## 焼却
焼却施設（溶融施設含む）
都道府県名 | 地方公共団体コード | 施設コード | 地方公共団体名 | 施設名称 | 年間処理量 | 資源化量 |  |  | 処理対象廃棄物 |  | 施設の種類 |  | 処理方式 | 炉型式 | 施設全体の処理能力 | 炉数 | 使用開始年度 | 余熱利用の状況 | 余熱利用量（仕様値・公称値） |  | 余熱利用量（実績値） |  | 発電能力 |  |  |  | 灰処理設備の有無 |  | 運転管理体制 | 施設の改廃 | 産業廃棄物の搬入の有無 | 一般廃棄物の割合 | ごみ組成分析結果（乾ベース） | [6 empty] | 単位容積重量 | 三成分 |  |  |  | 低位発熱量 |  | リユース・リペア機能有無 | リユース・リペアの対象品目 | [28 empty] | リユース・リペアの内容
[6 empty] | 資源化物回収 | 発生ガス回収 | 生産量・搬出量の別 | [10 empty] | 余熱利用量 | うち外部熱供給量 | 余熱利用量 | うち外部熱供給量 | 発電能力 | 発電効率（仕様値・公称値） | 総発電量（実績値） | うち外部供給量（実績値） | （焼却灰） | （飛灰） |  |  |  |  | 合計 | 紙・布類 | ﾋﾞﾆｰﾙ、合成樹脂、ｺﾞﾑ、皮革類 | 木、竹、わら類 | ちゅう芥類 | 不燃物類 | その他 |  | 合計 | 水分 | 可燃分 | 灰分 | (計算値) | (実測値) |  | 合計 |  | 家具 |  |  | 自転車 |  |  | 衣類 |  |  | 書籍 |  |  | 家電 |  |  | 傘 |  |  | 食器 |  |  | おもちゃ |  |  | その他
[10 empty] | その他（具体的） |  | その他（具体的） | [35 empty] | 重量 | 個数 | 対象 | 重量 | 個数 | 対象 | 重量 | 個数 | 対象 | 重量 | 個数 | 対象 | 重量 | 個数 | 対象 | 重量 | 個数 | 対象 | 重量 | 個数 | 対象 | 重量 | 個数 | 対象 | 重量 | 個数 | 対象 | 重量 | 個数
[5 empty] | （t/年度） | （t/年度） | （㎥/年度） | [7 empty] | (t/日) |  |  |  | (MＪ) | （MJ） | (MＪ) | （MJ） | (kW) | (％) | (MWh) | (MWh) | [5 empty] | （％） | （％） | （％） | （％） | （％） | （％） | （％） | （％） | (kg/㎥) | （％） | （％） | （％） | （％） | （kJ/kg） | （kJ/kg） |  | （t/年度） | （個・台等） |  | （t/年度） | （個・台等） |  | （t/年度） | （個・台等） |  | （t/年度） | （個・台等） |  | （t/年度） | （個・台等） |  | （t/年度） | （個・台等） |  | （t/年度） | （個・台等） |  | （t/年度） | （個・台等） |  | （t/年度） | （個・台等） |  | （t/年度） | （個・台等）
東京都 | 13201 | 13-201-01-001 | 八王子市 | 八王子市戸吹清掃工場 | 71923 | 415 |  | 資源化物搬出量 | 可燃ごみ, 粗大ごみ, ごみ処理残渣 |  | 焼却 |  | ストーカ式（可動） | 全連続運転 | 300 | 3 | 1998 | 場内温水, 場内蒸気, 発電（場内利用）, 場外温水, 場外蒸気, 発電（場外利用） | 155687577 | 54582723 | 不明 | 不明 | 2080 | 10.6 | 17117 |  | 薬剤処理 | 薬剤処理 | 一部委託 |  | 無し |  | 100 | 43.8 | 13.8 | 17.7 | 20.9 | 1.7 | 2.1 | 160 | 100 | 44 | 49 | 7 | 8125 | 8987 | 無し
東京都 | 13201 | 13-201-01-002 | 八王子市 | 八王子市館清掃工場 | 0 | 0 |  |  | 可燃ごみ, 粗大ごみ |  | 焼却 |  | ストーカ式（可動） | 全連続運転 | 300 | 2 | 1981 | 場内温水 | 0 | 0 | 0 | 0 |  |  |  |  | 無し | セメント固化 | 直営 | 休止 | 無し |  | 0 | 0 | 0 | 0 | 0 | 0 | 0 | 0 | 0 | 0 | 0 | 0 | 0 | 0 | 無し
東京都 | 13201 | 13-201-01-003 | 八王子市 | 八王子市北野清掃工場 | 22604 | 53 |  | 資源化物搬出量 | 可燃ごみ |  | 焼却 |  | ストーカ式（可動） | 全連続運転 | 100 | 1 | 1994 | 場内温水, 場外温水 | 23950000 | 17963000 | 24192000 | 18144000 |  |  |  |  | 薬剤処理 | 薬剤処理 | 委託 |  | 無し |  | 100 | 30.7 | 20.1 | 23.7 | 20.9 | 0.2 | 4.4 | 204.7 | 100 | 50 | 44.6 | 5.4 | 7152 | 8180 | 無し
東京都 | 13202 | 13-202-01-001 | 立川市 | 立川市清掃工場 | 30600 | 3769 |  | 資源化物生産量 | 可燃ごみ, 粗大ごみ, その他, ごみ処理残渣 |  | 焼却 |  | ストーカ式（可動） | 全連続運転 | 280 | 3 | 1979 | 場内温水, 場外温水 | 5020 | 不明 | 不明 | 不明 |  |  |  |  | 無し | 薬剤処理 | 委託 |  | 無し |  | 100 | 46.1 | 17.6 | 15.8 | 14.2 | 2.7 | 3.6 | 131 | 100 | 48.4 | 46.5 | 5.1 | 7531 | 8452 | 無し
東京都 | 13203 | 13-203-01-001 | 武蔵野市 | 武蔵野クリーンセンター（旧施設） | 20183.28 | 121.55 |  | 資源化物搬出量 | 可燃ごみ, ごみ処理残渣 |  | 焼却 |  | ストーカ式（可動） | 全連続運転 | 195 | 3 | 1984 | 場内蒸気, 場外蒸気 | 10729425 | 5288475 | 10729425 | 5288475 |  |  |  |  | 無し | 薬剤処理 | 委託 |  | 無し |  | 100 | 52.8 | 23.1 | 11.5 | 9 | 2 | 1.6 | 170 | 100 | 44.9 | 49.2 | 5.9 | 8146 | 9245 | 無し
東京都 | 13203 | 13-203-01-002 | 武蔵野市 | 武蔵野クリーンセンター（新施設・試運転中） | 7259.54 | 52.16 |  | 資源化物搬出量 | 可燃ごみ, ごみ処理残渣 |  | 焼却 |  | ストーカ式（可動） | 全連続運転 | 120 | 2 | 2017 | 場外蒸気, 発電（場外利用） | 0 | 0 | 0 | 0 | 2650 | 20.5 | 0 | 0 | 無し | 薬剤処理 | 委託 | 新設（建設中） | 無し |  | 100 | 57.99 | 9.43 | 17.54 | 10.39 | 4.06 | 0.59 | 159 | 100 | 43.22 | 49.15 | 7.63 | 8171 | 8539 | 無し
東京都 | 13207 | 13-207-01-001 | 昭島市 | 昭島市清掃センター | 23102 | 2780 |  | 資源化物搬出量 | 可燃ごみ, ごみ処理残渣 |  | 焼却 |  | ストーカ式（可動） | 全連続運転 | 190 | 2 | 1994 | 場内温水 | 1840 | [7 empty] | 無し | 薬剤処理, その他 | 一部委託 |  | 無し |  | 100 | 54.4 | 14.2 | 18.7 | 9.5 | 1 | 2.2 | 161.8 | 100 | 42.9 | 51.6 | 5.5 | 8652 | 9136 | 無し
東京都 | 13209 | 13-209-01-001 | 町田市 | 町田市町田リサイクル文化センター | 91851 | 8580 |  | 資源化物搬出量 | 可燃ごみ, ごみ処理残渣 |  | 焼却 |  | 流動床式 | 全連続運転 | 476 | 4 | 1982 | 場内蒸気, 発電（場内利用）, 場外蒸気, 発電（場外利用） | 1480322 | 727521 | 148626634 | 17610225 | 4000 | 9.34 | 21394 | 3868 | その他 | セメント固化, その他 | 直営 |  | 無し |  | 100 | 44.6 | 28.7 | 15.3 | 5.6 | 1.7 | 4.1 | 139 | 100 | 47.4 | 46.4 | 6.2 | 7558 | 10005 | 無し
東京都 | 13212 | 13-212-01-001 | 日野市 | 日野市クリーンセンターごみ焼却施設 | 32809 | 4043 |  | 資源化物搬出量 | 可燃ごみ, 粗大ごみ, し尿処理残渣 |  | 焼却 |  | ストーカ式（可動） | 全連続運転 | 220 | 2 | 1987 | 場内温水, 場内蒸気, 発電（場内利用） | 620928 |  | 620928 |  | 800 | 4.71 | 4875 |  | 無し | その他 | 委託 |  | 無し |  | 100 | 36.9 | 34.3 | 7.7 | 10.8 | 5.7 | 4.6 | 144 | 100 | 35.5 | 53.7 | 10.8 | 9210 | 12200 | 無し
東京都 | 13213 | 13-213-01-001 | 東村山市 | 東村山市秋水園 | 24289 | 2623 | 0 | 資源化物搬出量 | 可燃ごみ, 粗大ごみ, し尿処理残渣 |  | 焼却 |  | ストーカ式（可動） | 全連続運転 | 150 | 2 | 1981 | 場内温水 | 5091168 |  | 不明 | [5 empty] | 無し | 薬剤処理 | 委託 |  | 有り | 不明（少量排出事業所分） | 100 | 57.2 | 14.1 | 17.3 | 8.8 | 1.3 | 1.3 | 179 | 100 | 48.2 | 46.2 | 5.6 | 7489 | 8089 | 無し
東京都 | 13214 | 13-214-01-001 | 国分寺市 | 国分寺市清掃センター | 21419 | 0 | 0 |  | 可燃ごみ, 粗大ごみ, ごみ処理残渣 |  | 焼却 |  | ストーカ式（可動） | 全連続運転 | 140 | 2 | 1985 | 場内温水, 場内蒸気, 場外蒸気 | 48720000 | 34720000 | 48720000 | 34720000 |  |  |  |  | 無し | 薬剤処理 | 委託 |  | 無し |  | 100 | 1.54 | 64.92 | 1.27 | 16.79 | 15.33 | 0.15 | 172.5 | 100 | 49.1 | 45.15 | 5.75 | 7270 | 7667 | 無し
東京都 | 13361 | 13-361-01-001 | 大島町 | 千波環境美化センター(焼却施設) | 3339 | 0 | 0 | 資源化物搬出量 | 可燃ごみ, し尿処理残渣 |  | 焼却 |  | ストーカ式（可動） | バッチ運転 | 15 | 2 | 2014 | 場内温水 | 367920 |  | 272160 | [5 empty] | 薬剤処理 | 薬剤処理 | 委託 |  | 無し |  | 100 | 73.3 | 13.4 | 1.6 | 9 | 1.1 | 1.6 | 197 | 100 | 46.9 | 46.7 | 6.4 | 7619 | 8033 | 無し
東京都 | 13362 | 13-362-01-001 | 利島村 | 利島村清掃センター | 94 | 0 | 0 |  | 可燃ごみ |  | 焼却 |  | 固定床式 | バッチ運転 | 2.5 | 1 | 1996 | 無し | [8 empty] | 無し | 薬剤処理 | 委託 |  | 無し |  | 100 | 56.8 | 25.6 | 0.5 | 15.3 | 0.3 | 1.5 | 116.3 | 100 | 36.9 | 44.8 | 18.3 | 0 | 11563 | 無し
東京都 | 13363 | 13-363-01-001 | 新島村 | 新島村ごみ焼却場 | 1065 | 0 | 0 |  | 可燃ごみ, ごみ処理残渣 |  | 焼却 |  | ストーカ式（可動） | バッチ運転 | 15 | 2 | 1985 | 無し | [8 empty] | 無し | 薬剤処理 | 直営 |  | 無し |  | 100 | 57.1 | 28.1 | 5.5 | 6.2 | 2.5 | 0.6 | 0 | 100 | 38.9 | 55.5 | 5.6 | 9470 | 0 | 無し
東京都 | 13363 | 13-363-01-002 | 新島村 | 式根島クリーンセンター | 163 | 0 | 0 |  | 可燃ごみ |  | 焼却 |  | ストーカ式（可動） | バッチ運転 | 4 | 1 | 2002 | 無し | [8 empty] | 無し | 薬剤処理 | 直営 |  | 無し |  | 100 | 28.9 | 20.6 | 1.3 | 49 | 0.2 | 0 | 0 | 100 | 51.1 | 42 | 6.9 | 6640 | 0 | 無し
東京都 | 13364 | 13-364-01-001 | 神津島村 | 神津島村清掃センター | 740 | 30 |  | 資源化物搬出量 | 可燃ごみ |  | 焼却 |  | ストーカ式（可動） | バッチ運転 | 13 | 1 | 1994 | 無し | [8 empty] | 無し | 薬剤処理 | 直営 |  | 無し |  | 100 | 51.9 | 23.3 | 4.3 | 9.5 | 0.1 | 10.9 | 122 | 100 | 43.1 | 52.6 | 4.3 | 8820 | 9850 | 無し
東京都 | 13381 | 13-381-01-001 | 三宅村 | 三宅村クリーンセンター | 1251 | 0 | 0 |  | 可燃ごみ, ごみ処理残渣 |  | 焼却 |  | ストーカ式（可動） | バッチ運転 | 7 | 1 | 2000 | 無し | [8 empty] | その他 | 薬剤処理 | 委託 |  | 無し |  | 100 | 25.1 | 33.9 | 1.5 | 38.3 | 1.2 | 0 | 140 | 100 | 64.6 | 31.9 | 3.5 | 4390 | 6410 | 無し
東京都 | 13382 | 13-382-01-001 | 御蔵島村 | 御蔵島じん芥処理施設 | 210 | 0 | 0 |  | 可燃ごみ |  | 焼却 |  | ストーカ式（可動） | バッチ運転 | 2 | 1 | 1997 | 無し | [8 empty] | 無し | 薬剤処理 | 委託 | 能力変更 | 有り | 80 | 100 | 42 | 24.7 | 0.7 | 27.1 | 2.1 | 3.4 | 171 | 100 | 54 | 41.2 | 4.8 | 4200 | 7600 | 無し
東京都 | 13401 | 13-401-01-001 | 八丈町 | 八丈町クリーンセンター | 3014 | 128 |  | 資源化物搬出量 | 可燃ごみ, し尿処理残渣 |  | 焼却 |  | ストーカ式（可動） | バッチ運転 | 17 | 2 | 1997 | 無し | [8 empty] | 無し | 薬剤処理 | 委託 |  | 無し |  | 100 | 52.2 | 29.8 | 6.4 | 5.4 | 2.4 | 3.8 | 133.8 | 100 | 39.4 | 54.6 | 6 | 9298 | 11743 | 無し
東京都 | 13402 | 13-402-01-001 | 青ヶ島村 | 青ヶ島村クリーンセンター | 79 | 0 | 0 |  | 可燃ごみ, し尿処理残渣 |  | 焼却 |  | その他 | バッチ運転 | 0.5 | 1 | 2003 | 無し | [8 empty] | その他 | その他 | 直営 |  | 無し |  | 100 | 70 | 20 | 0.5 | 0.5 | 0.1 | 8.9 | 0 | 0 | 0 | 0 | 0 | 0 | 0 | 無し
東京都 | 13421 | 13-421-01-001 | 小笠原村 | 父島クリーンセンター | 677 | 0 | 0 |  | 可燃ごみ, 粗大ごみ, ごみ処理残渣 |  | 焼却 |  | 固定床式 | バッチ運転 | 4.6 | 1 | 1999 | 無し | [8 empty] | 無し | 薬剤処理 | 委託 |  | 有り | 70 | 100 | 43 | 33.1 | 1.7 | 20 | 0.7 | 1.5 | 135 | 100 | 40.5 | 54.9 | 4.6 | 9335 | 12710 | 無し
東京都 | 13815 | 13-815-01-001 | ふじみ衛生組合 | クリーンプラザふじみ | 68754 | 183 |  | 資源化物搬出量 | 可燃ごみ, 粗大ごみ, ごみ処理残渣 |  | 焼却 |  | ストーカ式（可動） | 全連続運転 | 288 | 2 | 2013 | 場内温水, 発電（場内利用）, 場外温水, 発電（場外利用） | 36691200 | 33600000 | 277900 | 14400000 | 9700 | 19.9 | 34966 | 1807 | 無し | 薬剤処理 | 委託 |  | 無し |  | 100 | 53.45 | 19.54 | 12.25 | 11.56 | 0.42 | 2.78 | 152 | 100 | 45.8 | 49.5 | 4.7 | 9070 | 9470 | 無し
東京都 | 13816 | 13-816-01-001 | 柳泉園組合 | 柳泉園クリーンポート | 68129 | 275 |  | 資源化物生産量 | 可燃ごみ, ごみ処理残渣, し尿処理残渣 |  | 焼却 |  | ストーカ式（可動） | 全連続運転 | 315 | 3 | 2000 | 場内蒸気, 発電（場内利用）, 場外蒸気, 発電（場外利用） | 30429317 | 19098240 | 236400829 | 13499628 | 6000 | 14 | 20307 | 6936 | 無し | 薬剤処理 | 一部委託 |  | 無し |  | 100 | 42.2 | 22.1 | 9.3 | 11.9 | 10.2 | 4.3 | 200 | 100 | 43 | 49.4 | 7.6 | 8215 | 11100 | 無し
東京都 | 13820 | 13-820-01-001 | 西多摩衛生組合 | 西多摩衛生組合環境センター | 63893 | 5545 |  | 資源化物搬出量 | 可燃ごみ |  | 焼却 |  | 流動床式 | 全連続運転 | 480 | 3 | 1998 | 場内温水, 場内蒸気, 発電（場内利用）, 場外蒸気, 発電（場外利用） | 8719 | 4200 |  |  | 1980 | 6 | 8320 | 0 | 無し | 薬剤処理 | 一部委託 |  | 無し |  | 100 | 44.4 | 33.6 | 13 | 6.1 | 1.4 | 1.5 | 184 | 100 | 47.4 | 47.4 | 5.2 | 7778 | 9572 | 無し
東京都 | 13822 | 13-822-01-001 | 多摩川衛生組合 | クリーンセンター多摩川 | 95823 | 1566 | 0 | 資源化物生産量 | 可燃ごみ, ごみ処理残渣, し尿処理残渣 |  | 焼却 |  | ストーカ式（可動） | 全連続運転 | 450 | 3 | 1998 | 場内温水, 場内蒸気, 発電（場内利用）, 場外蒸気, 発電（場外利用） | 629332815 | 183346800 | 297123755 | 不明 | 6000 | 12.9 | 31757 | 13223 | 薬剤処理 | 薬剤処理 | 委託 | 休止 | 無し |  | 100 | 52.9 | 19.3 | 16.1 | 7.7 | 2.3 | 1.7 | 164 | 100 | 42.4 | 51.4 | 6.2 | 8609 | 9566 | 無し
東京都 | 13823 | 13-823-01-001 | 小平・村山・大和衛生組合 | 3号ごみ焼却施設 | 30819 | 280 |  | 資源化物搬出量 | 可燃ごみ, ごみ処理残渣 |  | 焼却 |  | ストーカ式（可動） | 全連続運転 | 150 | 1 | 1975 | 場内温水 | 5150800 |  | 3569595 | [5 empty] | 無し | 薬剤処理 | 委託 |  | 無し |  | 100 | 47 | 19 | 23.1 | 7.9 | 1.7 | 1.3 | 169 | 100 | 47.8 | 46.3 | 5.9 | 7509 | 8453 | 無し
東京都 | 13823 | 13-823-01-002 | 小平・村山・大和衛生組合 | 4・5号ごみ焼却施設 | 37899 | 343 |  | 資源化物搬出量 | 可燃ごみ, ごみ処理残渣 |  | 焼却 |  | ストーカ式（可動） | 全連続運転 | 210 | 2 | 1986 | 場内温水 | 10301600 |  | 6094920 | [5 empty] | 無し | 薬剤処理 | 委託 |  | 無し |  | 100 | 47 | 19 | 23.1 | 7.9 | 1.7 | 1.3 | 169 | 100 | 47.8 | 46.3 | 5.9 | 7509 | 8453 | 無し
東京都 | 13844 | 13-844-01-001 | 西秋川衛生組合 | 西秋川衛生組合高尾清掃センター 熱回収施設(焼却施設) | 28396 | 5409 | 2736 | 資源化物搬出量 | 可燃ごみ, 粗大ごみ, 不燃ごみ, ごみ処理残渣 |  | ガス化溶融・改質 |  | 流動床式 | 全連続運転 | 117 | 2 | 2013 | 場内温水, 発電（場内利用）, 発電（場外利用） | - |  | 7732108 | 0 | 1900 | 14 | 8819 |  | 無し | 薬剤処理 | 委託 |  | 無し |  | 100 | 48.6 | 26 | 11.8 | 8.8 | 2.8 | 2 | 0 | 100 | 49.3 | 45 | 5.7 | 7247 | 8657 | 無し
東京都 | 13852 | 13-852-01-001 | 多摩ニュータウン環境組合 | 多摩清掃工場 | 57363.21 | 461.19 | 0 | 資源化物搬出量 | 可燃ごみ, 粗大ごみ, ごみ処理残渣 |  | 焼却 |  | ストーカ式（可動） | 全連続運転 | 400 | 2 | 1998 | 場内温水, 発電（場内利用）, 場外温水, 発電（場外利用） | 436781706 | 14065128 | 不明 | 14456800 | 8000 | 14.7 | 24197.8 | 0 | 無し | セメント固化, 薬剤処理 | 委託 |  | 無し |  | 100 | 46.1 | 24 | 16.1 | 9.8 | 2.2 | 1.8 | 173 | 100 | 45 | 48.9 | 6.1 | 8088 | 9477 | 無し
東京都 | 13856 | 13-856-01-001 | 東京二十三区清掃一部事務組合 | 東京二十三区清掃一部事務組合大田清掃工場第一工場 | 0 | 0 | 0 | 資源化物搬出量 | 可燃ごみ, ごみ処理残渣 |  | 焼却 |  | ストーカ式（可動） | 全連続運転 | 600 | 3 | 1989 | 場内温水, 場内蒸気, 発電（場内利用） | 49110000 | 0 | 不明 | 0 | 12000 | 13.9 | 0 | 0 | 無し | 薬剤処理 | 一部委託 | 休止 | 無し |  | 0 | 0 | 0 | 0 | 0 | 0 | 0 | 0 | 0 | 0 | 0 | 0 | 0 | 0 | 無し
東京都 | 13856 | 13-856-01-002 | 東京二十三区清掃一部事務組合 | 東京二十三区清掃一部事務組合有明清掃工場 | 105085.12 | 0 | 0 | 資源化物搬出量 | 可燃ごみ, ごみ処理残渣 |  | 焼却 |  | ストーカ式（可動） | 全連続運転 | 400 | 2 | 1994 | 場内温水, 場内蒸気, 発電（場内利用）, 場外温水, 場外蒸気, 発電（場外利用） | 212600000 | 202900000 | 不明 | 222087000 | 5600 | 5 | 17839 | 857 | 無し | 薬剤処理 | 一部委託 |  | 無し |  | 100 | 64.2 | 20.6 | 4.1 | 9.2 | 1 | 0.9 | 120 | 100 | 32.7 | 61.6 | 5.7 | 10785 | 12329 | 無し
東京都 | 13856 | 13-856-01-003 | 東京二十三区清掃一部事務組合 | 東京二十三区清掃一部事務組合墨田清掃工場 | 129815.93 | 0 | 0 | 資源化物搬出量 | 可燃ごみ, ごみ処理残渣 |  | 焼却 |  | ストーカ式（可動） | 全連続運転 | 600 | 1 | 1997 | 場内温水, 場内蒸気, 発電（場内利用）, 場外温水, 発電（場外利用） | 93140000 | 84340000 | 不明 | 不明 | 13000 | 13.2 | 58277 | 40196 | 無し | 薬剤処理 | 一部委託 |  | 無し |  | 100 | 60.6 | 26.4 | 2.1 | 7 | 2 | 1.9 | 115 | 100 | 34.7 | 58.3 | 7 | 10128 | 12274 | 無し
東京都 | 13856 | 13-856-01-004 | 東京二十三区清掃一部事務組合 | 東京二十三区清掃一部事務組合江戸川清掃工場 | 137491.92 | 0 | 0 | 資源化物搬出量 | 可燃ごみ, ごみ処理残渣 |  | 焼却 |  | ストーカ式（可動） | 全連続運転 | 600 | 2 | 1996 | 場内温水, 場内蒸気, 発電（場内利用）, 場外温水, 発電（場外利用） | 53250000 | 18820000 | 不明 | 不明 | 12300 | 12.4 | 50029 | 26684 | 無し | 薬剤処理 | 一部委託 |  | 無し |  | 100 | 59.5 | 24.1 | 4.2 | 8.4 | 1.6 | 2.2 | 133 | 100 | 38.9 | 54.4 | 6.7 | 9259 | 10545 | 無し
東京都 | 13856 | 13-856-01-005 | 東京二十三区清掃一部事務組合 | 東京二十三区清掃一部事務組合目黒清掃工場 | 104876.85 | 0 | 0 | 資源化物搬出量 | 可燃ごみ |  | 焼却 |  | ストーカ式（可動） | 全連続運転 | 600 | 2 | 1990 | 場内温水, 場内蒸気, 発電（場内利用）, 場外温水, 発電（場外利用） | 127100000 | 84670000 | 不明 | 不明 | 11000 | 12.1 | 37963 | 18843 | 無し | 薬剤処理 | 直営 |  | 無し |  | 100 | 58.7 | 24.4 | 5.1 | 8.6 | 1.5 | 1.7 | 125 | 100 | 37.3 | 55.4 | 7.3 | 9485 | 10756 | 無し
東京都 | 13856 | 13-856-01-006 | 東京二十三区清掃一部事務組合 | 東京二十三区清掃一部事務組合千歳清掃工場 | 147243.26 | 0 | 0 | 資源化物搬出量 | 可燃ごみ |  | 焼却 |  | ストーカ式（可動） | 全連続運転 | 600 | 1 | 1995 | 場内温水, 場内蒸気, 発電（場内利用）, 場外温水, 発電（場外利用） | 28330000 | 4812000 | 不明 | 不明 | 12000 | 16.4 | 70510 | 51929 | 無し | 薬剤処理 | 一部委託 |  | 無し |  | 100 | 55.8 | 26.7 | 4.9 | 8.5 | 1.8 | 2.3 | 122 | 100 | 38.4 | 54.5 | 7.1 | 9316 | 10499 | 無し
東京都 | 13856 | 13-856-01-007 | 東京二十三区清掃一部事務組合 | 東京二十三区清掃一部事務組合杉並清掃工場 | 0 | 0 | 0 | 資源化物搬出量 | 可燃ごみ |  | 焼却 |  | ストーカ式（可動） | 全連続運転 | 600 | 2 | 2017 | 場内温水, 場内蒸気, 発電（場内利用）, 場外温水, 発電（場外利用） | 不明 | 不明 | 0 | 0 | 24200 | 24.4 | 0 | 0 | 無し | 薬剤処理 | 直営 | 新設（建設中） | 無し |  | 0 | 0 | 0 | 0 | 0 | 0 | 0 | 0 | 0 | 0 | 0 | 0 | 0 | 0 | 無し
東京都 | 13856 | 13-856-01-008 | 東京二十三区清掃一部事務組合 | 東京二十三区清掃一部事務組合新江東清掃工場 | 422303.04 | 0 | 0 | 資源化物搬出量 | 可燃ごみ, ごみ処理残渣 |  | 焼却 |  | ストーカ式（可動） | 全連続運転 | 1800 | 3 | 1998 | 場内温水, 場内蒸気, 発電（場内利用）, 場外温水, 場外蒸気, 発電（場外利用） | 243800000 | 230500000 | 不明 | 61640000 | 50000 | 13.8 | 172111 | 107579 | 無し | 薬剤処理 | 直営 |  | 無し |  | 100 | 61.8 | 22.2 | 2.8 | 10.3 | 1.6 | 1.3 | 124 | 100 | 38.1 | 55.5 | 6.4 | 9503 | 10667 | 無し
東京都 | 13856 | 13-856-01-009 | 東京二十三区清掃一部事務組合 | 東京二十三区清掃一部事務組合港清掃工場 | 209740.07 | 0 | 0 | 資源化物搬出量 | 可燃ごみ, ごみ処理残渣 |  | 焼却 |  | ストーカ式（可動） | 全連続運転 | 900 | 3 | 1998 | 場内温水, 場内蒸気, 発電（場内利用）, 発電（場外利用） | 7696000 | 0 | 不明 | 0 | 22000 | 14.9 | 99406 | 61910 | 無し | 薬剤処理 | 一部委託 |  | 無し |  | 100 | 62.9 | 21.9 | 3.9 | 8.5 | 1.5 | 1.3 | 119 | 100 | 34.4 | 58.7 | 6.9 | 10201 | 11418 | 無し
東京都 | 13856 | 13-856-01-010 | 東京二十三区清掃一部事務組合 | 東京二十三区清掃一部事務組合練馬清掃工場 | 133394.56 | 0 | 0 | 資源化物搬出量 | 可燃ごみ |  | 焼却 |  | ストーカ式（可動） | 全連続運転 | 500 | 2 | 2015 | 場内温水, 場内蒸気, 発電（場内利用）, 場外温水, 発電（場外利用） | 51670000 | 46860000 | 不明 | 不明 | 18700 | 21.1 | 76049 | 52534 | 無し | 薬剤処理 | 直営 |  | 無し |  | 100 | 56.6 | 21.7 | 7.4 | 10.5 | 2.1 | 1.7 | 137 | 100 | 41.6 | 50.8 | 7.6 | 8532 | 9749 | 無し
東京都 | 13856 | 13-856-01-011 | 東京二十三区清掃一部事務組合 | 東京二十三区清掃一部事務組合豊島清掃工場 | 97172.93 | 0 | 0 | 資源化物搬出量 | 可燃ごみ |  | 焼却 |  | 流動床式 | 全連続運転 | 400 | 2 | 1999 | 場内温水, 場内蒸気, 発電（場内利用）, 場外温水, 発電（場外利用） | 7505000 | 5981000 | 不明 | 不明 | 7800 | 11.9 | 37798 | 12043 | 無し | 薬剤処理 | 一部委託 |  | 無し |  | 100 | 58.4 | 27.3 | 3.3 | 7.2 | 2.1 | 1.7 | 114 | 100 | 34.2 | 58.1 | 7.7 | 10088 | 11760 | 無し
東京都 | 13856 | 13-856-01-012 | 東京二十三区清掃一部事務組合 | 東京二十三区清掃一部事務組合北清掃工場 | 124474.96 | 0 | 0 | 資源化物搬出量 | 可燃ごみ, ごみ処理残渣 |  | 焼却 |  | ストーカ式（可動） | 全連続運転 | 600 | 1 | 1997 | 場内温水, 場内蒸気, 発電（場内利用）, 場外温水, 発電（場外利用） | 78930000 | 72580000 | 不明 | 不明 | 11500 | 11.8 | 47537 | 24038 | 無し | 薬剤処理 | 一部委託 |  | 無し |  | 100 | 55.6 | 26.7 | 3.4 | 10.2 | 2.2 | 1.9 | 120 | 100 | 36.8 | 55.9 | 7.3 | 9597 | 11659 | 無し
東京都 | 13856 | 13-856-01-013 | 東京二十三区清掃一部事務組合 | 東京二十三区清掃一部事務組合渋谷清掃工場 | 48752.32 | 0 | 0 | 資源化物搬出量 | 可燃ごみ |  | 焼却 |  | 流動床式 | 全連続運転 | 200 | 1 | 2001 | 場内温水, 場内蒸気, 発電（場内利用）, 発電（場外利用） | 26530000 | 0 | 不明 | 0 | 4200 | 13.6 | 21943 | 9699 | 無し | 薬剤処理 | 一部委託 |  | 無し |  | 100 | 59.9 | 25.5 | 3.4 | 7.2 | 2.5 | 1.5 | 109 | 100 | 32.8 | 59.2 | 8 | 10319 | 11946 | 無し
東京都 | 13856 | 13-856-01-014 | 東京二十三区清掃一部事務組合 | 東京二十三区清掃一部事務組合中央清掃工場 | 150174.94 | 0 | 0 | 資源化物搬出量 | 可燃ごみ, ごみ処理残渣 |  | 焼却 |  | ストーカ式（可動） | 全連続運転 | 600 | 2 | 2001 | 場内温水, 場内蒸気, 発電（場内利用）, 場外蒸気, 発電（場外利用） | 102200000 | 96770000 | 不明 | 不明 | 15000 | 16.5 | 79004 | 50314 | 無し | 薬剤処理 | 一部委託 |  | 無し |  | 100 | 61.4 | 23.8 | 3.4 | 8.7 | 1.3 | 1.4 | 116 | 100 | 35.1 | 58.2 | 6.7 | 10085 | 11495 | 無し
東京都 | 13856 | 13-856-01-015 | 東京二十三区清掃一部事務組合 | 東京二十三区清掃一部事務組合板橋清掃工場 | 131549.17 | 5.49 | 0 | 資源化物搬出量 | 可燃ごみ, その他 |  | 焼却 |  | ストーカ式（可動） | 全連続運転 | 600 | 2 | 2002 | 場内温水, 場内蒸気, 発電（場内利用）, 場外温水, 発電（場外利用） | 120600000 | 78690000 | 不明 | 0 | 13200 | 18.1 | 73344 | 40086 | 溶融処理 | 薬剤処理 | 一部委託 |  | 無し |  | 100 | 56 | 27.1 | 3.7 | 9.2 | 1.7 | 2.3 | 123 | 100 | 38.4 | 53.9 | 7.7 | 9193 | 11062 | 無し
東京都 | 13856 | 13-856-01-016 | 東京二十三区清掃一部事務組合 | 東京二十三区清掃一部事務組合多摩川清掃工場 | 73448.67 | 3030.15 | 0 | 資源化物搬出量 | 可燃ごみ, その他, ごみ処理残渣 |  | 焼却 |  | ストーカ式（可動） | 全連続運転 | 300 | 2 | 2003 | 場内温水, 場内蒸気, 発電（場内利用）, 場外温水, 発電（場外利用） | 74730000 | 50600000 | 不明 | 不明 | 6400 | 15.3 | 36320 | 13200 | 溶融処理 | 薬剤処理 | 一部委託 |  | 無し |  | 100 | 53.6 | 28.6 | 5.1 | 8.9 | 1.6 | 2.2 | 119 | 100 | 37.1 | 55.7 | 7.2 | 9562 | 11620 | 無し
東京都 | 13856 | 13-856-01-017 | 東京二十三区清掃一部事務組合 | 東京二十三区清掃一部事務組合足立清掃工場 | 160483.92 | 9.69 | 0 | 資源化物搬出量 | 可燃ごみ, その他, ごみ処理残渣 |  | 焼却 |  | ストーカ式（可動） | 全連続運転 | 700 | 2 | 2004 | 場内温水, 場内蒸気, 発電（場内利用）, 場外温水, 発電（場外利用） | 104000000 | 70490000 | 不明 | 不明 | 16200 | 16.3 | 80935 | 52196 | 無し | 薬剤処理 | 一部委託 |  | 無し |  | 100 | 57.3 | 27.1 | 4.5 | 7.8 | 1.2 | 2.1 | 120 | 100 | 38.2 | 54.8 | 7 | 9354 | 11124 | 無し
東京都 | 13856 | 13-856-01-019 | 東京二十三区清掃一部事務組合 | 東京二十三区清掃一部事務組合世田谷清掃工場 | 73863 | 0 | 0 | 資源化物搬出量 | 可燃ごみ, その他 |  | 焼却 |  | 流動床式 | 全連続運転 | 300 | 2 | 2007 | 場内温水, 場内蒸気, 発電（場内利用）, 場外蒸気, 発電（場外利用） | 43680000 | 13440000 | 不明 | 不明 | 6750 | 13.9 | 33940 | 10098 | 溶融処理 | 薬剤処理 | 一部委託 |  | 無し |  | 100 | 56.8 | 27.6 | 3.9 | 8.5 | 1.3 | 1.9 | 119 | 100 | 36.1 | 57.1 | 6.8 | 9859 | 11875 | 無し
東京都 | 13856 | 13-856-01-020 | 東京二十三区清掃一部事務組合 | 東京二十三区清掃一部事務組合葛飾清掃工場 | 128734.15 | 2714.83 | 0 | 資源化物搬出量 | 可燃ごみ, その他, ごみ処理残渣 |  | 焼却 |  | ストーカ式（可動） | 全連続運転 | 500 | 2 | 2006 | 場内温水, 場内蒸気, 発電（場内利用）, 場外温水, 発電（場外利用） | 76820000 | 73920000 | 不明 | 不明 | 13500 | 16 | 59251 | 23774 | 溶融処理 | 薬剤処理 | 一部委託 |  | 無し |  | 100 | 53.5 | 25.7 | 5.2 | 11 | 2.2 | 2.4 | 135 | 100 | 41.7 | 51.8 | 6.5 | 8715 | 10377 | 無し
東京都 | 13856 | 13-856-01-021 | 東京二十三区清掃一部事務組合 | 東京二十三区清掃一部事務組合品川清掃工場 | 152423.41 | 0 | 0 | 資源化物搬出量 | 可燃ごみ, その他, ごみ処理残渣, し尿処理残渣 |  | 焼却 |  | ストーカ式（可動） | 全連続運転 | 600 | 2 | 2005 | 場内温水, 場内蒸気, 発電（場内利用）, 場外温水, 発電（場外利用） | 407200000 | 403200000 | 不明 | 131204000 | 15000 | 15.2 | 70705 | 39929 | 溶融処理 | 薬剤処理 | 一部委託 |  | 無し |  | 100 | 58.1 | 23.5 | 3.6 | 9.3 | 1.6 | 3.9 | 123 | 100 | 38.3 | 55 | 6.7 | 9392 | 10972 | 無し
東京都 | 13856 | 13-856-01-022 | 東京二十三区清掃一部事務組合 | 東京二十三区清掃一部事務組合破砕ごみ処理施設 | 0 | 0 | 0 |  | ごみ処理残渣 |  | 焼却 |  | 流動床式 | 全連続運転 | 180 | 1 | 1992 | 場内温水, 場内蒸気, 発電（場内利用） | 19190000 | 0 | 0 | 0 | 3600 | 8 | 0 | 0 | 無し | 無し | 一部委託 | 休止 | 無し |  | 0 | 0 | 0 | 0 | 0 | 0 | 0 | 0 | 0 | 0 | 0 | 0 | 0 | 0 | 無し
東京都 | 13856 | 13-856-01-023 | 東京二十三区清掃一部事務組合 | 東京二十三区清掃一部事務組合大田清掃工場 | 166597.79 | 0 | 0 | 資源化物搬出量 | 可燃ごみ, ごみ処理残渣 |  | 焼却 |  | ストーカ式（可動） | 全連続運転 | 600 | 2 | 2014 | 場内温水, 場内蒸気, 発電（場内利用）, 発電（場外利用） | 5578000 | 0 | 不明 | 0 | 22800 | 17.2 | 88502 | 64519 | 無し | 薬剤処理 | 一部委託 |  | 無し |  | 100 | 56.8 | 26.6 | 3.9 | 9.2 | 1.6 | 1.9 | 118 | 100 | 38.3 | 54.7 | 7 | 9358 | 11108 | 無し
東京都 | 13856 | 13-856-01-024 | 東京二十三区清掃一部事務組合 | 東京二十三区清掃一部事務組合 中防灰溶融施設 | 0 | 0 | 0 | 資源化物搬出量 | その他 |  | その他 |  | その他 | 全連続運転 | 400 | 4 | 2006 | 無し | 0 | 0 | 0 | 0 | 0 | 0 | 0 | 0 | 溶融処理 | 薬剤処理 | 一部委託 | 休止 | 無し |  | 0 | 0 | 0 | 0 | 0 | 0 | 0 | 0 | 0 | 0 | 0 | 0 | 0 | 0 | 無し

## 粗大
粗大ごみ処理施設
都道府県名 | 地方公共団体 コード | 施設コード | 地方公共団体名 | 施設名称 | 年間処理量 | 資源化物回収量 |  | 処理対象廃棄物 |  | 処理方式 | 処理能力 | 使用開始年度 | 運転管理体制 | 施設の改廃 | 産業廃棄物の搬入の有無 | 一般廃棄物の割合 | リユース・リペア機能有無 | リユース・リペアを行う場所の面積 | リユース・リペアの対象品目 | [28 empty] | リユース・リペアの内容
[7 empty] | 資源化物の区分 | [11 empty] | 合計 |  | 家具 |  |  | 自転車 |  |  | 衣類 |  |  | 書籍 |  |  | 家電 |  |  | 傘 |  |  | 食器 |  |  | おもちゃ |  |  | その他
[9 empty] | その他（具体的） | [9 empty] | 重量 | 個数 | 対象 | 重量 | 個数 | 対象 | 重量 | 個数 | 対象 | 重量 | 個数 | 対象 | 重量 | 個数 | 対象 | 重量 | 個数 | 対象 | 重量 | 個数 | 対象 | 重量 | 個数 | 対象 | 重量 | 個数 | 対象 | 重量 | 個数
[5 empty] | (t/年度) | (t/年度) |  |  |  |  | (t/日) |  |  |  |  | （％） |  | （㎡） | （t/年度） | （個・台等） |  | （t/年度） | （個・台等） |  | （t/年度） | （個・台等） |  | （t/年度） | （個・台等） |  | （t/年度） | （個・台等） |  | （t/年度） | （個・台等） |  | （t/年度） | （個・台等） |  | （t/年度） | （個・台等） |  | （t/年度） | （個・台等） |  | （t/年度） | （個・台等）
東京都 | 13202 | 13-202-02-001 | 立川市 | 立川市総合リサイクルセンター | 9181 | 6676 | 回収量 | 粗大ごみ, 不燃ごみ, その他, 資源ごみ |  | 圧縮 | 76 | 1996 | 委託 |  | 無し |  | 有り | 608 | 59 | 21046 | ○ | 36 | 1273 |  |  |  | ○ | 4 | 7262 | [15 empty] | ○ | 19 | 12511 | 修理, 展示, 販売
東京都 | 13203 | 13-203-02-002 | 武蔵野市 | 武蔵野クリーンセンター（新施設・試運転中） | 492.05 | 201.19 | 搬出量 | 粗大ごみ, 不燃ごみ |  | 破砕 | 10 | 2017 | 委託 | 新設（建設中） | 無し |  | 無し
東京都 | 13205 | 13-205-02-001 | 青梅市 | 青梅市リサイクルセンター(破砕選別処理施設) | 9849 | 8004 | 搬出量 | 粗大ごみ, 不燃ごみ, その他, 資源ごみ |  | 併用 | 44.8 | 1984 | 一部委託 |  | 無し |  | 有り | 172 | 86 | 8129 | ○ | 56 | 3616 | ○ | 10 | 574 | [6 empty] | ○ | 1 | 33 | [9 empty] | ○ | 19 | 3906 | 修理, 展示, 販売
東京都 | 13207 | 13-207-02-001 | 昭島市 | 昭島市環境コミュニケーションセンター | 2454 | 1217 | 搬出量 | 粗大ごみ, 不燃ごみ |  | 破砕 | 12.9 | 2011 | 委託 |  | 無し |  | 有り | 83 | 3 |  | ○ | 2 | [7 empty] | ○ | 1 | [7 empty] | ○ |  |  | ○ |  |  | ○ |  |  | 修理, 展示, 譲渡
東京都 | 13209 | 13-209-02-001 | 町田市 | 町田市町田リサイクル文化センター | 9615 | 2044 | 回収量 | 粗大ごみ, 不燃ごみ |  | 破砕 | 70 | 1982 | 直営 |  | 無し |  | 有り | 429 | 122 | [25 empty] | ○ | 122 |  | 修理, 展示, 販売
東京都 | 13210 | 13-210-02-001 | 小金井市 | 小金井市中間処理場 | 4629 | 3880 | 搬出量 | 粗大ごみ, 不燃ごみ |  | 併用 | 30 | 1986 | 委託 |  | 無し |  | 無し
東京都 | 13212 | 13-212-02-001 | 日野市 | 日野市クリーンセンター粗大ごみ処理施設 | 5787 | 724 | 搬出量 | 粗大ごみ, 不燃ごみ |  | 破砕 | 50 | 1980 | 直営 |  | 無し |  | 無し
東京都 | 13214 | 13-214-02-001 | 国分寺市 | 国分寺市清掃センター | 6659 | 4618 | 搬出量 | 粗大ごみ, 不燃ごみ, 資源ごみ |  | 併用 | 30 | 1985 | 一部委託 |  | 無し |  | 有り | 102 | 12 | 635 | ○ | 12 | 635 | [24 empty] | 修理, 販売, 譲渡
東京都 | 13215 | 13-215-02-001 | 国立市 | 国立市環境センター | 6352 | 6352 | 搬出量 | 粗大ごみ, 不燃ごみ, その他, 資源ごみ |  | 併用 | 30 | 1989 | 委託 |  | 無し |  | 無し
東京都 | 13218 | 13-218-02-001 | 福生市 | 福生市リサイクルセンター | 2858 | 1867 | 回収量 | 粗大ごみ, 不燃ごみ, その他, 資源ごみ |  | 併用 | 33 | 1997 | 一部委託 |  | 無し |  | 有り | 224 | 6 | 595 | ○ | 6 | 595 | [24 empty] | 修理, 展示, 販売
東京都 | 13227 | 13-227-02-001 | 羽村市 | 羽村市リサイクルセンター | 2547 | 1616 | 搬出量 | 粗大ごみ, 不燃ごみ, 資源ごみ |  | 併用 | 30 | 1996 | 委託 |  | 無し |  | 有り | 110 | 26 |  | ○ | 26 | [25 empty] | 修理, 展示, 販売, 譲渡
東京都 | 13361 | 13-361-02-001 | 大島町 | 大島町粗大ごみ処理施設 | 197 | 163 | 搬出量 | 粗大ごみ, 資源ごみ |  | 併用 | 7 | 1991 | 委託 |  | 無し |  | 無し
東京都 | 13363 | 13-363-02-001 | 新島村 | 新島村金属圧縮処理場 | 0 |  |  | その他 |  | 圧縮 | 12 | 1982 | 直営 |  | 無し |  | 無し
東京都 | 13364 | 13-364-02-001 | 神津島村 | 神津島村粗大ゴミ処理場 | 493 | 14 | 搬出量 | 粗大ごみ, 不燃ごみ, その他 |  | 併用 | 7.5 | 1987 | 直営 |  | 無し |  | 無し
東京都 | 13816 | 13-816-02-001 | 柳泉園組合 | 柳泉園組合粗大ごみ処理施設 | 7645 | 536 | 回収量 | 粗大ごみ, 不燃ごみ |  | 破砕 | 50 | 1975 | 一部委託 |  | 無し |  | 無し
東京都 | 13822 | 13-822-02-001 | 多摩川衛生組合 | クリーンセンター多摩川 | 2795 | 403 | 搬出量 | 粗大ごみ, 不燃ごみ |  | 併用 | 50 | 1998 | 委託 |  | 無し |  | 無し
東京都 | 13823 | 13-823-02-001 | 小平・村山・大和衛生組合 | 粗大ごみ処理施設 | 8038 | 977 | 搬出量 | 粗大ごみ, 不燃ごみ |  | 併用 | 75 | 1975 | 委託 |  | 無し |  | 無し
東京都 | 13852 | 13-852-02-001 | 多摩ニュータウン環境組合 | 多摩清掃工場 | 4249.46 | 1162.25 | 搬出量 | 粗大ごみ, 不燃ごみ |  | 併用 | 90t/5h | 2002 | 委託 |  | 無し |  | 有り | 1980 | 23 | 7752 | ○ | 19 | 2594 | ○ | 0 | 7 | [12 empty] | ○ | 1 |  |  |  |  | ○ | 3 | 5151 | 修理, 販売
東京都 | 13856 | 13-856-02-001 | 東京二十三区清掃一部事務組合 | 東京二十三区清掃一部事務組合粗大ごみ破砕処理施設 | 72021.32 | 10964.29 | 搬出量 | 粗大ごみ, 不燃ごみ, その他 |  | 破砕 | 696 | 1979 | 一部委託 |  | 有り | 84.29 | 無し

## 資源化
資源化等を行う施設
都道府県名 | 地方公共団体 コード | 施設コード | 地方公共団体名 | 施設名称 | 年間処理量 | 資源化物回収量 |  |  | 搬出量 |  | 在庫量 |  | 施設区分 | 処理対象廃棄物 |  | 処理内容ごとの処理能力 | [5 empty] | 施設全体の処理能力 | 使用開始年度 | 運転管理体制 | 施設の改廃 | 産業廃棄物の搬入の有無 | 一般廃棄物の割合 | リユース・リペア機能の有無 | リユース・リペアを行う場所の面積 | リユース・リペアの対象品目 | [28 empty] | リユース・リペアの内容 | 施設概要情報の 公表の可否
[8 empty] | 搬出量・在庫量の別（民間） | [21 empty] | 合計 |  | 家具 |  |  | 自転車 |  |  | 衣類 |  |  | 書籍 |  |  | 家電 |  |  | 傘 |  |  | 食器 |  |  | おもちゃ |  |  | その他
[15 empty] | その他（具体的） | 選別 | 圧縮・梱包 | ごみ堆肥化 | ごみ飼料化 | その他 | その他具体的に | [8 empty] | 重量 | 個数 | 対象 | 重量 | 個数 | 対象 | 重量 | 個数 | 対象 | 重量 | 個数 | 対象 | 重量 | 個数 | 対象 | 重量 | 個数 | 対象 | 重量 | 個数 | 対象 | 重量 | 個数 | 対象 | 重量 | 個数 | 対象 | 重量 | 個数
[5 empty] | (t/年度) | (t/年度) | (㎥/年度) |  | (t/年度) | (㎥/年度) | (t/年度) | (㎥/年度) |  |  |  | （t/日） | （t/日） | （t/日） | （t/日） | （t/日） |  | (t/日) |  |  |  |  | （％） |  | （㎡） | （t/年度） | （個・台等） |  | （t/年度） | （個・台等） |  | （t/年度） | （個・台等） |  | （t/年度） | （個・台等） |  | （t/年度） | （個・台等） |  | （t/年度） | （個・台等） |  | （t/年度） | （個・台等） |  | （t/年度） | （個・台等） |  | （t/年度） | （個・台等） |  | （t/年度） | （個・台等）
東京都 | 13103 | 13-103-03-001 | 港区 | 港資源化センター | 8023 | 8023 |  |  | 7390 |  |  |  | ストックヤード | 金属類, ガラス類, ペットボトル, プラスチック |  | 11.5 | 16 | 0 | 0 | 0 |  | 27.5 | 1999 | 委託 |  | 無し |  | 有り | 637 |  | 1411 | ○ |  | 1411 | [24 empty] | 修理, 展示, 販売
東京都 | 13109 | 13-109-03-001 | 品川区 | 品川区資源化センター | 14571 | 14571 |  |  | 14571 |  |  |  | その他 | 紙類, 金属類, ガラス類, その他資源ごみ, ペットボトル |  | 143.2 | 126.7 | 0 | 0 | 0 |  | 143.2 | 1992 |  |  | 無し |  |  |  |  | -2146826273 |  |  | 傘 |  |  | 食器 |  |  | おもちゃ |  |  | その他 |  |  | 合計
東京都 | 13112 | 13-112-03-001 | 世田谷区 | 世田谷区資源循環センター | 7816 | 7816 |  |  | 7816 |  |  |  | リサイクルセンター（交付金） | ガラス類 |  | 0 | 0 | 0 | 0 | 72.2 | ガラスカレット | 72.2 | 2008 | 委託 |  | 無し |  | 無し
東京都 | 13118 | 13-118-03-001 | 荒川区 | あらかわリサイクルセンター | 1281.9 | 1281.9 |  |  | 1281.9 |  |  |  | リサイクルプラザ | 金属類, ガラス類, ペットボトル, プラスチック |  | 0 | 8.1 | 0 | 0 | 0 | 破砕8.7ｔ/日 加熱インゴット0.2ｔ/日 | 17 | 2016 | 一部委託 | 新設（新規稼働） | 無し |  | 無し
東京都 | 13119 | 13-119-03-001 | 板橋区 | 板橋区立リサイクルプラザ | 6429 | 5999 |  |  | 5943 |  |  |  | リサイクルプラザ | 金属類, ガラス類 |  | 30 | 10 | 0 | 0 | 0 |  | 30 | 2005 | 委託 |  | 無し |  | 有り | 213 |  | 594 | ○ |  | 594 | [24 empty] | 展示, 販売
東京都 | 13201 | 13-201-03-001 | 八王子市 | プラスチック資源化センター | 7857 | 6641 |  |  | 6641 |  |  |  | 容器包装リサイクル推進施設 | ペットボトル, プラスチック |  | 0 | 52 | 0 | 0 | 0 |  | 52 | 2010 | 一部委託 |  | 無し |  | 無し
東京都 | 13201 | 13-201-03-002 | 八王子市 | 戸吹不燃物処理センター | 7253 | 2923 |  |  | 2923 |  |  |  | リサイクルセンター（交付金） | 金属類, ガラス類, 不燃ごみ, 粗大ごみ, その他 |  | 34 | 0 | 0 | 0 | 0 |  | 34 | 2015 | 一部委託 |  | 無し |  | 無し
東京都 | 13206 | 13-206-03-001 | 府中市 | 府中市リサイクルプラザ | 13139 | 13139 |  |  | 12594 |  | 545 |  | リサイクルセンター（補助金） | 金属類, ガラス類, その他資源ごみ, プラスチック, 剪定枝, 不燃ごみ, 粗大ごみ, その他 |  | 60 | 60 | 0 | 0 | 0 |  | 60 | 1995 | 委託 |  | 無し |  | 有り | 472 | 13 | 1524 | ○ | 9 | 1213 | ○ | 4 | 311 | [21 empty] | 修理, 販売
東京都 | 13207 | 13-207-03-001 | 昭島市 | 昭島市環境コミュニケーションセンター | 6538 | 3461 |  |  | 2873 |  |  |  | リサイクルセンター（交付金） | 紙類, 金属類, ガラス類, その他資源ごみ, ペットボトル, プラスチック, 可燃ごみ |  | 22.85 | 15.45 | 0 | 0 | 0 |  | 23 | 2011 | 委託 |  | 無し |  | 無し
東京都 | 13209 | 13-209-03-001 | 町田市 | 町田市剪定枝資源化センター | 1674 | 1674 |  |  | 1674 |  |  |  | ごみ堆肥化施設 | 剪定枝 |  | 0 | 0 | 10 | 0 | 0 |  | 10 | 2008 | 委託 |  | 無し |  | 無し
東京都 | 13213 | 13-213-03-001 | 東村山市 | 東村山市秋水園リサイクルセンター | 1659 | 1334 |  |  | 1334 |  |  |  | リサイクルセンター（交付金） | 金属類, ガラス類, その他 |  | 11.2 | 3.2 | 0 | 0 | 0.2 | 破砕 | 11.4 | 2014 | 委託 |  | 無し |  | 無し
東京都 | 13224 | 13-224-03-001 | 多摩市 | 多摩市立資源化センター | 6388 | 6253 |  |  | 6253 |  |  |  | 容器包装リサイクル推進施設 | 紙類, 金属類, ガラス類, ペットボトル, プラスチック, 布類, 剪定枝 |  | 57 | 44 | 0 | 0 | 4 | 剪定枝資源化 | 61 | 1999 | 委託 |  | 無し |  | 無し
東京都 | 13303 | 13-303-03-001 | 瑞穂町 | みずほリサイクルプラザ | 2313 | 1618 |  |  | 1618 |  | 0 |  | リサイクルプラザ | 紙類, 金属類, ガラス類, その他資源ごみ, ペットボトル, プラスチック, 剪定枝, 不燃ごみ, 粗大ごみ, その他 |  | 9.24 | 7.14 | 0 | 0 | 0 |  | 10.8 | 2003 | 委託 |  | 無し |  | 有り | 25.92 |  | 792 | ○ |  | 792 |  |  |  | ○ |  |  | ○ | [5 empty] | ○ |  |  | ○ |  |  | ○ |  |  | ○ |  |  | 修理, 展示, 販売, 譲渡
東京都 | 13308 | 13-308-03-001 | 奥多摩町 | 奥多摩町クリーンセンター不燃物処理資源化施設 | 101 | 101 |  |  | 101 |  |  |  | リサイクルセンター（補助金） | 金属類, ガラス類, ペットボトル |  | 5 | 5 | 0 | 0 | 0 |  | 10 | 1990 | 直営 |  | 無し |  | 無し
東京都 | 13363 | 13-363-03-001 | 新島村 | 新島村リサイクル施設 | 40 | 0 | 0 |  | 40 |  |  |  | ストックヤード | 金属類, ペットボトル |  | 0 | 0 | 0 | 0 | 0 |  | 1 | 1999 | 直営 |  | 無し |  | 無し
東京都 | 13402 | 13-402-03-001 | 青ヶ島村 | 青ヶ島クリーンセンター | 40 | 40 | 0 |  | 29 | 0 | 11 | 0 | ストックヤード | 紙類, 金属類, ガラス類, ペットボトル, し尿 |  | 0 | 0 | 0 | 0 | 0 | 把握していない | 0.1 | 2004 | 直営 |  | 無し |  | 無し
東京都 | 13815 | 13-815-03-001 | ふじみ衛生組合 | ふじみ衛生組合リサイクルセンター (H27年3月ペットボトル処理施設更新工事 処理能力：4.0→7.5t／日) | 18155 | 18155 |  |  | 17209 |  | 946 |  | リサイクルセンター（補助金） | 金属類, ガラス類, その他資源ごみ, ペットボトル, プラスチック, 不燃ごみ, 粗大ごみ |  | 47.8 | 36.1 | 0 | 0 | 0 |  | 83.9 | 1994 | 委託 |  | 無し |  | 無し
東京都 | 13816 | 13-816-03-001 | 柳泉園組合 | 柳泉園組合リサイクルセンター | 6638 | 6476 | [6 empty] | リサイクルセンター（補助金） | 紙類, 金属類, ガラス類, ペットボトル, 布類 |  | 65 | 5 | 0 | 0 | 0 |  | 65 | 1993 | 一部委託 |  | 無し |  | 無し
東京都 | 13844 | 13-844-03-001 | 西秋川衛生組合 | 西秋川衛生組合高尾清掃センター(リサイクル施設) | 5531 | 5409 |  |  | 5232 |  | 177 |  | その他 | 紙類, 金属類, ガラス類, ペットボトル, 布類 |  | 5.5 | 5.7 | 0 | 0 | 0 |  | 11.2 | 2016 | 委託 |  | 無し |  | 無し
東京都 | 13847 | 13-847-03-001 | 東京たま広域資源循環組合 | 東京たまエコセメント化施設 | 79619 | 79619 |  |  | 79619 |  |  |  | その他 | その他 |  | 0 | 0 | 0 | 0 | 330 |  | 330 | 2006 | 委託 |  | 無し |  | 無し
東京都 | 13856 | 13-856-03-001 | 東京二十三区清掃一部事務組合 | 東京二十三区清掃一部事務組合中防不燃ごみ処理センター | 52031.7 | 6415.49 |  |  | 6415.49 |  |  |  | その他 | 不燃ごみ, その他 |  | 1800 | 0 | 0 | 0 | 0 |  | 1800 | 1996 | 一部委託 |  | 無し |  | 無し
東京都 | 13856 | 13-856-03-002 | 東京二十三区清掃一部事務組合 | 東京二十三区清掃一部事務組合京浜島不燃ごみ処理センター | 16626.07 | 3485.03 |  |  | 3485.03 |  |  |  | その他 | 不燃ごみ |  | 600 | 0 | 0 | 0 | 0 |  | 600 | 1996 | 一部委託 |  | 無し |  | 無し

## 燃料化
ごみ燃料化施設
都道府県名 | 地方公共団体コード | 施設コード | 地方公共団体名 | 施設名称 | 年間処理量 |  | 生成物保管量 |  | 生成物生産量 |  | 生成物搬出量 |  | 処理対象廃棄物 |  | 施設の種類 | 生成物供給先の確保状況 | 処理能力 | 使用開始年度 | 運転管理体制 | 施設の改廃 | 発電の場合 |  |  |  | 産業廃棄物の搬入の有無 | 一般廃棄物の割合 | ごみ組成分析結果 | [7 empty] | 単位容積重量 | 三成分 |  |  |  | 低位発熱量 |  | 施設概要情報の 公表の可否
[21 empty] | 発電能力 | 発電効率（公称値） | 総発電量（実績値） | うち外部供給量（実績値） |  |  | 分析対象 | 合計 | 紙・布類 | ﾋﾞﾆｰﾙ、合成樹脂、ｺﾞﾑ、皮革類 | 木、竹、わら類 | ちゅう芥類 | 不燃物類 | その他 |  | 合計 | 水分 | 可燃分 | 灰分 | (計算値) | (実測値)
その他（具体的）
[5 empty] | (t/年度) | (㎥/年) | (t/年度) | (㎥/年度) | (t/年度) | (㎥/年度) | (t/年度) | (㎥/年度) |  |  |  |  | (t/日) |  |  |  | (ｋW) | (％) | （MWｈ/年） | （MWｈ/年） |  | （％） |  | （％） | （％） | （％） | （％） | （％） | （％） | （％） | (kg/㎥) | （％） | （％） | （％） | （％） | （kJ/kg） | （kJ/kg）

## その他
その他の施設[ごみの中間処理施設]
都道府県名 | 地方公共団体 コード | 施設コード | 地方公共団体名 | 施設名称 | 年間処理量 | 処理対象廃棄物 |  | 処理内容 |  | 処理能力 | 使用開始年度 | 運転管理体制 | 施設の改廃 | 産業廃棄物の搬入の有無 | 一般廃棄物の割合
[7 empty] | その他（具体的） |  | その他（具体的）
[5 empty] | (t/年度) |  |  |  |  | (t/日) |  |  |  |  | （％）

## 保管
保管施設
都道府県名 | 地方公共団体コード | 施設コード | 地方公共団体名 | 施設名称 | 年間保管量 | 施設区分 | 処理対象廃棄物 | 保管分類数 | 屋内面積 | 屋外面積 | 使用開始年度 | 運転管理体制 | 施設の改廃 | 産業廃棄物の搬入の有無 | 一般廃棄物の割合
[5 empty] | (t/年度) |  |  |  | (m2) | (m2) |  |  |  |  | （％）
東京都 | 13112 | 13-112-06-001 | 世田谷区 | 喜多見資源化センター | 493 | ストックヤード | ガラス類, プラスチック | 2 | 256 | 256 | 2008 | 委託 |  | 無し
東京都 | 13206 | 13-206-06-001 | 府中市 | 府中市リサイクルプラザ | 5768 | 容器包装リサイクル推進施設 | 金属類, ガラス類, その他資源ごみ, ペットボトル, プラスチック | 8 | 342 | 300 | 2006 | 委託 |  | 無し
東京都 | 13209 | 13-209-06-001 | 町田市 | 町田リサイクル文化センター資源分別作業所 | 5609 | ストックヤード | 紙類, 金属類, ガラス類, その他資源ごみ, ペットボトル, プラスチック, その他 | 16 | 1 | 357 | 1982 | 委託 |  | 無し
東京都 | 13210 | 13-210-06-001 | 小金井市 | 空き缶・古紙等処理場 | 1257 | ストックヤード | 紙類, 金属類, ペットボトル, 布類 | 4 | 103 | 98 | 1996 | 委託 |  | 無し
東京都 | 13213 | 13-213-06-001 | 東村山市 | 東村山市秋水園リサイクルセンター(粗大ごみ処理棟) | 1378 | ストックヤード | その他 | 1 | 218 | 0 | 2014 | 直営 |  | 無し
東京都 | 13214 | 13-214-06-001 | 国分寺市 | 国分寺市ストックヤード | 1102 | ストックヤード | ガラス類, ペットボトル | 2 | 243 | 980 | 2004 | 委託 |  | 無し
東京都 | 13219 | 13-219-06-001 | 狛江市 | 狛江市ビン・缶リサイクルセンター | 991 | その他 | ガラス類, その他資源ごみ, ペットボトル | 3 | 1408.95 | 2054.16 | 1994 | 委託 |  | 無し
東京都 | 13308 | 13-308-06-001 | 奥多摩町 | 奥多摩町クリーンセンターストックヤード | 350 | ストックヤード | 紙類, その他資源ごみ, 布類 | 4 | 486 | 1250 | 1998 | 直営 |  | 無し
東京都 | 13401 | 13-401-06-001 | 八丈町 | 八丈町自動車解体処理場 | 28 | ストックヤード | ペットボトル | 1 | 144 | 0 | 2003 | 委託 |  | 無し
東京都 | 13402 | 13-402-06-001 | 青ヶ島村 | 青ヶ島村池之沢ストックヤード | 0 | ストックヤード | 紙類, 金属類, ガラス類, その他資源ごみ, ペットボトル, プラスチック, その他 | 11 | 90 | 0 | 2004 | 直営 |  | 無し
東京都 | 13421 | 13-421-06-001 | 小笠原村 | 父島クリーンセンター | 433 | 容器包装リサイクル推進施設 | 紙類, 金属類, ガラス類, その他資源ごみ, ペットボトル, プラスチック, その他 | 22 | 65 | 260 | 1999 | 委託 |  | 有り | 70
東京都 | 13815 | 13-815-06-001 | ふじみ衛生組合 | ふじみ衛生組合リサイクルセンター(中央棟・北棟・屋外) | 18155 | ストックヤード | 金属類, ガラス類, ペットボトル, プラスチック | 4 | 337 | 181 | 2010 | 委託 |  | 無し
東京都 | 13816 | 13-816-06-001 | 柳泉園組合 | 柳泉園組合リサイクルセンター | 6476 | その他 | 紙類, 金属類, ガラス類, ペットボトル, 布類 | 15 | 276 | 414 | 1993 | 一部委託 |  | 無し
東京都 | 13844 | 13-844-06-001 | 西秋川衛生組合 | 西秋川衛生組合高尾清掃センター(保管施設) | 2088 | 容器包装リサイクル推進施設 | 紙類, 金属類, ガラス類, ペットボトル, 布類 | 8 | 90 | 309 | 2016 | 委託 |  | 無し

## 最終
最終処分場
都道府県名 | 地方公共団体コード | 施設コード | 地方公共団体名 | 施設名称 | 調査対象年度の埋立容量 （覆土を含む） | 調査対象年度の埋立量 （覆土を含まない） | 残余容量 | 処理対象廃棄物 | 埋立場所 | 埋立開始年度 | 埋立地面積 | 施設全体容量 | 埋立終了年度 | 遮水の方式 | 浸出液の処理 | 運転管理体制 | 処分場の現状 | 施設の改廃 | 産業廃棄物の搬入の有無 | 一般廃棄物の割合 | 最終処分場の構造 |  | 覆土施工の状況 | ガス抜き管の計画的施工状況 | 水質管理状況 | [5 empty] | メタン回収有無 | メタン回収をしている場合
[22 empty] | 保有水等集排水管の水位管理 |  |  | 処理前BOD濃度 | 処理後BOD濃度 | 処理前COD濃度 | 処理後COD濃度 | 処理前TN濃度 | 処理後TN濃度 |  | メタンガス回収量 | メタンガス濃度 | メタンガス発熱量 | メタンガスの利用 | 発電量
[5 empty] | (㎥/年度) | (ｔ/年度) | (㎥) |  |  |  | (m2) | (㎥) | [7 empty] | （％） |  |  |  |  | （ppm） | （ppm） | （ppm） | （ppm） | （ppm） | （ppm） |  | （㎥／年） | （％） | （kJ/㎥N） |  | （kWh/年）
東京都 | 13000 | 13-000-07-001 | 東京都 | 東京都新海面処分場(A～C) | 315334.03 | 400677.94 | 19239000 | 焼却残渣（主灰）, 溶融飛灰, 不燃ごみ, その他, 焼却残渣（飛灰）, 溶融スラグ, 破砕ごみ・処理残渣, 粗大ごみ | 海面 | 1998 | 1610000 | 45570000 | 2024 | 原地盤利用, 鉛直遮水工 | 凝集沈殿, 生物処理（脱窒あり）, 砂ろ過, 活性炭処理, 促進酸化処理, 下水道放流 | 委託 | 埋立中 |  | 有り | 85.61 | 嫌気性埋立構造 |  |  |  | 19 | 12 | 35 | 35 | 26 | 37 | 回収していない
東京都 | 13000 | 13-000-07-002 | 東京都 | 東京都中央防波堤外側埋立処分場 | 69184.87 | 53310.68 | 2250000 | 焼却残渣（主灰）, 不燃ごみ, 溶融スラグ, 破砕ごみ・処理残渣, 粗大ごみ | 海面 | 1977 | 1990000 | 47580000 | 2020 | 原地盤利用, 鉛直遮水工 | 凝集沈殿, 生物処理（脱窒あり）, 砂ろ過, 活性炭処理, 促進酸化処理, 下水道放流 | 委託 | 埋立中 |  | 有り | 10.7 | 嫌気性埋立構造 |  |  |  | 86 | 3 | 305 | 75 | 453 | 23 | 回収している | 1334076 | 40 | 14478 | 発電 | 1639853
東京都 | 13201 | 13-201-07-001 | 八王子市 | 戸吹最終処分場 | 0 | 0 | 0 | 焼却残渣（主灰）, 不燃ごみ, その他, 焼却残渣（飛灰） | 山間 | 1982 | 84000 | 939300 | 1997 | 底部遮水工 | 下水道放流 | 直営 | 埋立終了 |  | 無し |  | 準好気性埋立構造 | 末端集水管は開放 | 即日覆土 | 埋立状況により計画的に延長 | 12 | 24 | 19 | 10 | 35 | 21 | 回収していない
東京都 | 13209 | 13-209-07-001 | 町田市 | 町田市町田リサイクル文化センター最終処分場 | 0 | 0 | 72301 | 焼却残渣（主灰）, 不燃ごみ, その他, 焼却残渣（飛灰） | 平地 | 1980 | 65268 | 638822 |  | 底部遮水工 | 凝集沈殿, 生物処理（脱窒なし）, 消毒 | 一部委託 | 埋立中 |  | 無し |  | 準好気性埋立構造 | 末端集水管は水没 | 最終覆土のみ | 埋立状況により計画的に延長 | 7.9 | 0 | 5.3 | 3 | 12 | 9.9 | 回収していない
東京都 | 13308 | 13-308-07-001 | 奥多摩町 | 奥多摩町クリーンセンター最終処分場浸出水処理施設 | 0 | 0 | 0 | 焼却残渣（主灰）, 焼却残渣（飛灰）, 破砕ごみ・処理残渣 | 山間 | 1994 | 1020 | 4069 | 2015 | 底部遮水工, 鉛直遮水工 | 凝集沈殿, 生物処理（脱窒あり）, 砂ろ過, 消毒, 活性炭処理 | 直営 | 埋立終了 |  | 無し |  | その他埋立構造 |  |  |  | 1.44 | 0.5 | 12.94 | 7.19 | 13.05 | 6.3 | 回収していない
東京都 | 13361 | 13-361-07-001 | 大島町 | 大島町安定型最終処分場 | 479 | 187 | 26407 | 不燃ごみ | 山間 | 2009 | 8720 | 32700 | 2019 | 遮水なし | 処理なし | 委託 | 埋立中 |  | 無し |  | 準好気性埋立構造 | 末端集水管は開放 | 即日覆土 | 一部延長を行っている | 0 | 0 | 0 | 0 | 0 | 0 | 回収していない
東京都 | 13362 | 13-362-07-001 | 利島村 | 利島村焼根山安定型処分場 | 71 | 3 | 1058 | 不燃ごみ | 山間 | 2013 | 510 | 1200 | 2047 | 遮水なし | 処理なし | 一部委託 | 埋立中 |  | 無し |  | その他埋立構造 |  |  |  | ＊ | ＊ | ＊ | ＊ | ＊ | ＊ | 回収していない
東京都 | 13363 | 13-363-07-001 | 新島村 | 新島村式根島神引安定型処分場 | 110 | 85 | 1778 | 不燃ごみ, 粗大ごみ | 山間 | 1995 | 3000 | 7710 | 2040 | 遮水なし | 処理なし | 直営 | 埋立中 |  | 無し |  | その他埋立構造 |  | 中間覆土 |  | 0 | 0 | 0 | 0 | 0 | 0 | 回収していない
東京都 | 13363 | 13-363-07-002 | 新島村 | 新島村阿土山安定型最終処分場 | 914 | 379 | 19083 | 不燃ごみ, 破砕ごみ・処理残渣, 粗大ごみ | 山間 | 2008 | 4180 | 25000 | 2023 | 遮水なし | 処理なし | 直営 | 埋立中 |  | 無し |  | 嫌気性埋立構造 |  | 即日覆土 |  | 0 | 0 | 0 | 0 | 0 | 0 | 回収していない
東京都 | 13382 | 13-382-07-001 | 御蔵島村 | 御蔵島村処分場 | 100 | 4 | 0 | 不燃ごみ | 山間 | 2000 | 1400 | 4200 | 2018 | 遮水なし | 処理なし | 委託 | 埋立中 |  | 有り | 80 | その他埋立構造 | [9 empty] | 回収していない
東京都 | 13402 | 13-402-07-001 | 青ヶ島村 | 青ヶ島村中原埋立地 | 0 | 0 | 0 | その他 | 山間 | 1977 | 1000 | 2 | 2008 | 遮水なし | 処理なし | 直営 | 埋立終了 |  | 無し |  | その他埋立構造 | [9 empty] | 回収していない
東京都 | 13421 | 13-421-07-001 | 小笠原村 | 父島埋立処分場 | 128 | 148 | 10196 | 焼却残渣（主灰）, 不燃ごみ, 焼却残渣（飛灰） | 山間 | 2001 | 3600 | 12000 | 2016 | 鉛直遮水工 | 生物処理（脱窒なし）, 消毒, 活性炭処理, 膜処理 | 委託 | 埋立中 |  | 無し |  | 準好気性埋立構造 | 末端集水管は開放 | 中間覆土 | 埋立状況により計画的に延長 |  | 0.8 | 2.8 | 2.7 |  | 1.8 | 回収していない
東京都 | 13806 | 13-806-07-001 | 東京都島嶼町村一部事務組合 | 大島一般廃棄物管理型最終処分場 | 1637 | 708 | 29096 | 焼却残渣（主灰）, 不燃ごみ, 焼却残渣（飛灰） | 山間 | 2006 | 7000 | 49500 | 2020 | 底部遮水工 | 凝集沈殿, 生物処理（脱窒あり）, 砂ろ過, 消毒, 活性炭処理 | 委託 | 埋立中 |  | 無し |  | 準好気性埋立構造 | 末端集水管は開放 | 即日覆土 | 埋立状況により計画的に延長 | 4.3 | 0.5 | 10.3 | 3.7 | 8.8 | 1.4 | 回収していない
東京都 | 13806 | 13-806-07-002 | 東京都島嶼町村一部事務組合 | 八丈島一般廃棄物管理型最終処分場 | 972 | 684 | 44694 | 焼却残渣（主灰）, 不燃ごみ, 焼却残渣（飛灰） | 山間 | 2012 | 6200 | 49500 | 2029 | 底部遮水工 | 凝集沈殿, 生物処理（脱窒あり）, 砂ろ過, 消毒, 活性炭処理, キレート処理 | 委託 | 埋立中 |  | 無し |  | 準好気性埋立構造 | 末端集水管は開放 | 即日覆土 | 埋立状況により計画的に延長 | 7.4 | 1 | 10.9 | 4.2 | 7.1 | 2.6 | 回収していない
東京都 | 13844 | 13-844-07-001 | 西秋川衛生組合 | 西秋川衛生組合御前石排水処理センター(第2御前石最終処分場) | 1430 | 1306 | 29388 | 溶融飛灰 | 山間 | 2000 | 10100 | 87000 | 2043 | 底部遮水工 | 生物処理（脱窒あり）, 砂ろ過, 消毒, 活性炭処理 | 一部委託 | 埋立中 |  | 無し |  | 準好気性埋立構造 | 末端集水管は開放 | 即日覆土 | 埋立状況により計画的に延長 | 4.2 | 1.4 | 10 | 2 | 8.06 | 6.83 | 回収していない
東京都 | 13844 | 13-844-07-002 | 西秋川衛生組合 | 西秋川衛生組合御前石排水処理センター(第1御前石最終処分場) | 0 | 0 | 0 | 焼却残渣（主灰）, 不燃ごみ, 焼却残渣（飛灰） | 山間 | 1979 | 9400 | 97000 | 2000 | 表面遮水工（キャッピング） | 生物処理（脱窒あり）, 砂ろ過, 消毒, 活性炭処理 | 直営 | 埋立終了 |  | 無し |  | 準好気性埋立構造 | 末端集水管は開放 | 即日覆土 | 埋立状況により計画的に延長 | 4.2 | 1.4 | 10 | 2 | 8.06 | 6.83 | 回収していない
東京都 | 13847 | 13-847-07-001 | 東京たま広域資源循環組合 | 日の出町二ツ塚廃棄物広域処分場 | 205 | 184 | 1382370 | 焼却残渣（主灰）, 不燃ごみ, 焼却残渣（飛灰）, 破砕ごみ・処理残渣 | 山間 | 1997 | 184000 | 3700000 | 2028 | 底部遮水工 | 凝集沈殿, 生物処理（脱窒あり）, 下水道放流 | 委託 | 埋立中 |  | 無し |  | 準好気性埋立構造 | 末端集水管は開放 | 即日覆土 | 埋立状況により計画的に延長 | 59 | 0 | 30 | 6 | 27 | 14 | 回収していない
東京都 | 13847 | 13-847-07-002 | 東京たま広域資源循環組合 | 日の出町谷戸沢廃棄物広域処分場 | 0 | 0 | 0 | 焼却残渣（主灰）, 不燃ごみ, 焼却残渣（飛灰）, 破砕ごみ・処理残渣 | 山間 | 1984 | 220000 | 3800000 | 1998 | 底部遮水工 | 凝集沈殿, 生物処理（脱窒あり）, 下水道放流 | 委託 | 埋立終了 |  | 無し |  | 準好気性埋立構造 | 末端集水管は開放 | 即日覆土 | 埋立状況により計画的に延長 | 18 | 0 | 68 | 15 | 237 | 4 | 回収していない

## し尿
し尿処理施設・汚泥再生処理センター
都道府県名 | 地方公共団体コード | 施設コード | 地方公共団体名 | 施設名称 | 年間処理量 |  |  |  | 資源化物量 |  |  | 脱水汚泥の直接埋立 |  | 脱水汚泥の焼却 |  | 処理方式 | [5 empty] | メタン発酵の場合 |  |  | 処理能力 | 処理能力 （有機性廃棄物） | 資源化能力 | 計画メタンガス（バイオガス）量 | 使用開始年度 | 運転管理体制 | 施設の改廃
[5 empty] | し尿 | 浄化槽汚泥 | 有機性廃棄物 | その他 | 堆肥等の固形物 | メタンガス | 資源化物量の区分 | 直接埋立の有無 | 埋立量 | 焼却の有無 | 焼却量 | 汚水処理 |  | 汚泥処理 |  | 資源化処理 |  | メタンガス生産量 | メタンガス発熱量 | メタンガス利用方法
[17 empty] | その他（具体的） |  | その他（具体的） |  | その他（具体的）
[5 empty] | (kl/年度) | (kl/年度) | (t/年度) | (kl/年度) | (t/年度) | (㎥／年度) |  |  | （t/年度) |  | （t/年度) | [6 empty] | （㎥/年度） | （kJ/㎥N） |  | (kL/日) | (t/日) | (t/日) | (㎥/日)
東京都 | 13201 | 13-201-08-001 | 八王子市 | 八王子市北野衛生処理センター | 1930 | 6704 |  | 231 |  |  |  | 直接埋立無し |  | 施設内焼却 | 485 | 下水投入 |  | 脱水 | [6 empty] | 45 | 0 | 0 | 0 | 1982 | 直営
東京都 | 13205 | 13-205-08-001 | 青梅市 | 青梅市し尿処理場 | 2122 | 0 |  |  | 0 | 0 |  | 直接埋立無し |  | 施設内焼却 | 5 | 高負荷, 膜分離 |  | 焼却 | [6 empty] | 17 | 0 | 0 | 0 | 1996 | 委託
東京都 | 13207 | 13-207-08-001 | 昭島市 | 昭島市クリーンセンター | 410.5 | 325.3 |  |  | 0 | 0 |  | 直接埋立無し |  | 焼却無し |  | 下水投入 |  | その他 | [6 empty] | 15 | 不明 | - | - | 1959 | 一部委託
東京都 | 13212 | 13-212-08-001 | 日野市 | 日野市クリーンセンターし尿処理施設 | 1073 | 5487 | 11.7 | 8 | 0 | 0 |  | 直接埋立無し |  | 施設内焼却 | 163 | その他 |  | 脱水 |  | 助燃剤製造 |  |  |  |  | 20 | 0.05 | 0.6 | 0 | 2010 | 直営
東京都 | 13227 | 13-227-08-001 | 羽村市 | 羽村市クリーンセンター | 69 | 580 |  |  |  | 0 |  | 直接埋立無し |  | 焼却無し |  | 高負荷 |  | 脱水 | [6 empty] | 4 | 0 | 0 | 0 | 1994 | 委託
東京都 | 13361 | 13-361-08-001 | 大島町 | 千波環境美化センター(汚泥再生処理施設) | 1153 | 8780 | 0 | 0 | 0 | 0 | 資源化物の排出量・売却量 | 直接埋立無し | 0 | 施設外焼却 | 117 | 膜分離 |  | 脱水, 焼却 |  | 助燃剤製造 |  |  |  |  | 36 | 0.03 | 0.399 | 0 | 2014 | 委託
東京都 | 13381 | 13-381-08-001 | 三宅村 | 三宅村汚泥再生処理センター | 827 | 1394 | 0 | 0 | 3 | 0 | 資源化物の生産量 | 直接埋立無し | 0 | 施設外焼却 | 10 | 高負荷, 膜分離 |  | 脱水, 乾燥, 焼却 |  | 堆肥化, 助燃剤製造 |  | 0 | 0 |  | 9 | 0.016 | 0.015 | 0 | 2011 | 委託
東京都 | 13401 | 13-401-08-001 | 八丈町 | 八丈町汚泥再生処理センター | 5315 | 5303 | 9 |  | 31 |  | 資源化物の生産量 | 直接埋立無し |  | 焼却無し |  | 膜分離 |  | 脱水 |  | 堆肥化 |  |  |  |  | 41 | 0.1 | 0.5 | 0 | 2012 | 委託
東京都 | 13402 | 13-402-08-001 | 青ヶ島村 | 青ヶ島村汚泥処理施設 | 0 | 259 | 0 | 0 | 0 | 0 |  | 直接埋立無し | 0 | 施設外焼却 | 1 | 膜分離 |  | その他 | [6 empty] | 240 | 0 | 0 | 0 | 2005 | 直営
東京都 | 13816 | 13-816-08-001 | 柳泉園組合 | 柳泉園組合し尿処理施設 | 515 | 431 |  |  | 0 | 0 |  | 直接埋立無し | 0 | 施設内焼却 | 25 | 下水投入, 一次処理 |  | 脱水, 焼却 | [6 empty] | 35 | 0 | 0 | 0 | 1996 | 一部委託
東京都 | 13822 | 13-822-08-001 | 多摩川衛生組合 | 多摩川衛生組合し尿処理施設 | 749 | 1612 | 0 | 0 | 0 | 0 |  | 直接埋立無し |  | 施設外焼却 | 151 | 好希釈 |  | 脱水, 焼却 |  |  |  | 0 | 0 |  | 23.4 | 0 | 0 | 0 | 2002 | 委託
東京都 | 13844 | 13-844-08-001 | 西秋川衛生組合 | し尿処理施設 | 4370 | 5166 |  |  | 185 |  | 資源化物の排出量・売却量 | 直接埋立無し |  | 焼却無し |  | 標脱 |  | 脱水 |  | 堆肥化 |  |  |  |  | 140 | 0 | 0 | 0 | 1987 | 委託

## コミプラ
コミュニティプラント
都道府県名 | 地方公共団体コード | 施設コード | 地方公共団体名 | 施設名称 | 汚水処理量 | 処理方法 | 計画最大汚水量 | 使用開始年度 | 運転管理体制 | 施設の改廃
[5 empty] | (㎥/年度) |  | (㎥/日)

## リユース・リペア施設
リユース・リペア施設
都道府県名 | 地方公共団体コード | 施設コード | 地方公共団体名 | 施設名称 | 年間処理量 | 設置場所 | 面積 | 使用開始年度 | リユース・リペアの対象品目 | [28 empty] | リユース・リペアの内容 | 運転管理体制 | 施設の改廃
[9 empty] | 合計 |  | 家具 |  |  | 自転車 |  |  | 衣類 |  |  | 書籍 |  |  | 家電 |  |  | 傘 |  |  | 食器 |  |  | おもちゃ |  |  | その他
[9 empty] | 重量 | 個数 | 対象 | 重量 | 個数 | 対象 | 重量 | 個数 | 対象 | 重量 | 個数 | 対象 | 重量 | 個数 | 対象 | 重量 | 個数 | 対象 | 重量 | 個数 | 対象 | 重量 | 個数 | 対象 | 重量 | 個数 | 対象 | 重量 | 個数
[5 empty] | （ｔ／年度） |  | （㎡） |  | （t/年度） | （個・台等） |  | （t/年度） | （個・台等） |  | （t/年度） | （個・台等） |  | （t/年度） | （個・台等） |  | （t/年度） | （個・台等） |  | （t/年度） | （個・台等） |  | （t/年度） | （個・台等） |  | （t/年度） | （個・台等） |  | （t/年度） | （個・台等） |  | （t/年度） | （個・台等）
東京都 | 13112 | 13-112-10-001 | 世田谷区 | エコプラザ用賀 | 不明 | その他 | 783 | 2006 |  |  | ○ | [20 empty] | ○ |  |  | ○ |  |  | 修理, 展示, 販売, 譲渡 | 委託
東京都 | 13116 | 13-116-10-001 | 豊島区 | 豊島リサイクルセンター | 不明 | 廃棄物処理施設以外の公共施設 | 397 | 2002 |  | 1129 | ○ |  | 1129 | [24 empty] | 修理, 展示, 譲渡 | 直営
東京都 | 13120 | 13-120-10-001 | 練馬区 | 練馬区資源循環センター | 2462 | 廃棄物処理施設以外の公共施設 | 2086 | 2010 | 71 | 7123 | ○ | 71 | 7123 | [24 empty] | 修理, 展示, 譲渡 | 委託
東京都 | 13122 | 13-122-10-001 | 葛飾区 | リサイクルセンター | 重量不明 | 廃棄物処理施設以外の公共施設 | 252.72 | 1991 |  | 3263 | ○ |  | 3263 | [24 empty] | 修理, 展示, 譲渡 | 委託
東京都 | 13122 | 13-122-10-002 | 葛飾区 | エコライフプラザ | 重量不明 | 廃棄物処理施設以外の公共施設 | 1052 | 2011 |  | 6315 | ○ |  | 6315 | [24 empty] | 展示, 販売 | 委託
東京都 | 13201 | 13-201-10-001 | 八王子市 | 八王子市粗大ごみ等再生施設 | 11 | 廃棄物処理施設に隣接した独立棟（プレハブ造等含む） | 212 | 2006 | 11 |  | ○ | 11 | [25 empty] | 修理, 販売 | 直営

## 堆肥化
堆肥化施設
都道府県名 | 地方公共団体コード | 施設コード | 地方公共団体名 | 施設名称 | 一次発酵槽におけるエアレーション設備の有無 | エアレーション設備の運転状況 | 脱臭設備の有無 | 脱臭の方法 | 堆肥化施設への搬入量 | [9 empty] | 一次発酵槽の堆肥化方式 | 切り返しの間隔 | 撹拌の間隔 |  | 一次発酵槽における発酵期間 | 二次発酵槽の有無
[9 empty] | コンポスト主原料 | [7 empty] | 副資材
[9 empty] | 厨芥類（生活系） | 厨芥類（事業系） | 剪定枝 | し尿・浄化槽汚泥 | 動植物性残さ（産業廃棄物） | 動物のふん尿（産業廃棄物） | 下水汚泥（産業廃棄物） | その他 | 木くず、おがくず、もみがら、落ち葉 | その他 |  |  |  | or 1日
[9 empty] | (t/年) | (t/年) | (t/年) | (t/年) | (t/年) | (t/年) | (t/年) | (t/年) | (t/年) | (t/年) |  | (日に1回) | (日に1回) | (回) | (日)