## 焼却
焼却施設（溶融施設含む）
都道府県名 | 地方公共団体コード | 施設コード | 地方公共団体名 | 施設名称 | 年間処理量 | 資源化量 |  |  | 処理対象廃棄物 |  | 施設の種類 |  | 処理方式 | 炉型式 | 施設全体の処理能力 | 炉数 | 使用開始年度 | 余熱利用の状況 | 余熱利用量（仕様値・公称値） |  | 余熱利用量（実績値） |  | 発電能力 |  |  |  | 灰処理設備の有無 |  | 運転管理体制 | 施設の改廃 | 産業廃棄物の搬入の有無 | 一般廃棄物の割合 | ごみ組成分析結果（乾ベース） | [6 empty] | 単位容積重量 | 三成分 |  |  |  | 低位発熱量 |  | リユース・リペア機能有無 | リユース・リペアの対象品目 | [28 empty] | リユース・リペアの内容
[6 empty] | 資源化物回収 | 発生ガス回収 | 生産量・搬出量の別 | [10 empty] | 余熱利用量 | うち外部熱供給量 | 余熱利用量 | うち外部熱供給量 | 発電能力 | 発電効率（仕様値・公称値） | 総発電量（実績値） | うち外部供給量（実績値） | （焼却灰） | （飛灰） |  |  |  |  | 合計 | 紙・布類 | ﾋﾞﾆｰﾙ、合成樹脂、ｺﾞﾑ、皮革類 | 木、竹、わら類 | ちゅう芥類 | 不燃物類 | その他 |  | 合計 | 水分 | 可燃分 | 灰分 | (計算値) | (実測値) |  | 合計 |  | 家具 |  |  | 自転車 |  |  | 衣類 |  |  | 書籍 |  |  | 家電 |  |  | 傘 |  |  | 食器 |  |  | おもちゃ |  |  | その他
[10 empty] | その他（具体的） |  | その他（具体的） | [35 empty] | 重量 | 個数 | 対象 | 重量 | 個数 | 対象 | 重量 | 個数 | 対象 | 重量 | 個数 | 対象 | 重量 | 個数 | 対象 | 重量 | 個数 | 対象 | 重量 | 個数 | 対象 | 重量 | 個数 | 対象 | 重量 | 個数 | 対象 | 重量 | 個数
[5 empty] | （t/年度） | （t/年度） | （㎥/年度） | [7 empty] | (t/日) |  |  |  | (MＪ) | （MJ） | (MＪ) | （MJ） | (kW) | (％) | (MWh) | (MWh) | [5 empty] | （％） | （％） | （％） | （％） | （％） | （％） | （％） | （％） | (kg/㎥) | （％） | （％） | （％） | （％） | （kJ/kg） | （kJ/kg） |  | （t/年度） | （個・台等） |  | （t/年度） | （個・台等） |  | （t/年度） | （個・台等） |  | （t/年度） | （個・台等） |  | （t/年度） | （個・台等） |  | （t/年度） | （個・台等） |  | （t/年度） | （個・台等） |  | （t/年度） | （個・台等） |  | （t/年度） | （個・台等） |  | （t/年度） | （個・台等）
富山県 | 16211 | 16-211-01-001 | 射水市 | 射水市クリーンピア射水 | 27685 | 41 | 0 | 資源化物搬出量 | 可燃ごみ, ごみ処理残渣 |  | 焼却 |  | 流動床式 | 全連続運転 | 138 | 3 | 2002 | 場内温水, 場内蒸気, 発電（場内利用） | 2470 |  | 把握不可 |  | 1470 | 9.5 | 7459 |  | 溶融処理 | セメント固化, 薬剤処理, 溶融処理 | 委託 |  | 無し |  | 100 | 38.1 | 24.8 | 28.5 | 0.9 | 0 | 7.7 | 141 | 100 | 37.9 | 55.2 | 6.9 | 9450 | 11420 | 無し
富山県 | 16891 | 16-891-01-001 | 砺波広域圏事務組合 | クリーンセンターとなみごみ処理施設 | 19488 | 0 | 0 |  | 可燃ごみ, ごみ処理残渣 |  | 焼却 |  | ストーカ式（可動） | 全連続運転 | 73.2 | 2 | 1990 | 場内温水 | 7772000 |  | 1104952 | [5 empty] | 無し | 薬剤処理 | 一部委託 |  | 有り | 99 | 100 | 46.7 | 26.8 | 13.7 | 12.4 | 0.2 | 0.2 | 73.9 | 100 | 34.2 | 5.9 | 59.9 | 10383 | 0 | 無し
富山県 | 16892 | 16-892-01-001 | 新川広域圏事務組合 | 新川広域圏事務組合エコぽ～と | 34639 | 0 |  |  | 可燃ごみ, ごみ処理残渣 |  | 焼却 |  | 流動床式 | 准連続運転 | 174 | 3 | 2002 | 場内温水, 場外温水 | 59270400 | 32928000 | 把握していない | 把握していない |  |  |  |  | 無し | セメント固化 | 直営 |  | 無し |  | 100 | 54.7 | 10.2 | 10.7 | 16.1 | 3.1 | 5.2 | 206 | 100 | 54.7 | 38.7 | 6.6 | 0 | 7876 | 無し
富山県 | 16897 | 16-897-01-001 | 富山地区広域圏事務組合 | 富山地区広域圏クリーンセンター | 154326 | 2650.37 |  | 資源化物搬出量 | 可燃ごみ, 粗大ごみ, ごみ処理残渣 |  | 焼却 |  | ストーカ式（可動） | 全連続運転 | 810 | 3 | 2003 | 場内温水, 場内蒸気, 発電（場内利用）, 場外温水, 発電（場外利用） | 2053788083 | 627757828 | 5273159 | 3092215 | 20000 | 20 | 93644 | 421 | 溶融処理 | 薬剤処理, 溶融処理 | 一部委託 |  | 無し |  | 100 | 56 | 19 | 15.3 | 7 | 2.7 | 0 | 173.3 | 100 | 42.3 | 50.8 | 6.9 | 10338 | 10537 | 無し
富山県 | 16900 | 16-900-01-001 | 高岡地区広域圏事務組合 | 高岡広域エコ・クリーンセンター | 67093 | 0 | 0 |  | 可燃ごみ, 粗大ごみ, ごみ処理残渣, し尿処理残渣 |  | 焼却 |  | ストーカ式（可動） | 全連続運転 | 255 | 3 | 2014 | 場内温水, 発電（場内利用）, 発電（場外利用） | 9072000 | 0 | 9072000 | 0 | 4600 | 17.1 | 25395 | 0 | 無し | 薬剤処理 | 一部委託 |  | 無し |  | 100 | 66.2 | 15.9 | 7.1 | 6 | 0.3 | 4.5 | 135 | 100 | 45 | 48.7 | 6.3 | 8053 | 10024 | 無し

## 粗大
粗大ごみ処理施設
都道府県名 | 地方公共団体 コード | 施設コード | 地方公共団体名 | 施設名称 | 年間処理量 | 資源化物回収量 |  | 処理対象廃棄物 |  | 処理方式 | 処理能力 | 使用開始年度 | 運転管理体制 | 施設の改廃 | 産業廃棄物の搬入の有無 | 一般廃棄物の割合 | リユース・リペア機能有無 | リユース・リペアを行う場所の面積 | リユース・リペアの対象品目 | [28 empty] | リユース・リペアの内容
[7 empty] | 資源化物の区分 | [11 empty] | 合計 |  | 家具 |  |  | 自転車 |  |  | 衣類 |  |  | 書籍 |  |  | 家電 |  |  | 傘 |  |  | 食器 |  |  | おもちゃ |  |  | その他
[9 empty] | その他（具体的） | [9 empty] | 重量 | 個数 | 対象 | 重量 | 個数 | 対象 | 重量 | 個数 | 対象 | 重量 | 個数 | 対象 | 重量 | 個数 | 対象 | 重量 | 個数 | 対象 | 重量 | 個数 | 対象 | 重量 | 個数 | 対象 | 重量 | 個数 | 対象 | 重量 | 個数
[5 empty] | (t/年度) | (t/年度) |  |  |  |  | (t/日) |  |  |  |  | （％） |  | （㎡） | （t/年度） | （個・台等） |  | （t/年度） | （個・台等） |  | （t/年度） | （個・台等） |  | （t/年度） | （個・台等） |  | （t/年度） | （個・台等） |  | （t/年度） | （個・台等） |  | （t/年度） | （個・台等） |  | （t/年度） | （個・台等） |  | （t/年度） | （個・台等） |  | （t/年度） | （個・台等）
富山県 | 16205 | 16-205-02-001 | 氷見市 | 氷見市不燃物処理センター | 876 | 151 | 搬出量 | 不燃ごみ |  | 破砕 | 20 | 1982 | 委託 |  | 有り | 98 | 無し
富山県 | 16891 | 16-891-02-001 | 砺波広域圏事務組合 | クリーンセンターとなみごみ処理施設(粗大ごみ処理施設) | 1248 | 261 | 搬出量 | 粗大ごみ, 不燃ごみ, その他, 資源ごみ |  | 併用 | 9 | 1996 | 一部委託 |  | 無し |  | 無し
富山県 | 16892 | 16-892-02-001 | 新川広域圏事務組合 | 新川広域圏事務組合宮沢清掃センター | 6813 | 710 | 搬出量 | 粗大ごみ, 不燃ごみ |  | 破砕 | 40 | 1990 | 一部委託 |  | 無し |  | 無し
富山県 | 16897 | 16-897-02-001 | 富山地区広域圏事務組合 | 富山地区広域圏リサイクルセンター | 8953 | 5240 | 搬出量 | 粗大ごみ, 不燃ごみ, 資源ごみ |  | 圧縮 | 80 | 2005 | 直営 |  | 無し |  | 有り | 160 |  | 572 | ○ |  | 415 | ○ |  | 111 | [18 empty] | ○ |  | 46 | 修理, 展示, 販売, 譲渡

## 資源化
資源化等を行う施設
都道府県名 | 地方公共団体 コード | 施設コード | 地方公共団体名 | 施設名称 | 年間処理量 | 資源化物回収量 |  |  | 搬出量 |  | 在庫量 |  | 施設区分 | 処理対象廃棄物 |  | 処理内容ごとの処理能力 | [5 empty] | 施設全体の処理能力 | 使用開始年度 | 運転管理体制 | 施設の改廃 | 産業廃棄物の搬入の有無 | 一般廃棄物の割合 | リユース・リペア機能の有無 | リユース・リペアを行う場所の面積 | リユース・リペアの対象品目 | [28 empty] | リユース・リペアの内容 | 施設概要情報の 公表の可否
[8 empty] | 搬出量・在庫量の別（民間） | [21 empty] | 合計 |  | 家具 |  |  | 自転車 |  |  | 衣類 |  |  | 書籍 |  |  | 家電 |  |  | 傘 |  |  | 食器 |  |  | おもちゃ |  |  | その他
[15 empty] | その他（具体的） | 選別 | 圧縮・梱包 | ごみ堆肥化 | ごみ飼料化 | その他 | その他具体的に | [8 empty] | 重量 | 個数 | 対象 | 重量 | 個数 | 対象 | 重量 | 個数 | 対象 | 重量 | 個数 | 対象 | 重量 | 個数 | 対象 | 重量 | 個数 | 対象 | 重量 | 個数 | 対象 | 重量 | 個数 | 対象 | 重量 | 個数 | 対象 | 重量 | 個数
[5 empty] | (t/年度) | (t/年度) | (㎥/年度) |  | (t/年度) | (㎥/年度) | (t/年度) | (㎥/年度) |  |  |  | （t/日） | （t/日） | （t/日） | （t/日） | （t/日） |  | (t/日) |  |  |  |  | （％） |  | （㎡） | （t/年度） | （個・台等） |  | （t/年度） | （個・台等） |  | （t/年度） | （個・台等） |  | （t/年度） | （個・台等） |  | （t/年度） | （個・台等） |  | （t/年度） | （個・台等） |  | （t/年度） | （個・台等） |  | （t/年度） | （個・台等） |  | （t/年度） | （個・台等） |  | （t/年度） | （個・台等）
富山県 | 16205 | 16-205-03-001 | 氷見市 | 氷見市リサイクルプラザ | 1265 | 976 |  |  | 976 |  |  |  | リサイクルプラザ | 紙類, 金属類, ガラス類, ペットボトル, プラスチック |  | 4.68 | 11.04 | 0 | 0 | 0.23 |  | 15.95 | 2000 | 一部委託 |  | 無し |  | 有り | 230 |  | 176 | ○ |  | 82 | [15 empty] | ○ |  | 30 | ○ |  | 20 | ○ |  | 44 | 修理, 展示, 販売
富山県 | 16211 | 16-211-03-001 | 射水市 | 射水市ミライクル館 | 720 | 720 | [6 empty] | 容器包装リサイクル推進施設 | 紙類, 金属類, ペットボトル, プラスチック |  | 0 | 0 | 0 | 0 | 8.74 | 金属官処理：2.22ｔ/日 紙製容器処理：1.24ｔ/日 ペットボトル処理：0.33ｔ/日 その他プラ処理：4.95ｔ/日 | 8.74 | 2003 | 一部委託 |  | 無し |  | 無し
富山県 | 16891 | 16-891-03-001 | 砺波広域圏事務組合 | 南砺リサイクルセンター | 752 | 591 |  |  | 591 |  |  |  | リサイクルプラザ | 紙類, 金属類, ガラス類, ペットボトル, プラスチック, 布類, 不燃ごみ |  | 0 | 8 | 0 | 0 | 0 |  | 8 | 1995 | 一部委託 |  | 無し |  | 有り | 120 |  | 443 | ○ |  | 104 | ○ |  | 11 | [12 empty] | ○ |  | 304 |  |  |  | ○ |  | 24 | 展示, 譲渡

## 燃料化
ごみ燃料化施設
都道府県名 | 地方公共団体コード | 施設コード | 地方公共団体名 | 施設名称 | 年間処理量 |  | 生成物保管量 |  | 生成物生産量 |  | 生成物搬出量 |  | 処理対象廃棄物 |  | 施設の種類 | 生成物供給先の確保状況 | 処理能力 | 使用開始年度 | 運転管理体制 | 施設の改廃 | 発電の場合 |  |  |  | 産業廃棄物の搬入の有無 | 一般廃棄物の割合 | ごみ組成分析結果 | [7 empty] | 単位容積重量 | 三成分 |  |  |  | 低位発熱量 |  | 施設概要情報の 公表の可否
[21 empty] | 発電能力 | 発電効率（公称値） | 総発電量（実績値） | うち外部供給量（実績値） |  |  | 分析対象 | 合計 | 紙・布類 | ﾋﾞﾆｰﾙ、合成樹脂、ｺﾞﾑ、皮革類 | 木、竹、わら類 | ちゅう芥類 | 不燃物類 | その他 |  | 合計 | 水分 | 可燃分 | 灰分 | (計算値) | (実測値)
その他（具体的）
[5 empty] | (t/年度) | (㎥/年) | (t/年度) | (㎥/年度) | (t/年度) | (㎥/年度) | (t/年度) | (㎥/年度) |  |  |  |  | (t/日) |  |  |  | (ｋW) | (％) | （MWｈ/年） | （MWｈ/年） |  | （％） |  | （％） | （％） | （％） | （％） | （％） | （％） | （％） | (kg/㎥) | （％） | （％） | （％） | （％） | （kJ/kg） | （kJ/kg）
富山県 | 16891 | 16-891-04-001 | 砺波広域圏事務組合 | 南砺リサイクルセンター | 0 | [7 empty] | 可燃ごみ |  | 固形燃料化（RDF） | 発電用, 燃料用 | 28 | 1995 | 直営 | 休止 |  |  |  |  | 無し |  |  | 0 | 0 | 0 | 0 | 0 | 0 | 0 | 0 | 0 | 0 | 0 | 0 | 0 | 0

## その他
その他の施設[ごみの中間処理施設]
都道府県名 | 地方公共団体 コード | 施設コード | 地方公共団体名 | 施設名称 | 年間処理量 | 処理対象廃棄物 |  | 処理内容 |  | 処理能力 | 使用開始年度 | 運転管理体制 | 施設の改廃 | 産業廃棄物の搬入の有無 | 一般廃棄物の割合
[7 empty] | その他（具体的） |  | その他（具体的）
[5 empty] | (t/年度) |  |  |  |  | (t/日) |  |  |  |  | （％）

## 保管
保管施設
都道府県名 | 地方公共団体コード | 施設コード | 地方公共団体名 | 施設名称 | 年間保管量 | 施設区分 | 処理対象廃棄物 | 保管分類数 | 屋内面積 | 屋外面積 | 使用開始年度 | 運転管理体制 | 施設の改廃 | 産業廃棄物の搬入の有無 | 一般廃棄物の割合
[5 empty] | (t/年度) |  |  |  | (m2) | (m2) |  |  |  |  | （％）
富山県 | 16202 | 16-202-06-001 | 高岡市 | 高岡ストックヤード | 2001 | ストックヤード | 紙類, 金属類, ガラス類, ペットボトル | 10 | 362 | 0 | 2014 | 直営 |  | 無し
富山県 | 16205 | 16-205-06-001 | 氷見市 | 氷見市リサイクルプラザ | 976 | 容器包装リサイクル推進施設 | 紙類, 金属類, ガラス類, ペットボトル, プラスチック | 14 | 658 | 8760 | 2000 | 一部委託 |  | 無し
富山県 | 16206 | 16-206-06-001 | 滑川市 | 滑川市ストックヤード | 671 | ストックヤード | 紙類, 金属類, ガラス類, その他資源ごみ, ペットボトル, プラスチック, 布類 | 11 | 290 | 919 | 2009 | 委託 |  | 無し
富山県 | 16209 | 16-209-06-001 | 小矢部市 | 小矢部市環境センター | 832 | ストックヤード | 金属類, ガラス類, その他資源ごみ, プラスチック, その他 | 7 | 225 | 95 | 2007 | 一部委託 | 能力変更 | 無し
富山県 | 16211 | 16-211-06-001 | 射水市 | 射水市ミライクル館資源物処理施設 | 306 | ストックヤード | ガラス類 | 1 | 96 | 126 | 2003 | 直営 |  | 無し
富山県 | 16891 | 16-891-06-001 | 砺波広域圏事務組合 | クリーンセンターとなみ | 231 | ストックヤード | 金属類, ガラス類 | 5 | 0 | 200 | 1992 | 直営 |  | 無し
富山県 | 16892 | 16-892-06-001 | 新川広域圏事務組合 | 新川広域圏事務組合指定ストックヤード | 649 | ストックヤード | 金属類, ガラス類 | 5 | 0 | 164 | 1995 | 委託 |  | 無し
富山県 | 16897 | 16-897-06-001 | 富山地区広域圏事務組合 | 富山地区広域圏リサイクルセンター | 3320 | ストックヤード | 金属類, ガラス類 | 5 | 152 | 174 | 1996 | 直営 |  | 無し

## 最終
最終処分場
都道府県名 | 地方公共団体コード | 施設コード | 地方公共団体名 | 施設名称 | 調査対象年度の埋立容量 （覆土を含む） | 調査対象年度の埋立量 （覆土を含まない） | 残余容量 | 処理対象廃棄物 | 埋立場所 | 埋立開始年度 | 埋立地面積 | 施設全体容量 | 埋立終了年度 | 遮水の方式 | 浸出液の処理 | 運転管理体制 | 処分場の現状 | 施設の改廃 | 産業廃棄物の搬入の有無 | 一般廃棄物の割合 | 最終処分場の構造 |  | 覆土施工の状況 | ガス抜き管の計画的施工状況 | 水質管理状況 | [5 empty] | メタン回収有無 | メタン回収をしている場合
[22 empty] | 保有水等集排水管の水位管理 |  |  | 処理前BOD濃度 | 処理後BOD濃度 | 処理前COD濃度 | 処理後COD濃度 | 処理前TN濃度 | 処理後TN濃度 |  | メタンガス回収量 | メタンガス濃度 | メタンガス発熱量 | メタンガスの利用 | 発電量
[5 empty] | (㎥/年度) | (ｔ/年度) | (㎥) |  |  |  | (m2) | (㎥) | [7 empty] | （％） |  |  |  |  | （ppm） | （ppm） | （ppm） | （ppm） | （ppm） | （ppm） |  | （㎥／年） | （％） | （kJ/㎥N） |  | （kWh/年）
富山県 | 16201 | 16-201-07-001 | 富山市 | 富山市一般廃棄物(不燃物)最終処分場 | 403 | 325 | 87653 | 焼却残渣（主灰）, 溶融飛灰, 不燃ごみ, その他, 焼却残渣（飛灰）, 溶融スラグ, 破砕ごみ・処理残渣 | 山間 | 1986 | 43000 | 555000 | 2027 | 原地盤利用 | 凝集沈殿, 生物処理（脱窒なし）, 砂ろ過, 消毒, 活性炭処理 | 一部委託 | 埋立中 |  | 無し |  | 準好気性埋立構造 | 末端集水管は水没 | 即日覆土 | 埋立状況により計画的に延長 | 14 | 1 | 29 | 17 | 19 | 17 | 回収していない
富山県 | 16202 | 16-202-07-001 | 高岡市 | 高岡市不燃物処理場(C地区) | 0 | 0 | 0 | 焼却残渣（主灰）, 不燃ごみ, 焼却残渣（飛灰）, 破砕ごみ・処理残渣 | 山間 | 2000 | 15900 | 112000 | 2012 | 底部遮水工, 表面遮水工（キャッピング） | 凝集沈殿, 生物処理（脱窒なし）, 砂ろ過, 消毒, 活性炭処理, キレート処理 | 直営 | 埋立終了 |  | 無し |  | 準好気性埋立構造 | 末端集水管は開放 | 中間覆土 | 埋立状況により計画的に延長 | 4.2 | 1.7 | 12.4 | 10.9 | 6 | 4.8 | 回収していない
富山県 | 16202 | 16-202-07-002 | 高岡市 | 高岡市不燃焼物処理場(B地区) | 600 | 1086 | 11500 | その他 | 山間 | 1981 | 25000 | 259000 | 2027 | 底部遮水工 | 凝集沈殿, 生物処理（脱窒なし）, 砂ろ過, 消毒, 活性炭処理, キレート処理 | 直営 | 埋立中 |  | 無し |  | 準好気性埋立構造 | 末端集水管は開放 | 最終覆土のみ | 埋立状況により計画的に延長 | 4.2 | 1.7 | 12.4 | 10.9 | 6 | 4.8 | 回収していない
富山県 | 16202 | 16-202-07-003 | 高岡市 | 高岡市不燃焼物処理場(D地区) | 4400 | 5900 | 86700 | 焼却残渣（主灰）, 不燃ごみ, 焼却残渣（飛灰）, 破砕ごみ・処理残渣 | 山間 | 2011 | 12900 | 115000 | 2026 | 底部遮水工 | 凝集沈殿, 生物処理（脱窒なし）, 砂ろ過, 消毒, 活性炭処理, キレート処理 | 直営 | 埋立中 |  | 無し |  | 準好気性埋立構造 | 末端集水管は開放 | 即日覆土 | 埋立状況により計画的に延長 | 4.2 | 1.7 | 12.4 | 10.9 | 6 | 4.8 | 回収していない
富山県 | 16205 | 16-205-07-001 | 氷見市 | 氷見市不燃物処理センター | 2606 | 2313 | 63415 | 焼却残渣（主灰）, 焼却残渣（飛灰）, 破砕ごみ・処理残渣 | 山間 | 1982 | 13200 | 170000 | 2025 | 底部遮水工 | 凝集沈殿, 生物処理（脱窒あり）, 砂ろ過, 消毒, 活性炭処理 | 委託 | 埋立中 |  | 有り | 98 | 準好気性埋立構造 | 末端集水管は開放 | 中間覆土 | 埋立状況により計画的に延長 | 2.1 | <0.5 | 6.8 | 0.8 | 2.5 | 0.9 | 回収していない
富山県 | 16209 | 16-209-07-001 | 小矢部市 | 小矢部市不燃物処理場 | 1129 | 1699 | 78090 | 焼却残渣（主灰）, 不燃ごみ, 焼却残渣（飛灰）, 破砕ごみ・処理残渣 | 山間 | 1989 | 17900 | 135000 | 2025 | 底部遮水工 | 凝集沈殿, 生物処理（脱窒なし）, 砂ろ過, 消毒 | 一部委託 | 埋立中 |  | 無し |  | 準好気性埋立構造 | 末端集水管は水没 | 中間覆土 | 埋立状況により計画的に延長 |  | 1 |  | 測定していない |  | 測定していない | 回収していない
富山県 | 16211 | 16-211-07-001 | 射水市 | 射水市野手埋立処分所 | 3590 | 4122 | 57507 | 焼却残渣（主灰）, 溶融飛灰, 不燃ごみ, 焼却残渣（飛灰）, 溶融スラグ, 破砕ごみ・処理残渣 | 山間 | 1982 | 22900 | 280000 | 2033 | 原地盤利用, 鉛直遮水工, 表面遮水工（キャッピング） | 砂ろ過, 消毒, 膜処理 | 委託 | 埋立中 |  | 無し |  | 準好気性埋立構造 | 末端集水管は開放 | 中間覆土 | 埋立状況により計画的に延長 | 2.8 | 0.8 | 8.3 | 0.5 | 37.7 | 0.5 | 回収していない
富山県 | 16891 | 16-891-07-001 | 砺波広域圏事務組合 | 南砺リサイクルセンター最終処分場 | 87 | 87 | 0 | その他 | 山間 | 1986 | 3180 | 31800 | 2025 | 遮水なし | 砂ろ過 | 直営 | 埋立中 |  | 無し |  | その他埋立構造 |  |  |  |  | 1 |  | 1.6 |  | 0.7 | 回収していない
富山県 | 16891 | 16-891-07-002 | 砺波広域圏事務組合 | クリーンセンターとなみ一般廃棄物最終処分場 | 2478 | 2544 | 16813 | 焼却残渣（主灰）, 不燃ごみ, 焼却残渣（飛灰）, 破砕ごみ・処理残渣 | 山間 | 2001 | 10500 | 57000 | 2024 | 底部遮水工, 鉛直遮水工 | 生物処理（脱窒あり）, 砂ろ過, 消毒, キレート処理 | 委託 | 埋立中 |  | 無し |  | 準好気性埋立構造 | 末端集水管は水没 | 中間覆土 | 埋立状況により計画的に延長 | 32.1 | 3 | 20.5 | 9.4 | 10 | 13.9 | 回収していない
富山県 | 16892 | 16-892-07-001 | 新川広域圏事務組合 | 新川広域圏事務組合宮沢清掃センター一般廃棄物最終処分場 | 0 | 0 | 1001 | 不燃ごみ, 破砕ごみ・処理残渣 | 山間 | 1990 | 20990 | 216200 | 2016 | 底部遮水工 | 凝集沈殿, 生物処理（脱窒なし）, 砂ろ過, 消毒, 活性炭処理, 下水道放流 | 一部委託 | 埋立中 |  | 無し |  | 準好気性埋立構造 | 末端集水管は開放 | 即日覆土 | 埋立状況により計画的に延長 | 4.1 | 3.2 | 9.9 | 7.2 |  | 15.3 | 回収していない
富山県 | 16892 | 16-892-07-002 | 新川広域圏事務組合 | 新川広域圏事務組合西部清掃センター埋立地 | 0 | 0 | 1540 | 焼却残渣（主灰）, 焼却残渣（飛灰） | 山間 | 1973 | 10594 | 125800 | 2000 | 原地盤利用, 鉛直遮水工, 表面遮水工（キャッピング） | 他施設での処理 | 直営 | 埋立終了 |  | 無し |  | 嫌気性埋立構造 |  |  |  | 1.2 | 1.5 | 7.4 | 0.7 |  | 3.7 | 回収していない
富山県 | 16892 | 16-892-07-003 | 新川広域圏事務組合 | 新川広域圏事務組合新川一般廃棄物最終処分場 | 3287 | 3652 | 105429 | その他, 焼却残渣（飛灰） | 山間 | 2000 | 12000 | 165262 | 2045 | 底部遮水工 | 凝集沈殿, 生物処理（脱窒なし）, 活性炭処理 | 一部委託 | 埋立中 |  | 無し |  | 準好気性埋立構造 | 末端集水管は開放 | 即日覆土 | 埋立状況により計画的に延長 | 1.2 | 1.5 | 7.4 | 0.7 |  | 3.7 | 回収していない
富山県 | 16892 | 16-892-07-004 | 新川広域圏事務組合 | 新川広域圏事務組合宮沢清掃センター新最終処分場 | 637 | 750 | 50598 | 不燃ごみ, 破砕ごみ・処理残渣 | 山間 | 2013 | 3300 | 54000 | 2027 | 底部遮水工, 覆蓋（屋根） | 下水道放流 | 一部委託 | 埋立中 |  | 無し |  | 準好気性埋立構造 | 末端集水管は開放 | 中間覆土 | 埋立状況により計画的に延長 | 0.5 |  | 0.5 |  | 1.2 |  | 回収していない

## し尿
し尿処理施設・汚泥再生処理センター
都道府県名 | 地方公共団体コード | 施設コード | 地方公共団体名 | 施設名称 | 年間処理量 |  |  |  | 資源化物量 |  |  | 脱水汚泥の直接埋立 |  | 脱水汚泥の焼却 |  | 処理方式 | [5 empty] | メタン発酵の場合 |  |  | 処理能力 | 処理能力 （有機性廃棄物） | 資源化能力 | 計画メタンガス（バイオガス）量 | 使用開始年度 | 運転管理体制 | 施設の改廃
[5 empty] | し尿 | 浄化槽汚泥 | 有機性廃棄物 | その他 | 堆肥等の固形物 | メタンガス | 資源化物量の区分 | 直接埋立の有無 | 埋立量 | 焼却の有無 | 焼却量 | 汚水処理 |  | 汚泥処理 |  | 資源化処理 |  | メタンガス生産量 | メタンガス発熱量 | メタンガス利用方法
[17 empty] | その他（具体的） |  | その他（具体的） |  | その他（具体的）
[5 empty] | (kl/年度) | (kl/年度) | (t/年度) | (kl/年度) | (t/年度) | (㎥／年度) |  |  | （t/年度) |  | （t/年度) | [6 empty] | （㎥/年度） | （kJ/㎥N） |  | (kL/日) | (t/日) | (t/日) | (㎥/日)
富山県 | 16201 | 16-201-08-001 | 富山市 | 富山市環境部つばき園 | 0 | 18853 |  |  | 0 | 0 |  | 直接埋立無し |  | 施設内焼却 | 274 | 好気, 下水投入, 浄化槽専用, 一次処理 |  | 脱水, 焼却 | [6 empty] | 90 | 0 | 0 | 0 | 1990 | 一部委託
富山県 | 16202 | 16-202-08-001 | 高岡市 | し尿処理施設 | 2485 | 9202 |  |  | 0 | 0 |  | 直接埋立無し |  | 焼却無し |  | 好気 |  | 脱水 | [6 empty] | 66 | 0 | 0 | 0 | 2002 | 一部委託
富山県 | 16205 | 16-205-08-001 | 氷見市 | 氷見市クリーンセンター | 2676 | 6571 |  |  | 0 | 0 |  | 直接埋立無し |  | 施設内焼却 | 252 | 高負荷 |  | 脱水, 焼却 |  | その他 |  |  |  |  | 45 | 0 | 0 | 0 | 1989 | 委託
富山県 | 16211 | 16-211-08-001 | 射水市 | 射水市衛生センター | 1656 | 8346 | 0 | 0 | 0 | 0 |  | 直接埋立無し |  | 施設内焼却 | 28 | 標脱, 高負荷, 焼却, 一次処理 |  | 脱水, 乾燥, 焼却 | [6 empty] | 116 | 0 | 0 | 0 | 1987 | 直営
富山県 | 16842 | 16-842-08-001 | 砺波地方衛生施設組合 | クリーンシステムとなみ | 4724 | 14879 |  |  | 84 |  | 資源化物の排出量・売却量 | 直接埋立無し |  | 施設内焼却 | 183 | 高負荷, 膜分離 |  | 脱水, 乾燥, 焼却 |  | 堆肥化 |  |  |  |  | 104 | 0 | 1 | 0 | 1999 | 直営
富山県 | 16897 | 16-897-08-001 | 富山地区広域圏事務組合 | 富山地区広域圏衛生センター | 10776 | 16072 |  |  | 160 |  | 資源化物の生産量 | 直接埋立無し |  | 焼却無し |  | 標脱, 下水投入 |  | 乾燥 |  | 堆肥化 |  |  |  |  | 110 | 0 | 1.6 | 0 | 2014 | 直営

## コミプラ
コミュニティプラント
都道府県名 | 地方公共団体コード | 施設コード | 地方公共団体名 | 施設名称 | 汚水処理量 | 処理方法 | 計画最大汚水量 | 使用開始年度 | 運転管理体制 | 施設の改廃
[5 empty] | (㎥/年度) |  | (㎥/日)
富山県 | 16201 | 16-201-09-001 | 富山市 | 富山市月岡緑町団地地域し尿処理施設 | 210489 | 長時間ばっ気 | 2020 | 1983 | 委託
富山県 | 16201 | 16-201-09-002 | 富山市 | 富山市新保地区地域し尿処理施設 | 43581 | 長時間ばっ気 | 700 | 1983 | 委託
富山県 | 16201 | 16-201-09-003 | 富山市 | 富山市新保南地区地域し尿処理施設 | 49915 | 接触ばっ気 | 281 | 2001 | 委託

## リユース・リペア施設
リユース・リペア施設
都道府県名 | 地方公共団体コード | 施設コード | 地方公共団体名 | 施設名称 | 年間処理量 | 設置場所 | 面積 | 使用開始年度 | リユース・リペアの対象品目 | [28 empty] | リユース・リペアの内容 | 運転管理体制 | 施設の改廃
[9 empty] | 合計 |  | 家具 |  |  | 自転車 |  |  | 衣類 |  |  | 書籍 |  |  | 家電 |  |  | 傘 |  |  | 食器 |  |  | おもちゃ |  |  | その他
[9 empty] | 重量 | 個数 | 対象 | 重量 | 個数 | 対象 | 重量 | 個数 | 対象 | 重量 | 個数 | 対象 | 重量 | 個数 | 対象 | 重量 | 個数 | 対象 | 重量 | 個数 | 対象 | 重量 | 個数 | 対象 | 重量 | 個数 | 対象 | 重量 | 個数
[5 empty] | （ｔ／年度） |  | （㎡） |  | （t/年度） | （個・台等） |  | （t/年度） | （個・台等） |  | （t/年度） | （個・台等） |  | （t/年度） | （個・台等） |  | （t/年度） | （個・台等） |  | （t/年度） | （個・台等） |  | （t/年度） | （個・台等） |  | （t/年度） | （個・台等） |  | （t/年度） | （個・台等） |  | （t/年度） | （個・台等）

## 堆肥化
堆肥化施設
都道府県名 | 地方公共団体コード | 施設コード | 地方公共団体名 | 施設名称 | 一次発酵槽におけるエアレーション設備の有無 | エアレーション設備の運転状況 | 脱臭設備の有無 | 脱臭の方法 | 堆肥化施設への搬入量 | [9 empty] | 一次発酵槽の堆肥化方式 | 切り返しの間隔 | 撹拌の間隔 |  | 一次発酵槽における発酵期間 | 二次発酵槽の有無
[9 empty] | コンポスト主原料 | [7 empty] | 副資材
[9 empty] | 厨芥類（生活系） | 厨芥類（事業系） | 剪定枝 | し尿・浄化槽汚泥 | 動植物性残さ（産業廃棄物） | 動物のふん尿（産業廃棄物） | 下水汚泥（産業廃棄物） | その他 | 木くず、おがくず、もみがら、落ち葉 | その他 |  |  |  | or 1日
[9 empty] | (t/年) | (t/年) | (t/年) | (t/年) | (t/年) | (t/年) | (t/年) | (t/年) | (t/年) | (t/年) |  | (日に1回) | (日に1回) | (回) | (日)