## 焼却
焼却施設（溶融施設含む）
都道府県名 | 地方公共団体コード | 施設コード | 地方公共団体名 | 施設名称 | 年間処理量 | 資源化量 |  |  | 処理対象廃棄物 |  | 施設の種類 |  | 処理方式 | 炉型式 | 施設全体の処理能力 | 炉数 | 使用開始年度 | 余熱利用の状況 | 余熱利用量（仕様値・公称値） |  | 余熱利用量（実績値） |  | 発電能力 |  |  |  | 灰処理設備の有無 |  | 運転管理体制 | 施設の改廃 | 産業廃棄物の搬入の有無 | 一般廃棄物の割合 | ごみ組成分析結果（乾ベース） | [6 empty] | 単位容積重量 | 三成分 |  |  |  | 低位発熱量 |  | リユース・リペア機能有無 | リユース・リペアの対象品目 | [28 empty] | リユース・リペアの内容
[6 empty] | 資源化物回収 | 発生ガス回収 | 生産量・搬出量の別 | [10 empty] | 余熱利用量 | うち外部熱供給量 | 余熱利用量 | うち外部熱供給量 | 発電能力 | 発電効率（仕様値・公称値） | 総発電量（実績値） | うち外部供給量（実績値） | （焼却灰） | （飛灰） |  |  |  |  | 合計 | 紙・布類 | ﾋﾞﾆｰﾙ、合成樹脂、ｺﾞﾑ、皮革類 | 木、竹、わら類 | ちゅう芥類 | 不燃物類 | その他 |  | 合計 | 水分 | 可燃分 | 灰分 | (計算値) | (実測値) |  | 合計 |  | 家具 |  |  | 自転車 |  |  | 衣類 |  |  | 書籍 |  |  | 家電 |  |  | 傘 |  |  | 食器 |  |  | おもちゃ |  |  | その他
[10 empty] | その他（具体的） |  | その他（具体的） | [35 empty] | 重量 | 個数 | 対象 | 重量 | 個数 | 対象 | 重量 | 個数 | 対象 | 重量 | 個数 | 対象 | 重量 | 個数 | 対象 | 重量 | 個数 | 対象 | 重量 | 個数 | 対象 | 重量 | 個数 | 対象 | 重量 | 個数 | 対象 | 重量 | 個数
[5 empty] | （t/年度） | （t/年度） | （㎥/年度） | [7 empty] | (t/日) |  |  |  | (MＪ) | （MJ） | (MＪ) | （MJ） | (kW) | (％) | (MWh) | (MWh) | [5 empty] | （％） | （％） | （％） | （％） | （％） | （％） | （％） | （％） | (kg/㎥) | （％） | （％） | （％） | （％） | （kJ/kg） | （kJ/kg） |  | （t/年度） | （個・台等） |  | （t/年度） | （個・台等） |  | （t/年度） | （個・台等） |  | （t/年度） | （個・台等） |  | （t/年度） | （個・台等） |  | （t/年度） | （個・台等） |  | （t/年度） | （個・台等） |  | （t/年度） | （個・台等） |  | （t/年度） | （個・台等） |  | （t/年度） | （個・台等）
石川県 | 17201 | 17-201-01-001 | 金沢市 | 東部環境エネルギーセンター | 55199 | 0 | 0 |  | 可燃ごみ, ごみ処理残渣 |  | 焼却 |  | ストーカ式（可動） | 全連続運転 | 250 | 2 | 1990 | 場内温水, 発電（場内利用）, 場外温水, 発電（場外利用） | 123446400 | 50803200 | 17539602 | 14972621 | 3000 | 10.6 | 16665 | 222 | 無し | セメント固化, 薬剤処理 | 直営 |  | 無し |  | 100 | 67.5 | 10.6 | 18.9 | 2.5 | 0.5 | 0 | 110 | 100 | 35.3 | 57.4 | 7.3 | 10647 | 9958 | 無し
石川県 | 17201 | 17-201-01-002 | 金沢市 | 西部環境エネルギーセンター | 101853 | 0 | 0 |  | 可燃ごみ, その他, ごみ処理残渣, し尿処理残渣 |  | 焼却 |  | ストーカ式（可動） | 全連続運転 | 340 | 2 | 2011 | 場内温水, 発電（場内利用）, 場外温水, 場外蒸気, 発電（場外利用） | 83903280 | 75774000 | 26481806 | 25470194 | 7000 | 18.6 | 49132 | 241 | 無し | セメント固化, 薬剤処理 | 直営 |  | 有り | 95.8 | 100 | 64.4 | 15.8 | 10 | 9.6 | 0.2 | 0 | 150 | 100 | 37.7 | 55.9 | 6.4 | 10277 | 10701 | 無し
石川県 | 17203 | 17-203-01-001 | 小松市 | 小松市環境美化センター | 27681 | 0 | 0 |  | 可燃ごみ |  | 焼却 |  | ストーカ式（可動） | 准連続運転 | 150 | 3 | 1983 | 場内温水 | 6092800 |  | 6092800 | [5 empty] | 無し | セメント固化, 薬剤処理 | 直営 |  | 無し |  | 100 | 48.8 | 21.8 | 8.2 | 16.9 | 1.4 | 2.9 | 184 | 100 | 46.9 | 43.2 | 9.9 | 7320 | 0 | 無し
石川県 | 17204 | 17-204-01-001 | 輪島市 | 輪島クリーンセンター | 5426 | 0 | 0 |  | 可燃ごみ |  | 焼却 |  | ストーカ式（可動） | バッチ運転 | 50 | 2 | 1993 | 場内温水 | 1124480 |  | 不明 | [5 empty] | 無し | 薬剤処理 | 直営 |  | 無し |  | 100 | 53.7 | 26.2 | 5.9 | 12.5 | 0.7 | 1 | 94 | 100 | 43.1 | 52.5 | 4.4 | 8793 | 0 | 有り | 1 | 5 | ○ | 1 | 4 | [21 empty] | ○ | 0 | 1 | 展示, 販売, 譲渡
石川県 | 17206 | 17-206-01-001 | 加賀市 | 加賀市環境美化センター加賀ごみ処理施設 | 22628 | 29 | 0 | 資源化物搬出量 | 可燃ごみ, ごみ処理残渣 |  | 焼却 |  | 流動床式 | 全連続運転 | 160 | 2 | 1996 | 場内温水, 場内蒸気, 場外温水 | 105120000 | 36616800 | 不明 | 不明 |  |  |  |  | 無し | セメント固化, 薬剤処理 | 委託 |  | 無し |  | 100 | 48.9 | 25.8 | 10.3 | 9.9 | 1.6 | 3.5 | 141 | 100 | 49.6 | 44.5 | 5.9 | 7117 | 0 | 無し
石川県 | 17206 | 17-206-01-002 | 加賀市 | 加賀市環境美化センター山中美化センター | 0 | 0 | 0 |  | 可燃ごみ |  | 焼却 |  | ストーカ式（可動） | バッチ運転 | 25 | 2 | 1996 | 無し | [8 empty] | 無し | 薬剤処理 | 直営 | 休止 | 無し |  | 0 | 0 | 0 | 0 | 0 | 0 | 0 | 0 | 0 | 0 | 0 | 0 | 0 | 0 | 無し
石川県 | 17463 | 17-463-01-001 | 能登町 | 内浦クリーンセンター | 0 | 0 | 0 |  | 可燃ごみ, その他, ごみ処理残渣 |  | 焼却 |  | ストーカ式（可動） | バッチ運転 | 14 | 2 | 1997 | 場内温水 | 1317120 |  | 0 | [5 empty] | 無し | 薬剤処理 | 一部委託 | 休止 | 無し |  | 0 | 0 | 0 | 0 | 0 | 0 | 0 | 0 | 0 | 0 | 0 | 0 | 0 | 0 | 無し
石川県 | 17827 | 17-827-01-001 | 能美広域事務組合 | 能美美化センター | 15064 | 0 | 0 |  | 可燃ごみ, ごみ処理残渣 |  | 焼却 |  | ストーカ式（可動） | 准連続運転 | 50 | 2 | 1992 | 場内温水 | 2257920 |  | 不明 | [5 empty] | 無し | 薬剤処理 | 直営 |  | 無し |  | 100 | 48.7 | 18.5 | 17.8 | 13 | 0.8 | 1.2 | 140.3 | 100 | 43.2 | 51.4 | 5.4 | 8598 | 0 | 無し
石川県 | 17841 | 17-841-01-001 | 白山野々市広域事務組合 | 松任石川環境クリーンセンター | 50693 | 0 | 0 |  | 可燃ごみ, ごみ処理残渣 |  | 焼却 |  | ストーカ式（可動） | 全連続運転 | 240 | 3 | 1997 | 場内温水, 発電（場内利用）, 発電（場外利用） | 43606 | 0 | 不明 | 0 | 2900 | 11.5 | 20745 | 14358 | 無し | 薬剤処理 | 直営 |  | 無し |  | 100 | 42.3 | 21.4 | 31.7 | 3.8 | 0.8 | 0 | 96 | 100 | 32 | 61 | 7 | 9870 | 0 | 無し
石川県 | 17856 | 17-856-01-001 | 石川北部アール・ディ・エフ広域処理組合 | 石川北部RDFセンター | 36328 | 2838 | 0 | 資源化物生産量 | 固形化燃料 |  | ガス化溶融・改質 |  | 流動床式 | 全連続運転 | 160 | 2 | 2002 | 場内温水, 発電（場内利用）, 発電（場外利用） | 1330080 | 0 | 1322208 | 0 | 7000 | 18 | 37665 | 0 | 溶融処理 | 薬剤処理 | 委託 |  | 無し |  | 100 | 48.3 | 25 | 6.4 | 18 | 0.8 | 1.5 | 600 | 100 | 4.5 | 85.7 | 9.8 | 16164 | 19779 | 無し

## 粗大
粗大ごみ処理施設
都道府県名 | 地方公共団体 コード | 施設コード | 地方公共団体名 | 施設名称 | 年間処理量 | 資源化物回収量 |  | 処理対象廃棄物 |  | 処理方式 | 処理能力 | 使用開始年度 | 運転管理体制 | 施設の改廃 | 産業廃棄物の搬入の有無 | 一般廃棄物の割合 | リユース・リペア機能有無 | リユース・リペアを行う場所の面積 | リユース・リペアの対象品目 | [28 empty] | リユース・リペアの内容
[7 empty] | 資源化物の区分 | [11 empty] | 合計 |  | 家具 |  |  | 自転車 |  |  | 衣類 |  |  | 書籍 |  |  | 家電 |  |  | 傘 |  |  | 食器 |  |  | おもちゃ |  |  | その他
[9 empty] | その他（具体的） | [9 empty] | 重量 | 個数 | 対象 | 重量 | 個数 | 対象 | 重量 | 個数 | 対象 | 重量 | 個数 | 対象 | 重量 | 個数 | 対象 | 重量 | 個数 | 対象 | 重量 | 個数 | 対象 | 重量 | 個数 | 対象 | 重量 | 個数 | 対象 | 重量 | 個数
[5 empty] | (t/年度) | (t/年度) |  |  |  |  | (t/日) |  |  |  |  | （％） |  | （㎡） | （t/年度） | （個・台等） |  | （t/年度） | （個・台等） |  | （t/年度） | （個・台等） |  | （t/年度） | （個・台等） |  | （t/年度） | （個・台等） |  | （t/年度） | （個・台等） |  | （t/年度） | （個・台等） |  | （t/年度） | （個・台等） |  | （t/年度） | （個・台等） |  | （t/年度） | （個・台等）
石川県 | 17463 | 17-463-02-001 | 能登町 | 内浦クリーンセンター | 0 | 0 |  | 粗大ごみ, 可燃ごみ |  | 破砕 | 5 | 1997 | 一部委託 | 休止 | 無し |  | 無し
石川県 | 17837 | 17-837-02-001 | 羽咋郡市広域圏事務組合 | リサイクルセンターごみ資源化施設 | 2289 | 591 | 搬出量 | 粗大ごみ, 不燃ごみ |  | 併用 | 11 | 2002 | 委託 |  | 無し |  | 無し
石川県 | 17855 | 17-855-02-001 | 奥能登クリーン組合 | 奥能登クリーンセンターリサイクルプラザ | 393 | 139 | 搬出量 | 粗大ごみ, 不燃ごみ |  | 併用 | 3 | 2002 | 直営 |  | 無し |  | 無し |  |  |  | ○ |  |  | ○ | [5 empty] | ○ | [5 empty] | ○ | [5 empty] | ○ |  |  | ○ |  |  | 修理, 展示, 販売

## 資源化
資源化等を行う施設
都道府県名 | 地方公共団体 コード | 施設コード | 地方公共団体名 | 施設名称 | 年間処理量 | 資源化物回収量 |  |  | 搬出量 |  | 在庫量 |  | 施設区分 | 処理対象廃棄物 |  | 処理内容ごとの処理能力 | [5 empty] | 施設全体の処理能力 | 使用開始年度 | 運転管理体制 | 施設の改廃 | 産業廃棄物の搬入の有無 | 一般廃棄物の割合 | リユース・リペア機能の有無 | リユース・リペアを行う場所の面積 | リユース・リペアの対象品目 | [28 empty] | リユース・リペアの内容 | 施設概要情報の 公表の可否
[8 empty] | 搬出量・在庫量の別（民間） | [21 empty] | 合計 |  | 家具 |  |  | 自転車 |  |  | 衣類 |  |  | 書籍 |  |  | 家電 |  |  | 傘 |  |  | 食器 |  |  | おもちゃ |  |  | その他
[15 empty] | その他（具体的） | 選別 | 圧縮・梱包 | ごみ堆肥化 | ごみ飼料化 | その他 | その他具体的に | [8 empty] | 重量 | 個数 | 対象 | 重量 | 個数 | 対象 | 重量 | 個数 | 対象 | 重量 | 個数 | 対象 | 重量 | 個数 | 対象 | 重量 | 個数 | 対象 | 重量 | 個数 | 対象 | 重量 | 個数 | 対象 | 重量 | 個数 | 対象 | 重量 | 個数
[5 empty] | (t/年度) | (t/年度) | (㎥/年度) |  | (t/年度) | (㎥/年度) | (t/年度) | (㎥/年度) |  |  |  | （t/日） | （t/日） | （t/日） | （t/日） | （t/日） |  | (t/日) |  |  |  |  | （％） |  | （㎡） | （t/年度） | （個・台等） |  | （t/年度） | （個・台等） |  | （t/年度） | （個・台等） |  | （t/年度） | （個・台等） |  | （t/年度） | （個・台等） |  | （t/年度） | （個・台等） |  | （t/年度） | （個・台等） |  | （t/年度） | （個・台等） |  | （t/年度） | （個・台等） |  | （t/年度） | （個・台等）
石川県 | 17201 | 17-201-03-001 | 金沢市 | 西部リサイクルプラザ | 2082 | 1996 |  |  | 1996 |  |  |  | リサイクルプラザ | 金属類, ガラス類, ペットボトル |  | 12 | 12 | 0 | 0 | 0 |  | 12 | 1999 | 一部委託 |  | 無し |  | 無し
石川県 | 17201 | 17-201-03-002 | 金沢市 | 東部リサイクルプラザ | 1923 | 1852 |  |  | 1852 |  |  |  | リサイクルプラザ | 金属類, ガラス類, ペットボトル |  | 12 | 12 | 0 | 0 | 0 |  | 12 | 1999 | 一部委託 |  | 無し |  | 無し
石川県 | 17201 | 17-201-03-003 | 金沢市 | 戸室リサイクルプラザ | 6079 | 6541 |  |  | 6541 |  |  |  | リサイクルプラザ | プラスチック, 布類, 不燃ごみ, 粗大ごみ |  | 25 | 25 | 0 | 0 | 66 | 破砕 | 91 | 2003 | 委託 |  | 無し |  | 有り | 173 | 6 |  | ○ | 6 | [25 empty] | 修理, 展示, 販売
石川県 | 17203 | 17-203-03-001 | 小松市 | 小松市環境美化センター内リサイクルセンター | 1743 | 1254 |  |  | 1254 |  |  |  | リサイクルセンター（補助金） | 金属類, ペットボトル, プラスチック, 不燃ごみ, 粗大ごみ |  | 8 | 8 | 0 | 0 | 16 | 破砕 | 24 | 2008 | 委託 |  | 無し |  | 無し
石川県 | 17206 | 17-206-03-001 | 加賀市 | 加賀市環境美化センターリサイクルプラザ | 3188 | 1286 |  |  | 1286 |  |  |  | リサイクルプラザ | 紙類, 金属類, ガラス類, その他資源ごみ, ペットボトル, 不燃ごみ, 粗大ごみ |  | 0 | 6 | 0 | 0 | 0 |  | 33 | 1996 | 委託 |  | 無し |  | 有り | 224 | 2 | 102 | ○ | 1 | 68 | ○ | 1 | 34 | [21 empty] | 修理, 販売
石川県 | 17206 | 17-206-03-002 | 加賀市 | 加賀市環境美化センターグリーン・シティ山中 | 382 | 172 |  |  | 172 |  |  |  | リサイクルセンター（交付金） | 紙類, 金属類, ガラス類, その他資源ごみ, 剪定枝, 不燃ごみ, 粗大ごみ |  | 0 | 2 | 0 | 0 | 0 |  | 4.3 | 2001 | 直営 |  | 無し |  | 無し
石川県 | 17463 | 17-463-03-001 | 能登町 | 内浦埋立処分場前処理ヤード | 0 | 0 | 0 |  | 0 | 0 | 0 | 0 | その他 | 不燃ごみ, 粗大ごみ |  | 1 | 0 | 0 | 0 | 0 |  | 1 | 1997 | 直営 | 休止 | 無し |  | 無し
石川県 | 17821 | 17-821-03-001 | 河北郡市広域事務組合 | 河北郡市リサイクルプラザ | 4314 | 2361 | [6 empty] | リサイクルセンター（交付金） | 紙類, 金属類, ガラス類, その他資源ごみ, ペットボトル, プラスチック, 剪定枝, 不燃ごみ, 粗大ごみ |  | 14 | 2 | 0 | 0 | 0 |  | 16 | 2006 | 直営 |  | 無し |  | 有り | 28 |  | 660 | ○ |  | 30 | ○ |  | 30 | ○ |  | 300 | ○ |  | 300 | [15 empty] | 修理, 展示, 販売, 譲渡
石川県 | 17837 | 17-837-03-001 | 羽咋郡市広域圏事務組合 | リサイクルセンターごみ資源化施設 | 1177 | 995 |  |  | 995 |  |  |  | リサイクルプラザ | 紙類, 金属類, ガラス類, ペットボトル, プラスチック, 布類 |  | 10 | 6 | 0 | 0 | 0 |  | 10 | 2002 | 委託 |  | 無し |  | 無し
石川県 | 17841 | 17-841-03-001 | 白山野々市広域事務組合 | 松任石川環境クリーンセンター | 7565 | 1045 | [6 empty] | リサイクルプラザ | 不燃ごみ, 粗大ごみ |  | 65 | 16.69 | 0 | 0 | 0 |  | 65 | 1997 | 委託 |  | 無し |  | 有り | 190 |  | 4052 | ○ |  | 518 | ○ |  | 0 | ○ |  | 672 | ○ |  | 113 |  |  |  | ○ |  | 10 | ○ |  | 1114 | ○ |  | 146 | ○ |  | 1479 | 修理, 展示, 販売
石川県 | 17855 | 17-855-03-001 | 奥能登クリーン組合 | 奥能登クリーンセンターリサイクルプラザ | 1431 | 1386 |  |  | 1386 |  |  |  | リサイクルプラザ | 紙類, 金属類, ガラス類, その他資源ごみ, ペットボトル, プラスチック |  | 11.2 | 0 | 0 | 0 | 0 |  | 11.2 | 2002 | 直営 |  | 無し |  | 無し

## 燃料化
ごみ燃料化施設
都道府県名 | 地方公共団体コード | 施設コード | 地方公共団体名 | 施設名称 | 年間処理量 |  | 生成物保管量 |  | 生成物生産量 |  | 生成物搬出量 |  | 処理対象廃棄物 |  | 施設の種類 | 生成物供給先の確保状況 | 処理能力 | 使用開始年度 | 運転管理体制 | 施設の改廃 | 発電の場合 |  |  |  | 産業廃棄物の搬入の有無 | 一般廃棄物の割合 | ごみ組成分析結果 | [7 empty] | 単位容積重量 | 三成分 |  |  |  | 低位発熱量 |  | 施設概要情報の 公表の可否
[21 empty] | 発電能力 | 発電効率（公称値） | 総発電量（実績値） | うち外部供給量（実績値） |  |  | 分析対象 | 合計 | 紙・布類 | ﾋﾞﾆｰﾙ、合成樹脂、ｺﾞﾑ、皮革類 | 木、竹、わら類 | ちゅう芥類 | 不燃物類 | その他 |  | 合計 | 水分 | 可燃分 | 灰分 | (計算値) | (実測値)
その他（具体的）
[5 empty] | (t/年度) | (㎥/年) | (t/年度) | (㎥/年度) | (t/年度) | (㎥/年度) | (t/年度) | (㎥/年度) |  |  |  |  | (t/日) |  |  |  | (ｋW) | (％) | （MWｈ/年） | （MWｈ/年） |  | （％） |  | （％） | （％） | （％） | （％） | （％） | （％） | （％） | (kg/㎥) | （％） | （％） | （％） | （％） | （kJ/kg） | （kJ/kg）
石川県 | 17202 | 17-202-04-001 | 七尾市 | ななかリサイクルセンター | 20700 | [5 empty] | 11098 |  | 可燃ごみ, 生ごみ（厨芥類）, プラスチック類, 粗大ごみ |  | 固形燃料化（RDF） | 発電用 | 94 | 2002 | 直営 | [5 empty] | 無し |  | 処理対象ごみ | 100 | 37.5 | 27.4 | 5.4 | 27.4 | 0.2 | 2.1 | 131.3 | 100 | 49 | 43.8 | 7.2 | 7010 | 0
石川県 | 17821 | 17-821-04-001 | 河北郡市広域事務組合 | 河北郡市クリーンセンター | 22979 | [5 empty] | 11102 |  | 可燃ごみ |  | 固形燃料化（RDF） | 発電用 | 119 | 2002 | 直営 | [5 empty] | 無し |  | 処理対象ごみ | 100 | 47.2 | 27.2 | 11 | 13.8 | 0.7 | 0.1 | 130 | 100 | 39.9 | 53.7 | 6.4 | 9125 | 0
石川県 | 17826 | 17-826-04-001 | 輪島市穴水町環境衛生施設組合 | 輪島市穴水町環境衛生施設組合輪島・穴水地域RDFセンター | 6598 | [5 empty] | 2941 |  | 可燃ごみ |  | 固形燃料化（RDF） | 発電用 | 40 | 2011 | 直営 | [5 empty] | 無し |  | 処理対象ごみ | 100 | 54.1 | 25.7 | 4.5 | 12.4 | 1.7 | 1.6 | 120.3 | 100 | 50 | 45.1 | 4.9 | 7225 | 0
石川県 | 17837 | 17-837-04-001 | 羽咋郡市広域圏事務組合 | リサイクルセンターごみ燃料化施設 | 12538 | [5 empty] | 7704 |  | 可燃ごみ, ごみ処理残渣 |  | 固形燃料化（RDF） | 発電用 | 66 | 2002 | 委託 | [5 empty] | 無し |  | 処理対象ごみ | 100 | 54.8 | 21.4 | 4.3 | 16.6 | 0.8 | 2.1 | 113.1 | 100 | 45 | 49.4 | 5.6 | 8173 | 0
石川県 | 17855 | 17-855-04-001 | 奥能登クリーン組合 | 奥能登クリーンセンターごみ固形燃料化施設 | 7791 | [5 empty] | 4079 |  | 可燃ごみ, ごみ処理残渣, 生ごみ（厨芥類） |  | 固形燃料化（RDF） | 発電用 | 48 | 2002 | 委託 | [5 empty] | 無し |  | 処理対象ごみ | 100 | 49 | 28.2 | 5.8 | 14.1 | 2 | 0.9 | 94 | 100 | 42.8 | 51.5 | 5.7 | 8628 | 0

## その他
その他の施設[ごみの中間処理施設]
都道府県名 | 地方公共団体 コード | 施設コード | 地方公共団体名 | 施設名称 | 年間処理量 | 処理対象廃棄物 |  | 処理内容 |  | 処理能力 | 使用開始年度 | 運転管理体制 | 施設の改廃 | 産業廃棄物の搬入の有無 | 一般廃棄物の割合
[7 empty] | その他（具体的） |  | その他（具体的）
[5 empty] | (t/年度) |  |  |  |  | (t/日) |  |  |  |  | （％）
石川県 | 17827 | 17-827-05-001 | 能美広域事務組合 | 能美美化センター | 2988 | 粗大ごみ |  | 破砕 |  | 4.9 | 1999 | 直営 |  | 無し

## 保管
保管施設
都道府県名 | 地方公共団体コード | 施設コード | 地方公共団体名 | 施設名称 | 年間保管量 | 施設区分 | 処理対象廃棄物 | 保管分類数 | 屋内面積 | 屋外面積 | 使用開始年度 | 運転管理体制 | 施設の改廃 | 産業廃棄物の搬入の有無 | 一般廃棄物の割合
[5 empty] | (t/年度) |  |  |  | (m2) | (m2) |  |  |  |  | （％）
石川県 | 17201 | 17-201-06-001 | 金沢市 | 西部リサイクルプラザ | 1996 | ストックヤード | 金属類, ガラス類, ペットボトル | 3 | 795 | 0 | 1998 | 委託 |  | 無し
石川県 | 17201 | 17-201-06-002 | 金沢市 | 東部リサイクルプラザ | 1852 | ストックヤード | 金属類, ガラス類, ペットボトル | 3 | 914 | 0 | 1999 | 委託 |  | 無し
石川県 | 17201 | 17-201-06-003 | 金沢市 | 戸室リサイクルプラザ | 33 | ストックヤード | その他資源ごみ, プラスチック, その他 | 3 | 1200 | 0 | 2003 | 委託 |  | 無し
石川県 | 17203 | 17-203-06-001 | 小松市 | 小松市環境美化センター | 1973 | ストックヤード | 紙類, 金属類, ガラス類, その他資源ごみ, ペットボトル, プラスチック, 布類 | 14 | 1171 | 2648 | 1995 | 直営 |  | 無し
石川県 | 17204 | 17-204-06-001 | 輪島市 | 輪島クリーンセンター宅田分場 | 483 | 容器包装リサイクル推進施設 | 紙類, 金属類, ガラス類, その他資源ごみ, ペットボトル, プラスチック | 9 | 79 | 135 | 1992 | 直営 |  | 無し
石川県 | 17205 | 17-205-06-001 | 珠洲市 | 珠洲市リサイクルセンター | 594 | ストックヤード | 紙類, その他資源ごみ, ペットボトル, その他 | 5 | 393 | 57 | 2007 | 一部委託 |  | 無し
石川県 | 17206 | 17-206-06-001 | 加賀市 | 加賀市環境美化センターリサイクルプラザ | 1286 | ストックヤード | 紙類, 金属類, ガラス類, その他資源ごみ, ペットボトル | 9 | 2566 | 6300 | 1996 | 委託 |  | 無し
石川県 | 17206 | 17-206-06-002 | 加賀市 | 加賀市環境美化センターグリーン・シティ山中 | 172 | ストックヤード | 紙類, 金属類, ガラス類, その他資源ごみ, ペットボトル, プラスチック | 10 | 300 | 0 | 2001 | 直営 |  | 無し
石川県 | 17463 | 17-463-06-001 | 能登町 | 柳田資源物ストックヤード | 0 | ストックヤード | 金属類 | 1 | 0 | 216 | 2000 | 直営 | 休止 | 無し
石川県 | 17826 | 17-826-06-001 | 輪島市穴水町環境衛生施設組合 | 輪島市穴水町環境衛生施設組合ストックヤード | 65 | ストックヤード | 金属類, ガラス類, ペットボトル | 6 | 20 | 252 | 1998 | 直営 |  | 無し
石川県 | 17837 | 17-837-06-001 | 羽咋郡市広域圏事務組合 | リサイクルセンターごみ資源化施設 | 995 | その他 | 紙類, 金属類, ガラス類, その他資源ごみ, ペットボトル, プラスチック, 布類, その他 | 18 | 996 | 0 | 2002 | 委託 |  | 無し
石川県 | 17841 | 17-841-06-001 | 白山野々市広域事務組合 | 松任石川環境クリーンセンター | 718 | ストックヤード | ガラス類 | 3 | 1040 | 0 | 1997 | 一部委託 |  | 無し

## 最終
最終処分場
都道府県名 | 地方公共団体コード | 施設コード | 地方公共団体名 | 施設名称 | 調査対象年度の埋立容量 （覆土を含む） | 調査対象年度の埋立量 （覆土を含まない） | 残余容量 | 処理対象廃棄物 | 埋立場所 | 埋立開始年度 | 埋立地面積 | 施設全体容量 | 埋立終了年度 | 遮水の方式 | 浸出液の処理 | 運転管理体制 | 処分場の現状 | 施設の改廃 | 産業廃棄物の搬入の有無 | 一般廃棄物の割合 | 最終処分場の構造 |  | 覆土施工の状況 | ガス抜き管の計画的施工状況 | 水質管理状況 | [5 empty] | メタン回収有無 | メタン回収をしている場合
[22 empty] | 保有水等集排水管の水位管理 |  |  | 処理前BOD濃度 | 処理後BOD濃度 | 処理前COD濃度 | 処理後COD濃度 | 処理前TN濃度 | 処理後TN濃度 |  | メタンガス回収量 | メタンガス濃度 | メタンガス発熱量 | メタンガスの利用 | 発電量
[5 empty] | (㎥/年度) | (ｔ/年度) | (㎥) |  |  |  | (m2) | (㎥) | [7 empty] | （％） |  |  |  |  | （ppm） | （ppm） | （ppm） | （ppm） | （ppm） | （ppm） |  | （㎥／年） | （％） | （kJ/㎥N） |  | （kWh/年）
石川県 | 17201 | 17-201-07-001 | 金沢市 | 戸室新保埋立場 | 243000 | 37327 | 683000 | 焼却残渣（主灰）, 可燃ごみ, 資源ごみ, 不燃ごみ, 焼却残渣（飛灰）, 破砕ごみ・処理残渣, 粗大ごみ | 山間 | 1994 | 180000 | 3946000 | 2021 | 底部遮水工 | 生物処理（脱窒なし）, 生物処理（脱窒あり）, 砂ろ過, 活性炭処理 | 一部委託 | 埋立中 |  | 有り | 72 | 準好気性埋立構造 | 末端集水管は水没 | 中間覆土 | 埋立状況により計画的に延長 | 63 | 0.8 | 24 | 9.4 | 56 | 10 | 回収していない
石川県 | 17202 | 17-202-07-001 | 七尾市 | ななか中央埋立場 | 1628 | 1680 | 101056 | 焼却残渣（主灰）, 溶融飛灰, 不燃ごみ, 破砕ごみ・処理残渣 | 山間 | 1995 | 25500 | 210800 | 2024 | 表面遮水工（キャッピング） | 凝集沈殿, 生物処理（脱窒なし）, 砂ろ過, 消毒 | 直営 | 埋立中 |  | 無し |  | 準好気性埋立構造 | 末端集水管は開放 | 即日覆土 | 埋立状況により計画的に延長 | 6.6 | 3.5 |  | 10.3 | 11.3 | 8.73 | 回収していない
石川県 | 17203 | 17-203-07-001 | 小松市 | 小松市環境美化センター最終処分場 | 5790 | 7533 | 211557 | 焼却残渣（主灰）, 不燃ごみ, 焼却残渣（飛灰）, 破砕ごみ・処理残渣 | 山間 | 1983 | 94756 | 510000 | 2038 | 原地盤利用 | 生物処理（脱窒なし）, 消毒 | 一部委託 | 埋立中 |  | 無し |  | 準好気性埋立構造 | 末端集水管は開放 | 中間覆土 | 埋立状況により計画的に延長 | 20 | 5.3 | 7.5 | 4.9 |  |  | 回収していない
石川県 | 17204 | 17-204-07-001 | 輪島市 | 輪島クリーンセンター埋立処分場 | 1723 | 2537 | 88104 | 焼却残渣（主灰）, 不燃ごみ, 焼却残渣（飛灰） | 山間 | 2000 | 23000 | 250000 | 2030 | 底部遮水工 | 生物処理（脱窒なし）, 砂ろ過, 消毒 | 直営 | 埋立中 |  | 無し |  | 準好気性埋立構造 | 末端集水管は開放 | 中間覆土 | 埋立状況により計画的に延長 |  | 2.7 |  | 5.8 |  | 5.2 | 回収していない
石川県 | 17204 | 17-204-07-002 | 輪島市 | 輪島市輪島クリーンセンター埋立処分場 | 0 | 0 | 0 | 焼却残渣（主灰）, 不燃ごみ, 焼却残渣（飛灰） | 山間 | 1982 | 36600 | 275840 | 2000 | 原地盤利用 | 生物処理（脱窒なし）, 消毒 | 直営 | 埋立終了 |  | 無し |  | 準好気性埋立構造 | 末端集水管は開放 | 中間覆土 | 埋立状況により計画的に延長 |  | 3.5 |  | 5.4 |  | 1.2 | 回収していない
石川県 | 17205 | 17-205-07-001 | 珠洲市 | 珠洲市一般廃棄物埋立処分場 | 108 | 407 | 18327 | 不燃ごみ, 破砕ごみ・処理残渣 | 山間 | 1983 | 29560 | 230040 | 2022 | 原地盤利用 | 凝集沈殿, 砂ろ過, 消毒, 活性炭処理 | 直営 | 埋立中 |  | 無し |  | 準好気性埋立構造 | 末端集水管は開放 | 中間覆土 | 一部延長を行っている |  | 0.5 |  | 9.1 |  | 9.2 | 回収していない
石川県 | 17206 | 17-206-07-001 | 加賀市 | 加賀市環境美化センター廃棄物処分場 | 2438 | 2647 | 52180 | 焼却残渣（主灰）, 不燃ごみ, 焼却残渣（飛灰）, 破砕ごみ・処理残渣 | 山間 | 1972 | 44540 | 745000 | 2034 | 原地盤利用 | 砂ろ過 | 一部委託 | 埋立中 |  | 無し |  | 準好気性埋立構造 | 末端集水管は開放 | 中間覆土 | 埋立状況により計画的に延長 |  | 0.8 |  | 2.7 |  | 6.9 | 回収していない
石川県 | 17206 | 17-206-07-002 | 加賀市 | 加賀市環境美化センターグリーン・シティ山中 | 108 | 153 | 9010 | 不燃ごみ, 破砕ごみ・処理残渣 | 山間 | 2001 | 2300 | 13500 | 2096 | 底部遮水工, 鉛直遮水工, 覆蓋（屋根） | 生物処理（脱窒なし）, 砂ろ過, 他施設での処理, 活性炭処理 | 直営 | 埋立中 |  | 無し |  | その他埋立構造 |  |  | 埋立状況により計画的に延長 | 3.5 | 1.1 | 44 | 15 |  | 5 | 回収していない
石川県 | 17463 | 17-463-07-001 | 能登町 | 能登町能都埋立処分場 | 573 | 512 | 82714 | 焼却残渣（主灰）, 不燃ごみ, 焼却残渣（飛灰）, 破砕ごみ・処理残渣, 粗大ごみ | 山間 | 1996 | 17300 | 131610 | 2020 | 底部遮水工, 表面遮水工（キャッピング） | 凝集沈殿, 生物処理（脱窒なし）, 砂ろ過, 消毒 | 直営 | 埋立中 |  | 無し |  | 準好気性埋立構造 | 末端集水管は開放 | 中間覆土 | 埋立状況により計画的に延長 | 0.8 | 0.67 | 2.6 | 2.9 | 0.9 | 1.6 | 回収していない
石川県 | 17463 | 17-463-07-002 | 能登町 | 不燃物処理場 | 0 | 0 | 104 | 不燃ごみ, 粗大ごみ | 山間 | 1975 | 18200 | 70000 | 2013 | その他遮水 | 凝集沈殿, 生物処理（脱窒なし）, 砂ろ過, 消毒 | 直営 | 埋立終了 | 休止 | 無し |  | 嫌気性埋立構造 |  |  |  | 0.8 | 0.67 | 2.6 | 2.9 | 0.9 | 1.6 | 回収していない
石川県 | 17463 | 17-463-07-003 | 能登町 | 能登町内浦埋立処分場 | 77 | 69 | 11188 | 焼却残渣（主灰）, 不燃ごみ, 焼却残渣（飛灰）, 破砕ごみ・処理残渣, 粗大ごみ | 山間 | 1970 | 15145 | 20000 | 2020 | 原地盤利用, 鉛直遮水工, 表面遮水工（キャッピング） | 消毒, 促進酸化処理 | 直営 | 埋立中 |  | 無し |  | 準好気性埋立構造 | 末端集水管は開放 | 中間覆土 | 埋立状況により計画的に延長 | 0.7 | 0.64 | 1.5 | 1.5 | 0.5 | 0.9 | 回収していない
石川県 | 17463 | 17-463-07-004 | 能登町 | 能登町柳田埋立処分場 | 0 | 0 | 2388 | 不燃ごみ | 山間 | 1974 | 10000 | 15000 | 2020 | 原地盤利用, 鉛直遮水工 | 生物処理（脱窒なし） | 直営 | 埋立中 | 休止 | 無し |  | 準好気性埋立構造 | 末端集水管は開放 | 中間覆土 | 埋立状況により計画的に延長 | 0.5 | 1 | 2.5 | 3 | 0.6 | 0.5 | 回収していない
石川県 | 17821 | 17-821-07-001 | 河北郡市広域事務組合 | 河北郡市灰埋立場 | 4372 | 861 | 11520 | 焼却残渣（主灰）, 溶融飛灰 | 山間 | 1994 | 10114 | 45000 | 2008 | 底部遮水工 | 凝集沈殿, 生物処理（脱窒あり）, 砂ろ過, 消毒, 活性炭処理 | 直営 | 埋立中 |  | 無し |  | 準好気性埋立構造 | 末端集水管は開放 | 即日覆土 | 埋立状況により計画的に延長 |  | 2 |  | 22 |  | 14 | 回収していない
石川県 | 17821 | 17-821-07-002 | 河北郡市広域事務組合 | 河北郡市最終処分場 | 396 | 1327 | 92910 | 不燃ごみ, 破砕ごみ・処理残渣, 粗大ごみ | 山間 | 1999 | 18000 | 150000 | 2024 | 底部遮水工 | 凝集沈殿, 生物処理（脱窒あり）, 砂ろ過, 消毒, 活性炭処理 | 直営 | 埋立中 |  | 無し |  | 準好気性埋立構造 | 末端集水管は開放 | 中間覆土 | 埋立状況により計画的に延長 |  | 7 |  | 21 |  | 30 | 回収していない
石川県 | 17826 | 17-826-07-001 | 輪島市穴水町環境衛生施設組合 | 輪島市穴水町環境衛生施設組合山中最終処分場 | 42 | 42 | 2926 | 不燃ごみ | 山間 | 1999 | 3400 | 7800 | 2013 | 鉛直遮水工 | 凝集沈殿 | 直営 | 埋立中 |  | 無し |  | 準好気性埋立構造 | 末端集水管は開放 | 最終覆土のみ | 埋立状況により計画的に延長 |  | 1.4 |  | 3.2 |  | 0.43 | 回収していない
石川県 | 17826 | 17-826-07-002 | 輪島市穴水町環境衛生施設組合 | 輪島市穴水町環境衛生施設組合原最終処分場 | 0 | 0 | 0 | 焼却残渣（主灰）, 焼却残渣（飛灰） | 山間 | 1997 | 560 | 2240 | 2002 | 底部遮水工 | 消毒, 他施設での処理 | 直営 | 埋立終了 |  | 無し |  | その他埋立構造 |  |  |  |  | 13.54 |  | 44 |  | 37.83 | 回収していない
石川県 | 17826 | 17-826-07-003 | 輪島市穴水町環境衛生施設組合 | 輪島市穴水町環境衛生施設組合原最終処分場 | 143 | 143 | 115 | 焼却残渣（主灰）, 溶融飛灰, 焼却残渣（飛灰） | 山間 | 2002 | 3700 | 9000 | 2010 | 底部遮水工 | 凝集沈殿 | 直営 | 埋立中 |  | 無し |  | 準好気性埋立構造 | 末端集水管は開放 | 中間覆土 | 埋立状況により計画的に延長 |  | 13.54 |  | 44 |  | 37.83 | 回収していない
石川県 | 17827 | 17-827-07-001 | 能美広域事務組合 | 能美美化センター(新処分場) | 3240 | 4047 | 116854 | 焼却残渣（主灰）, 不燃ごみ, 焼却残渣（飛灰）, 破砕ごみ・処理残渣, 粗大ごみ | 山間 | 2002 | 17100 | 180000 | 2050 | 底部遮水工 | 凝集沈殿, 生物処理（脱窒なし）, 砂ろ過, 消毒, 膜処理 | 直営 | 埋立中 |  | 無し |  | 準好気性埋立構造 | 末端集水管は開放 | 中間覆土 | 埋立状況により計画的に延長 |  | 0.7 |  | 3.1 |  | 5.2 | 回収していない
石川県 | 17827 | 17-827-07-002 | 能美広域事務組合 | 能美美化センター | 0 | 0 | 0 | 焼却残渣（主灰）, 不燃ごみ, 焼却残渣（飛灰）, 破砕ごみ・処理残渣, 粗大ごみ | 山間 | 1992 | 10533 | 106000 | 2003 | 原地盤利用 | 砂ろ過, 消毒 | 直営 | 埋立終了 |  | 無し |  | 準好気性埋立構造 | 末端集水管は開放 | 中間覆土 | 埋立状況により計画的に延長 | 0.9 | 0.7 | 2.8 | 3.1 | 1.2 | 5.2 | 回収していない
石川県 | 17837 | 17-837-07-001 | 羽咋郡市広域圏事務組合 | 埋立処分場 | 11718 | 1853 | 1114 | その他, 破砕ごみ・処理残渣 | 山間 | 1981 | 53100 | 293000 | 2014 | 鉛直遮水工 | 砂ろ過, 消毒, 促進酸化処理 | 直営 | 埋立中 |  | 無し |  | 準好気性埋立構造 | 末端集水管は開放 | 中間覆土 | 埋立状況により計画的に延長 |  | 1.9 |  | 3.2 |  | 1.3 | 回収していない
石川県 | 17837 | 17-837-07-002 | 羽咋郡市広域圏事務組合 | (仮称)新規埋立処分場 | 0 | 0 | 60250 | その他, 破砕ごみ・処理残渣 | 山間 | 2017 | 12641 | 60250 | 2039 | 表面遮水工（キャッピング） | 凝集沈殿, 生物処理（脱窒あり）, 砂ろ過, 消毒, 活性炭処理 | 直営 | 埋立前 | 新設（建設中） | 無し |  | 準好気性埋立構造 | 末端集水管は開放 | 即日覆土 | 埋立状況により計画的に延長 | [6 empty] | 回収していない
石川県 | 17841 | 17-841-07-001 | 白山野々市広域事務組合 | 鶴来清掃センター | 0 | 0 | 0 | 焼却残渣（主灰）, 焼却残渣（飛灰）, 破砕ごみ・処理残渣 | 山間 | 2000 | 16900 | 113300 | 2016 | 底部遮水工 | 凝集沈殿, 生物処理（脱窒あり）, 砂ろ過, 消毒 | 一部委託 | 埋立終了 |  | 無し |  | 準好気性埋立構造 | 末端集水管は開放 | 中間覆土 | 埋立状況により計画的に延長 | 4.3 | 0.7 | 9.2 | 6.3 | 10.6 | 10.2 | 回収していない
石川県 | 17841 | 17-841-07-002 | 白山野々市広域事務組合 | 新最終処分場 | 0 | 0 | 28000 | 破砕ごみ・処理残渣 | 平地 | 2018 | 5800 | 28000 | 2037 | 底部遮水工, 鉛直遮水工, 覆蓋（屋根） | 凝集沈殿, 生物処理（脱窒なし）, 砂ろ過, 消毒, キレート処理 |  | 埋立前 | 新設（建設中） | 無し |  | 準好気性埋立構造 | 末端集水管は開放 | 即日覆土 | 一部延長を行っていない | [6 empty] | 回収していない

## し尿
し尿処理施設・汚泥再生処理センター
都道府県名 | 地方公共団体コード | 施設コード | 地方公共団体名 | 施設名称 | 年間処理量 |  |  |  | 資源化物量 |  |  | 脱水汚泥の直接埋立 |  | 脱水汚泥の焼却 |  | 処理方式 | [5 empty] | メタン発酵の場合 |  |  | 処理能力 | 処理能力 （有機性廃棄物） | 資源化能力 | 計画メタンガス（バイオガス）量 | 使用開始年度 | 運転管理体制 | 施設の改廃
[5 empty] | し尿 | 浄化槽汚泥 | 有機性廃棄物 | その他 | 堆肥等の固形物 | メタンガス | 資源化物量の区分 | 直接埋立の有無 | 埋立量 | 焼却の有無 | 焼却量 | 汚水処理 |  | 汚泥処理 |  | 資源化処理 |  | メタンガス生産量 | メタンガス発熱量 | メタンガス利用方法
[17 empty] | その他（具体的） |  | その他（具体的） |  | その他（具体的）
[5 empty] | (kl/年度) | (kl/年度) | (t/年度) | (kl/年度) | (t/年度) | (㎥／年度) |  |  | （t/年度) |  | （t/年度) | [6 empty] | （㎥/年度） | （kJ/㎥N） |  | (kL/日) | (t/日) | (t/日) | (㎥/日)
石川県 | 17201 | 17-201-08-001 | 金沢市 | 西部衛生センター | 1643 | 8538 | 0 | 0 | 0 | 0 |  | 直接埋立無し |  | 施設外焼却 | 129 | 一次処理 |  | 焼却 | [6 empty] | 195 | 0 | 0 | 0 | 1995 | 委託
石川県 | 17202 | 17-202-08-001 | 七尾市 | ななかクリーンセンター | 2928 | 19263 | 0 | 0 | 0 | 0 |  | 直接埋立無し |  | 焼却無し |  | 下水投入 |  | その他 | [6 empty] | 79 | 0 | 0 | 0 | 1997 | 委託 | 能力変更
石川県 | 17204 | 17-204-08-001 | 輪島市 | 輪島クリーンセンター宅田分場(し尿処理施設) | 1701 | 6273 |  |  | 0 | 0 |  | 直接埋立無し |  | 施設外焼却 | 119 | 好気, 下水投入, 一次処理 |  | 脱水 | [6 empty] | 40 | 0 | 0 | 0 | 1997 | 一部委託
石川県 | 17205 | 17-205-08-001 | 珠洲市 | 珠洲市浄化センター | 1225 | 2726 | 158 |  | 85 | 25933 | 資源化物の生産量 | 直接埋立無し |  | 焼却無し |  | その他 |  | 脱水, 乾燥 |  | メタン発酵, その他 |  | 25933 | 928142070 | 所内利用（熱利用） | 52 | 1 | 1 | 194 | 2007 | 委託
石川県 | 17205 | 17-205-08-002 | 珠洲市 | 珠洲市・能登町衛生センター | 0 | 0 | 0 | 0 | 0 | 0 |  | 直接埋立無し |  | 焼却無し |  | 焼却 |  | 焼却 |  |  |  | 0 | 0 |  | 48 | 0 | 0 | 0 | 1985 | 直営 | 休止
石川県 | 17463 | 17-463-08-001 | 能登町 | 能登町衛生センター | 1212 | 3285 | 0 | 0 | 0 | 0 |  | 直接埋立無し | 0 | 施設内焼却 | 175 | 標脱 |  | 焼却 | [6 empty] | 25 | 0 | 0 | 0 | 1989 | 直営
石川県 | 17821 | 17-821-08-001 | 河北郡市広域事務組合 | 河北郡市浄化センター | 975 | 4242 |  |  | 0 | 0 |  | 直接埋立無し |  | 施設外焼却 | 488 | 下水投入 |  | 脱水 | [6 empty] | 24.5 | 0 | 0 | 0 | 2015 | 直営
石川県 | 17825 | 17-825-08-001 | 手取川流域環境衛生事業組合 | 手取衛生センター | 0 | 2595 |  |  |  | 0 |  | 直接埋立無し |  | 施設内焼却 | 221 | 浄化槽専用 |  | 脱水, 乾燥, 焼却 | [6 empty] | 45 | 0 | 0 | 0 | 1991 | 直営
石川県 | 17825 | 17-825-08-002 | 手取川流域環境衛生事業組合 | 手取衛生センター | 1086 | 4215 |  |  |  | 0 |  | 直接埋立無し |  | 施設内焼却 | 41 | 嫌気 |  | 脱水, 乾燥, 焼却 | [6 empty] | 35 | 0 | 0 | 0 | 1967 | 直営
石川県 | 17826 | 17-826-08-001 | 輪島市穴水町環境衛生施設組合 | 輪島市穴水町環境衛生施設組合し尿処理場 | 347 | 1916 |  |  | 146 |  | 資源化物の排出量・売却量 | 直接埋立有り | 9 | 焼却無し |  | 標脱 |  | 脱水 |  | 堆肥化 |  |  |  |  | 40 | 0 | 0 | 0 | 1985 | 直営
石川県 | 17837 | 17-837-08-001 | 羽咋郡市広域圏事務組合 | 衛生センター | 1777 | 9777 | 0 | 0 | 0 | 0 |  | 直接埋立無し | 0 | 施設内焼却 | 432 | 高負荷 |  | 脱水, 焼却 | [6 empty] | 80 | 0 | 0 | 0 | 1994 | 委託
石川県 | 17841 | 17-841-08-001 | 白山野々市広域事務組合 | 松任衛生センター | 922 | 6664 |  |  | 372 |  | 資源化物の排出量・売却量 | 直接埋立無し |  | 施設外焼却 | 43 | 好気 |  | 脱水, 焼却, その他 |  | その他 |  |  |  |  | 120 | 0 | 0 | 0 | 1976 | 委託
石川県 | 17847 | 17-847-08-001 | 小松加賀環境衛生事務組合 | 衛生センター | 2157 | 30780 |  |  | 262 |  | 資源化物の生産量 | 直接埋立無し |  | 焼却無し |  | 標脱 |  | 脱水, 乾燥 |  | 堆肥化 |  |  |  |  | 198 | 0 | 25 | 0 | 1994 | 直営

## コミプラ
コミュニティプラント
都道府県名 | 地方公共団体コード | 施設コード | 地方公共団体名 | 施設名称 | 汚水処理量 | 処理方法 | 計画最大汚水量 | 使用開始年度 | 運転管理体制 | 施設の改廃
[5 empty] | (㎥/年度) |  | (㎥/日)
石川県 | 17202 | 17-202-09-001 | 七尾市 | 緑ケ丘地区処理場 | 53853.7 | 接触ばっ気 | 272 | 1997 | 委託
石川県 | 17202 | 17-202-09-002 | 七尾市 | 鮭川クリーンセンター | 25626.3 | 接触ばっ気 | 208 | 2000 | 委託
石川県 | 17202 | 17-202-09-003 | 七尾市 | 大野木クリーンセンター | 13306.4 | 膜分離 | 79 | 2003 | 委託
石川県 | 17202 | 17-202-09-004 | 七尾市 | 中挟・八田クリーンセンター | 30336 | 接触ばっ気 | 186 | 2006 | 委託
石川県 | 17210 | 17-210-09-001 | 白山市 | 内尾汚水処理施設 | 8985 | 接触ばっ気 | 370 | 1989 | 委託
石川県 | 17210 | 17-210-09-002 | 白山市 | 吉野谷佐良地区し尿処理施設 | 3349 | 接触ばっ気 | 50 | 1986 | 委託
石川県 | 17210 | 17-210-09-003 | 白山市 | 吉野谷木滑地区し尿処理施設 | 22074 | 接触ばっ気 | 80 | 1988 | 委託
石川県 | 17210 | 17-210-09-004 | 白山市 | 吉野谷中宮地区し尿処理施設 | 20520 | 接触ばっ気 | 200 | 1985 | 委託
石川県 | 17210 | 17-210-09-005 | 白山市 | 女原し尿処理施設 | 13149 | 接触ばっ気 | 90 | 1988 | 委託
石川県 | 17384 | 17-384-09-001 | 志賀町 | 百浦浄化センター | 27768 | 接触ばっ気 | 146 | 1995 | 委託

## リユース・リペア施設
リユース・リペア施設
都道府県名 | 地方公共団体コード | 施設コード | 地方公共団体名 | 施設名称 | 年間処理量 | 設置場所 | 面積 | 使用開始年度 | リユース・リペアの対象品目 | [28 empty] | リユース・リペアの内容 | 運転管理体制 | 施設の改廃
[9 empty] | 合計 |  | 家具 |  |  | 自転車 |  |  | 衣類 |  |  | 書籍 |  |  | 家電 |  |  | 傘 |  |  | 食器 |  |  | おもちゃ |  |  | その他
[9 empty] | 重量 | 個数 | 対象 | 重量 | 個数 | 対象 | 重量 | 個数 | 対象 | 重量 | 個数 | 対象 | 重量 | 個数 | 対象 | 重量 | 個数 | 対象 | 重量 | 個数 | 対象 | 重量 | 個数 | 対象 | 重量 | 個数 | 対象 | 重量 | 個数
[5 empty] | （ｔ／年度） |  | （㎡） |  | （t/年度） | （個・台等） |  | （t/年度） | （個・台等） |  | （t/年度） | （個・台等） |  | （t/年度） | （個・台等） |  | （t/年度） | （個・台等） |  | （t/年度） | （個・台等） |  | （t/年度） | （個・台等） |  | （t/年度） | （個・台等） |  | （t/年度） | （個・台等） |  | （t/年度） | （個・台等）

## 堆肥化
堆肥化施設
都道府県名 | 地方公共団体コード | 施設コード | 地方公共団体名 | 施設名称 | 一次発酵槽におけるエアレーション設備の有無 | エアレーション設備の運転状況 | 脱臭設備の有無 | 脱臭の方法 | 堆肥化施設への搬入量 | [9 empty] | 一次発酵槽の堆肥化方式 | 切り返しの間隔 | 撹拌の間隔 |  | 一次発酵槽における発酵期間 | 二次発酵槽の有無
[9 empty] | コンポスト主原料 | [7 empty] | 副資材
[9 empty] | 厨芥類（生活系） | 厨芥類（事業系） | 剪定枝 | し尿・浄化槽汚泥 | 動植物性残さ（産業廃棄物） | 動物のふん尿（産業廃棄物） | 下水汚泥（産業廃棄物） | その他 | 木くず、おがくず、もみがら、落ち葉 | その他 |  |  |  | or 1日
[9 empty] | (t/年) | (t/年) | (t/年) | (t/年) | (t/年) | (t/年) | (t/年) | (t/年) | (t/年) | (t/年) |  | (日に1回) | (日に1回) | (回) | (日)