## 焼却
焼却施設（溶融施設含む）
都道府県名 | 地方公共団体コード | 施設コード | 地方公共団体名 | 施設名称 | 年間処理量 | 資源化量 |  |  | 処理対象廃棄物 |  | 施設の種類 |  | 処理方式 | 炉型式 | 施設全体の処理能力 | 炉数 | 使用開始年度 | 余熱利用の状況 | 余熱利用量（仕様値・公称値） |  | 余熱利用量（実績値） |  | 発電能力 |  |  |  | 灰処理設備の有無 |  | 運転管理体制 | 施設の改廃 | 産業廃棄物の搬入の有無 | 一般廃棄物の割合 | ごみ組成分析結果（乾ベース） | [6 empty] | 単位容積重量 | 三成分 |  |  |  | 低位発熱量 |  | リユース・リペア機能有無 | リユース・リペアの対象品目 | [28 empty] | リユース・リペアの内容
[6 empty] | 資源化物回収 | 発生ガス回収 | 生産量・搬出量の別 | [10 empty] | 余熱利用量 | うち外部熱供給量 | 余熱利用量 | うち外部熱供給量 | 発電能力 | 発電効率（仕様値・公称値） | 総発電量（実績値） | うち外部供給量（実績値） | （焼却灰） | （飛灰） |  |  |  |  | 合計 | 紙・布類 | ﾋﾞﾆｰﾙ、合成樹脂、ｺﾞﾑ、皮革類 | 木、竹、わら類 | ちゅう芥類 | 不燃物類 | その他 |  | 合計 | 水分 | 可燃分 | 灰分 | (計算値) | (実測値) |  | 合計 |  | 家具 |  |  | 自転車 |  |  | 衣類 |  |  | 書籍 |  |  | 家電 |  |  | 傘 |  |  | 食器 |  |  | おもちゃ |  |  | その他
[10 empty] | その他（具体的） |  | その他（具体的） | [35 empty] | 重量 | 個数 | 対象 | 重量 | 個数 | 対象 | 重量 | 個数 | 対象 | 重量 | 個数 | 対象 | 重量 | 個数 | 対象 | 重量 | 個数 | 対象 | 重量 | 個数 | 対象 | 重量 | 個数 | 対象 | 重量 | 個数 | 対象 | 重量 | 個数
[5 empty] | （t/年度） | （t/年度） | （㎥/年度） | [7 empty] | (t/日) |  |  |  | (MＪ) | （MJ） | (MＪ) | （MJ） | (kW) | (％) | (MWh) | (MWh) | [5 empty] | （％） | （％） | （％） | （％） | （％） | （％） | （％） | （％） | (kg/㎥) | （％） | （％） | （％） | （％） | （kJ/kg） | （kJ/kg） |  | （t/年度） | （個・台等） |  | （t/年度） | （個・台等） |  | （t/年度） | （個・台等） |  | （t/年度） | （個・台等） |  | （t/年度） | （個・台等） |  | （t/年度） | （個・台等） |  | （t/年度） | （個・台等） |  | （t/年度） | （個・台等） |  | （t/年度） | （個・台等） |  | （t/年度） | （個・台等）
長野県 | 20201 | 20-201-01-001 | 長野市 | 長野市清掃センター焼却施設 | 93157.51 | 0 | 0 |  | 可燃ごみ, 粗大ごみ, ごみ処理残渣 |  | 焼却 |  | ストーカ式（可動） | 全連続運転 | 450 | 3 | 1982 | 場内温水, 場内蒸気, 発電（場内利用）, 場外温水, 発電（場外利用） | 185729520 | 163689360 | 把握していない | 把握していない | 1450 | 4.13 | 12002.62 | 0 | 薬剤処理 | 薬剤処理 | 一部委託 |  | 無し |  | 100 | 54.2 | 18.8 | 3.3 | 20.5 | 0.9 | 2.3 | 175 | 100 | 52.8 | 42.7 | 4.5 | 6740 | 0 | 無し
長野県 | 20206 | 20-206-01-001 | 諏訪市 | 諏訪市清掃センター | 5410 | 0 | 0 |  | 可燃ごみ |  | 焼却 |  | ストーカ式（可動） | 准連続運転 | 120 | 2 | 1987 | 場内温水, 場外温水 | 不明 | 不明 | 400152 | 400152 |  |  |  |  | 無し | 薬剤処理 | 委託 |  | 無し |  | 100 | 57.1 | 25.3 | 5.1 | 10.2 | 0.1 | 2.2 | 213 | 100 | 58.1 | 28 | 13.9 | 5650 | 7070 | 無し
長野県 | 20207 | 20-207-01-001 | 須坂市 | 須坂市清掃センター | 11270 | 0 |  |  | 可燃ごみ, 粗大ごみ, ごみ処理残渣 |  | 焼却 |  | ストーカ式（可動） | バッチ運転 | 50 | 2 | 1979 | 場内温水 | 計測していない |  | 計測していない | [5 empty] | 無し | 薬剤処理 | 直営 |  | 無し |  | 100 | 54.2 | 28.1 | 4.1 | 10.4 | 0.4 | 2.8 | 131.8 | 100 | 37.9 | 56.8 | 5.3 | 9775 | 0 | 無し
長野県 | 20208 | 20-208-01-001 | 小諸市 | クリーンヒルこもろ | 6439 | 0 |  |  | 可燃ごみ, ごみ処理残渣, し尿処理残渣 |  | 焼却 |  | ストーカ式（可動） | 准連続運転 | 24 | 1 | 2015 | 場内温水 | 10204920 |  | 10204920 | [5 empty] | 無し | 無し | 委託 |  | 無し |  | 100 | 54.7 | 23.4 | 8.9 | 5.5 | 2.7 | 4.8 | 94.8 | 100 | 29.6 | 8.5 | 61.9 | 10902 | 13267 | 無し
長野県 | 20212 | 20-212-01-001 | 大町市 | 大町市環境プラント | 7314 | 0 | 0 |  | 可燃ごみ |  | 焼却 |  | 流動床式 | 全連続運転 | 69 | 2 | 1988 | 無し | [8 empty] | 薬剤処理 | 薬剤処理 | 一部委託 |  | 無し |  | 100 | 48.5 | 22.3 | 10 | 14.7 | 1.5 | 3 | 156.8 | 100 | 50.5 | 43.6 | 5.9 | 6950 | 7365 | 無し
長野県 | 20303 | 20-303-01-001 | 小海町 | 小海町草刈久保焼却施設 | 456 | 0 |  |  | 可燃ごみ |  | 焼却 |  | 固定床式 | バッチ運転 | 1.98 | 1 | 2003 | 無し | [8 empty] | 無し | 無し | 委託 |  | 無し |  | 100 | 50 | 30 | 10 | 0 | 0 | 10 | 0 | 100 | 5 | 90 | 5 | 4500 | 0 | 無し
長野県 | 20304 | 20-304-01-001 | 川上村 | 川上村営ゴミ処理場 | 500 | 0 | 0 | 資源化物搬出量 | 可燃ごみ |  | 焼却 |  | その他 | バッチ運転 | 1.59 | 1 | 2002 | 無し | [8 empty] | 無し | 無し | 委託 |  | 無し |  | 100 | 70 | 20 | 5 | 5 | 0 | 0 | 0 | 0 | 0 | 0 | 0 | 0 | 0 | 無し
長野県 | 20361 | 20-361-01-001 | 下諏訪町 | 下諏訪町清掃センター | 0 | 0 | 0 |  | 可燃ごみ |  | 焼却 |  | ストーカ式（可動） | バッチ運転 | 40 | 4 | 1976 | 無し | [8 empty] | 無し | 無し | 直営 |  | 無し |  | 0 | 0 | 0 | 0 | 0 | 0 | 0 | 0 | 0 | 0 | 0 | 0 | 0 | 0 | 無し
長野県 | 20813 | 20-813-01-001 | 川西保健衛生施設組合 | 川西保健衛生施設組合川西清掃センター | 4492 | 0 |  |  | 可燃ごみ, ごみ処理残渣, し尿処理残渣 |  | 焼却 |  | その他 | バッチ運転 | 20 | 2 | 1981 | 無し | [8 empty] | その他 | 薬剤処理 | 直営 |  | 無し |  | 100 | 52.9 | 6.7 | 1.4 | 37.6 | 1.4 | 0 | 220 | 100 | 54.8 | 41.2 | 4 | 6510 | 0 | 無し
長野県 | 20821 | 20-821-01-001 | 葛尾組合 | 葛尾組合焼却施設 | 18304 | 0 |  |  | 可燃ごみ, し尿処理残渣 |  | 焼却 |  | ストーカ式（可動） | 全連続運転 | 80 | 2 | 1979 | 無し | [8 empty] | 薬剤処理 | 薬剤処理 | 直営 |  | 無し |  | 100 | 52.3 | 28.6 | 1.2 | 14 | 1.1 | 2.8 | 0 | 100 | 46.6 | 47.7 | 5.7 | 0 | 0 | 無し
長野県 | 20849 | 20-849-01-001 | 湖周行政事務組合 | 諏訪湖周クリーンセンター | 21587 | 1315 |  | 資源化物搬出量 | 可燃ごみ |  | 焼却 |  | ストーカ式（可動） | 全連続運転 | 110 | 2 | 2016 | 発電（場内利用）, 発電（場外利用） |  |  |  |  | 2050 | 14 | 4305 | 1383 | 無し | 無し | 委託 | 新設（新規稼働） | 無し |  | 100 | 48.2 | 21.7 | 5.3 | 14.4 | 6.4 | 4 | 157 | 100 | 48.9 | 7.1 | 44 | 7060 | 7060 | 無し
長野県 | 20860 | 20-860-01-001 | 穂高広域施設組合 | 穂高クリーンセンターごみ焼却施設 | 32078 | 78 | 0 | 資源化物搬出量 | 可燃ごみ, ごみ処理残渣, し尿処理残渣 |  | 焼却 |  | 流動床式 | 准連続運転 | 150 | 3 | 1994 | 場内温水, 場外温水 | 25468800 | 23270800 | 不明 | 不明 | 0 | 0 | 0 | 0 | 無し | 薬剤処理 | 委託 |  | 無し |  | 100 | 46.4 | 30.6 | 9 | 9.3 | 1.2 | 3.5 | 151 | 100 | 48.8 | 45.1 | 6.1 | 7260 | 9350 | 無し
長野県 | 20893 | 20-893-01-001 | 北アルプス広域連合 | 未定 | 0 |  |  |  | 可燃ごみ, 粗大ごみ, 不燃ごみ, 資源ごみ, ごみ処理残渣 |  | 焼却 |  | ストーカ式（可動） | 全連続運転 | 40 | 2 | 2018 | 場内温水 | [8 empty] | 無し | 薬剤処理 | 委託 | 新設（建設中） | 無し |  | 0 | 0 | 0 | 0 | 0 | 0 | 0 | 0 | 0 | 0 | 0 | 0 | 0 | 0 | 無し
長野県 | 20905 | 20-905-01-001 | 佐久市・軽井沢町清掃施設組合 | 佐久クリーンセンター | 23439 | 0 |  |  | 可燃ごみ |  | 焼却 |  | 流動床式 | 全連続運転 | 120 | 2 | 1984 | 場内温水, 場外温水 | 21130000 | 7871840 | 1495000 | 1022000 |  |  |  |  | 無し | 薬剤処理 | 委託 |  | 無し |  | 100 | 57 | 13.1 | 12.6 | 10.9 | 1.9 | 4.5 | 202.5 | 100 | 50.5 | 42.5 | 7 | 6730 | 7343 | 無し
長野県 | 20920 | 20-920-01-001 | 北部衛生施設組合 | 北部衛生施設組合北部衛生クリーンセンター | 3983 | 0 | 0 |  | 可燃ごみ, 粗大ごみ, し尿処理残渣 |  | 焼却 |  | ストーカ式（可動） | バッチ運転 | 30 | 2 | 1997 | 無し | [8 empty] | 無し | 薬剤処理 | 一部委託 |  | 無し |  | 100 | 78.9 | 5 | 9.6 | 2.2 | 3.4 | 0.9 | 115 | 100 | 26.9 | 63.4 | 9.7 | 11375 | 0 | 無し
長野県 | 20927 | 20-927-01-001 | 木曽広域連合 | 木曽広域連合木曽クリーンセンター | 5791 | 0 | 0 |  | 可燃ごみ, 粗大ごみ, ごみ処理残渣 |  | 焼却 |  | ストーカ式（可動） | バッチ運転 | 40 | 2 | 1990 | 場内温水 | 251163 |  | 75349 | [5 empty] | 無し | 薬剤処理 | 直営 |  | 無し |  | 100 | 61.4 | 20.7 | 6 | 7.4 | 2 | 2.5 | 124.3 | 100 | 36.3 | 57.2 | 6.5 | 9843 | 11303 | 無し
長野県 | 20928 | 20-928-01-001 | 南信州広域連合 | 南信州広域連合桐林クリーンセンター | 24645 | 774 |  |  | 可燃ごみ |  | ガス化溶融・改質 |  | 流動床式 | 全連続運転 | 93 | 2 | 2003 | 場内温水, 場内蒸気, 発電（場内利用）, 場外温水 | 1809240 | 1596000 | 14595840 | 1056720 | 780 | 6.1 | 3693 | 0 | 溶融処理 | セメント固化, 薬剤処理 | 一部委託 |  | 無し |  | 100 | 58.8 | 6.8 | 9.5 | 19.6 | 0.9 | 4.4 | 183.5 | 100 | 44.5 | 50 | 5.5 | 8393 | 9305 | 有り |  | 8980 | ○ |  | 143 |  |  |  | ○ |  | 3403 | ○ |  | 857 | [12 empty] | ○ |  | 4577 | 展示, 譲渡
長野県 | 20933 | 20-933-01-001 | 上伊那広域連合 | 上伊那広域連合クリーンセンターたつの | 4459 | 0 | 0 |  | 可燃ごみ, ごみ処理残渣 |  | 焼却 |  | ストーカ式（可動） | バッチ運転 | 30 | 2 | 1993 | 場内温水 | 295464 |  | 50688 | [5 empty] | 無し | セメント固化, 薬剤処理 | 直営 |  | 無し |  | 100 | 38.4 | 5 | 15.1 | 25.6 | 9.1 | 6.8 | 277.8 | 100 | 64.7 | 27.1 | 8.2 | 3488 | 0 | 無し
長野県 | 20933 | 20-933-01-002 | 上伊那広域連合 | 上伊那広域連合伊那中央清掃センター | 25856 | 0 | 0 |  | 可燃ごみ, ごみ処理残渣 |  | 焼却 |  | ストーカ式（可動） | 准連続運転 | 120 | 2 | 1988 | 無し | [8 empty] | 無し | 薬剤処理 | 直営 |  | 無し |  | 100 | 65.3 | 13.6 | 11 | 5.3 | 1.8 | 3 | 192 | 100 | 49.1 | 45.2 | 5.7 | 7283 | 7492 | 無し
長野県 | 20940 | 20-940-01-001 | 上田地域広域連合 | 上田地域広域連合上田クリーンセンター | 29465 | 0 | 0 |  | 可燃ごみ, 粗大ごみ, ごみ処理残渣 |  | 焼却 |  | ストーカ式（可動） | 全連続運転 | 200 | 2 | 1986 | 場内温水 | 不明回答不可 |  | 2514543 | [5 empty] | セメント固化 | セメント固化 | 一部委託 |  | 無し |  | 100 | 44.1 | 4.4 | 10.7 | 33.9 | 1.2 | 5.7 | 221.7 | 100 | 65.3 | 31.2 | 3.5 | 5862 | 4267 | 無し
長野県 | 20940 | 20-940-01-002 | 上田地域広域連合 | 上田地域広域連合丸子クリーンセンター | 6379 | 0 | 0 |  | 可燃ごみ, 粗大ごみ, ごみ処理残渣 |  | 焼却 |  | ストーカ式（可動） | 准連続運転 | 40 | 2 | 1992 | 場内温水 | 不明回答不可 |  | 915387 | [5 empty] | 無し | 薬剤処理 | 委託 |  | 無し |  | 100 | 55.4 | 27.1 | 1 | 14.3 | 1.1 | 1.1 | 180 | 100 | 50.3 | 44.6 | 5.1 | 5946 | 7175 | 無し
長野県 | 20940 | 20-940-01-003 | 上田地域広域連合 | 上田地域広域連合東部クリーンセンター | 4007 | 0 | 0 |  | 可燃ごみ, 粗大ごみ, ごみ処理残渣 |  | 焼却 |  | ストーカ式（可動） | バッチ運転 | 30 | 2 | 1993 | 場内温水 | 不明回答不可 |  | 593036 | [5 empty] | 無し | 薬剤処理 | 委託 |  | 無し |  | 100 | 70.2 | 4.4 | 1.6 | 22.2 | 1.6 | 0 | 163.8 | 100 | 47.6 | 45.8 | 6.6 | 5443 | 7400 | 無し
長野県 | 20942 | 20-942-01-001 | 岳北広域行政組合 | エコパーク寒川 | 7468 | 0 |  |  | 可燃ごみ, 粗大ごみ, ごみ処理残渣 |  | 焼却 |  | ストーカ式（可動） | 全連続運転 | 35 | 2 | 2009 | 場内温水 | 11236000 |  | 11236000 | [5 empty] | 無し | 薬剤処理 | 委託 |  | 無し |  | 100 | 53.8 | 23.9 | 8.4 | 4.4 | 3.4 | 6.1 | 192.2 | 100 | 40.7 | 51.9 | 7.4 | 8770 | 10423 | 無し
長野県 | 20949 | 20-949-01-001 | 北信保健衛生施設組合 | 東山クリーンセンター | 19830 | 878 |  | 資源化物搬出量 | 可燃ごみ |  | 焼却 |  | ストーカ式（可動） | 全連続運転 | 130 | 2 | 1998 | 場内温水, 場内蒸気, 発電（場内利用）, 場外温水, 発電（場外利用） | 104517004 | 61299198 | 7637313 | 3972042 | 890 | 7.41 | 1667.13 | 0 | 無し | 薬剤処理 | 直営 |  | 無し |  | 100 | 44.4 | 10.5 | 21.9 | 15.8 | 4.6 | 2.8 | 145 | 100 | 39.1 | 52.4 | 8.5 | 8900 | 0 | 無し
長野県 | 20960 | 20-960-01-001 | 松塩地区広域施設組合 | 松本クリーンセンター(可燃処理施設) | 98204 | 0 | 0 |  | 可燃ごみ, 粗大ごみ, ごみ処理残渣, し尿処理残渣 |  | 焼却 |  | ストーカ式（可動） | 全連続運転 | 450 | 3 | 1998 | 場内温水, 発電（場内利用）, 場外温水, 発電（場外利用） | 213360000 | 42000000 | 210382500 | 23550000 | 6000 | 14.7 | 39900 | 4084 | 無し | 薬剤処理 | 委託 |  | 無し |  | 100 | 52.8 | 24.3 | 10.5 | 8.1 | 1 | 3.3 | 168 | 100 | 46.8 | 47.6 | 5.6 | 7790 | 9520 | 無し
長野県 | 20988 | 20-988-01-001 | 白馬山麓環境施設組合 | 白馬山麓清掃センター | 3811 | 0 |  |  | 可燃ごみ |  | 焼却 |  | 流動床式 | 准連続運転 | 30 | 1 | 1985 | 場内温水 | 1340640 |  | 415209 | [5 empty] | 無し | 薬剤処理 | 一部委託 |  | 無し |  | 100 | 38.3 | 20 | 10.1 | 21.6 | 6.8 | 3.2 | 326 | 100 | 60.5 | 31.7 | 7.8 | 4458 | 7278 | 無し
長野県 | 20990 | 20-990-01-001 | 諏訪南行政事務組合 | 諏訪南行政事務組合諏訪南清掃センター | 22194 | 0 | 0 |  | 可燃ごみ |  | 焼却 |  | ストーカ式（可動） | 准連続運転 | 100 | 2 | 1997 | 場内温水 | 4187 |  | 4187 | [5 empty] | 無し | 薬剤処理 | 委託 |  | 無し |  | 100 | 52.4 | 22.5 | 11 | 10.3 | 0.8 | 3 | 162 | 100 | 46.2 | 49 | 4.8 | 8078 | 9683 | 無し

## 粗大
粗大ごみ処理施設
都道府県名 | 地方公共団体 コード | 施設コード | 地方公共団体名 | 施設名称 | 年間処理量 | 資源化物回収量 |  | 処理対象廃棄物 |  | 処理方式 | 処理能力 | 使用開始年度 | 運転管理体制 | 施設の改廃 | 産業廃棄物の搬入の有無 | 一般廃棄物の割合 | リユース・リペア機能有無 | リユース・リペアを行う場所の面積 | リユース・リペアの対象品目 | [28 empty] | リユース・リペアの内容
[7 empty] | 資源化物の区分 | [11 empty] | 合計 |  | 家具 |  |  | 自転車 |  |  | 衣類 |  |  | 書籍 |  |  | 家電 |  |  | 傘 |  |  | 食器 |  |  | おもちゃ |  |  | その他
[9 empty] | その他（具体的） | [9 empty] | 重量 | 個数 | 対象 | 重量 | 個数 | 対象 | 重量 | 個数 | 対象 | 重量 | 個数 | 対象 | 重量 | 個数 | 対象 | 重量 | 個数 | 対象 | 重量 | 個数 | 対象 | 重量 | 個数 | 対象 | 重量 | 個数 | 対象 | 重量 | 個数
[5 empty] | (t/年度) | (t/年度) |  |  |  |  | (t/日) |  |  |  |  | （％） |  | （㎡） | （t/年度） | （個・台等） |  | （t/年度） | （個・台等） |  | （t/年度） | （個・台等） |  | （t/年度） | （個・台等） |  | （t/年度） | （個・台等） |  | （t/年度） | （個・台等） |  | （t/年度） | （個・台等） |  | （t/年度） | （個・台等） |  | （t/年度） | （個・台等） |  | （t/年度） | （個・台等）
長野県 | 20207 | 20-207-02-001 | 須坂市 | 須坂市粗大ごみ処理施設 | 419 | 39 | 搬出量 | 粗大ごみ, 不燃ごみ |  | 併用 | 28 | 1988 | 直営 |  | 無し |  | 無し
長野県 | 20208 | 20-208-02-001 | 小諸市 | クリーンヒルこもろ | 482 |  | 回収量 | 粗大ごみ |  | 破砕 | 3.4 | 2015 | 委託 |  | 無し |  | 無し
長野県 | 20209 | 20-209-02-001 | 伊那市 | 伊那市鳩吹クリーンセンター | 2355 | 372 | 搬出量 | 粗大ごみ, 不燃ごみ |  | 併用 | 40 | 1988 | 一部委託 |  | 無し |  | 無し
長野県 | 20321 | 20-321-02-001 | 軽井沢町 | 軽井沢町じん芥処理場 | 722 | 220 | 搬出量 | 粗大ごみ, 不燃ごみ, 資源ごみ |  | 併用 | 10 | 1999 | 直営 |  | 無し |  | 無し
長野県 | 20813 | 20-813-02-001 | 川西保健衛生施設組合 | 川西保健衛生施設組合川西一般廃棄物最終処分場 | 62 | 17 | 搬出量 | 粗大ごみ |  | 破砕 | 2.6 | 2001 | 直営 |  | 無し |  | 無し
長野県 | 20825 | 20-825-02-001 | 伊北環境行政組合 | 伊北環境行政組合クリーンセンタ-八乙女 | 1539 | 229 | 回収量 | 粗大ごみ, 不燃ごみ |  | 併用 | 40 | 1991 | 直営 |  | 無し |  | 無し
長野県 | 20960 | 20-960-02-001 | 松塩地区広域施設組合 | 松本クリーンセンター(リサイクルプラザ) | 2291 | 126 | 回収量 | 粗大ごみ, 不燃ごみ |  | 併用 | 35 | 1998 | 委託 |  | 無し |  | 無し
長野県 | 20965 | 20-965-02-001 | 南諏衛生施設組合 | 南諏衛生施設組合南諏衛生センター | 813 | 589 | 搬出量 | 粗大ごみ, 不燃ごみ |  | 併用 | 10 | 1990 | 委託 |  | 無し |  | 無し

## 資源化
資源化等を行う施設
都道府県名 | 地方公共団体 コード | 施設コード | 地方公共団体名 | 施設名称 | 年間処理量 | 資源化物回収量 |  |  | 搬出量 |  | 在庫量 |  | 施設区分 | 処理対象廃棄物 |  | 処理内容ごとの処理能力 | [5 empty] | 施設全体の処理能力 | 使用開始年度 | 運転管理体制 | 施設の改廃 | 産業廃棄物の搬入の有無 | 一般廃棄物の割合 | リユース・リペア機能の有無 | リユース・リペアを行う場所の面積 | リユース・リペアの対象品目 | [28 empty] | リユース・リペアの内容 | 施設概要情報の 公表の可否
[8 empty] | 搬出量・在庫量の別（民間） | [21 empty] | 合計 |  | 家具 |  |  | 自転車 |  |  | 衣類 |  |  | 書籍 |  |  | 家電 |  |  | 傘 |  |  | 食器 |  |  | おもちゃ |  |  | その他
[15 empty] | その他（具体的） | 選別 | 圧縮・梱包 | ごみ堆肥化 | ごみ飼料化 | その他 | その他具体的に | [8 empty] | 重量 | 個数 | 対象 | 重量 | 個数 | 対象 | 重量 | 個数 | 対象 | 重量 | 個数 | 対象 | 重量 | 個数 | 対象 | 重量 | 個数 | 対象 | 重量 | 個数 | 対象 | 重量 | 個数 | 対象 | 重量 | 個数 | 対象 | 重量 | 個数
[5 empty] | (t/年度) | (t/年度) | (㎥/年度) |  | (t/年度) | (㎥/年度) | (t/年度) | (㎥/年度) |  |  |  | （t/日） | （t/日） | （t/日） | （t/日） | （t/日） |  | (t/日) |  |  |  |  | （％） |  | （㎡） | （t/年度） | （個・台等） |  | （t/年度） | （個・台等） |  | （t/年度） | （個・台等） |  | （t/年度） | （個・台等） |  | （t/年度） | （個・台等） |  | （t/年度） | （個・台等） |  | （t/年度） | （個・台等） |  | （t/年度） | （個・台等） |  | （t/年度） | （個・台等） |  | （t/年度） | （個・台等）
長野県 | 20201 | 20-201-03-001 | 長野市 | 長野市清掃センタープラスチック製容器包装圧縮梱包施設 | 3970.59 | 3970.59 |  |  | 3887.85 |  |  |  | 容器包装リサイクル推進施設 | ペットボトル, プラスチック |  | 0 | 20 | 0 | 0 | 0 |  | 20 | 2004 | 委託 |  | 無し |  | 無し
長野県 | 20201 | 20-201-03-002 | 長野市 | 長野市清掃センター資源化施設 | 9027.09 | 9027.09 |  |  | 4375.17 |  |  |  | リサイクルプラザ | 金属類, ガラス類, 不燃ごみ, 粗大ごみ |  | 150 | 20 | 0 | 0 | 0 |  | 170 | 1996 | 委託 |  | 無し |  | 無し
長野県 | 20201 | 20-201-03-003 | 長野市 | 犀峡コンポストセンター | 0 | 0 | 0 | [5 empty] | ごみ堆肥化施設 | 汚泥 |  | 0 | 0 | 13 | 0 | 0 |  | 13 | 2000 | 直営 | 休止 | 無し |  | 無し
長野県 | 20202 | 20-202-03-001 | 松本市 | 松本市四賀有機センター | 6856 | 855 | 1900 |  | 1545 | 3433 | 831 | 1847 | ごみ堆肥化施設 | その他 |  | 0 | 0 | 41 | 0 | 0 |  | 40.5 | 1999 | 直営 |  | 無し |  | 無し
長野県 | 20203 | 20-203-03-001 | 上田市 | 上田市不燃物処理資源化施設 | 2098 | 1411 |  |  | 1411 |  |  |  | その他 | 金属類, ガラス類, プラスチック, 不燃ごみ |  | 8 | 8 | 0 | 0 | 0 |  | 20 | 1985 | 委託 |  | 無し |  | 無し
長野県 | 20208 | 20-208-03-001 | 小諸市 | クリーンヒルこもろ | 473.7 | 401.5 | 17214.3 |  | 384.05 | 16550.05 | 17.431 | 664.23 | リサイクルセンター（交付金） | 金属類, ガラス類, その他資源ごみ, ペットボトル, プラスチック, 布類, 剪定枝, 不燃ごみ, 粗大ごみ |  | 3 | 2 | 0 | 0 | 0 |  | 2.8 | 2015 | 委託 |  | 無し |  | 無し
長野県 | 20214 | 20-214-03-001 | 茅野市 | 茅野市不燃物処理場 | 491 | 491 |  |  | 491 |  |  |  | 容器包装リサイクル推進施設 | 金属類, その他資源ごみ, プラスチック, 布類, 不燃ごみ, 粗大ごみ |  | 0 | 15 | 0 | 0 | 20 | 破砕 | 15 | 1979 | 委託 |  | 無し |  | 無し
長野県 | 20214 | 20-214-03-002 | 茅野市 | 茅野市美サイクルセンター | 1014 | 1014 | [6 empty] | 容器包装リサイクル推進施設 | 紙類, ガラス類, ペットボトル |  | 0 | 26 | 0 | 0 | 0 |  | 26 | 1998 | 委託 |  | 無し |  | 無し
長野県 | 20217 | 20-217-03-001 | 佐久市 | 佐久市堆肥製産センター | 1324 | 265 |  |  | 266 |  | 362 |  | ごみ堆肥化施設 | し尿, 家庭系生ごみ, 事業系生ごみ, その他 |  | 0 | 0 | 13 | 0 | 0 |  | 13 | 2001 | 委託 |  | 有り | 59.56 | 無し
長野県 | 20219 | 20-219-03-001 | 東御市 | 東御市不燃物処理施設 | 390 | 390 |  |  | 390 |  |  |  | その他 | 金属類, 不燃ごみ |  | 20 | 0 | 0 | 0 | 0 |  | 20 | 1978 | 委託 |  | 無し |  | 無し
長野県 | 20309 | 20-309-03-001 | 佐久穂町 | 佐久穂町廃棄物処理施設(不燃) | 92 | 63 | [6 empty] | リサイクルプラザ | 金属類, ガラス類, その他資源ごみ, 不燃ごみ |  | 1 | 1 | 0 | 0 | 0 |  | 2 | 1979 | 直営 |  | 無し |  | 無し
長野県 | 20321 | 20-321-03-001 | 軽井沢町 | 軽井沢町じん芥処理場 | 827 | 827 |  |  | 827 |  | 0 |  | その他 | ガラス類, ペットボトル, プラスチック |  | 1 | 1 | 0 | 0 | 2 | ビンの破砕 | 8 | 1984 | 直営 |  | 無し |  | 有り | 166 |  | 480 | ○ |  | 15 | ○ |  | 5 | ○ |  | 200 | ○ |  | 20 | ○ |  | 10 |  |  |  | ○ |  | 150 | ○ |  | 30 | ○ |  | 50 | 展示, 譲渡
長野県 | 20350 | 20-350-03-001 | 長和町 | 長和町生ごみ堆肥化処理施設 | 88 | 88 | [6 empty] | ごみ堆肥化施設 | 家庭系生ごみ, 事業系生ごみ |  | 0 | 0 | 0.68 | 0 | 0 |  | 0.68 | 2012 | 委託 |  | 無し |  | 無し
長野県 | 20361 | 20-361-03-001 | 下諏訪町 | 下諏訪町清掃センター | 656 | 656 |  |  | 539 |  | 117 |  | その他 | 金属類, ガラス類, その他資源ごみ, ペットボトル, プラスチック, 剪定枝, 不燃ごみ |  | 20 | 0 | 0 | 0 | 0 |  | 20 | 1976 | 委託 |  | 無し |  | 無し
長野県 | 20452 | 20-452-03-001 | 筑北村 | 筑北村坂井高品質堆肥製造施設 | 6700 | 1270 |  |  | 1191 |  | 79 |  | ごみ堆肥化施設 | 事業系生ごみ, 汚泥 |  | 0 | 0 | 20 | 0 | 0 |  | 20 | 1998 | 委託 |  | 有り | 4.37 | 無し
長野県 | 20543 | 20-543-03-001 | 高山村 | 高山村地力増進施設 | 2212 | 2212 |  |  | 608 |  | 101 |  | ごみ堆肥化施設 | 家庭系生ごみ, 事業系生ごみ, 汚泥 |  | 0 | 0 | 14.6 | 0 | 0 |  | 14.6 | 1982 | 直営 |  | 有り | 12 | 無し
長野県 | 20562 | 20-562-03-001 | 木島平村 | 木島平村有機センター | 11370 | 1903 |  |  | 1903 |  |  |  | ごみ堆肥化施設 | その他 |  | 0 | 0 | 5.2 | 0 | 0 |  | 30 | 2001 | 委託 |  | 無し |  | 無し
長野県 | 20583 | 20-583-03-001 | 信濃町 | 枡形不燃物最終処分場 | 162 | 162 |  |  | 162 |  |  |  | ストックヤード | 金属類, ガラス類, ペットボトル, プラスチック, 粗大ごみ, その他 |  | 0 | 0 | 0 | 0 | 0 |  | 4 | 1980 | 直営 |  | 無し |  | 無し
長野県 | 20813 | 20-813-03-001 | 川西保健衛生施設組合 | 川西保健衛生施設組合川西清掃センター(不燃物処理施設) | 92 | 55 |  |  | 55 |  |  |  | その他 | 金属類, ガラス類, その他資源ごみ, 不燃ごみ |  | 32 | 8 | 0 | 0 | 0 |  | 32 | 1981 | 一部委託 |  | 無し |  | 無し
長野県 | 20821 | 20-821-03-001 | 葛尾組合 | 葛尾組合プラスチック等ストックヤード | 1031 | 1031 |  |  | 1031 |  |  |  | ストックヤード | ガラス類, ペットボトル, プラスチック |  | 0 | 8 | 0 | 0 | 0 |  | 8 | 2003 | 委託 |  | 無し |  | 無し
長野県 | 20821 | 20-821-03-002 | 葛尾組合 | 葛尾組合不燃物処理場 | 612 | 293 |  |  | 293 |  |  |  | リサイクルセンター（補助金） | 金属類, 不燃ごみ |  | 12 | 12 | 0 | 0 | 0 |  | 12 | 1971 | 委託 |  | 無し |  | 無し
長野県 | 20860 | 20-860-03-001 | 穂高広域施設組合 | 穂高クリーンセンター不燃物処理施設 | 317 | 166 |  |  | 166 |  | 0 | 0 | その他 | 金属類, ガラス類, 不燃ごみ |  | 7 | 8 | 0 | 0 | 0 |  | 7 | 1987 | 一部委託 |  | 無し |  | 無し
長野県 | 20927 | 20-927-03-001 | 木曽広域連合 | 木曽広域連合木曽クリーンセンター粗大ごみ処理施設 | 467 | 197 |  |  | 197 |  |  |  | リサイクルセンター（補助金） | 金属類, ガラス類, 不燃ごみ, 粗大ごみ |  | 8 | 7 | 0 | 0 | 0 |  | 15 | 1993 | 直営 |  | 無し |  | 無し
長野県 | 20942 | 20-942-03-001 | 岳北広域行政組合 | エコパーク寒川 | 446 | 209 |  |  | 209 |  |  |  | リサイクルセンター（交付金） | 金属類, ガラス類, その他資源ごみ, 不燃ごみ, 粗大ごみ, 家庭系生ごみ, 事業系生ごみ |  | 5 | 0 | 0 | 0 | 0 |  | 5 | 2009 | 委託 |  | 無し |  | 無し
長野県 | 20949 | 20-949-03-001 | 北信保健衛生施設組合 | 不燃物処理センター | 361 | 338 |  |  | 338 |  |  |  | ストックヤード | 金属類, 粗大ごみ |  | 20 | 20 | 0 | 0 | 0 |  | 20 | 1981 | 委託 |  | 無し |  | 無し
長野県 | 20960 | 20-960-03-001 | 松塩地区広域施設組合 | 松本クリーンセンター(容器包装プラスチックリサイクル施設) | 849 | 788 |  |  | 780 |  |  |  | 容器包装リサイクル推進施設 | プラスチック |  | 0 | 11 | 0 | 0 | 0 |  | 11 | 2005 | 委託 |  | 無し |  | 無し
長野県 | 20988 | 20-988-03-001 | 白馬山麓環境施設組合 | 白馬山麓清掃センター | 603 | 316 |  |  | 316 |  |  |  | その他 | 不燃ごみ |  | 5 | 5 | 0 | 0 | 0 |  | 5 | 1985 | 一部委託 |  | 無し |  | 無し
長野県 | 20997 | 20-997-03-001 | 下伊那南部総合事務組合 | 南部ストックヤード | 0.05 | 0.05 | 0 |  | 0.45 | 0 | 0 | 0 | ストックヤード | 粗大ごみ |  | 0 | 0 | 0 | 0 | 1 | 家具、衣類 | 1 | 2011 | 直営 |  | 無し |  | 有り | 30 | 1 | 1 | ○ | 1 | 1 |  |  |  | ○ | 0 | 0 | ○ | 0 | 0 | [15 empty] | 譲渡

## 燃料化
ごみ燃料化施設
都道府県名 | 地方公共団体コード | 施設コード | 地方公共団体名 | 施設名称 | 年間処理量 |  | 生成物保管量 |  | 生成物生産量 |  | 生成物搬出量 |  | 処理対象廃棄物 |  | 施設の種類 | 生成物供給先の確保状況 | 処理能力 | 使用開始年度 | 運転管理体制 | 施設の改廃 | 発電の場合 |  |  |  | 産業廃棄物の搬入の有無 | 一般廃棄物の割合 | ごみ組成分析結果 | [7 empty] | 単位容積重量 | 三成分 |  |  |  | 低位発熱量 |  | 施設概要情報の 公表の可否
[21 empty] | 発電能力 | 発電効率（公称値） | 総発電量（実績値） | うち外部供給量（実績値） |  |  | 分析対象 | 合計 | 紙・布類 | ﾋﾞﾆｰﾙ、合成樹脂、ｺﾞﾑ、皮革類 | 木、竹、わら類 | ちゅう芥類 | 不燃物類 | その他 |  | 合計 | 水分 | 可燃分 | 灰分 | (計算値) | (実測値)
その他（具体的）
[5 empty] | (t/年度) | (㎥/年) | (t/年度) | (㎥/年度) | (t/年度) | (㎥/年度) | (t/年度) | (㎥/年度) |  |  |  |  | (t/日) |  |  |  | (ｋW) | (％) | （MWｈ/年） | （MWｈ/年） |  | （％） |  | （％） | （％） | （％） | （％） | （％） | （％） | （％） | (kg/㎥) | （％） | （％） | （％） | （％） | （kJ/kg） | （kJ/kg）

## その他
その他の施設[ごみの中間処理施設]
都道府県名 | 地方公共団体 コード | 施設コード | 地方公共団体名 | 施設名称 | 年間処理量 | 処理対象廃棄物 |  | 処理内容 |  | 処理能力 | 使用開始年度 | 運転管理体制 | 施設の改廃 | 産業廃棄物の搬入の有無 | 一般廃棄物の割合
[7 empty] | その他（具体的） |  | その他（具体的）
[5 empty] | (t/年度) |  |  |  |  | (t/日) |  |  |  |  | （％）
長野県 | 20940 | 20-940-05-001 | 上田地域広域連合 | 上田地域広域連合上田クリーンセンター灰固形化施設 | 3050 | その他 |  | その他 |  | 20 | 1996 | 一部委託 |  | 無し

## 保管
保管施設
都道府県名 | 地方公共団体コード | 施設コード | 地方公共団体名 | 施設名称 | 年間保管量 | 施設区分 | 処理対象廃棄物 | 保管分類数 | 屋内面積 | 屋外面積 | 使用開始年度 | 運転管理体制 | 施設の改廃 | 産業廃棄物の搬入の有無 | 一般廃棄物の割合
[5 empty] | (t/年度) |  |  |  | (m2) | (m2) |  |  |  |  | （％）
長野県 | 20201 | 20-201-06-001 | 長野市 | 長野市清掃センターストックヤード | 20.9 | ストックヤード | その他 | 22 | 497 | 2074 | 2006 | 直営 |  | 無し
長野県 | 20201 | 20-201-06-002 | 長野市 | 長野市清掃センター紙資源置き場 | 118.41 | ストックヤード | 紙類 | 3 | 90 | 0 | 2003 | 直営 |  | 無し
長野県 | 20201 | 20-201-06-003 | 長野市 | 長野市清掃センター剪定枝ストックヤード | 436.71 | ストックヤード | その他 | 1 | 0 | 147 | 2009 | 直営 |  | 無し
長野県 | 20202 | 20-202-06-001 | 松本市 | 松本市リサイクルセンター | 2155 | ストックヤード | 紙類, 金属類, ガラス類, その他資源ごみ, ペットボトル, 布類, その他 | 20 | 1370 | 10746 | 2008 | 委託 |  | 無し
長野県 | 20207 | 20-207-06-001 | 須坂市 | 須坂市ストックヤード | 890 | ストックヤード | ガラス類, ペットボトル, プラスチック, その他 | 6 | 526 | 347 | 1986 | 委託 |  | 無し
長野県 | 20208 | 20-208-06-002 | 小諸市 | クリーンヒルこもろ | 2628 | ストックヤード | 紙類, 金属類, その他資源ごみ, ペットボトル, プラスチック, 布類, その他 | 13 | 209.4 | 0 | 2015 | 委託 |  | 無し
長野県 | 20209 | 20-209-06-001 | 伊那市 | 伊那市鳩吹クリーンセンター | 372 | ストックヤード | ガラス類, ペットボトル | 4 | 253 | 121 | 1998 | 一部委託 |  | 無し
長野県 | 20212 | 20-212-06-001 | 大町市 | 大町市環境プラントリサイクルパーク | 1432 | ストックヤード | 紙類, 金属類, ガラス類, その他資源ごみ, ペットボトル, プラスチック | 13 | 314 | 0 | 2000 | 直営 |  | 無し
長野県 | 20214 | 20-214-06-001 | 茅野市 | 茅野市美サイクルセンター | 1036 | ストックヤード | 紙類, 金属類, ガラス類, ペットボトル | 4 | 465 | 354 | 1998 | 委託 |  | 無し
長野県 | 20217 | 20-217-06-001 | 佐久市 | 佐久市うな沢第2最終処分場 | 1142 | 容器包装リサイクル推進施設 | プラスチック | 1 | 170 | 23041 | 2004 | 委託 |  | 無し
長野県 | 20220 | 20-220-06-001 | 安曇野市 | 安曇野市豊科リサイクルセンター | 297.258 | ストックヤード | 紙類, 金属類, ガラス類, その他資源ごみ, ペットボトル, プラスチック, 布類, その他 | 15 | 992 | 5288 | 2005 | 直営 |  | 無し
長野県 | 20220 | 20-220-06-002 | 安曇野市 | 安曇野市穂高リサイクルセンター | 254.89 | ストックヤード | 紙類, 金属類, ガラス類, その他資源ごみ, ペットボトル, プラスチック, 布類, その他 | 15 | 216 | 324 | 1999 | 直営 |  | 無し
長野県 | 20220 | 20-220-06-003 | 安曇野市 | 安曇野市明科ストックヤード | 97.79 | ストックヤード | 紙類, 金属類, ガラス類, その他資源ごみ, ペットボトル, プラスチック, 布類, その他 | 15 | 95 | 256 | 2000 | 直営 |  | 無し
長野県 | 20303 | 20-303-06-001 | 小海町 | 小海町草刈久保保管施設 | 299 | ストックヤード | 紙類, 金属類, ガラス類, ペットボトル, プラスチック, 布類 | 6 | 312 | 100 | 1998 | 委託 |  | 無し
長野県 | 20323 | 20-323-06-001 | 御代田町 | 御代田町ストックヤード | 649 | ストックヤード | 紙類, 金属類, ガラス類, その他資源ごみ, ペットボトル, 布類, その他 | 9 | 269 | 206 | 1996 | 一部委託 |  | 無し
長野県 | 20404 | 20-404-06-001 | 阿南町 | 阿南町ストックヤード | 36 | ストックヤード | 金属類, ガラス類 | 4 | 36 | 0 | 1997 | 直営 |  | 無し
長野県 | 20407 | 20-407-06-001 | 阿智村 | 阿智村ストックヤード | 34 | ストックヤード | 紙類, 金属類, ガラス類, その他資源ごみ, ペットボトル | 5 | 90 | 0 | 1998 | 直営 |  | 無し
長野県 | 20409 | 20-409-06-001 | 平谷村 | 平谷村ストックヤード | 15 | ストックヤード | 紙類, 金属類, ガラス類, ペットボトル, プラスチック | 9 | 220 | 220 | 1998 | 直営 |  | 無し
長野県 | 20417 | 20-417-06-001 | 大鹿村 | 大鹿村ストックヤード №1 | 2 | ストックヤード | ペットボトル | 1 | 18 | 0 | 1998 | 直営 |  | 無し
長野県 | 20417 | 20-417-06-002 | 大鹿村 | 大鹿村ストックヤード №2 | 70 | ストックヤード | 紙類, 金属類, ガラス類, プラスチック | 4 | 14 | 0 | 2014 | 直営 |  | 無し
長野県 | 20813 | 20-813-06-001 | 川西保健衛生施設組合 | 川西保健衛生施設組合川西清掃センター | 18 | その他 | 金属類 | 2 | 3 | 30 | 1996 | 直営 |  | 無し
長野県 | 20821 | 20-821-06-001 | 葛尾組合 | 葛尾組合資源物ストックヤード | 1031 | ストックヤード | ガラス類, ペットボトル, プラスチック | 6 | 205 | 0 | 1997 | 委託 |  | 無し
長野県 | 20825 | 20-825-06-001 | 伊北環境行政組合 | 伊北環境行政組合廃棄物循環型社会基盤施設(ストックヤード) | 370 | ストックヤード | 金属類, ガラス類, ペットボトル | 6 | 446 | 0 | 1999 | 直営 |  | 無し
長野県 | 20825 | 20-825-06-002 | 伊北環境行政組合 | 伊北環境行政組合クリーンセンター八乙女最終処分場 | 783 | ストックヤード | その他 | 1 | 0 | 9060 | 2002 | 直営 |  | 無し
長野県 | 20860 | 20-860-06-001 | 穂高広域施設組合 | 穂高クリーンセンター不燃物処理施設缶類置場 | 244 | ストックヤード | 金属類, ガラス類 | 2 | 528 | 0 | 1995 | 直営 |  | 無し
長野県 | 20893 | 20-893-06-001 | 北アルプス広域連合 | 未定 | 0 | ストックヤード | 紙類, 金属類, ガラス類, その他資源ごみ, ペットボトル, プラスチック, 布類 |  | 247.5 | 0 | 2018 | 直営 | 新設（建設中）
長野県 | 20927 | 20-927-06-001 | 木曽広域連合 | 木曽広域連合木曽クリーンセンターリサイクル広場 | 681 | ストックヤード | 紙類, ガラス類, その他資源ごみ, ペットボトル, プラスチック, 布類, その他 | 7 | 288 | 180 | 2001 | 直営 |  | 無し
長野県 | 20927 | 20-927-06-002 | 木曽広域連合 | 木曽広域連合南部クリーンセンターリサイクルストックヤード | 814 | ストックヤード | 紙類, ガラス類, その他資源ごみ, ペットボトル, プラスチック | 5 | 199 | 2755 | 2006 | 直営 |  | 無し
長野県 | 20942 | 20-942-06-001 | 岳北広域行政組合 | エコパーク寒川 | 311 | ストックヤード | ガラス類, ペットボトル | 4 | 338 | 0 | 2009 | 委託 |  | 無し
長野県 | 20960 | 20-960-06-001 | 松塩地区広域施設組合 | 松本クリーンセンター(容器包装プラスチックリサイクル施設) | 788 | ストックヤード | プラスチック | 1 | 33 | 0 | 2005 | 委託 |  | 無し
長野県 | 20960 | 20-960-06-002 | 松塩地区広域施設組合 | 塩尻クリーンセンター(中継施設) | 662 | ストックヤード | その他 | 3 | 922.3 | 1270.5 | 2012 | 直営 |  | 無し

## 最終
最終処分場
都道府県名 | 地方公共団体コード | 施設コード | 地方公共団体名 | 施設名称 | 調査対象年度の埋立容量 （覆土を含む） | 調査対象年度の埋立量 （覆土を含まない） | 残余容量 | 処理対象廃棄物 | 埋立場所 | 埋立開始年度 | 埋立地面積 | 施設全体容量 | 埋立終了年度 | 遮水の方式 | 浸出液の処理 | 運転管理体制 | 処分場の現状 | 施設の改廃 | 産業廃棄物の搬入の有無 | 一般廃棄物の割合 | 最終処分場の構造 |  | 覆土施工の状況 | ガス抜き管の計画的施工状況 | 水質管理状況 | [5 empty] | メタン回収有無 | メタン回収をしている場合
[22 empty] | 保有水等集排水管の水位管理 |  |  | 処理前BOD濃度 | 処理後BOD濃度 | 処理前COD濃度 | 処理後COD濃度 | 処理前TN濃度 | 処理後TN濃度 |  | メタンガス回収量 | メタンガス濃度 | メタンガス発熱量 | メタンガスの利用 | 発電量
[5 empty] | (㎥/年度) | (ｔ/年度) | (㎥) |  |  |  | (m2) | (㎥) | [7 empty] | （％） |  |  |  |  | （ppm） | （ppm） | （ppm） | （ppm） | （ppm） | （ppm） |  | （㎥／年） | （％） | （kJ/㎥N） |  | （kWh/年）
長野県 | 20201 | 20-201-07-001 | 長野市 | 長野市不燃物最終処分場天狗沢埋立地 | 0 | 0 | 0 | 焼却残渣（主灰）, 不燃ごみ, 焼却残渣（飛灰）, 破砕ごみ・処理残渣 | 山間 | 1992 | 24000 | 285000 | 2012 | 底部遮水工, 鉛直遮水工, その他遮水 | 凝集沈殿, 生物処理（脱窒あり）, 砂ろ過, 消毒, 活性炭処理 | 直営 | 埋立終了 |  | 無し |  | 準好気性埋立構造 | 末端集水管は開放 | 最終覆土のみ | 埋立状況により計画的に延長 | 18 | 0.6 | 18 | 11 | 40 | 4.1 | 回収していない
長野県 | 20201 | 20-201-07-002 | 長野市 | 長野市小松原最終処分場 | 0 | 0 | 0 | 焼却残渣（主灰）, 不燃ごみ, 焼却残渣（飛灰） | 山間 | 1979 | 130330 | 411030 | 1997 | 原地盤利用 | 他施設での処理 | 直営 | 埋立終了 |  | 無し |  | 準好気性埋立構造 | 末端集水管は開放 | 中間覆土 | 埋立状況により計画的に延長 | 39 | 0.6 | 23 | 11 | 21 | 4.1 | 回収していない
長野県 | 20202 | 20-202-07-001 | 松本市 | 松本市エコトピア山田 | 5417 | 6456.5 | 339946 | 焼却残渣（主灰）, 不燃ごみ, 焼却残渣（飛灰） | 山間 | 1987 | 67300 | 745000 | 2026 | 原地盤利用, 鉛直遮水工 | 下水道放流 | 一部委託 | 埋立中 |  | 無し |  | 準好気性埋立構造 | 末端集水管は水没 | 即日覆土 | 埋立状況により計画的に延長 | 4.8 |  | 62 |  | 24.9 |  | 回収していない
長野県 | 20202 | 20-202-07-002 | 松本市 | 松本市奈川一般廃棄物最終処分場 | 567 | 671.69 | 540 | 焼却残渣（主灰）, 不燃ごみ, 焼却残渣（飛灰） | 山間 | 2003 | 1000 | 1800 | 2016 | 底部遮水工 | 凝集沈殿, 生物処理（脱窒あり）, 消毒, 活性炭処理, 膜処理 | 一部委託 | 埋立中 |  | 無し |  | 準好気性埋立構造 | 末端集水管は水没 | 即日覆土 | 埋立状況により計画的に延長 | 1.3 | 0 | 11 | 3.4 | 5.3 | 4 | 回収していない
長野県 | 20202 | 20-202-07-003 | 松本市 | 松本市安曇最終処分場 | 0 | 0 | 2069 | 焼却残渣（主灰）, 不燃ごみ, 焼却残渣（飛灰）, 破砕ごみ・処理残渣 | 山間 | 1999 | 1750 | 5100 | 2022 | 底部遮水工 | 生物処理（脱窒あり）, 砂ろ過, 消毒, 活性炭処理 | 一部委託 | 埋立中 |  | 無し |  | 準好気性埋立構造 | 末端集水管は水没 | 即日覆土 | 埋立状況により計画的に延長 |  | 0.4 |  | 1 |  | 4.3 | 回収していない
長野県 | 20203 | 20-203-07-001 | 上田市 | 上田市下室賀最終処分場 | 728 | 874 | 7482 | 焼却残渣（主灰）, 焼却残渣（飛灰）, 破砕ごみ・処理残渣 | 平地 | 1996 | 25000 | 100000 | 2023 | 底部遮水工, 表面遮水工（キャッピング） | 他施設での処理 | 直営 | 埋立中 |  | 無し |  | 嫌気性埋立構造 |  |  |  |  | 3.3 |  | 12 |  | 6.7 | 回収していない
長野県 | 20203 | 20-203-07-002 | 上田市 | 武石廃棄物最終処分場 | 0 | 0 | 0 | 不燃ごみ | 平地 | 1977 | 1835 | 6000 | 1999 | 遮水なし | 処理なし | 直営 | 埋立終了 |  | 無し |  | 嫌気性埋立構造 |  |  |  |  | 0 |  | 0 |  | 0 | 回収していない
長野県 | 20204 | 20-204-07-001 | 岡谷市 | 岡谷市樋沢一般廃棄物最終処分場 | 722 | 694 | 15120 | 焼却残渣（主灰）, 不燃ごみ, 焼却残渣（飛灰） | 山間 | 2000 | 16300 | 61104 | 2054 | 底部遮水工, 鉛直遮水工 | 凝集沈殿, 生物処理（脱窒なし）, 下水道放流 | 一部委託 | 埋立中 |  | 無し |  | 準好気性埋立構造 | 末端集水管は開放 | 中間覆土 | 埋立状況により計画的に延長 | 2.9 | 1.5 | 19 | 9.2 | 26 | 11 | 回収していない
長野県 | 20204 | 20-204-07-002 | 岡谷市 | 岡谷市樋沢一般廃棄物最終処分場 | 0 | 0 | 0 | 焼却残渣（主灰）, 不燃ごみ, 焼却残渣（飛灰） | 山間 | 1981 | 18073 | 141113 | 1999 | 底部遮水工, 鉛直遮水工 | 凝集沈殿, 生物処理（脱窒なし）, 下水道放流 | 一部委託 | 埋立終了 |  | 無し |  | 準好気性埋立構造 | 末端集水管は開放 | 中間覆土 | 一部延長を行っていない | [6 empty] | 回収していない
長野県 | 20205 | 20-205-07-001 | 飯田市 | イタチガ沢最終処分場 | 0 | 0 | 0 | 不燃ごみ, その他, 粗大ごみ | 山間 | 1988 | 14325 | 190114 | 2008 | 原地盤利用, 鉛直遮水工, その他遮水 | 生物処理（脱窒なし）, 砂ろ過, 消毒 | 委託 | 埋立終了 |  | 無し |  | 準好気性埋立構造 | 末端集水管は開放 | 最終覆土のみ | 一部延長を行っていない | 7.6 | 7 | 10.4 | 8.7 | 9.2 | 12 | 回収していない
長野県 | 20205 | 20-205-07-002 | 飯田市 | 飯田市最終処分場 | 3674 | 3242 | 93571 | 焼却残渣（主灰）, 溶融飛灰, 不燃ごみ, その他, 粗大ごみ | 山間 | 2009 | 13800 | 126670 | 2023 | 表面遮水工（キャッピング） | 凝集沈殿, 生物処理（脱窒あり）, 砂ろ過, 消毒, 活性炭処理, キレート処理 | 一部委託 | 埋立中 |  | 無し |  | 準好気性埋立構造 | 末端集水管は開放 | 即日覆土 | 埋立状況により計画的に延長 | 10 | 2.9 | 32 | 16 | 19 | 3.4 | 回収していない
長野県 | 20206 | 20-206-07-001 | 諏訪市 | 諏訪市大曲最終処分場(新施設) | 496 | 428 | 3678 | 焼却残渣（主灰）, 焼却残渣（飛灰） | 山間 | 1999 | 16400 | 38731 | 2016 | 底部遮水工 | 凝集沈殿, 生物処理（脱窒なし）, キレート処理, 下水道放流 | 委託 | 埋立終了 |  | 無し |  | 準好気性埋立構造 | 末端集水管は水没 | 中間覆土 | 埋立状況により計画的に延長 | 3 | 0.5 |  |  | 10.7 | 9.9 | 回収していない
長野県 | 20208 | 20-208-07-001 | 小諸市 | 小諸市野火附廃棄物埋立処分場(第2期) | 0 | 0 | 0 | 焼却残渣（主灰）, 不燃ごみ, 焼却残渣（飛灰）, 破砕ごみ・処理残渣, 粗大ごみ | 山間 | 1989 | 12000 | 111900 | 2004 | 底部遮水工, 鉛直遮水工 | 凝集沈殿, 生物処理（脱窒なし）, 砂ろ過, 消毒 | 一部委託 | 埋立終了 |  | 無し |  | 準好気性埋立構造 | 末端集水管は水没 | 即日覆土 | 埋立状況により計画的に延長 |  | 3.4 |  | 9 |  | 33 | 回収していない
長野県 | 20208 | 20-208-07-002 | 小諸市 | 小諸市野火附廃棄物埋立処分場(第1期) | 0 | 0 | 0 | 不燃ごみ | 山間 | 1986 | 10670 | 63370 | 1988 | 遮水なし | 他施設での処理 | 一部委託 | 埋立終了 |  | 無し |  | 嫌気性埋立構造 |  |  |  |  | 3.4 |  | 9 |  | 33 | 回収していない
長野県 | 20208 | 20-208-07-003 | 小諸市 | 小諸市野火附埋立処理場(第3期) | 144 | 53 | 12498 | 焼却残渣（主灰）, 不燃ごみ, 焼却残渣（飛灰）, 破砕ごみ・処理残渣 | 山間 | 2004 | 5400 | 29000 | 2024 | 底部遮水工 | 凝集沈殿, 生物処理（脱窒なし）, 砂ろ過, 消毒 | 直営 | 埋立中 |  | 無し |  | 準好気性埋立構造 | 末端集水管は水没 | 即日覆土 | 埋立状況により計画的に延長 |  | 3.4 |  | 9 |  | 33 | 回収していない
長野県 | 20209 | 20-209-07-001 | 伊那市 | 伊那市横山不燃物処理場 | 280 | 189 | 12251 | 破砕ごみ・処理残渣 | 山間 | 1971 | 10092 | 149820 | 2017 | 遮水なし | 処理なし | 一部委託 | 埋立中 |  | 無し |  | その他埋立構造 |  |  |  | 0.8 |  | 3.6 |  | ＜1 |  | 回収していない
長野県 | 20212 | 20-212-07-001 | 大町市 | 大町市グリーンパーク | 971 | 899 | 23366 | 焼却残渣（主灰）, 焼却残渣（飛灰）, 破砕ごみ・処理残渣 | 平地 | 1997 | 28100 | 53300 | 2026 | 底部遮水工 | 生物処理（脱窒あり）, 砂ろ過, 消毒, 活性炭処理 | 委託 | 埋立中 |  | 無し |  | 準好気性埋立構造 | 末端集水管は水没 | 即日覆土 | 一部延長を行っていない | 1.1 | 0.5 | 4.4 | 0.6 | 1 | 1 | 回収していない
長野県 | 20214 | 20-214-07-001 | 茅野市 | 茅野市最終処分場 | 2546 | 2546 | 8587 | 焼却残渣（主灰）, 焼却残渣（飛灰）, 破砕ごみ・処理残渣 | 山間 | 1994 | 4300 | 34840 | 2017 | 底部遮水工 | 砂ろ過, 活性炭処理, キレート処理 | 直営 | 埋立中 |  | 無し |  | 準好気性埋立構造 | 末端集水管は開放 | 中間覆土 | 埋立状況により計画的に延長 | 3.7 | 0.5 | 8.6 | 0.7 | 16 | 3.5 | 回収していない
長野県 | 20217 | 20-217-07-001 | 佐久市 | 佐久市宇とう南沢処理場 | 54 | 54 | 47697 | 不燃ごみ | 平地 | 1979 | 30240 | 241920 | 2012 | 遮水なし | 処理なし | 直営 | 埋立中 |  | 無し |  | 準好気性埋立構造 | 末端集水管は開放 | 中間覆土 | 埋立状況により計画的に延長 | 0.8 | 0.8 | 0.5 | 0.5 | 10 | 10 | 回収していない
長野県 | 20217 | 20-217-07-002 | 佐久市 | 佐久市うな沢最終処分場 | 0 | 0 | 0 | 焼却残渣（主灰）, 不燃ごみ | 平地 | 1985 | 27600 | 187000 | 2003 | 底部遮水工, 鉛直遮水工 | 生物処理（脱窒あり）, 消毒, 活性炭処理, 膜処理 | 直営 | 埋立終了 |  | 無し |  | 準好気性埋立構造 | 末端集水管は開放 | 即日覆土 | 埋立状況により計画的に延長 | 11 | 0.6 | 52 | 3.5 | 140 | 2.6 | 回収していない
長野県 | 20217 | 20-217-07-003 | 佐久市 | 佐久市うな沢第2最終処分場 | 1251 | 1899 | 79923 | 焼却残渣（主灰）, 不燃ごみ | 平地 | 2003 | 11200 | 148000 | 2019 | 底部遮水工, 鉛直遮水工 | 凝集沈殿, 生物処理（脱窒あり）, 消毒, 活性炭処理, 膜処理 | 直営 | 埋立中 |  | 無し |  | 準好気性埋立構造 | 末端集水管は開放 | 即日覆土 | 埋立状況により計画的に延長 | 11 | 0.6 | 52 | 3.5 | 140 | 2.6 | 回収していない
長野県 | 20217 | 20-217-07-004 | 佐久市 | 佐久市つらなし一般廃棄物最終処分場 | 0 | 0 | 0 | 焼却残渣（主灰）, 不燃ごみ | 山間 | 1986 | 8397 | 56000 | 2001 | 底部遮水工, 鉛直遮水工 | 生物処理（脱窒あり） | 直営 | 埋立終了 |  | 無し |  | 準好気性埋立構造 | 末端集水管は開放 | 即日覆土 | 埋立状況により計画的に延長 | 4.7 | 0.5 | 2.8 | 2.2 | - | - | 回収していない
長野県 | 20219 | 20-219-07-001 | 東御市 | 東御市一般廃棄物最終処分場 | 527 | 393 | 12423 | 焼却残渣（主灰）, 焼却残渣（飛灰）, 破砕ごみ・処理残渣 | 平地 | 1996 | 5045 | 23786 | 2039 | 底部遮水工, その他遮水 | 凝集沈殿, 生物処理（脱窒あり）, 砂ろ過, 消毒, 活性炭処理 | 委託 | 埋立中 |  | 無し |  | 準好気性埋立構造 | 末端集水管は開放 | 即日覆土 | 埋立状況により計画的に延長 |  | 1.5 |  | 12 |  | 41 | 回収していない
長野県 | 20220 | 20-220-07-001 | 安曇野市 | 安曇野市三郷一般廃棄物最終処分場 | 756.48 | 344.51 | 6500.8 | 焼却残渣（主灰）, 不燃ごみ | 平地 | 1997 | 4000 | 23000 | 2019 | 底部遮水工 | 凝集沈殿, 生物処理（脱窒なし）, 砂ろ過, 活性炭処理 | 直営 | 埋立中 |  | 無し |  | 準好気性埋立構造 | 末端集水管は開放 | 即日覆土 | 埋立状況により計画的に延長 | 把握できていない | 1.3 | 把握できていない | 4.2 | 把握できていない | 把握できていない | 回収していない
長野県 | 20220 | 20-220-07-002 | 安曇野市 | 安曇野市小岩岳不燃物処分場 | 48.2 | 110.86 | 6817.7 | 不燃ごみ | 平地 | 1988 | 2350 | 11750 | 2017 | 遮水なし | 処理なし | 直営 | 埋立中 |  | 無し |  | その他埋立構造 |  |  |  | 浸出水処理施設なし | 浸出水処理施設なし | 浸出水処理施設なし | 浸出水処理施設なし | 浸出水処理施設なし | 浸出水処理施設なし | 回収していない
長野県 | 20220 | 20-220-07-003 | 安曇野市 | 三郷村最終処分場 | 0 | 0 | 0 | 不燃ごみ | 平地 | 1984 | 3000 | 12000 | 1999 | 遮水なし | 処理なし | 直営 | 埋立終了 |  | 無し |  | その他埋立構造 |  |  |  | 浸出水処理施設なし | 浸出水処理施設なし | 浸出水処理施設なし | 浸出水処理施設なし | 浸出水処理施設なし | 浸出水処理施設なし | 回収していない
長野県 | 20303 | 20-303-07-001 | 小海町 | 小海町草刈久保最終処分場 | 810 | 486 | 5447 | 不燃ごみ, その他 | 山間 | 1987 | 20510 | 82695 | 2017 | 底部遮水工 | 活性炭処理, 膜処理 | 委託 | 埋立中 |  | 無し |  | 嫌気性埋立構造 |  |  |  | 49 | 26 | 49 | 110 | 96 | 180 | 回収していない
長野県 | 20304 | 20-304-07-001 | 川上村 | 川上村営ゴミ処理場 | 54 | 27 | 14310 | 不燃ごみ, その他, 破砕ごみ・処理残渣 | 山間 | 1982 | 6743 | 42255 | 2015 | 遮水なし | 生物処理（脱窒なし） | 委託 | 埋立中 |  | 無し |  | 嫌気性埋立構造 |  |  |  |  | 0.5 |  | 5.4 |  | 5.6 | 回収していない
長野県 | 20305 | 20-305-07-001 | 南牧村 | 南牧村一般廃棄物最終処分場 | 166 | 39 | 127 | 不燃ごみ | 山間 | 1997 | 780 | 2420 | 2020 | 底部遮水工 | 膜処理 | 委託 | 埋立中 |  | 無し |  | その他埋立構造 |  |  |  |  | 0.5 |  | 0.5 |  | 0.44 | 回収していない
長野県 | 20309 | 20-309-07-001 | 佐久穂町 | 佐久穂町八郡最終処分場 | 0 | 0 | 0 | 焼却残渣（主灰）, 不燃ごみ, 破砕ごみ・処理残渣 | 山間 | 1979 | 2500 | 30000 | 1999 | 遮水なし | 処理なし | 直営 | 埋立終了 | 休止 | 無し |  | その他埋立構造 | [9 empty] | 回収していない
長野県 | 20323 | 20-323-07-001 | 御代田町 | 御代田町久保沢一般廃棄物最終処分場 | 0 | 0 | 0 | 焼却残渣（主灰）, 不燃ごみ, 焼却残渣（飛灰）, 粗大ごみ | 山間 | 1985 | 5796 | 33028 | 1996 | 遮水なし | 処理なし | 一部委託 | 埋立終了 |  | 無し |  | 準好気性埋立構造 | 末端集水管は水没 | 即日覆土 | 埋立状況により計画的に延長 | 0.5 |  | 1.1 |  | 0.1 |  | 回収していない
長野県 | 20323 | 20-323-07-002 | 御代田町 | 御代田町井戸沢一般廃棄物最終処分場 | 293 | 88 | 10079 | 不燃ごみ, 粗大ごみ | 山間 | 1996 | 5560 | 30670 | 2043 | 底部遮水工 | 砂ろ過, キレート処理, 下水道放流 | 一部委託 | 埋立中 |  | 無し |  | 準好気性埋立構造 | 末端集水管は水没 | 即日覆土 | 埋立状況により計画的に延長 |  | 0.5 |  | 4 |  | 4.6 | 回収していない
長野県 | 20350 | 20-350-07-001 | 長和町 | 長和町一般廃棄物処理場 | 2 | 2 | 6467 | 資源ごみ, 不燃ごみ, 破砕ごみ・処理残渣, 粗大ごみ | 平地 | 1986 | 7220 | 25320 | 2013 | 表面遮水工（キャッピング） | 処理なし | 委託 | 埋立中 |  | 無し |  | その他埋立構造 |  |  |  |  | 1.2 |  | 1.8 |  | 1.5 | 回収していない
長野県 | 20350 | 20-350-07-002 | 長和町 | 長和町唐沢山危険物処理場 | 1 | 1 | 554 | 破砕ごみ・処理残渣 | 山間 | 1975 | 624 | 6636 | 2016 | 遮水なし | 処理なし | 委託 | 埋立中 |  | 無し |  | その他埋立構造 |  |  |  |  | 0.5 |  | 1 |  | 0.5 | 回収していない
長野県 | 20361 | 20-361-07-001 | 下諏訪町 | 下諏訪町砥沢埋立地 | 0 | 0 | 0 | 焼却残渣（主灰）, 不燃ごみ, 焼却残渣（飛灰）, 破砕ごみ・処理残渣 | 山間 | 1972 | 1432 | 29797 | 1995 | 遮水なし | 凝集沈殿 | 直営 | 埋立終了 | 休止 | 無し |  | その他埋立構造 |  |  |  |  | 0.5未満 |  | 1.4 |  | 0.64 | 回収していない
長野県 | 20382 | 20-382-07-001 | 辰野町 | 辰野町最終処分場 | 0 | 0 | 0 | 焼却残渣（主灰） | 平地 | 1978 | 7699 | 38495 | 1994 | 遮水なし | 処理なし | 直営 | 埋立終了 | 休止 | 無し |  | 嫌気性埋立構造 |  |  |  | 0 | 0 | 0 | 0 | 0 | 0 | 回収していない
長野県 | 20383 | 20-383-07-001 | 箕輪町 | 箕輪町八乙女危険物処理場 | 0 | 0 | 0 | 破砕ごみ・処理残渣 | 平地 | 1981 | 3546 | 13600 | 1994 | 遮水なし | 処理なし | 直営 | 埋立終了 | 休止 | 無し |  | その他埋立構造 | [9 empty] | 回収していない
長野県 | 20386 | 20-386-07-001 | 中川村 | 中川村一般廃棄物処理場 | 0 | 0 | 0 | 不燃ごみ | 山間 | 1978 | 6000 | 24500 | 1998 | 遮水なし | 処理なし | 一部委託 | 埋立終了 |  | 無し |  | その他埋立構造 |  |  |  | 0 | 0 | 0 | 0 | 0 | 0 | 回収していない
長野県 | 20402 | 20-402-07-001 | 松川町 | 松川町生田一般廃棄物最終処分場 | 110 | 40 | 7690 | 焼却残渣（主灰）, 不燃ごみ | 山間 | 1996 | 5000 | 21000 | 2040 | 底部遮水工 | 凝集沈殿, 生物処理（脱窒あり） | 一部委託 | 埋立中 |  | 無し |  | 準好気性埋立構造 | 末端集水管は開放 | 中間覆土 | 埋立状況により計画的に延長 | 1.2 | 0.9 |  | 2.1 | 2.2 | 0.55 | 回収していない
長野県 | 20403 | 20-403-07-001 | 高森町 | 高森町山吹垣外一般廃棄物埋立処分場 | 65 | 47 | 6990 | 焼却残渣（主灰）, 不燃ごみ | 山間 | 1994 | 2970 | 14060 | 2007 | 底部遮水工 | 凝集沈殿, 砂ろ過, 活性炭処理 | 直営 | 埋立中 |  | 無し |  | その他埋立構造 |  | 中間覆土 |  | 0.8 | 0.7 | 2.9 | 2.2 | 6.7 | 7.4 | 回収していない
長野県 | 20404 | 20-404-07-001 | 阿南町 | 阿南町不燃物処理場 | 312 | 90 | 108505 | 不燃ごみ | 山間 | 1997 | 13689 | 120135 | 2025 | 底部遮水工 | 活性炭処理 | 直営 | 埋立中 |  | 無し |  | 準好気性埋立構造 | 末端集水管は開放 | 即日覆土 | 埋立状況により計画的に延長 |  | 0.5 |  |  |  | 1 | 回収していない
長野県 | 20411 | 20-411-07-001 | 下條村 | 下條村一般廃棄物(不燃物)最終処分場 | 105 | 90 | 2569 | 不燃ごみ, 溶融スラグ, 粗大ごみ | 山間 | 1987 | 1850 | 9190 | 2020 | 遮水なし | 処理なし | 直営 | 埋立中 |  | 無し |  | その他埋立構造 |  |  |  | <0.5 |  | 1.3 |  | 8.6 |  | 回収していない
長野県 | 20412 | 20-412-07-001 | 売木村 | 売木村村有埋立地 | 0 | 0 | 32 | 不燃ごみ | 山間 | 1978 | 300 | 900 | 2017 | 遮水なし | 処理なし | 直営 | 埋立中 |  | 無し |  | 嫌気性埋立構造 |  |  |  |  | 処理なし |  | 処理なし |  | 処理なし | 回収していない
長野県 | 20414 | 20-414-07-001 | 泰阜村 | 泰阜村不燃物処理場 | 40 | 40 | 10212 | 不燃ごみ | 山間 | 1981 | 900 | 19200 | 2020 | 遮水なし | 処理なし | 直営 | 埋立中 |  | 無し |  | その他埋立構造 |  |  |  | 0.9 | 0.9 | 0.8 | 0.8 | 0.7 | 0.7 | 回収していない
長野県 | 20415 | 20-415-07-001 | 喬木村 | 喬木村一般廃棄物最終処分場 | 108 | 60 | 5514 | 焼却残渣（主灰）, 破砕ごみ・処理残渣 | 山間 | 1997 | 3100 | 7428 | 2036 | 底部遮水工 | 砂ろ過, キレート処理, 下水道放流 | 委託 | 埋立中 |  | 無し |  | 準好気性埋立構造 | 末端集水管は開放 | 即日覆土 | 埋立状況により計画的に延長 | 8.8 | 1.6 | 19 | 5 |  | 3.6 | 回収していない
長野県 | 20416 | 20-416-07-001 | 豊丘村 | 豊丘村北の沢最終処分場 | 53 | 19 | 2198 | 焼却残渣（主灰）, 不燃ごみ | 山間 | 2004 | 1430 | 5270 | 2027 | 底部遮水工, 覆蓋（屋根） | 砂ろ過, 消毒, 下水道放流 | 直営 | 埋立中 |  | 無し |  | 準好気性埋立構造 | 末端集水管は開放 | 即日覆土 | 埋立状況により計画的に延長 | 2.3 | 2.3 | 5.5 | 4.8 | 2.8 | 3.5 | 回収していない
長野県 | 20417 | 20-417-07-001 | 大鹿村 | 大鹿村一般廃棄物最終処分場 | 33 | 22 | 1113 | 焼却残渣（主灰）, 不燃ごみ, 溶融スラグ | 山間 | 2001 | 1488 | 3200 | 2028 | 底部遮水工 | 凝集沈殿, 砂ろ過, 消毒 | 委託 | 埋立中 |  | 無し |  | 準好気性埋立構造 | 末端集水管は開放 | 即日覆土 | 一部延長を行っていない | 0.7 | 0.5 | 4.2 | 3.8 | 3.6 | 3.6 | 回収していない
長野県 | 20423 | 20-423-07-001 | 南木曽町 | 南木曽町中山ガラス類埋立場 | 0 | 0 | 0 | 不燃ごみ | 山間 | 1984 | 2806 | 6880 | 2010 | 遮水なし | 処理なし | 直営 | 埋立終了 |  | 無し |  | その他埋立構造 |  | 最終覆土のみ |  | 0.5 |  | 6.2 |  | 0.56 |  | 回収していない
長野県 | 20450 | 20-450-07-001 | 山形村 | 山形村一般廃棄物最終処分場(サンクスBB第1期施設) | 0 | 0 | 0 | 焼却残渣（主灰）, 不燃ごみ, 焼却残渣（飛灰） | 平地 | 1998 | 800 | 2660 | 2005 | 底部遮水工, 鉛直遮水工, 覆蓋（屋根） | 凝集沈殿, 下水道放流 | 委託 | 埋立終了 |  | 無し |  | 準好気性埋立構造 | 末端集水管は水没 | 中間覆土 | 埋立状況により計画的に延長 | [6 empty] | 回収していない
長野県 | 20450 | 20-450-07-002 | 山形村 | 山形村危険物埋立場 | 0 | 0 | 0 | 不燃ごみ | 平地 | 1968 | 800 | 4000 | 1999 | 遮水なし | 処理なし | 直営 | 埋立終了 |  | 無し |  | その他埋立構造 | [9 empty] | 回収していない
長野県 | 20450 | 20-450-07-003 | 山形村 | 山形村一般廃棄物最終処分場(サンクスBB第2期施設) | 45 | 40 | 2007 | 焼却残渣（主灰）, 不燃ごみ, 焼却残渣（飛灰） | 平地 | 2005 | 692 | 3460 | 2033 | 底部遮水工, 鉛直遮水工, 覆蓋（屋根） | 凝集沈殿, 下水道放流 | 委託 | 埋立中 |  | 無し |  | 準好気性埋立構造 | 末端集水管は水没 | 中間覆土 | 埋立状況により計画的に延長 | [6 empty] | 回収していない
長野県 | 20583 | 20-583-07-001 | 信濃町 | 枡形不燃物最終処分場 | 158 | 50 | 2560 | 不燃ごみ | 山間 | 1980 | 8028 | 21320 | 2027 | 遮水なし | 処理なし | 直営 | 埋立中 |  | 無し |  | その他埋立構造 |  | 中間覆土 | [7 empty] | 回収していない
長野県 | 20813 | 20-813-07-001 | 川西保健衛生施設組合 | 川西保健衛生施設組合川西一般廃棄物最終処分場 | 637 | 582 | 5614 | 焼却残渣（主灰）, 不燃ごみ, 焼却残渣（飛灰）, 破砕ごみ・処理残渣, 粗大ごみ | 山間 | 1993 | 6700 | 36900 | 2018 | 底部遮水工 | 凝集沈殿, 生物処理（脱窒なし）, 消毒, 促進酸化処理 | 直営 | 埋立中 |  | 無し |  | 準好気性埋立構造 | 末端集水管は開放 | 中間覆土 | 埋立状況により計画的に延長 | 1.2 | 1.3 | 11.6 | 9.3 |  | 22 | 回収していない
長野県 | 20825 | 20-825-07-001 | 伊北環境行政組合 | 伊北環境行政組合クリーンセンター八乙女最終処分場 | 0 | 0 | 17111 | 破砕ごみ・処理残渣 | 平地 | 1993 | 9060 | 58000 | 2018 | 底部遮水工 | 凝集沈殿, 生物処理（脱窒あり）, 砂ろ過, 消毒, 活性炭処理 | 直営 | 埋立中 |  | 無し |  | 準好気性埋立構造 | 末端集水管は開放 | 中間覆土 | 埋立状況により計画的に延長 | 4 | 1 | 8 | 7 | 7.2 | 7.5 | 回収していない
長野県 | 20927 | 20-927-07-001 | 木曽広域連合 | 木曽広域連合木曽クリーンセンター最終処分場 | 15 | 15 | 1719 | 破砕ごみ・処理残渣 | 山間 | 1971 | 1600 | 16000 | 2040 | 遮水なし | 処理なし | 直営 | 埋立中 |  | 無し |  | その他埋立構造 |  |  |  | 0.5 |  | 0.7 |  | 0.25 |  | 回収していない
長野県 | 20942 | 20-942-07-001 | 岳北広域行政組合 | 岳北広域行政組合岳北クリーンセンター最終処分場 | 0 | 0 | 0 | 破砕ごみ・処理残渣 | 山間 | 1985 | 12125 | 57484 | 2009 | 遮水なし | 処理なし | 委託 | 埋立終了 |  | 無し |  | その他埋立構造 |  |  |  | 0.5 |  | 3 |  | 0.6 |  | 回収していない
長野県 | 20942 | 20-942-07-002 | 岳北広域行政組合 | 岳北広域行政組合最終処分場 | 1183 | 1015 | 12594 | 焼却残渣（主灰）, 焼却残渣（飛灰） | 山間 | 2009 | 5400 | 22000 | 2023 | 底部遮水工 | 凝集沈殿, 生物処理（脱窒あり）, 砂ろ過, 消毒, 活性炭処理, キレート処理 | 委託 | 埋立中 |  | 無し |  | 準好気性埋立構造 | 末端集水管は開放 | 最終覆土のみ | 埋立状況により計画的に延長 |  | 0.8 |  | 6.3 |  | 未 | 回収していない
長野県 | 20949 | 20-949-07-001 | 北信保健衛生施設組合 | 北信保健衛生施設組合最終処分場 | 1310 | 1450 | 63442 | 焼却残渣（主灰）, 不燃ごみ, 焼却残渣（飛灰） | 山間 | 2004 | 7970 | 85600 | 2040 | 底部遮水工, 鉛直遮水工 | 凝集沈殿, 生物処理（脱窒あり）, 消毒, 活性炭処理, 膜処理, キレート処理 | 直営 | 埋立中 |  | 無し |  | 準好気性埋立構造 | 末端集水管は開放 | 中間覆土 | 埋立状況により計画的に延長 | 5.1 | 1.2 | 12.9 | 5.8 | 14.3 | 13.6 | 回収していない
長野県 | 20949 | 20-949-07-002 | 北信保健衛生施設組合 | 大俣埋立地 | 0 | 0 | 0 | 不燃ごみ | 平地 | 1991 | 9198 | 47888 | 2000 | 原地盤利用, 鉛直遮水工 | 凝集沈殿, 生物処理（脱窒あり）, 消毒, 活性炭処理, 膜処理, キレート処理 | 直営 | 埋立終了 | 休止 | 無し |  | 準好気性埋立構造 | 末端集水管は開放 | 中間覆土 | 一部延長を行っていない | 5.1 | 1.2 | 12.9 | 5.8 | 14.3 | 13.6 | 回収していない
長野県 | 20960 | 20-960-07-001 | 松塩地区広域施設組合 | 新最終処分場 | 1497 | 1475 | 23824 | 焼却残渣（飛灰）, 破砕ごみ・処理残渣 | 平地 | 2006 | 7380 | 42000 | 2020 | 底部遮水工 | 生物処理（脱窒あり）, 砂ろ過, 消毒, 活性炭処理, キレート処理, 下水道放流 | 委託 | 埋立中 |  | 無し |  | 準好気性埋立構造 | 末端集水管は水没 | 中間覆土 | 埋立状況により計画的に延長 | 34 | 7.7 | 149 | 38 | 75 | 20 | 回収していない
長野県 | 20965 | 20-965-07-001 | 南諏衛生施設組合 | 南諏衛生施設組合南諏衛生センター | 183 | 163 | 8315 | 焼却残渣（主灰）, 焼却残渣（飛灰）, 破砕ごみ・処理残渣 | 山間 | 1995 | 6400 | 26500 | 2025 | 底部遮水工 | 凝集沈殿, 生物処理（脱窒あり）, 砂ろ過, 消毒, 活性炭処理, キレート処理 | 委託 | 埋立中 |  | 無し |  | 準好気性埋立構造 | 末端集水管は開放 | 中間覆土 | 埋立状況により計画的に延長 | 250 | 0.9 | 100 | 4.7 | 100 | 5.8 | 回収していない
長野県 | 20965 | 20-965-07-002 | 南諏衛生施設組合 | 南諏衛生施設組合南諏衛生センター | 0 | 0 | 0 | 焼却残渣（主灰）, 焼却残渣（飛灰）, 破砕ごみ・処理残渣 | 山間 | 1977 | 3000 | 10000 | 1994 | 遮水なし | 処理なし | 直営 | 埋立終了 |  | 無し |  | 嫌気性埋立構造 |  |  |  | 250 | 0.7 | 100 | 4.4 | 100 | 6.9 | 回収していない

## し尿
し尿処理施設・汚泥再生処理センター
都道府県名 | 地方公共団体コード | 施設コード | 地方公共団体名 | 施設名称 | 年間処理量 |  |  |  | 資源化物量 |  |  | 脱水汚泥の直接埋立 |  | 脱水汚泥の焼却 |  | 処理方式 | [5 empty] | メタン発酵の場合 |  |  | 処理能力 | 処理能力 （有機性廃棄物） | 資源化能力 | 計画メタンガス（バイオガス）量 | 使用開始年度 | 運転管理体制 | 施設の改廃
[5 empty] | し尿 | 浄化槽汚泥 | 有機性廃棄物 | その他 | 堆肥等の固形物 | メタンガス | 資源化物量の区分 | 直接埋立の有無 | 埋立量 | 焼却の有無 | 焼却量 | 汚水処理 |  | 汚泥処理 |  | 資源化処理 |  | メタンガス生産量 | メタンガス発熱量 | メタンガス利用方法
[17 empty] | その他（具体的） |  | その他（具体的） |  | その他（具体的）
[5 empty] | (kl/年度) | (kl/年度) | (t/年度) | (kl/年度) | (t/年度) | (㎥／年度) |  |  | （t/年度) |  | （t/年度) | [6 empty] | （㎥/年度） | （kJ/㎥N） |  | (kL/日) | (t/日) | (t/日) | (㎥/日)
長野県 | 20201 | 20-201-08-001 | 長野市 | 長野市衛生センター | 13583.3 | 5283.3 | 0 | 0 | 0 |  |  | 直接埋立無し | 0 | 焼却無し |  | 標脱 |  | 脱水 |  | 堆肥化 |  |  |  |  | 180 | 0 | 0 | 0 | 1986 | 直営
長野県 | 20201 | 20-201-08-002 | 長野市 | 犀峡衛生センター | 0 | 0 | 0 | 0 | 0 | 0 |  | 直接埋立無し | 0 | 焼却無し |  | 膜分離 |  | 脱水, 乾燥, 焼却 | [6 empty] | 27 | 0 | 0 | 0 | 1995 | 直営 | 休止
長野県 | 20212 | 20-212-08-001 | 大町市 | 大町市クリーンプラント | 5507 | 3302 |  |  | 0 | 0 |  | 直接埋立無し |  | 施設内焼却 | 555 | 膜分離 |  | 脱水, 乾燥, 焼却 | [6 empty] | 60 | 0 | 0 | 0 | 1997 | 委託
長野県 | 20813 | 20-813-08-001 | 川西保健衛生施設組合 | 川西保健衛生施設組合川西衛生センター | 3874 | 1713 |  |  | 1264 |  | 資源化物の排出量・売却量 | 直接埋立無し |  | 施設外焼却 | 12 | 標脱 |  | その他 |  | 堆肥化, 炭化 |  |  |  |  | 25 | 0 | 0 | 0 | 1984 | 直営
長野県 | 20830 | 20-830-08-001 | 浅麓環境施設組合 | 浅麓環境施設組合浅麓汚泥再生処理センター | 11607 | 14104 | 8530 |  | 535 | 629910 | 資源化物の生産量 | 直接埋立無し |  | 焼却無し |  | 高負荷 |  | 脱水 |  | メタン発酵, 堆肥化 |  | 629910 | 24.4 | 所内利用（発電利用）, 所内利用（熱利用） | 123 | 52 | 3869 | 3512 | 2006 | 一部委託
長野県 | 20831 | 20-831-08-001 | 千曲衛生施設組合 | 千曲衛生センター | 23523 | 8336 |  |  | 222.7 |  | 資源化物の排出量・売却量 | 直接埋立無し |  | 焼却無し |  | 標脱 |  | 脱水, 乾燥 |  | 堆肥化 |  |  |  |  | 310 | 0 | 1.64 | 0 | 1993 | 直営
長野県 | 20838 | 20-838-08-001 | 佐久平環境衛生組合 | 佐久平環境衛生センター | 13024 | 13366 | [5 empty] | 直接埋立無し |  | 施設内焼却 | 373 | 標脱 |  | 脱水, 乾燥, 焼却 |  | その他 |  |  |  |  | 83 | 0 | 0 | 0 | 1984 | 委託
長野県 | 20851 | 20-851-08-001 | 東筑摩郡筑北保健衛生施設組合 | 筑北クリーンセンター | 897 | 1001 |  | 555 | 0 | 0 |  | 直接埋立無し |  | 施設内焼却 | 175 | 高負荷 |  | 脱水, 乾燥, 焼却 | [6 empty] | 21 | 0 | 0 | 0 | 1989 | 直営
長野県 | 20860 | 20-860-08-001 | 穂高広域施設組合 | 穂高クリーンセンターし尿処理施設 | 9742 | 6124 | 0 | 0 | 0 | 0 |  | 直接埋立無し | 0 | 施設外焼却 | 849 | 標脱 |  | 脱水 |  |  |  | 0 | 0 |  | 78 | 0 | 0 | 0 | 1991 | 委託
長野県 | 20875 | 20-875-08-001 | 湖北行政事務組合 | 湖北衛生センター | 2593 | 489 |  |  | 0 | 0 |  | 直接埋立無し | 0 | 焼却無し | 0 | 標脱 |  | 脱水 | [6 empty] | 50 | 0 | 0 | 0 | 1991 | 直営 | 能力変更
長野県 | 20878 | 20-878-08-001 | 諏訪市・茅野市衛生施設組合 | 諏訪市・茅野市衛生施設組合中央アメニティパーク | 5771 | 2261 | 0 | 0 | 0 | 0 |  | 直接埋立無し |  | 焼却無し |  | 下水投入 |  | その他 |  | その他 |  |  |  |  | 40 | 0 | 0 | 0 | 2011 | 委託
長野県 | 20880 | 20-880-08-001 | 伊那中央行政組合 | 伊那中央行政組合伊那中央衛生センター | 13114 | 14772 |  |  | 1302 |  | 資源化物の排出量・売却量 | 直接埋立無し |  | 焼却無し |  | 好気 |  | 脱水, 乾燥 |  | 堆肥化 |  |  |  |  | 200 | 0 | 8 | 0 | 1980 | 直営
長野県 | 20882 | 20-882-08-001 | 伊南行政組合 | 伊南行政組合伊南衛生センター | 5988 | 3430 | 0 | 0 | 0 | 0 |  | 直接埋立無し |  | 焼却無し |  | 高負荷 |  | 脱水 | [6 empty] | 100 | 0 | 0 | 0 | 1982 | 直営
長野県 | 20920 | 20-920-08-001 | 北部衛生施設組合 | 北部衛生施設組合北部衛生センター | 3830 | 1456 |  |  | 0 | 0 |  | 直接埋立無し |  | 施設外焼却 | 187 | 高負荷, 膜分離 |  | 脱水, 焼却 |  | その他 |  |  |  |  | 42 | 0 | 0 | 0 | 1992 | 直営
長野県 | 20927 | 20-927-08-001 | 木曽広域連合 | 環境センター | 5029 | 7730 |  |  | 0 | 0 |  | 直接埋立無し |  | 焼却無し |  | 高負荷 |  | 脱水 | [6 empty] | 80 | 0 | 0 | 0 | 1989 | 一部委託
長野県 | 20928 | 20-928-08-001 | 南信州広域連合 | 南信州広域連合飯田竜水園 | 10603 | 11123 | [5 empty] | 直接埋立無し |  | 焼却無し |  | 高負荷, 膜分離 |  | 脱水 | [6 empty] | 75 | 0 | 0 | 0 | 1993 | 直営
長野県 | 20936 | 20-936-08-001 | 須高行政事務組合 | 須高衛生センター | 7812 | 1525.9 | 0 | 0 | 0 | 0 |  | 直接埋立無し | 0 | 焼却無し | 0 | 下水投入, 一次処理 |  | その他 |  |  |  | 0 | 0 |  | 157 | 0 | 2 | 0 | 1986 | 委託 | 休止
長野県 | 20940 | 20-940-08-001 | 上田地域広域連合 | 上田地域広域連合清浄園 | 16509 | 17689 |  |  | 30 |  | 資源化物の生産量 | 直接埋立無し |  | 施設内焼却 | 1519 | 標脱 |  | 焼却 |  | その他 |  |  |  |  | 280 | 0 | 2 | 0 | 1997 | 直営
長野県 | 20942 | 20-942-08-001 | 岳北広域行政組合 | 岳北広域行政組合グリーンパークみゆき野 | 1762 | 569 |  | 1388 | 0 |  |  | 直接埋立無し |  | 施設内焼却 | 152 | 高負荷 |  | 脱水, 乾燥, 焼却 |  | 堆肥化 |  |  |  |  | 35 | 0.05 | 0.1 | 0 | 2000 | 委託
長野県 | 20949 | 20-949-08-001 | 北信保健衛生施設組合 | 豊田衛生センター | 5803 | 2883 |  |  | 308 |  | 資源化物の排出量・売却量 | 直接埋立無し |  | 焼却無し |  | 標脱 |  | 脱水 |  | 堆肥化 |  |  |  |  | 98 | 0 | 0 | 0 | 1987 | 委託
長野県 | 20960 | 20-960-08-001 | 松塩地区広域施設組合 | あずさセンター(し尿処理施設) | 5701 | 4497 | 0 | 0 | 0 | 0 |  | 直接埋立無し |  | 施設外焼却 | 388.12 | 高負荷 |  | 脱水, その他 |  | その他 |  |  |  |  | 240 | 0 | 0 | 0 | 1988 | 委託
長野県 | 20965 | 20-965-08-001 | 南諏衛生施設組合 | 南諏衛生施設組合南諏衛生センター | 3437 | 812 |  | 748 | 0 |  |  | 直接埋立無し |  | 施設内焼却 | 12 | 高負荷, 膜分離 |  | 乾燥, 焼却 | [6 empty] | 42 | 0 | 0 | 0 | 1992 | 委託
長野県 | 20971 | 20-971-08-001 | 下伊那郡西部衛生施設組合 | 汚泥再生処理センターくりーんひる西部 | 778 | 1665 | 466 |  |  | 79301 | 資源化物の生産量 | 直接埋立無し |  | 施設外焼却 | 234 | 好気, 高負荷, 膜分離 |  | 脱水 |  | メタン発酵 |  | 79301 |  | 所内利用（発電利用） | 16 | 8 | 0 | 400 | 2000 | 直営
長野県 | 20988 | 20-988-08-001 | 白馬山麓環境施設組合 | クリーンコスモ姫川 | 1809 | 2412 |  |  | 0 | 0 |  | 直接埋立無し |  | 施設外焼却 | 156 | 高負荷, 膜分離 |  | 脱水 |  | その他 |  |  |  |  | 45 | 0 | 0 | 0 | 1994 | 一部委託
長野県 | 20997 | 20-997-08-001 | 下伊那南部総合事務組合 | 下伊那南部総合事務組合泰阜クリーンセンター | 1179 | 3770 | 0 | 0 | 0 | 0 |  | 直接埋立無し |  | 施設外焼却 | 245 | 高負荷, 膜分離 |  | 焼却 |  | その他 |  | 0 | 0 |  | 20 | 0 | 0 | 0 | 1999 | 直営

## コミプラ
コミュニティプラント
都道府県名 | 地方公共団体コード | 施設コード | 地方公共団体名 | 施設名称 | 汚水処理量 | 処理方法 | 計画最大汚水量 | 使用開始年度 | 運転管理体制 | 施設の改廃
[5 empty] | (㎥/年度) |  | (㎥/日)
長野県 | 20217 | 20-217-09-001 | 佐久市 | 佐久市平井地区地域し尿処理施設 | 18412 | 回分式活性汚泥 | 105 | 1994 | 委託
長野県 | 20219 | 20-219-09-001 | 東御市 | 寺坂住宅団地コミュニティ-・プラント | 21175 | 長時間ばっ気 | 88 | 1995 | 一部委託
長野県 | 20219 | 20-219-09-002 | 東御市 | 山崎地区コミュニティ-・プラント処理施設 | 17898 | 長時間ばっ気 | 85 | 1993 | 委託
長野県 | 20219 | 20-219-09-003 | 東御市 | 白樺池コミュニティー・プラント処理施設 | 8359 | 接触ばっ気 | 120 | 2001 | 委託
長野県 | 20305 | 20-305-09-001 | 南牧村 | 南牧村川平西地区コミニティプラント | 3959 | 接触ばっ気 | 46 | 1998 | 委託
長野県 | 20324 | 20-324-09-001 | 立科町 | 藤沢コミュニティプラント | 14995 | 回分式活性汚泥 | 126 | 1993 | 委託

## リユース・リペア施設
リユース・リペア施設
都道府県名 | 地方公共団体コード | 施設コード | 地方公共団体名 | 施設名称 | 年間処理量 | 設置場所 | 面積 | 使用開始年度 | リユース・リペアの対象品目 | [28 empty] | リユース・リペアの内容 | 運転管理体制 | 施設の改廃
[9 empty] | 合計 |  | 家具 |  |  | 自転車 |  |  | 衣類 |  |  | 書籍 |  |  | 家電 |  |  | 傘 |  |  | 食器 |  |  | おもちゃ |  |  | その他
[9 empty] | 重量 | 個数 | 対象 | 重量 | 個数 | 対象 | 重量 | 個数 | 対象 | 重量 | 個数 | 対象 | 重量 | 個数 | 対象 | 重量 | 個数 | 対象 | 重量 | 個数 | 対象 | 重量 | 個数 | 対象 | 重量 | 個数 | 対象 | 重量 | 個数
[5 empty] | （ｔ／年度） |  | （㎡） |  | （t/年度） | （個・台等） |  | （t/年度） | （個・台等） |  | （t/年度） | （個・台等） |  | （t/年度） | （個・台等） |  | （t/年度） | （個・台等） |  | （t/年度） | （個・台等） |  | （t/年度） | （個・台等） |  | （t/年度） | （個・台等） |  | （t/年度） | （個・台等） |  | （t/年度） | （個・台等）
長野県 | 20201 | 20-201-10-001 | 長野市 | 長野市清掃センターリフレッシュプラザ | 0 | 廃棄物処理施設に隣接した独立棟（プレハブ造等含む） | 542 | 1996 |  | 3451 | ○ |  | 424 | ○ |  | 15 | ○ |  | 1512 | [15 empty] | ○ |  | 1500 | 修理, 展示, 販売, 譲渡 | 委託 | 新設（建設中）

## 堆肥化
堆肥化施設
都道府県名 | 地方公共団体コード | 施設コード | 地方公共団体名 | 施設名称 | 一次発酵槽におけるエアレーション設備の有無 | エアレーション設備の運転状況 | 脱臭設備の有無 | 脱臭の方法 | 堆肥化施設への搬入量 | [9 empty] | 一次発酵槽の堆肥化方式 | 切り返しの間隔 | 撹拌の間隔 |  | 一次発酵槽における発酵期間 | 二次発酵槽の有無
[9 empty] | コンポスト主原料 | [7 empty] | 副資材
[9 empty] | 厨芥類（生活系） | 厨芥類（事業系） | 剪定枝 | し尿・浄化槽汚泥 | 動植物性残さ（産業廃棄物） | 動物のふん尿（産業廃棄物） | 下水汚泥（産業廃棄物） | その他 | 木くず、おがくず、もみがら、落ち葉 | その他 |  |  |  | or 1日
[9 empty] | (t/年) | (t/年) | (t/年) | (t/年) | (t/年) | (t/年) | (t/年) | (t/年) | (t/年) | (t/年) |  | (日に1回) | (日に1回) | (回) | (日)
長野県 | 20201 | 20-201-11-001 | 長野市 | 犀峡コンポストセンター | 有り | 停止中 | 無し |  | 0 | 0 | 0 | 0 | 0 | 0 | 0 | 0 | 0 | 0 | 密閉方式
長野県 | 20202 | 20-202-11-001 | 松本市 | 松本市四賀有機センター | 有り | 堆肥化時は常時運転 | 有り | 生物脱臭法 |  | 1 |  |  |  | 6855 |  |  | 48 | 518 | 撹拌方式 |  | 2 |  | 30 | 有り
長野県 | 20217 | 20-217-11-001 | 佐久市 | 佐久市堆肥生産センター | 有り | 堆肥化時は常時運転 | 有り | 水洗法, 生物脱臭法 | 508 | 225 |  |  | 91 | 219 |  |  | 44 | 237 | 撹拌方式 |  | 1 |  | 20 | 有り
長野県 | 20350 | 20-350-11-001 | 長和町 | 長和町生ごみ堆肥化処理施設 | 有り | 堆肥化時は常時運転 | 無し |  | 55 | 38 | [7 empty] | 150 | 堆積方式 | 15 |  |  | 150 | 無し
長野県 | 20361 | 20-361-11-001 | 下諏訪町 | 下諏訪町生ごみ減容リサイクルセンター | 有り | 堆肥化時は常時運転 | 有り | 生物脱臭法 | 191 | [7 empty] | 1 |  | 撹拌方式 |  |  | 720 | 35 | 無し
長野県 | 20452 | 20-452-11-001 | 筑北村 | 筑北村坂井高品質堆肥製造施設 | 有り | 堆肥化時は常時運転 | 有り | 吸着法 |  |  |  | 45 | 4679 |  |  |  | 248 |  | 撹拌方式 |  |  | 1～3 | 16 | 有り
長野県 | 20543 | 20-543-11-001 | 高山村 | 高山村地力増進施設 | 有り | 堆肥化時は常時運転 | 有り | 生物脱臭法 | 219 | 39 |  |  |  | 1669 |  |  | 285 |  | 撹拌方式 |  | 1 |  | 95 | 無し
長野県 | 20562 | 20-562-11-001 | 木島平村 | 木島平村有機センター | 有り | 堆肥化時は常時運転 | 有り | 水洗法, 薬液処理法 | [5 empty] | 5174 |  |  | 6196 |  | 堆積方式 | 6 |  |  | 12 | 有り