## 焼却
焼却施設（溶融施設含む）
都道府県名 | 地方公共団体コード | 施設コード | 地方公共団体名 | 施設名称 | 年間処理量 | 資源化量 |  |  | 処理対象廃棄物 |  | 施設の種類 |  | 処理方式 | 炉型式 | 施設全体の処理能力 | 炉数 | 使用開始年度 | 余熱利用の状況 | 余熱利用量（仕様値・公称値） |  | 余熱利用量（実績値） |  | 発電能力 |  |  |  | 灰処理設備の有無 |  | 運転管理体制 | 施設の改廃 | 産業廃棄物の搬入の有無 | 一般廃棄物の割合 | ごみ組成分析結果（乾ベース） | [6 empty] | 単位容積重量 | 三成分 |  |  |  | 低位発熱量 |  | リユース・リペア機能有無 | リユース・リペアの対象品目 | [28 empty] | リユース・リペアの内容
[6 empty] | 資源化物回収 | 発生ガス回収 | 生産量・搬出量の別 | [10 empty] | 余熱利用量 | うち外部熱供給量 | 余熱利用量 | うち外部熱供給量 | 発電能力 | 発電効率（仕様値・公称値） | 総発電量（実績値） | うち外部供給量（実績値） | （焼却灰） | （飛灰） |  |  |  |  | 合計 | 紙・布類 | ﾋﾞﾆｰﾙ、合成樹脂、ｺﾞﾑ、皮革類 | 木、竹、わら類 | ちゅう芥類 | 不燃物類 | その他 |  | 合計 | 水分 | 可燃分 | 灰分 | (計算値) | (実測値) |  | 合計 |  | 家具 |  |  | 自転車 |  |  | 衣類 |  |  | 書籍 |  |  | 家電 |  |  | 傘 |  |  | 食器 |  |  | おもちゃ |  |  | その他
[10 empty] | その他（具体的） |  | その他（具体的） | [35 empty] | 重量 | 個数 | 対象 | 重量 | 個数 | 対象 | 重量 | 個数 | 対象 | 重量 | 個数 | 対象 | 重量 | 個数 | 対象 | 重量 | 個数 | 対象 | 重量 | 個数 | 対象 | 重量 | 個数 | 対象 | 重量 | 個数 | 対象 | 重量 | 個数
[5 empty] | （t/年度） | （t/年度） | （㎥/年度） | [7 empty] | (t/日) |  |  |  | (MＪ) | （MJ） | (MＪ) | （MJ） | (kW) | (％) | (MWh) | (MWh) | [5 empty] | （％） | （％） | （％） | （％） | （％） | （％） | （％） | （％） | (kg/㎥) | （％） | （％） | （％） | （％） | （kJ/kg） | （kJ/kg） |  | （t/年度） | （個・台等） |  | （t/年度） | （個・台等） |  | （t/年度） | （個・台等） |  | （t/年度） | （個・台等） |  | （t/年度） | （個・台等） |  | （t/年度） | （個・台等） |  | （t/年度） | （個・台等） |  | （t/年度） | （個・台等） |  | （t/年度） | （個・台等） |  | （t/年度） | （個・台等）
愛知県 | 23100 | 23-100-01-001 | 名古屋市 | 名古屋市猪子石工場 | 148471.12 | 0 | 0 |  | 可燃ごみ, ごみ処理残渣 |  | 焼却 |  | ストーカ式（可動） | 全連続運転 | 600 | 2 | 2001 | 場内温水, 場内蒸気, 発電（場内利用）, 場外温水, 場外蒸気, 発電（場外利用） | 419000000 | 59000000 | 376360395 | 17445278 | 12500 | 14.4 | 55903 | 2066 | 無し | セメント固化, 薬剤処理 | 直営 |  | 無し |  | 100 | 44.4 | 14.7 | 7.8 | 29 | 2.3 | 1.8 | 161 | 100 | 52.1 | 42.8 | 5.1 | 0 | 8330 | 無し
愛知県 | 23100 | 23-100-01-002 | 名古屋市 | 名古屋市南陽工場 | 271283.89 | 0 | 0 |  | 可燃ごみ, ごみ処理残渣 |  | 焼却 |  | ストーカ式（可動） | 全連続運転 | 1500 | 3 | 1997 | 場内温水, 場内蒸気, 発電（場内利用）, 場外温水, 発電（場外利用） | 1005000000 | 10000000 | 859964209 | 3325198 | 27000 | 10.8 | 91823 | 0 | 薬剤処理 | セメント固化, 薬剤処理 | 直営 |  | 無し |  | 100 | 38.8 | 12.6 | 5.6 | 39 | 3 | 1 | 161 | 100 | 49.3 | 44 | 6.7 | 0 | 7880 | 無し
愛知県 | 23100 | 23-100-01-003 | 名古屋市 | 名古屋市富田工場 | 0 | 0 | 0 |  | 可燃ごみ |  | 焼却 |  | ストーカ式（可動） | 全連続運転 | 450 | 3 | 1989 | 場内温水, 場内蒸気, 発電（場内利用）, 場外蒸気, 発電（場外利用） | 700000000 | 稼働停止中 | 0 | 0 | 6000 | 稼働停止中 | 0 | 0 | 無し | セメント固化, 薬剤処理 | 直営 | 休止 | 無し | [8 empty] | 0 | [6 empty] | 無し
愛知県 | 23100 | 23-100-01-004 | 名古屋市 | 名古屋市五条川工場 | 126438.5 | 2134.81 | 0 | 資源化物生産量 | 可燃ごみ, ごみ処理残渣 |  | 焼却 |  | ストーカ式（可動） | 全連続運転 | 560 | 2 | 2004 | 場内温水, 場内蒸気, 発電（場内利用）, 場外温水, 発電（場外利用） | 352000000 | 8000000 | 312314050 | 1492963 | 14500 | 15.2 | 48921 | 0 | 溶融処理 | セメント固化, 溶融処理 | 委託 |  | 無し |  | 100 | 50.7 | 17 | 9.7 | 18.7 | 2.3 | 1.6 | 190 | 100 | 45 | 47.3 | 7.7 | 0 | 9820 | 無し
愛知県 | 23100 | 23-100-01-005 | 名古屋市 | 名古屋市鳴海工場 | 130337.89 | 31972.57 | 0 | 資源化物生産量 | 可燃ごみ, その他, ごみ処理残渣 |  | ガス化溶融・改質 |  | シャフト式 | 全連続運転 | 530 | 2 | 2009 | 場内温水, 発電（場内利用）, 場外温水, 発電（場外利用） | 32958858 | 30337413 | 不明 | 不明 | 9000 | 14.6 | 45660 | 0 | 溶融処理 | 薬剤処理 | 委託 |  | 無し |  | 100 | 28.7 | 11.3 | 5.9 | 9.1 | 22.3 | 22.7 | 261 | 100 | 38.5 | 31.8 | 29.7 | 0 | 6030 | 無し
愛知県 | 23201 | 23-201-01-001 | 豊橋市 | 豊橋市資源化センター(焼却施設3号炉) | 22785 | 0 |  |  | 可燃ごみ |  | 焼却 |  | ストーカ式（可動） | 全連続運転 | 150 | 1 | 1991 | 無し | [8 empty] | 溶融処理 | 薬剤処理 | 直営 |  | 有り | 87.8 | 100 | 30.8 | 20.1 | 15.9 | 30.8 | 1.2 | 1.2 | 164 | 100 | 46 | 47 | 7 | 7700 | 8620 | 無し
愛知県 | 23201 | 23-201-01-002 | 豊橋市 | 豊橋市資源化センター(焼却施設1・2号炉) | 100872 | 4736 |  | 資源化物搬出量 | 可燃ごみ, その他, ごみ処理残渣, し尿処理残渣 |  | ガス化溶融・改質 |  | 回転式 | 全連続運転 | 400 | 2 | 2002 | 場内温水, 場内蒸気, 発電（場内利用）, 場外蒸気, 発電（場外利用） | 41209560 | 41209560 | 35236 | 56249 | 8700 | 11.4 | 31822 | 15 | 無し | 薬剤処理, 溶融処理 | 直営 |  | 無し |  | 100 | 30.8 | 20.1 | 15.9 | 30.8 | 1.2 | 1.2 | 164 | 100 | 46 | 47 | 7 | 7700 | 8620 | 無し
愛知県 | 23202 | 23-202-01-001 | 岡崎市 | 岡崎市旧中央クリーンセンターごみ焼却施設(リサイクルプラザ内) | 0 | 0 | 0 |  | 可燃ごみ, 粗大ごみ, ごみ処理残渣, し尿処理残渣 |  | 焼却 |  | ストーカ式（可動） | 全連続運転 | 240 | 2 | 1989 | 無し | [8 empty] | 無し | セメント固化, 薬剤処理 | 直営 | 休止 | 無し |  | 0 | 0 | 0 | 0 | 0 | 0 | 0 | 0 | 0 | 0 | 0 | 0 | 0 | 0 | 無し
愛知県 | 23202 | 23-202-01-002 | 岡崎市 | 岡崎市八帖クリーンセンターごみ焼却施設2号炉 | 0 | 0 | 0 |  | 可燃ごみ, 粗大ごみ |  | 焼却 |  | ストーカ式（可動） | 全連続運転 | 150 | 1 | 1973 | 無し | [8 empty] | 無し | 薬剤処理 | 直営 | 休止 | 無し |  | 0 | 0 | 0 | 0 | 0 | 0 | 0 | 0 | 0 | 0 | 0 | 0 | 0 | 0 | 無し
愛知県 | 23202 | 23-202-01-003 | 岡崎市 | 岡崎市八帖クリーンセンターごみ焼却施設1号炉 | 29770 | 0 | 0 |  | 可燃ごみ, 粗大ごみ, ごみ処理残渣, し尿処理残渣 |  | 焼却 |  | ストーカ式（可動） | 全連続運転 | 100 | 1 | 1996 | 場内温水, 場内蒸気, 発電（場内利用）, 発電（場外利用） | 62561580 |  | 60674973 |  | 1500 | 9.5 | 8780 | 1423 | 無し | 無し | 一部委託 |  | 無し |  | 100 | 38.2 | 23.5 | 29.1 | 3.1 | 3.7 | 2.4 | 126.3 | 100 | 39.8 | 54.6 | 5.6 | 11177 | 11871 | 無し
愛知県 | 23202 | 23-202-01-004 | 岡崎市 | 岡崎市中央クリーンセンター ガス化溶融施設 | 96517 | 12434 |  | 資源化物生産量 | 可燃ごみ, 粗大ごみ, ごみ処理残渣, し尿処理残渣 |  | ガス化溶融・改質 |  | シャフト式 | 全連続運転 | 380 | 2 | 2011 | 場内蒸気, 発電（場内利用）, 発電（場外利用） | 27685467 |  | 把握していない |  | 10500 | 14 | 52253 | 30752 | 無し | 薬剤処理 | 一部委託 |  | 無し |  | 100 | 39 | 26 | 21 | 4 | 8 | 2 | 118 | 100 | 38 | 52 | 10 | 10869 | 11306 | 無し
愛知県 | 23203 | 23-203-01-001 | 一宮市 | 一宮市環境センター | 98978 | 0 | 0 |  | 可燃ごみ, 粗大ごみ, ごみ処理残渣, し尿処理残渣 |  | 焼却 |  | ストーカ式（可動） | 全連続運転 | 450 | 3 | 1997 | 場内温水, 場内蒸気, 発電（場内利用）, 場外温水, 発電（場外利用） | 618240000 | 7728000 | 248750360 | 5120774 | 7000 | 12.7 | 34641 | 6903 | 無し | セメント固化, 薬剤処理 | 委託 |  | 無し |  | 100 | 45.21 | 16.62 | 15.45 | 16.83 | 4.88 | 1.01 | 172.8 | 100 | 50.22 | 43.05 | 6.73 | 1730 | 1635 | 無し
愛知県 | 23203 | 23-203-01-002 | 一宮市 | 尾西清掃事業所 | 0 | 0 | 0 |  | 可燃ごみ, 粗大ごみ, ごみ処理残渣, し尿処理残渣 |  | 焼却 |  | ストーカ式（可動） | 准連続運転 | 60 | 2 | 1991 | 無し | [8 empty] | 無し | セメント固化 | 委託 | 休止 | 無し |  | 0 | 無し | [5 empty] | 0 | 0 | 0 | 0 | 0 | 0 | 0 | 無し
愛知県 | 23205 | 23-205-01-001 | 半田市 | 半田市クリーンセンター | 33277 | 0 |  |  | 可燃ごみ, ごみ処理残渣, し尿処理残渣 |  | 焼却 |  | ストーカ式（可動） | 全連続運転 | 150 | 2 | 1991 | 場内温水, 場内蒸気, 場外蒸気 | 201911242 | 84575222 | 61058 | 15601682 |  |  |  |  | 薬剤処理 | セメント固化, 薬剤処理 | 委託 |  | 無し |  | 100 | 45.9 | 19.1 | 14.9 | 7 | 7 | 6.1 | 0 | 100 | 35.9 | 58.5 | 5.6 | 0 | 11916 | 無し
愛知県 | 23206 | 23-206-01-001 | 春日井市 | 春日井市クリーンセンター1、2号炉 | 7818 | 177 | 0 | 資源化物搬出量 | 可燃ごみ |  | 焼却 |  | ストーカ式（可動） | 全連続運転 | 260 | 2 | 1991 | 場内温水, 場内蒸気, 発電（場内利用）, 場外温水, その他 | 366937402 | 56448000 | 40368600 | 1971200 | 2700 | 4.97 | 1070 | 0 | 溶融処理 | 薬剤処理 | 委託 |  | 無し |  | 100 | 40.6 | 12.54 | 28.9 | 15.53 | 1.25 | 1.18 | 184 | 100 | 34.62 | 7.88 | 57.5 | 9960 | 11385 | 無し
愛知県 | 23206 | 23-206-01-002 | 春日井市 | 春日井市クリーンセンター3、4号炉 | 70123 | 1587 |  | 資源化物搬出量 | 可燃ごみ, ごみ処理残渣 |  | 焼却 |  | ストーカ式（可動） | 全連続運転 | 280 | 2 | 2002 | 場内温水, 場内蒸気, 発電（場内利用）, 場外温水, 発電（場外利用） | 790245120 | 56448000 | 23396100 | 4404900 | 7000 | 14.44 | 25724 | 9207 | 溶融処理 | セメント固化, 薬剤処理, 溶融処理 | 委託 |  | 無し |  | 100 | 31.58 | 12.45 | 11.88 | 41.64 | 0.85 | 1.6 | 196.8 | 100 | 48 | 6.3 | 45.7 | 7403 | 8628 | 無し
愛知県 | 23207 | 23-207-01-001 | 豊川市 | 豊川市清掃工場(1、3号炉) | 26807 | 0 |  |  | 可燃ごみ |  | 焼却 |  | ストーカ式（可動） | 全連続運転 | 134 | 2 | 1991 | 場内温水, 場内蒸気, 発電（場内利用）, 場外温水, 場外蒸気 | 不明 | 不明 | 不明 | 不明 | 138 | 0.66 | 615 | 0 | 無し | 無し | 一部委託 |  | 無し |  | 100 | 33.5 | 27 | 13.4 | 5.5 | 13.4 | 7.2 | 171.5 | 100 | 37.9 | 48 | 14.1 | 8089 | 12591 | 無し
愛知県 | 23207 | 23-207-01-002 | 豊川市 | 豊川市清掃工場(5、6号炉) | 35860 | 5236 |  | 資源化物生産量 | 可燃ごみ, その他, ごみ処理残渣, し尿処理残渣 |  | ガス化溶融・改質 |  | シャフト式 | 全連続運転 | 130 | 2 | 2003 | 発電（場内利用）, 発電（場外利用） | 0 | 0 | 0 | 0 | 1850 | 7.91 | 9916 | 0 | 無し | セメント固化, 薬剤処理 | 一部委託 |  | 無し |  | 100 | 33.5 | 27 | 13.4 | 5.5 | 13.4 | 7.2 | 171.5 | 100 | 37.9 | 48 | 14.1 | 8089 | 12591 | 無し
愛知県 | 23211 | 23-211-01-001 | 豊田市 | 藤岡プラント(3号炉) | 19829 | 0 |  |  | 可燃ごみ, 粗大ごみ |  | 焼却 |  | ストーカ式（可動） | 全連続運転 | 90 | 1 | 1994 | 無し | [8 empty] | 薬剤処理 | 薬剤処理 | 委託 |  | 無し |  | 100 | 49 | 31.2 | 12.1 | 5.4 | 1 | 1.3 | 163 | 100 | 47.4 | 2.7 | 49.9 | 8205 | 10068 | 無し
愛知県 | 23211 | 23-211-01-002 | 豊田市 | 渡刈クリーンセンター | 100938 | 3459 |  | 資源化物搬出量 | 可燃ごみ, 粗大ごみ, ごみ処理残渣, し尿処理残渣 |  | ガス化溶融・改質 |  | 流動床式 | 全連続運転 | 405 | 3 | 2007 | 場内温水, 発電（場内利用）, 場外温水, 発電（場外利用） | 不明 | 不明 | 不明 | 不明 | 6800 | 15.6 | 47167 | 不明 | 無し | 薬剤処理 | 一部委託 |  | 無し |  | 100 | 35.7 | 24 | 30.6 | 5 | 2 | 2.7 | 137.3 | 100 | 39 | 55.8 | 5.2 | 9526 | 10812 | 無し
愛知県 | 23212 | 23-212-01-001 | 安城市 | 安城市環境クリーンセンター | 49857 | 565 |  | 資源化物搬出量 | 可燃ごみ, 粗大ごみ, し尿処理残渣 |  | 焼却 |  | ストーカ式（可動） | 全連続運転 | 240 | 2 | 1997 | 場内温水, 場内蒸気, 発電（場内利用）, 場外蒸気, 発電（場外利用） | 242565297 | 80855099 | 131963320 | 19696220 | 2150 | 13 | 13545 | 1122 | 薬剤処理 | セメント固化, 薬剤処理 | 委託 |  | 無し |  | 100 | 37.8 | 29.9 | 25.2 | 7 | 0.1 | 0 | 121 | 100 | 34 | 62 | 4 | 14459 | 15663 | 無し
愛知県 | 23213 | 23-213-01-001 | 西尾市 | 西尾市クリーンセンター(ごみ焼却施設) | 56366 | 225 |  | 資源化物搬出量 | 可燃ごみ, 粗大ごみ, し尿処理残渣 |  | 焼却 |  | 流動床式 | 全連続運転 | 195 | 3 | 2000 | 場内温水, 発電（場内利用）, 場外温水, 発電（場外利用） | 40399178 | 16877952 | 66632000 | 43959500 | 1800 | 9.2 | 11162 | 1583 | 無し | 薬剤処理 | 直営 |  | 無し |  | 100 | 47.5 | 18 | 9.1 | 17.4 | 3.9 | 4.1 | 130 | 100 | 50.8 | 42.2 | 7 | 7717 | 7714 | 無し
愛知県 | 23214 | 23-214-01-001 | 蒲郡市 | 蒲郡市クリーンセンター | 26816 | 56 |  | 資源化物搬出量 | 可燃ごみ, ごみ処理残渣 |  | 焼却 |  | 流動床式 | 全連続運転 | 130 | 2 | 1997 | 場内温水, 場内蒸気, 場外蒸気 | 53155200 | 37564800 | 19710000 | 1810000 |  |  |  |  | 無し | セメント固化, 薬剤処理 | 委託 |  | 有り | 99.3 | 100 | 44.5 | 26.2 | 10.8 | 17.1 | 0.2 | 1.2 | 188 | 100 | 49.6 | 47.4 | 3 | 7685 | 9668 | 無し
愛知県 | 23215 | 23-215-01-001 | 犬山市 | 犬山市都市美化センター | 18356 | 0 | 0 |  | 可燃ごみ, ごみ処理残渣 |  | 焼却 |  | ストーカ式（可動） | 全連続運転 | 135 | 2 | 1983 | 無し | [8 empty] | 無し | 薬剤処理 | 委託 |  | 無し |  | 100 | 47.2 | 23 | 4.5 | 15.1 | 7.2 | 3 | 120 | 100 | 44.4 | 45.4 | 10.2 | 7435 | 8352 | 無し
愛知県 | 23220 | 23-220-01-001 | 稲沢市 | 稲沢市環境センター | 34781 | 0 | 0 |  | 可燃ごみ, ごみ処理残渣, し尿処理残渣 |  | 焼却 |  | ストーカ式（可動） | 全連続運転 | 180 | 3 | 1999 | 場内蒸気, 発電（場内利用）, 場外温水, 発電（場外利用） | 1465267 | 303627 | 1465267 | 303627 | 2150 | 14.12 | 10108 | 0 | 薬剤処理 | 薬剤処理 | 直営 |  | 無し |  | 100 | 45.1 | 19.7 | 7.2 | 24.7 | 0.9 | 2.4 | 231 | 100 | 58.3 | 37.4 | 4.3 | 5575 | 6925 | 無し
愛知県 | 23221 | 23-221-01-001 | 新城市 | 新城市クリーンセンター | 13162 | 0 | 0 |  | 可燃ごみ, ごみ処理残渣, し尿処理残渣 |  | 焼却 |  | ストーカ式（可動） | 全連続運転 | 60 | 2 | 1999 | 場内温水, 場内蒸気 | 11453 | 1894 | 6227 | [5 empty] | 無し | セメント固化, 薬剤処理 | 一部委託 |  | 無し |  | 100 | 41.1 | 40.7 | 12.7 | 5.2 | 0.3 | 0 | 154 | 100 | 45 | 49.9 | 5.1 | 8295 | 12222 | 無し
愛知県 | 23222 | 23-222-01-001 | 東海市 | 東海市清掃センター | 33872 | 983 |  | 資源化物搬出量 | 可燃ごみ, 粗大ごみ |  | 焼却 |  | ストーカ式（可動） | 全連続運転 | 160 | 2 | 1995 | 場内温水, その他 | 30552480 |  | 把握していない | [5 empty] | 溶融処理, その他 | 薬剤処理 | 委託 |  | 無し |  | 100 | 49.4 | 18.1 | 21.7 | 4.7 | 1 | 5.1 | 226 | 100 | 51.5 | 43.2 | 5.3 | 7980 | 7958 | 無し
愛知県 | 23224 | 23-224-01-001 | 知多市 | 知多市清掃センター | 23520 | 24 |  | 資源化物搬出量 | 可燃ごみ, 粗大ごみ, ごみ処理残渣 |  | ガス化溶融・改質 |  | 回転式 | 全連続運転 | 130 | 2 | 2003 | 場内温水, 発電（場内利用）, 発電（場外利用） | 31960320 |  | 39031664 |  | 1500 | 7.8 | 4090 | 1.7 | 溶融処理 | セメント固化, 薬剤処理 | 委託 |  | 無し |  | 100 | 50.9 | 22.3 | 14.2 | 7.3 | 1.6 | 3.7 | 125 | 100 | 40.6 | 54.1 | 5.3 | 9170 | 10230 | 無し
愛知県 | 23231 | 23-231-01-001 | 田原市 | 赤羽根環境センター | 0 | 0 | 0 |  | 可燃ごみ, その他 |  | 焼却 |  | ストーカ式（可動） | バッチ運転 | 5 | 1 | 1994 | 無し | [8 empty] | 無し | 薬剤処理 | 委託 | 休止 | 無し |  | 0 | 0 | 0 | 0 | 0 | 0 | 0 | 0 | 0 | 0 | 0 | 0 | 0 | 0 | 無し
愛知県 | 23231 | 23-231-01-002 | 田原市 | 田原リサイクルセンター炭生館 | 17130.74 | 747.16 |  | 資源化物搬出量 | 可燃ごみ, 粗大ごみ |  | 炭化 |  | 流動床式 | 全連続運転 | 60 | 2 | 2005 | 場内温水 | 1256640 |  | 25432 | [5 empty] | 無し | 薬剤処理 | 委託 |  | 無し |  | 100 | 52.9 | 16.4 | 11.8 | 14.5 | 2 | 2.4 | 213.5 | 100 | 48 | 46.3 | 5.7 | 6700 | 7515 | 無し
愛知県 | 23837 | 23-837-01-001 | 東部知多衛生組合 | 東部知多クリーンセンター | 55602 | 0 |  |  | 可燃ごみ, 粗大ごみ, ごみ処理残渣, し尿処理残渣 |  | 焼却 |  | ストーカ式（可動） | 全連続運転 | 240 | 3 | 1988 | 場内温水, 場内蒸気, 場外蒸気 | 66729600 | 54243840 | 26815562 | 25187471 |  |  |  |  | 薬剤処理 | 薬剤処理 | 委託 |  | 無し |  | 100 | 36.6 | 25.7 | 14.4 | 19.4 | 1.5 | 2.4 | 205.8 | 100 | 48.2 | 44.4 | 7.4 | 7155 | 8448 | 無し
愛知県 | 23837 | 23-837-01-002 | 東部知多衛生組合 | （仮称）東部知多クリーンセンター | 0 |  |  |  | 可燃ごみ, 粗大ごみ, ごみ処理残渣, し尿処理残渣 |  | ガス化溶融・改質 |  | シャフト式 | 全連続運転 | 200 | 2 | 2019 | 発電（場内利用）, 発電（場外利用） |  |  |  |  | 4450 | 17.6 | 0 | 0 | 溶融処理 | 薬剤処理 | 委託 | 新設（建設中） |  |  | 0 | 0 | 0 | 0 | 0 | 0 | 0 | 0 | 0 | 0 | 0 | 0 | 0 | 0 | 無し
愛知県 | 23838 | 23-838-01-001 | 衣浦衛生組合 | 衣浦衛生組合クリーンセンター衣浦 | 37609 | 681 |  | 資源化物生産量 | 可燃ごみ, ごみ処理残渣, し尿処理残渣 |  | 焼却 |  | ストーカ式（可動） | 全連続運転 | 190 | 2 | 1995 | 場内温水, 発電（場内利用）, 場外温水 | 50803200 | 33868800 | 41183659 | 27455773 | 154 | 1.44 | 364.711 |  | 薬剤処理 | セメント固化, 薬剤処理 | 一部委託 |  | 無し |  | 100 | 44.8 | 21.1 | 24.5 | 5.3 | 1.7 | 2.6 | 170 | 100 | 42.4 | 48.8 | 8.8 | 8102 | 9030 | 無し
愛知県 | 23841 | 23-841-01-001 | 常滑武豊衛生組合 | 常滑武豊衛生組合クリーンセンターごみ処理施設 | 35080 | 0 | 0 |  | 可燃ごみ, 粗大ごみ, ごみ処理残渣 |  | 焼却 |  | ストーカ式（可動） | 全連続運転 | 150 | 2 | 1989 | 場内温水 | 20 |  | 20 | [5 empty] | 無し | セメント固化, 薬剤処理 | 委託 |  | 無し |  | 100 | 54.6 | 21.3 | 13.4 | 6.9 | 2.5 | 1.3 | 0 | 100 | 40.7 | 54.1 | 5.2 | 9158 | 10833 | 無し
愛知県 | 23848 | 23-848-01-001 | 尾張東部衛生組合 | 尾張東部衛生組合晴丘センターごみ焼却施設 | 67456 | 882 |  | 資源化物搬出量 | 可燃ごみ, ごみ処理残渣 |  | 焼却 |  | ストーカ式（可動） | 全連続運転 | 300 | 2 | 1992 | 場内温水, 場内蒸気, 発電（場内利用）, 場外蒸気, 発電（場外利用） | 32690000 | 10000000 | 17880404 | 14196751 | 1469 | 6.4 | 12214 | 5661 | 薬剤処理 | 薬剤処理 | 直営 |  | 無し |  | 100 | 39.9 | 21.4 | 9 | 26.9 | 1.2 | 1.6 | 183 | 100 | 48.1 | 45.6 | 6.3 | 7388 | 0 | 無し
愛知県 | 23849 | 23-849-01-001 | 海部地区環境事務組合 | 海部地区環境事務組合八穂クリーンセンター | 74901 | 0 | 0 |  | 可燃ごみ, 粗大ごみ, ごみ処理残渣, し尿処理残渣 |  | 焼却 |  | ストーカ式（可動） | 全連続運転 | 330 | 3 | 2001 | 場内温水, 発電（場内利用）, 場外温水, 発電（場外利用） | 74739840 | 56448000 | 4638126 | 4555009 | 5000 | 15 | 25584 | 12833 | 無し | セメント固化, 薬剤処理 | 委託 |  | 無し |  | 100 | 49 | 17.9 | 11 | 13.9 | 0 | 8.2 | 106.8 | 100 | 56.3 | 38.6 | 5.1 | 5877 | 8127 | 無し
愛知県 | 23851 | 23-851-01-001 | 小牧岩倉衛生組合 | 小牧岩倉衛生組合環境センターごみ溶融施設 | 45018 | 4945 |  | 資源化物搬出量 | 可燃ごみ, ごみ処理残渣 |  | ガス化溶融・改質 |  | シャフト式 | 全連続運転 | 197 | 2 | 2014 | 発電（場内利用）, 場外温水, 発電（場外利用） | 36288000 | 36288000 | 不明 | 不明 | 4270 | 16 | 16604 | 5610 | 無し | 薬剤処理, その他 | 一部委託 |  | 無し |  | 100 | 45.7 | 17.5 | 21.3 | 9.5 | 2.3 | 3.7 | 196.3 | 100 | 46.5 | 44.1 | 9.4 | 7117 | 7425 | 無し
愛知県 | 23853 | 23-853-01-001 | 知多南部衛生組合 | 知多南部クリーンセンター(ごみ処理施設) | 17808 | 0 | 0 |  | 可燃ごみ, ごみ処理残渣 |  | 焼却 |  | ストーカ式（可動） | 全連続運転 | 112.5 | 2 | 1998 | 場内温水 | 8467200 |  | 5266800 | [5 empty] | 薬剤処理 | 薬剤処理 | 委託 |  | 無し |  | 100 | 31.8 | 16.7 | 20 | 20.8 | 5.2 | 5.5 | 134.5 | 100 | 50 | 38.1 | 11.9 | 5905 | 10150 | 無し
愛知県 | 23858 | 23-858-01-001 | 刈谷知立環境組合 | クリーンセンター | 63254 | 1923 |  | 資源化物生産量 | 可燃ごみ, ごみ処理残渣 |  | 焼却 |  | ストーカ式（可動） | 全連続運転 | 291 | 3 | 2009 | 場内温水, 発電（場内利用）, 場外蒸気, 発電（場外利用） | 52139000 | 47712000 | 不明 | 不明 | 6400 | 14 | 27440.66 | 1105990 | 溶融処理 | 薬剤処理, 溶融処理 | 委託 |  | 無し |  | 100 | 38.4 | 23 | 24.2 | 8.9 | 1 | 4.5 | 147 | 100 | 42.9 | 49.8 | 7.3 | 8158 | 11167 | 無し
愛知県 | 23859 | 23-859-01-001 | 江南丹羽環境管理組合 | 江南丹羽環境管理組合環境美化センター ごみ焼却処理施設 | 32677 | 38 |  | 資源化物搬出量 | 可燃ごみ, 粗大ごみ, ごみ処理残渣 |  | 焼却 |  | 流動床式 | 全連続運転 | 150 | 2 | 1982 | 場内温水 | 6371400 |  | 把握していない | [5 empty] | 無し | セメント固化, 薬剤処理 | 一部委託 |  | 無し |  | 100 | 43.7 | 21.4 | 14.8 | 17.1 | 1.3 | 1.7 | 213 | 100 | 46.4 | 46.7 | 6.9 | 7620 | 8600 | 無し
愛知県 | 23869 | 23-869-01-001 | 北設広域事務組合 | 中田クリーンセンター | 2761.3 | 0 | 0 |  | 可燃ごみ, 粗大ごみ, ごみ処理残渣 |  | 焼却 |  | ストーカ式（可動） | バッチ運転 | 20 | 2 | 1992 | 無し | [8 empty] | 無し | 薬剤処理 | 直営 |  | 無し |  | 100 | 47 | 24.3 | 2.8 | 22.3 | 0.9 | 2.7 | 140 | 100 | 45.8 | 48.9 | 5.3 | 8125 | 9275 | 無し
愛知県 | 23887 | 23-887-01-001 | 尾三衛生組合 | 尾三衛生組合東郷美化センター | 48491 | 119 |  | 資源化物搬出量 | 可燃ごみ |  | 焼却 |  | ストーカ式（可動） | 全連続運転 | 200 | 2 | 1997 | 場内温水 | 16877952 | 2812992 | 把握していない | 把握していない |  |  |  |  | 薬剤処理 | 薬剤処理 | 一部委託 |  | 無し |  | 100 | 35.1 | 20.5 | 18.6 | 14.3 | 6.6 | 4.9 | 132 | 100 | 42.8 | 47 | 10.2 | 7953 | 9209 | 無し

## 粗大
粗大ごみ処理施設
都道府県名 | 地方公共団体 コード | 施設コード | 地方公共団体名 | 施設名称 | 年間処理量 | 資源化物回収量 |  | 処理対象廃棄物 |  | 処理方式 | 処理能力 | 使用開始年度 | 運転管理体制 | 施設の改廃 | 産業廃棄物の搬入の有無 | 一般廃棄物の割合 | リユース・リペア機能有無 | リユース・リペアを行う場所の面積 | リユース・リペアの対象品目 | [28 empty] | リユース・リペアの内容
[7 empty] | 資源化物の区分 | [11 empty] | 合計 |  | 家具 |  |  | 自転車 |  |  | 衣類 |  |  | 書籍 |  |  | 家電 |  |  | 傘 |  |  | 食器 |  |  | おもちゃ |  |  | その他
[9 empty] | その他（具体的） | [9 empty] | 重量 | 個数 | 対象 | 重量 | 個数 | 対象 | 重量 | 個数 | 対象 | 重量 | 個数 | 対象 | 重量 | 個数 | 対象 | 重量 | 個数 | 対象 | 重量 | 個数 | 対象 | 重量 | 個数 | 対象 | 重量 | 個数 | 対象 | 重量 | 個数
[5 empty] | (t/年度) | (t/年度) |  |  |  |  | (t/日) |  |  |  |  | （％） |  | （㎡） | （t/年度） | （個・台等） |  | （t/年度） | （個・台等） |  | （t/年度） | （個・台等） |  | （t/年度） | （個・台等） |  | （t/年度） | （個・台等） |  | （t/年度） | （個・台等） |  | （t/年度） | （個・台等） |  | （t/年度） | （個・台等） |  | （t/年度） | （個・台等） |  | （t/年度） | （個・台等）
愛知県 | 23100 | 23-100-02-001 | 名古屋市 | 名古屋市愛岐処分場小規模破砕設備 | 1467.96 | 0 |  | 粗大ごみ |  | 破砕 | 20 | 1993 | 直営 |  | 無し |  | 無し
愛知県 | 23100 | 23-100-02-002 | 名古屋市 | 名古屋市大江破砕工場 | 33106.3 | 2492.69 | 搬出量 | 粗大ごみ, 不燃ごみ |  | 破砕 | 400 | 1997 | 直営 |  | 無し |  | 無し
愛知県 | 23100 | 23-100-02-003 | 名古屋市 | 名古屋市北名古屋工場（仮称） | 0 | 0 |  | 粗大ごみ, 不燃ごみ |  | 破砕 | 50 | 2020 | 委託 | 新設（建設中） | 無し |  | 無し
愛知県 | 23201 | 23-201-02-001 | 豊橋市 | 豊橋市資源化センター(再利用施設) | 14828 | 1683 | 搬出量 | 粗大ごみ, 不燃ごみ, その他, 可燃ごみ |  | 併用 | 70 | 2002 | 直営 |  | 有り | 86.7 | 無し
愛知県 | 23203 | 23-203-02-001 | 一宮市 | 尾西粗大ごみ処理施設 | 0 | 0 |  | 粗大ごみ, 不燃ごみ, 資源ごみ |  | 圧縮 | 20 | 1978 | 直営 | 休止 | 無し |  | 無し
愛知県 | 23203 | 23-203-02-002 | 一宮市 | 一宮市リサイクルセンター | 6245 | 971 | 搬出量 | 粗大ごみ, 不燃ごみ |  | 破砕 | 51 | 2012 | 委託 |  | 無し |  | 無し
愛知県 | 23205 | 23-205-02-001 | 半田市 | 半田市粗大ごみ処理施設 | 3779 | 345 | 回収量 | 粗大ごみ, 不燃ごみ |  | 破砕 | 50 | 1980 | 委託 |  | 無し |  | 無し
愛知県 | 23206 | 23-206-02-001 | 春日井市 | 春日井市クリーンセンター粗大ごみ処理施設 | 1472 | 206 | 回収量 | 粗大ごみ, 不燃ごみ, その他 |  | 併用 | 65 | 1991 | 委託 |  | 無し |  | 無し
愛知県 | 23215 | 23-215-02-001 | 犬山市 | 犬山市都市美化センター | 1218 | 310 | 搬出量 | 粗大ごみ, 不燃ごみ |  | 破砕 | 30 | 1984 | 委託 |  | 無し |  | 無し
愛知県 | 23220 | 23-220-02-001 | 稲沢市 | 稲沢市環境センター | 2769 | 530 | 回収量 | 粗大ごみ, 不燃ごみ |  | 併用 | 50 | 1999 | 直営 |  | 無し |  | 無し
愛知県 | 23222 | 23-222-02-001 | 東海市 | 東海市清掃センター | 1137 | 455 | 搬出量 | 粗大ごみ, 不燃ごみ, 資源ごみ |  | 併用 | 33 | 1995 | 委託 |  | 無し |  | 無し
愛知県 | 23224 | 23-224-02-001 | 知多市 | 知多市清掃センター | 3722 | 460 | 搬出量 | 粗大ごみ, 不燃ごみ |  | 破砕 | 35 | 2003 | 委託 |  | 無し |  | 無し
愛知県 | 23231 | 23-231-02-001 | 田原市 | 田原市立処分場前処理施設 | 750 |  |  | 粗大ごみ |  | 破砕 | 15 | 1994 | 委託 |  | 無し |  | 無し
愛知県 | 23837 | 23-837-02-001 | 東部知多衛生組合 | 東部知多クリーンセンター粗大ごみ処理施設 | 1823 | 720 | 搬出量 | 粗大ごみ, 不燃ごみ |  | 併用 | 30 | 1988 | 委託 |  | 無し |  | 無し
愛知県 | 23838 | 23-838-02-001 | 衣浦衛生組合 | 衣浦衛生組合クリーンセンター衣浦 | 8761 | 759 | 回収量 | 粗大ごみ, 不燃ごみ |  | 併用 | 40 | 1995 | 委託 |  | 無し |  | 無し
愛知県 | 23841 | 23-841-02-001 | 常滑武豊衛生組合 | 常滑武豊衛生組合クリーンセンター粗大ごみ処理施設 | 1851 | 311 | 搬出量 | 粗大ごみ, 不燃ごみ |  | 併用 | 25 | 1989 | 委託 |  | 無し |  | 無し
愛知県 | 23848 | 23-848-02-001 | 尾張東部衛生組合 | 尾張東部衛生組合晴丘センター粗大ごみ処理施設 | 3012 | 882 | 搬出量 | 粗大ごみ, 不燃ごみ |  | 併用 | 50 | 1990 | 委託 |  | 無し |  | 無し
愛知県 | 23849 | 23-849-02-001 | 海部地区環境事務組合 | 海部地区環境事務組合八穂クリーンセンター | 9466 | 719 | 搬出量 | 粗大ごみ, 不燃ごみ, 可燃ごみ |  | 併用 | 101 | 2001 | 一部委託 |  | 無し |  | 有り | 300 |  | 160 | ○ |  | 120 | ○ |  | 40 | [21 empty] | 修理, 展示, 販売
愛知県 | 23851 | 23-851-02-001 | 小牧岩倉衛生組合 | 小牧岩倉衛生組合環境センターごみ破砕施設 | 4698 | 480 | 搬出量 | 粗大ごみ, 不燃ごみ |  | 併用 | 27 | 2014 | 委託 |  | 無し |  | 無し
愛知県 | 23853 | 23-853-02-001 | 知多南部衛生組合 | 知多南部クリーンセンター(リサイクルプラザ) | 1197 | 325 | 回収量 | 粗大ごみ, 不燃ごみ, 資源ごみ |  | 破砕 | 3.4 | 1998 | 直営 |  | 無し |  | 有り | 93 |  | 33 |  |  |  | ○ |  | 33 | [21 empty] | 修理, 譲渡
愛知県 | 23858 | 23-858-02-001 | 刈谷知立環境組合 | クリーンセンター | 3004 | 743 | 回収量 | 粗大ごみ |  | 併用 | 30 | 1986 | 委託 |  | 無し |  | 有り | 90 |  | 1079 | ○ |  | 1079 | [24 empty] | 修理, 展示, 販売
愛知県 | 23859 | 23-859-02-001 | 江南丹羽環境管理組合 | 江南丹羽環境管理組合粗大ごみ処理施設 | 1752 | 66 | 搬出量 | 粗大ごみ |  | 破砕 | 30 | 1982 | 委託 |  | 無し |  | 無し

## 資源化
資源化等を行う施設
都道府県名 | 地方公共団体 コード | 施設コード | 地方公共団体名 | 施設名称 | 年間処理量 | 資源化物回収量 |  |  | 搬出量 |  | 在庫量 |  | 施設区分 | 処理対象廃棄物 |  | 処理内容ごとの処理能力 | [5 empty] | 施設全体の処理能力 | 使用開始年度 | 運転管理体制 | 施設の改廃 | 産業廃棄物の搬入の有無 | 一般廃棄物の割合 | リユース・リペア機能の有無 | リユース・リペアを行う場所の面積 | リユース・リペアの対象品目 | [28 empty] | リユース・リペアの内容 | 施設概要情報の 公表の可否
[8 empty] | 搬出量・在庫量の別（民間） | [21 empty] | 合計 |  | 家具 |  |  | 自転車 |  |  | 衣類 |  |  | 書籍 |  |  | 家電 |  |  | 傘 |  |  | 食器 |  |  | おもちゃ |  |  | その他
[15 empty] | その他（具体的） | 選別 | 圧縮・梱包 | ごみ堆肥化 | ごみ飼料化 | その他 | その他具体的に | [8 empty] | 重量 | 個数 | 対象 | 重量 | 個数 | 対象 | 重量 | 個数 | 対象 | 重量 | 個数 | 対象 | 重量 | 個数 | 対象 | 重量 | 個数 | 対象 | 重量 | 個数 | 対象 | 重量 | 個数 | 対象 | 重量 | 個数 | 対象 | 重量 | 個数
[5 empty] | (t/年度) | (t/年度) | (㎥/年度) |  | (t/年度) | (㎥/年度) | (t/年度) | (㎥/年度) |  |  |  | （t/日） | （t/日） | （t/日） | （t/日） | （t/日） |  | (t/日) |  |  |  |  | （％） |  | （㎡） | （t/年度） | （個・台等） |  | （t/年度） | （個・台等） |  | （t/年度） | （個・台等） |  | （t/年度） | （個・台等） |  | （t/年度） | （個・台等） |  | （t/年度） | （個・台等） |  | （t/年度） | （個・台等） |  | （t/年度） | （個・台等） |  | （t/年度） | （個・台等） |  | （t/年度） | （個・台等）
愛知県 | 23100 | 23-100-03-001 | 名古屋市 | 名古屋市港資源選別センター | 4514 | 4421 |  |  | 4421 |  |  |  | 容器包装リサイクル推進施設 | 金属類, ガラス類 |  | 30 | 10 | 0 | 0 | 0 |  | 30 | 1994 | 委託 |  | 無し |  | 無し
愛知県 | 23100 | 23-100-03-002 | 名古屋市 | 名古屋市西資源センター | 780 | 679 |  |  | 679 |  |  |  | 容器包装リサイクル推進施設 | ペットボトル |  | 4 | 4 | 0 | 0 | 0 |  | 4 | 1999 | 委託 |  | 無し |  | 無し
愛知県 | 23100 | 23-100-03-003 | 名古屋市 | 名古屋市南リサイクルプラザ | 2316 | 1840 |  |  | 1840 |  |  |  | 容器包装リサイクル推進施設 | 紙類, ペットボトル |  | 11 | 9 | 0 | 0 | 0 |  | 11 | 2005 | 一部委託 |  | 無し |  | 有り | 300 |  | 396 | ○ |  | 396 | [24 empty] | 修理, 展示, 販売
愛知県 | 23201 | 23-201-03-001 | 豊橋市 | 豊橋市資源リサイクルセンター | 5632 | 4835 |  |  | 4835 |  |  |  | 容器包装リサイクル推進施設 | 金属類, ガラス類, ペットボトル |  | 49.2 | 0 | 0 | 0 | 0 |  | 49.2 | 1990 | 委託 |  | 無し |  | 無し
愛知県 | 23201 | 23-201-03-002 | 豊橋市 | 豊橋市プラスチックリサイクルセンター | 4235 | 2363 |  |  | 2363 |  |  |  | 容器包装リサイクル推進施設 | ペットボトル, プラスチック |  | 0 | 29 | 0 | 0 | 0 |  | 29 | 2005 | 委託 |  | 無し |  | 無し
愛知県 | 23201 | 23-201-03-003 | 豊橋市 | 資源化センター(剪定枝チップ化施設) | 1851 | 1851 |  |  | 1851 |  |  |  | その他 | 剪定枝 |  | 0 | 0 | 0 | 0 | 10 | 破砕 | 10 | 2012 | 直営 |  | 無し |  | 無し
愛知県 | 23202 | 23-202-03-001 | 岡崎市 | 岡崎市リサイクルプラザ | 7312 | 3901 |  |  | 3901 |  |  |  | リサイクルプラザ | 金属類, ガラス類, その他資源ごみ, プラスチック, 不燃ごみ, 粗大ごみ |  | 70 | 15 | 0 | 0 | 0 |  | 85 | 1995 | 一部委託 |  | 無し |  | 無し
愛知県 | 23203 | 23-203-03-001 | 一宮市 | 一宮市リサイクルセンター | 570 | 570 |  |  | 570 |  |  |  | リサイクルセンター（交付金） | 金属類 |  | 9 | 8.2 | 0 | 0 | 0 |  | 9 | 2012 | 委託 |  | 無し |  | 無し
愛知県 | 23205 | 23-205-03-001 | 半田市 | 半田市資源回収センター | 562 | 562 | [6 empty] | リサイクルセンター（補助金） | 紙類, 金属類 |  | 0.2 | 4.7 | 0 | 0 | 0 |  | 4.9 | 1995 | 直営 |  | 無し |  | 無し
愛知県 | 23206 | 23-206-03-001 | 春日井市 | 春日井市リサイクルプラザ | 9541 | 3553 | - |  | 3553 | - | 0 | 0 | リサイクルプラザ | 金属類, ガラス類, ペットボトル, 不燃ごみ, 粗大ごみ |  | 70 | 25 | 0 | 0 | 0 |  | 70 | 2002 | 一部委託 |  | 無し |  | 無し
愛知県 | 23207 | 23-207-03-003 | 豊川市 | 豊川市処理センター | 602 | 602 |  |  | 593 |  | 9 |  | 容器包装リサイクル推進施設 | ペットボトル, プラスチック |  | 4.86 | 4.86 | 0 | 0 | 0 |  | 4.86 | 1997 | 委託 |  | 無し |  | 無し
愛知県 | 23207 | 23-207-03-004 | 豊川市 | 豊川市資源化施設（刈草・剪定枝処理施設） | 14 | [7 empty] | ごみ堆肥化施設 | 剪定枝, その他 |  | 0 | 0 | 16 | 0 | 0 |  | 16 | 2016 | 一部委託 | 新設（新規稼働） | 無し |  | 無し
愛知県 | 23207 | 23-207-03-005 | 豊川市 | 豊川市資源化施設（資源選別施設） | 272 | 258 |  |  | 258 |  |  |  | リサイクルセンター（交付金） | 金属類, ガラス類 |  | 7.4 | 0 | 0 | 0 | 0 |  | 7.4 | 2016 | 一部委託 | 新設（新規稼働） | 無し |  | 無し
愛知県 | 23207 | 23-207-03-006 | 豊川市 | 豊川市資源化施設（不燃ごみ選別施設） | 109 | 31 |  |  | 31 |  |  |  | リサイクルセンター（交付金） | 不燃ごみ |  | 6 | 0 | 0 | 0 | 0 |  | 6 | 2016 | 一部委託 | 新設（新規稼働） | 無し |  | 無し
愛知県 | 23208 | 23-208-03-001 | 津島市 | 鹿伏兎リサイクルセンター(鹿伏兎処分場敷地内) | 1077 | 990 |  |  | 990 |  |  |  | 容器包装リサイクル推進施設 | 金属類, ガラス類, ペットボトル, プラスチック |  | 1.89 | 2.2 | 0 | 0 | 0 |  | 4.9 | 2006 | 委託 |  | 無し |  | 無し
愛知県 | 23211 | 23-211-03-001 | 豊田市 | グリーン・クリーンふじの丘廃棄物再生利用施設 | 1573 | 1573 |  |  | 1573 |  |  |  | リサイクルセンター（補助金） | 金属類, ガラス類 |  | 1.6 | 1.6 | 0 | 0 | 23.8 | 破砕（金属） 減容（ガラス類） | 17.2 | 2006 | 委託 |  | 無し |  | 無し
愛知県 | 23211 | 23-211-03-002 | 豊田市 | 緑のリサイクルセンター | 2422.06 | 987 |  |  | 2754.238 |  | 149.972 |  | ごみ堆肥化施設 | 剪定枝, 事業系生ごみ, その他 |  | 0 | 0 | 26 | 0 | 0 |  | 26 | 2010 | 委託 |  | 無し |  | 無し
愛知県 | 23211 | 23-211-03-003 | 豊田市 | プラスチック製容器包装資源化施設 | 1914.32 | 1806.53 |  |  | 1817.32 |  |  |  | 容器包装リサイクル推進施設 | プラスチック |  | 10 | 10 | 0 | 0 | 0 |  | 10 | 2007 | 委託 |  | 無し |  | 無し
愛知県 | 23212 | 23-212-03-001 | 安城市 | 安城市資源化センター | 426 | 356 |  |  | 356 |  |  |  | その他 | ペットボトル |  | 2 | 2 | 0 | 0 | 0 |  | 3 | 2000 | 一部委託 | 能力変更 | 無し |  | 無し
愛知県 | 23212 | 23-212-03-002 | 安城市 | 安城市リサイクルプラザ | 4764 | 2264 |  |  | 2264 |  |  |  | リサイクルプラザ | 金属類, ガラス類, プラスチック, 不燃ごみ, 粗大ごみ |  | 15 | 6 | 0 | 0 | 0 |  | 58 | 1998 | 委託 |  | 無し |  | 有り | 98 |  | 4017 | ○ |  | 435 | [21 empty] | ○ |  | 3582 | 修理, 販売, 譲渡
愛知県 | 23212 | 23-212-03-003 | 安城市 | 安城市せん定枝リサイクルプラント | 1448 | 983 |  |  | 983 |  |  |  | ごみ堆肥化施設 | 剪定枝 |  | 0 | 0 | 4.8 | 0 | 0 |  | 4.8 | 2001 | 一部委託 |  | 無し |  | 無し
愛知県 | 23213 | 23-213-03-001 | 西尾市 | 西尾市クリーンセンター(リサイクル施設) | 2422 | 1085 |  |  | 1079 |  | 6 |  | リサイクルセンター（補助金） | 金属類, その他資源ごみ, ペットボトル, 不燃ごみ, 粗大ごみ, その他 |  | 25 | 25 | 0 | 0 | 0 |  | 50 | 2000 | 直営 |  | 無し |  | 無し
愛知県 | 23213 | 23-213-03-002 | 西尾市 | 西尾市クリーンセンター(廃プラスチック減容処理施設) | 911 | 859 |  |  | 843 |  | 16 |  | 容器包装リサイクル推進施設 | プラスチック |  | 4.1 | 4 | 0 | 0 | 0 |  | 8.1 | 2006 | 直営 |  | 無し |  | 無し
愛知県 | 23214 | 23-214-03-001 | 蒲郡市 | 蒲郡市リサイクルプラザ | 2814 | 1283 |  |  | 1283 |  |  |  | リサイクルプラザ | その他資源ごみ, ペットボトル, 不燃ごみ, 粗大ごみ |  | 15 | 1 | 0 | 0 | 0 |  | 16 | 2000 | 委託 |  | 無し |  | 有り | 40 |  | 175 | ○ |  | 39 | ○ |  | 3 | ○ |  | 0 | ○ |  | 6 | ○ |  | 14 | ○ |  | 0 | ○ |  | 3 | ○ |  | 27 | ○ |  | 83 | 販売
愛知県 | 23217 | 23-217-03-001 | 江南市 | 江南市一般廃棄物最終処分場内不燃物破砕施設 | 207 | 5 |  |  | 5 |  |  |  | その他 | 不燃ごみ |  | 0 | 0 | 0 | 0 | 2.5t/日 | 破砕 | 2.5 | 1992 | 委託 |  | 無し |  | 無し
愛知県 | 23219 | 23-219-03-001 | 小牧市 | 小牧市リサイクルプラザ(リサイクルハウス) | 1538.88 | 1538.88 |  |  | 1277.565 |  |  |  | リサイクルセンター（補助金） | 金属類, ガラス類, ペットボトル |  | 13 | 13 | 0 | 0 | 0 |  | 12.6 | 2004 | 一部委託 |  | 無し |  | 有り | 107 |  |  | ○ |  |  | ○ | [23 empty] | 修理
愛知県 | 23224 | 23-224-03-001 | 知多市 | 知多市リサイクルプラザ | 2199 | 2199 |  |  | 2199 |  |  |  | リサイクルプラザ | 紙類, 金属類, ガラス類, その他資源ごみ, ペットボトル, プラスチック, 布類 |  | 4 | 5 | 0 | 0 | 0 |  | 4.9 | 1995 | 直営 |  | 無し |  | 無し
愛知県 | 23228 | 23-228-03-001 | 岩倉市 | 清掃事務所内簡易型空缶選別設備 | 28 | 28 |  |  | 28 |  |  |  | ストックヤード | 金属類 |  | 1 | 1 | 0 | 0 | 0 |  | 1 | 1992 | 直営 |  | 無し |  | 無し
愛知県 | 23229 | 23-229-03-001 | 豊明市 | 沓掛堆肥センター | 180 | 180 | [6 empty] | ごみ堆肥化施設 | 家庭系生ごみ, 事業系生ごみ |  | 0 | 0 | 3 | 0 | 0 |  | 3 | 2006 | 委託 |  | 無し |  | 無し
愛知県 | 23231 | 23-231-03-001 | 田原市 | 旧田原リサイクルセンター | 0 | 0 | 0 | [5 empty] | ごみ堆肥化施設 | 家庭系生ごみ |  | 0 | 0 | 47 | 0 | 0 |  | 47 | 1987 | 委託 | 休止 | 無し |  | 無し
愛知県 | 23361 | 23-361-03-001 | 大口町 | 大口町資源リサイクルセンター | 466 | 466 |  |  | 466 |  |  |  | リサイクルプラザ | 紙類, 金属類, ガラス類, その他資源ごみ, ペットボトル, プラスチック, 布類 |  | 2 | 0 | 0 | 0 | 0 |  | 1.6 | 2007 | 一部委託 |  | 無し |  | 無し
愛知県 | 23361 | 23-361-03-002 | 大口町 | 河北エコステーション | 21 | 21 |  |  | 3 |  |  |  | ごみ堆肥化施設 | 家庭系生ごみ |  | 0 | 0 | 0.21 | 0 | 0 |  | 0.21 | 2004 | 委託 |  | 無し |  | 無し
愛知県 | 23501 | 23-501-03-001 | 幸田町 | 里区生ごみ堆肥化施設 | 3.892 | 2.04 |  |  | 2.04 |  |  |  | ごみ堆肥化施設 | 家庭系生ごみ |  | 0 | 0 | 0.05 | 0 | 0 |  | 0.025 | 2001 | 直営 |  | 無し |  | 無し
愛知県 | 23838 | 23-838-03-001 | 衣浦衛生組合 | 衣浦衛生組合リサイクルプラザ | 31 | 31 |  |  | 31 |  | 0 |  | リサイクルプラザ | 可燃ごみ, 不燃ごみ, 粗大ごみ, その他 |  | 5 | 0 | 0 | 0 | 5 | 蛍光灯破砕 | 5 | 1997 | 一部委託 |  | 無し |  | 有り | 493 | 18 | 781 | ○ | 12 | 398 | ○ | 6 | 383 | [21 empty] | 修理, 展示, 販売
愛知県 | 23849 | 23-849-03-001 | 海部地区環境事務組合 | 海部地区環境事務組合八穂クリーンセンター | 148 | 138 | 0 |  | 138 |  |  |  | リサイクルプラザ | 紙類, 金属類, ガラス類, その他資源ごみ, ペットボトル, 布類 |  | 23.5 | 16.7 | 0 | 0 | 0 |  | 29.8 | 2001 | 直営 |  | 無し |  | 無し
愛知県 | 23853 | 23-853-03-001 | 知多南部衛生組合 | 知多南部クリーンセンター(リサイクルプラザ) | 1290 | 978 |  |  | 978 |  |  |  | リサイクルプラザ | 金属類, その他資源ごみ, ペットボトル, プラスチック |  | 12.6 | 1 | 0 | 0 | 0 |  | 13.6 | 1998 | 直営 |  | 無し |  | 無し
愛知県 | 23869 | 23-869-03-001 | 北設広域事務組合 | 中田クリーンセンター | 95 | 95 |  |  | 95 |  |  |  | その他 | 金属類 |  | 4 | 0 | 0 | 0 | 0 |  | 4 | 1992 | 直営 |  | 無し |  | 無し
愛知県 | 23869 | 23-869-03-002 | 北設広域事務組合 | 中田クリーンセンター | 90 | 90 |  |  | 90 |  |  |  | その他 | ガラス類 |  | 4 | 0 | 0 | 0 | 0 |  | 4 | 2003 | 直営 |  | 無し |  | 無し
愛知県 | 23869 | 23-869-03-003 | 北設広域事務組合 | 中田クリーンセンター | 20 | 20 |  |  | 20 |  |  |  | 容器包装リサイクル推進施設 | ペットボトル, プラスチック |  | 3 | 0 | 0 | 0 | 0 |  | 3 | 2008 | 直営 |  | 無し |  | 無し
愛知県 | 23887 | 23-887-03-001 | 尾三衛生組合 | 尾三衛生組合東郷美化センター | 4561 | 772 |  |  | 772 |  |  |  | リサイクルプラザ | 金属類, 不燃ごみ, 粗大ごみ |  | 0 | 8 | 0 | 0 | 55 | 二軸剪断破砕機、回転式破砕機 | 75 | 1999 | 委託 |  | 無し |  | 無し

## 燃料化
ごみ燃料化施設
都道府県名 | 地方公共団体コード | 施設コード | 地方公共団体名 | 施設名称 | 年間処理量 |  | 生成物保管量 |  | 生成物生産量 |  | 生成物搬出量 |  | 処理対象廃棄物 |  | 施設の種類 | 生成物供給先の確保状況 | 処理能力 | 使用開始年度 | 運転管理体制 | 施設の改廃 | 発電の場合 |  |  |  | 産業廃棄物の搬入の有無 | 一般廃棄物の割合 | ごみ組成分析結果 | [7 empty] | 単位容積重量 | 三成分 |  |  |  | 低位発熱量 |  | 施設概要情報の 公表の可否
[21 empty] | 発電能力 | 発電効率（公称値） | 総発電量（実績値） | うち外部供給量（実績値） |  |  | 分析対象 | 合計 | 紙・布類 | ﾋﾞﾆｰﾙ、合成樹脂、ｺﾞﾑ、皮革類 | 木、竹、わら類 | ちゅう芥類 | 不燃物類 | その他 |  | 合計 | 水分 | 可燃分 | 灰分 | (計算値) | (実測値)
その他（具体的）
[5 empty] | (t/年度) | (㎥/年) | (t/年度) | (㎥/年度) | (t/年度) | (㎥/年度) | (t/年度) | (㎥/年度) |  |  |  |  | (t/日) |  |  |  | (ｋW) | (％) | （MWｈ/年） | （MWｈ/年） |  | （％） |  | （％） | （％） | （％） | （％） | （％） | （％） | （％） | (kg/㎥) | （％） | （％） | （％） | （％） | （kJ/kg） | （kJ/kg）
愛知県 | 23229 | 23-229-04-001 | 豊明市 | 豊明市清掃事務所 | 6 |  | 2 |  | 3 |  | 4 |  | 廃食用油 |  | BDF化 | 燃料用 | 0.04 | 2007 | 直営 | [5 empty] | 無し |  |  | 0 | 0 | 0 | 0 | 0 | 0 | 0 | 0 | 0 | 0 | 0 | 0 | 0 | 0
愛知県 | 23231 | 23-231-04-001 | 田原市 | 旧田原リサイクルセンター | 0 | [7 empty] | 可燃ごみ |  | 固形燃料化（RDF） | 燃料用 | 21 | 1987 | 委託 | 休止 |  |  |  |  | 無し |  |  | 0 | 0 | 0 | 0 | 0 | 0 | 0 | 0 | 0 | 0 | 0 | 0 | 0 | 0

## その他
その他の施設[ごみの中間処理施設]
都道府県名 | 地方公共団体 コード | 施設コード | 地方公共団体名 | 施設名称 | 年間処理量 | 処理対象廃棄物 |  | 処理内容 |  | 処理能力 | 使用開始年度 | 運転管理体制 | 施設の改廃 | 産業廃棄物の搬入の有無 | 一般廃棄物の割合
[7 empty] | その他（具体的） |  | その他（具体的）
[5 empty] | (t/年度) |  |  |  |  | (t/日) |  |  |  |  | （％）
愛知県 | 23221 | 23-221-05-001 | 新城市 | 新城市破砕機 | 453 | 粗大ごみ, 不燃ごみ |  | 破砕 |  | 67.7 | 2008 | 直営 |  | 無し

## 保管
保管施設
都道府県名 | 地方公共団体コード | 施設コード | 地方公共団体名 | 施設名称 | 年間保管量 | 施設区分 | 処理対象廃棄物 | 保管分類数 | 屋内面積 | 屋外面積 | 使用開始年度 | 運転管理体制 | 施設の改廃 | 産業廃棄物の搬入の有無 | 一般廃棄物の割合
[5 empty] | (t/年度) |  |  |  | (m2) | (m2) |  |  |  |  | （％）
愛知県 | 23100 | 23-100-06-001 | 名古屋市 | 名古屋市鳴海工場内保管施設 | 4434.81 | 容器包装リサイクル推進施設 | 金属類, ガラス類 | 2 | 171.52 | 1628.48 | 2009 | 委託 |  | 無し
愛知県 | 23100 | 23-100-06-002 | 名古屋市 | 名古屋市西資源センター | 2910 | 容器包装リサイクル推進施設 | 金属類, ガラス類 | 2 | 28 | 1516 | 1999 | 直営 |  | 無し
愛知県 | 23100 | 23-100-06-003 | 名古屋市 | 名古屋市南リサイクルプラザ | 2926 | 容器包装リサイクル推進施設 | 金属類, ガラス類 | 2 | 2344 | 6829 | 2005 | 委託 |  | 無し
愛知県 | 23202 | 23-202-06-001 | 岡崎市 | 岡崎市一般廃棄物最終処分場 | 1820 | ストックヤード | ガラス類 | 4 | 0 | 72 | 1995 | 直営 |  | 無し
愛知県 | 23202 | 23-202-06-002 | 岡崎市 | 岡崎市リサイクルプラザ | 463 | ストックヤード | 金属類 | 2 | 70 | 0 | 1995 | 直営 |  | 無し
愛知県 | 23203 | 23-203-06-001 | 一宮市 | ストックヤード(尾西清掃事業所) | 0 | ストックヤード | ペットボトル | 1 | 350 | 0 | 1999 | 委託 | 休止 | 無し
愛知県 | 23203 | 23-203-06-002 | 一宮市 | 資源化物の一時保管(木曽川廃棄物保管所) | 0 | その他 | プラスチック | 1 | 470 | 0 | 1999 | 委託 |  | 無し
愛知県 | 23204 | 23-204-06-001 | 瀬戸市 | 瀬戸市クリーンセンター | 0 | ストックヤード | ガラス類 | 1 | 276 | 0 | 1997 | 直営 | 休止 | 無し
愛知県 | 23205 | 23-205-06-001 | 半田市 | 半田市ストックヤード | 811 | ストックヤード | 紙類, 金属類, ガラス類, 布類 | 8 | 160 | 93 | 1995 | 直営 |  | 無し
愛知県 | 23206 | 23-206-06-001 | 春日井市 | 春日井市クリーンセンターストックヤード | 5255 | ストックヤード | 紙類, 金属類, ガラス類, その他資源ごみ, ペットボトル, 布類, その他 | 23 | 336 | 735 | 2002 | 直営 |  | 無し
愛知県 | 23207 | 23-207-06-002 | 豊川市 | 豊川市処理センター | 480 | 容器包装リサイクル推進施設 | ペットボトル, プラスチック | 2 | 415 | 300 | 1997 | 委託 |  | 無し
愛知県 | 23207 | 23-207-06-003 | 豊川市 | 豊川市資源化施設（古紙古布ストックヤード） | 853 | ストックヤード | 紙類, 布類 | 5 | 711 | 3719 | 2016 | 一部委託 | 新設（新規稼働） | 無し
愛知県 | 23207 | 23-207-06-004 | 豊川市 | 豊川市資源化施設（資源選別施設） | 258 | 容器包装リサイクル推進施設 | 金属類, ガラス類 | 5 | 88 | 14 | 2016 | 一部委託 | 新設（新規稼働） | 無し
愛知県 | 23208 | 23-208-06-001 | 津島市 | 津島市資源化ストックヤード(鹿伏兎処分場敷地内) | 510 | ストックヤード | 金属類, ガラス類, ペットボトル | 3 | 141 | 100 | 1997 | 委託 |  | 無し
愛知県 | 23208 | 23-208-06-002 | 津島市 | 鹿伏兎ストックヤード(鹿伏兎処分場敷地内) | 480 | 容器包装リサイクル推進施設 | プラスチック | 1 | 42 | 56 | 2006 | 委託 |  | 無し
愛知県 | 23212 | 23-212-06-001 | 安城市 | 安城市資源化センター | 422 | その他 | その他資源ごみ, ペットボトル | 3 | 52 | 0 | 2000 | 一部委託 |  | 無し
愛知県 | 23212 | 23-212-06-002 | 安城市 | 安城市リサイクルプラザ | 2264 | その他 | 金属類, ガラス類, その他資源ごみ, プラスチック | 14 | 98 | 168 | 1998 | 一部委託 |  | 無し
愛知県 | 23213 | 23-213-06-001 | 西尾市 | 一色地区資源ごみ(ビン)保管施設 | 128 | ストックヤード | ガラス類 | 1 | 0 | 110 | 1995 | 直営 |  | 無し
愛知県 | 23214 | 23-214-06-001 | 蒲郡市 | 蒲郡市リサイクルプラザ | 3339 | ストックヤード | 紙類, 金属類, ガラス類, その他資源ごみ | 7 | 157 | 0 | 2000 | 委託 |  | 無し
愛知県 | 23215 | 23-215-06-001 | 犬山市 | 犬山市心身障害者授産所 | 415 | ストックヤード | ガラス類 | 4 | 556 | 1540 | 1975 | 委託 |  | 無し
愛知県 | 23215 | 23-215-06-002 | 犬山市 | 愛北リサイクル保管センター | 740 | 容器包装リサイクル推進施設 | ペットボトル, プラスチック | 1 | 690 | 1893 | 2004 | 委託 |  | 無し
愛知県 | 23219 | 23-219-06-001 | 小牧市 | 小牧市リサイクルプラザ(リサイクルハウス) | 1538.88 | 容器包装リサイクル推進施設 | 紙類, 金属類, ガラス類, ペットボトル | 9 | 3372.54 | 23655.8 | 2004 | 一部委託 |  | 無し
愛知県 | 23221 | 23-221-06-001 | 新城市 | 新城市資源集積センター | 632 | ストックヤード | 紙類, 金属類, ガラス類, ペットボトル, プラスチック, 布類, その他 | 22 | 264 | 155 | 2008 | 直営 |  | 無し
愛知県 | 23222 | 23-222-06-001 | 東海市 | 東海市リサイクルセンター | 708 | ストックヤード | ガラス類, ペットボトル | 4 | 632 | 93 | 2002 | 委託 |  | 無し
愛知県 | 23224 | 23-224-06-001 | 知多市 | 知多市リサイクルプラザ | 2199 | ストックヤード | 紙類, 金属類, ガラス類, その他資源ごみ, ペットボトル, プラスチック, 布類 | 15 | 204 | 159 | 1995 | 直営 |  | 無し
愛知県 | 23225 | 23-225-06-001 | 知立市 | 知立市不燃物処理場 | 319 | ストックヤード | ガラス類 | 4 | 0 | 160 | 1998 | 委託 |  | 無し
愛知県 | 23235 | 23-235-06-001 | 弥富市 | 弥富市ストックヤード | 11 | ストックヤード | ガラス類 | 4 | 0 | 284 | 1994 | 直営 |  | 無し
愛知県 | 23427 | 23-427-06-001 | 飛島村 | 飛島村ごみ投棄場 | 250 | その他 | 金属類, ガラス類, その他 | 3 | 0 | 150 | 1976 | 一部委託 |  | 無し
愛知県 | 23841 | 23-841-06-001 | 常滑武豊衛生組合 | 常滑武豊衛生組合ペットボトル専用ストックヤード | 106 | ストックヤード | ペットボトル | 1 | 300 | 902 | 1999 | 委託 |  | 無し
愛知県 | 23841 | 23-841-06-002 | 常滑武豊衛生組合 | 常滑武豊衛生組合ストックヤード | 616 | ストックヤード | 金属類, ガラス類 | 7 | 0 | 1250 | 1994 | 委託 |  | 無し
愛知県 | 23849 | 23-849-06-001 | 海部地区環境事務組合 | 海部地区環境事務組合八穂クリーンセンター | 138 | ストックヤード | ガラス類, その他 | 3 | 250 | 0 | 2001 | 直営 |  | 無し
愛知県 | 23858 | 23-858-06-001 | 刈谷知立環境組合 | クリーンセンター | 1185 | ストックヤード | 紙類, 金属類, その他資源ごみ, ペットボトル, その他 | 7 | 270 | 200 | 2014 | 直営 |  | 無し
愛知県 | 23887 | 23-887-06-001 | 尾三衛生組合 | 尾三衛生組合東郷美化センター | 948 | ストックヤード | 金属類, ガラス類 | 2 | 98 | 0 | 1999 | 委託 |  | 無し

## 最終
最終処分場
都道府県名 | 地方公共団体コード | 施設コード | 地方公共団体名 | 施設名称 | 調査対象年度の埋立容量 （覆土を含む） | 調査対象年度の埋立量 （覆土を含まない） | 残余容量 | 処理対象廃棄物 | 埋立場所 | 埋立開始年度 | 埋立地面積 | 施設全体容量 | 埋立終了年度 | 遮水の方式 | 浸出液の処理 | 運転管理体制 | 処分場の現状 | 施設の改廃 | 産業廃棄物の搬入の有無 | 一般廃棄物の割合 | 最終処分場の構造 |  | 覆土施工の状況 | ガス抜き管の計画的施工状況 | 水質管理状況 | [5 empty] | メタン回収有無 | メタン回収をしている場合
[22 empty] | 保有水等集排水管の水位管理 |  |  | 処理前BOD濃度 | 処理後BOD濃度 | 処理前COD濃度 | 処理後COD濃度 | 処理前TN濃度 | 処理後TN濃度 |  | メタンガス回収量 | メタンガス濃度 | メタンガス発熱量 | メタンガスの利用 | 発電量
[5 empty] | (㎥/年度) | (ｔ/年度) | (㎥) |  |  |  | (m2) | (㎥) | [7 empty] | （％） |  |  |  |  | （ppm） | （ppm） | （ppm） | （ppm） | （ppm） | （ppm） |  | （㎥／年） | （％） | （kJ/㎥N） |  | （kWh/年）
愛知県 | 23100 | 23-100-07-001 | 名古屋市 | 名古屋市愛岐処分場 | 18300 | 30420.42 | 455100 | 焼却残渣（主灰）, 溶融飛灰, 不燃ごみ, 焼却残渣（飛灰）, 溶融スラグ, 破砕ごみ・処理残渣, 粗大ごみ | 山間 | 1982 | 250000 | 5770000 | 未定（2043年以降） | 原地盤利用, 鉛直遮水工 | 凝集沈殿, 生物処理（脱窒あり）, 砂ろ過, 消毒, 活性炭処理 | 一部委託 | 埋立中 |  | 無し |  | 準好気性埋立構造 | 末端集水管は開放 | 中間覆土 | 埋立状況により計画的に延長 | 22 | 0.5 | 34 | 10 | 73 | 3.2 | 回収していない
愛知県 | 23100 | 23-100-07-002 | 名古屋市 | 名古屋市守山南部処分場 | 0 | 0 | 0 | 不燃ごみ, 粗大ごみ | 平地 | 1974 | 149500 | 2397000 | 2003 | 原地盤利用, 底部遮水工, 鉛直遮水工 | 下水道放流 | 一部委託 | 埋立終了 |  | 無し |  | 準好気性埋立構造 | 末端集水管は開放 | 中間覆土 | 埋立状況により計画的に延長 | 15 |  | 9.6 |  | 24 |  | 回収していない
愛知県 | 23100 | 23-100-07-003 | 名古屋市 | 名古屋市船見処分場 | 0 | 0 | 0 | 焼却残渣（主灰）, その他, 焼却残渣（飛灰）, 破砕ごみ・処理残渣 | 平地 | 1996 | 29000 | 162000 | 2001 | 底部遮水工, 鉛直遮水工 | 下水道放流 | 一部委託 | 埋立終了 |  | 無し |  | 準好気性埋立構造 | 末端集水管は開放 | 中間覆土 | 埋立状況により計画的に延長 | 15 |  | 22 |  | 34 |  | 回収していない
愛知県 | 23100 | 23-100-07-004 | 名古屋市 | 名古屋市大清水処分場 | 0 | 0 | 0 | 焼却残渣（主灰）, 不燃ごみ, 焼却残渣（飛灰）, 粗大ごみ | 平地 | 1988 | 29100 | 214000 | 1996 | 底部遮水工, 鉛直遮水工 | 下水道放流 | 一部委託 | 埋立終了 |  | 無し |  | 準好気性埋立構造 | 末端集水管は開放 | 中間覆土 | 埋立状況により計画的に延長 | 67 |  | 26 |  | 40 |  | 回収していない
愛知県 | 23100 | 23-100-07-005 | 名古屋市 | 名古屋市第一処分場 | 0 | 0 | 0 | 焼却残渣（主灰）, 焼却残渣（飛灰）, 破砕ごみ・処理残渣 | 平地 | 2004 | 24000 | 140000 | 2013 | 原地盤利用, 鉛直遮水工 | 凝集沈殿, 生物処理（脱窒あり）, 砂ろ過, 消毒, 活性炭処理 | 一部委託 | 埋立終了 |  | 無し |  | 準好気性埋立構造 | 末端集水管は開放 | 中間覆土 | 埋立状況により計画的に延長 | 34 | 0.8 | 93 | 15 | 67 | 5.3 | 回収していない
愛知県 | 23100 | 23-100-07-006 | 名古屋市 | 名古屋市第二処分場 | 5500 | 11430.01 | 84200 | 焼却残渣（主灰）, 溶融飛灰, 焼却残渣（飛灰） | 海面 | 2015 | 11300 | 107300 | 未定（2029年予定） | 原地盤利用, 鉛直遮水工 | 凝集沈殿, キレート処理, 下水道放流 | 一部委託 | 埋立中 |  | 無し |  | 嫌気性埋立構造 |  |  |  | 5.1 | 3.3 | 23.5 | 14 | 6.1 | 4.2 | 回収していない
愛知県 | 23201 | 23-201-07-001 | 豊橋市 | 豊橋市廃棄物最終処分場(高塚5次Ⅱ工区) | 6274 | 5042 | 149607 | 焼却残渣（主灰）, 溶融飛灰, 可燃ごみ, 資源ごみ, 不燃ごみ, その他, 焼却残渣（飛灰）, 溶融スラグ, 破砕ごみ・処理残渣, 粗大ごみ | 平地 | 1992 | 138944 | 1588000 | 2026 | 底部遮水工, その他遮水 | 凝集沈殿, 生物処理（脱窒あり）, 砂ろ過, 消毒, 活性炭処理 | 直営 | 埋立中 |  | 有り | 92 | 準好気性埋立構造 | 末端集水管は開放 | 中間覆土 | 埋立状況により計画的に延長 | 8.2 | 2.2 | 36 | 10 | 110 | 37 | 回収していない
愛知県 | 23201 | 23-201-07-002 | 豊橋市 | 豊橋市廃棄物最終処分場(高塚5次Ⅲ工区) | 0 | 0 | 0 | 焼却残渣（主灰）, 可燃ごみ, 資源ごみ, 不燃ごみ, その他, 焼却残渣（飛灰）, 破砕ごみ・処理残渣, 粗大ごみ | 平地 | 1989 | 49500 | 466000 | 1992 | 底部遮水工 | 凝集沈殿, 生物処理（脱窒あり）, 砂ろ過, 消毒, 活性炭処理 | 直営 | 埋立終了 |  | 無し |  | 準好気性埋立構造 | 末端集水管は開放 | 中間覆土 | 一部延長を行っていない | 17 | 2.2 | 36 | 10 | 140 | 37 | 回収していない
愛知県 | 23201 | 23-201-07-003 | 豊橋市 | 豊橋市廃棄物最終処分場(高塚5次Ⅰ工区) | 0 | 0 | 0 | 焼却残渣（主灰）, 可燃ごみ, 資源ごみ, 不燃ごみ, その他, 焼却残渣（飛灰）, 破砕ごみ・処理残渣, 粗大ごみ | 平地 | 1986 | 66000 | 55200 | 1989 | 底部遮水工 | 凝集沈殿, 生物処理（脱窒あり）, 砂ろ過, 消毒, 活性炭処理 | 直営 | 埋立終了 |  | 無し |  | 準好気性埋立構造 | 末端集水管は開放 | 中間覆土 | 一部延長を行っていない | 8.5 | 2.2 | 21 | 10 | 94 | 37 | 回収していない
愛知県 | 23201 | 23-201-07-004 | 豊橋市 | 豊橋市廃棄物最終処分場(坪ノ谷第Ⅰ工区) | 0 | 0 | 0 | 焼却残渣（主灰）, 可燃ごみ, 資源ごみ, 不燃ごみ, その他, 焼却残渣（飛灰）, 破砕ごみ・処理残渣, 粗大ごみ | 平地 | 1980 | 47000 | 279567 | 1986 | 底部遮水工 | 凝集沈殿, 生物処理（脱窒あり）, 砂ろ過, 消毒, 活性炭処理 | 直営 | 埋立終了 |  | 無し |  | 準好気性埋立構造 | 末端集水管は開放 | 中間覆土 | 一部延長を行っていない | 3.3 | 2.2 | 16 | 10 | 77 | 37 | 回収していない
愛知県 | 23201 | 23-201-07-005 | 豊橋市 | 豊橋市廃棄物最終処分場(坪ノ谷第Ⅱ工区) | 0 | 0 | 0 | 焼却残渣（主灰）, 可燃ごみ, 不燃ごみ, その他, 焼却残渣（飛灰）, 破砕ごみ・処理残渣, 粗大ごみ | 平地 | 1982 | 69000 | 823200 | 1986 | 底部遮水工 | 凝集沈殿, 生物処理（脱窒あり）, 砂ろ過, 消毒, 活性炭処理 | 直営 | 埋立終了 |  | 無し |  | 準好気性埋立構造 | 末端集水管は開放 | 中間覆土 | 一部延長を行っていない | 3.3 | 2.2 | 16 | 10 | 77 | 37 | 回収していない
愛知県 | 23201 | 23-201-07-006 | 豊橋市 | 豊橋市廃棄物最終処分場(高塚第6次Ⅰ工区) | 3899 | 5644 | 237471 | 溶融飛灰, 焼却残渣（飛灰）, 溶融スラグ | 平地 | 2011 | 25000 | 262000 | 2025 | 底部遮水工 | 凝集沈殿, 生物処理（脱窒あり）, 砂ろ過, 消毒, 他施設での処理, 活性炭処理 | 直営 | 埋立中 |  | 無し |  | 準好気性埋立構造 | 末端集水管は開放 | 中間覆土 | 一部延長を行っている | 1.4 | <0.5 | 14 | 3.6 | 5.8 | 2.2 | 回収していない
愛知県 | 23202 | 23-202-07-001 | 岡崎市 | 岡崎市一般廃棄物最終処分場 | 0 | 0 | 0 | 焼却残渣（主灰）, 焼却残渣（飛灰）, 破砕ごみ・処理残渣 | 山間 | 1986 | 77000 | 888000 | 2007 | 底部遮水工 | 凝集沈殿, 生物処理（脱窒あり）, 砂ろ過, 消毒, 活性炭処理 | 委託 | 埋立終了 |  | 無し |  | 準好気性埋立構造 | 末端集水管は開放 | 中間覆土 | 埋立状況により計画的に延長 | 6.1 | 0.8 | 7.4 | 1.1 | 14 | 1.3 | 回収していない
愛知県 | 23202 | 23-202-07-002 | 岡崎市 | 北部一般廃棄物最終処分場 | 7620 | 8366 | 260625 | 焼却残渣（主灰）, 溶融飛灰, 不燃ごみ, その他, 焼却残渣（飛灰）, 破砕ごみ・処理残渣 | 山間 | 2004 | 197963 | 399100 | 2020 | 底部遮水工 | 凝集沈殿, 生物処理（脱窒あり）, 砂ろ過, 消毒, 活性炭処理, キレート処理, 下水道放流 | 直営 | 埋立中 |  | 無し |  | 準好気性埋立構造 | 末端集水管は開放 | 中間覆土 | 埋立状況により計画的に延長 | 84 | 0.8 | 113 | 3.2 | 61 | 2.7 | 回収していない
愛知県 | 23202 | 23-202-07-003 | 岡崎市 | 一般廃棄物最終処分場(額田) | 0 | 0 | 0 | 破砕ごみ・処理残渣 | 山間 | 2004 | 403 | 1900 | 2006 | 底部遮水工, 鉛直遮水工, 覆蓋（屋根） | 処理なし | 直営 | 埋立終了 |  | 無し |  | その他埋立構造 | [9 empty] | 回収していない
愛知県 | 23203 | 23-203-07-001 | 一宮市 | 一宮市光明寺処分場 | 0 | 0 | 0 | 焼却残渣（主灰）, 不燃ごみ, その他, 焼却残渣（飛灰）, 破砕ごみ・処理残渣 | 平地 | 1991 | 26671 | 116101 | 2004 | 底部遮水工 | 生物処理（脱窒あり）, 消毒, 促進酸化処理 | 委託 | 埋立終了 |  | 無し |  | 準好気性埋立構造 | 末端集水管は水没 | 即日覆土 | 埋立状況により計画的に延長 | 2.1 | 1.7 | 7.8 | 3.7 | 11.6 | 9.3 | 回収していない
愛知県 | 23203 | 23-203-07-002 | 一宮市 | 一宮市光明寺最終処分場 | 2106 | 2334 | 27672 | 焼却残渣（主灰）, その他, 破砕ごみ・処理残渣 | 平地 | 2004 | 21540 | 105480 | 2029 | 底部遮水工, 鉛直遮水工, 表面遮水工（キャッピング） | 生物処理（脱窒あり）, 消毒, 活性炭処理, 膜処理, 促進酸化処理 | 委託 | 埋立中 |  | 無し |  | 準好気性埋立構造 | 末端集水管は水没 | 即日覆土 | 埋立状況により計画的に延長 | 1 | 1 | 6.1 | 1.3 | 3.1 | 2.9 | 回収していない
愛知県 | 23205 | 23-205-07-001 | 半田市 | 半田市一般廃棄物最終処分場 | 0 | 0 | 0 | 焼却残渣（主灰）, 不燃ごみ, 破砕ごみ・処理残渣 | 平地 | 1982 | 38674 | 194700 | 2008 | 底部遮水工 | 凝集沈殿, 生物処理（脱窒なし）, 砂ろ過, 消毒, 活性炭処理, 促進酸化処理 | 委託 | 埋立終了 |  | 無し |  | 準好気性埋立構造 | 末端集水管は開放 | 中間覆土 | 埋立状況により計画的に延長 |  | 0.5 |  | 2.7 |  | 7.2 | 回収していない
愛知県 | 23205 | 23-205-07-002 | 半田市 | 半田市一般廃棄物最終処分場 | 6018 | 6018 | 50644 | 焼却残渣（主灰）, 不燃ごみ, 焼却残渣（飛灰）, 破砕ごみ・処理残渣 | 平地 | 2009 | 13400 | 106000 | 2019 | 底部遮水工 | 生物処理（脱窒あり）, 砂ろ過, 消毒, 活性炭処理, キレート処理 | 委託 | 埋立中 |  | 無し |  | 準好気性埋立構造 | 末端集水管は開放 | 即日覆土 | 埋立状況により計画的に延長 |  | 0.5 |  | 1.7 |  | 27 | 回収していない
愛知県 | 23206 | 23-206-07-001 | 春日井市 | 春日井市一般廃棄物最終処分場 | 0 | 0 | 0 | 焼却残渣（主灰）, その他, 焼却残渣（飛灰）, 破砕ごみ・処理残渣 | 山間 | 1984 | 36800 | 423796 | 2000 | 底部遮水工, 表面遮水工（キャッピング） | 凝集沈殿, 生物処理（脱窒あり）, 砂ろ過, 消毒, 活性炭処理 | 直営 | 埋立終了 | 移管 | 無し |  | 準好気性埋立構造 | 末端集水管は水没 | 即日覆土 | 埋立状況により計画的に延長 | 4.4 | 0.9 | 10 | 0.6 | 23 | 18 | 回収していない
愛知県 | 23206 | 23-206-07-002 | 春日井市 | 春日井市一般廃棄物内津最終処分場 | 14837 | 7048 | 26998 | 焼却残渣（主灰）, 溶融飛灰, その他, 焼却残渣（飛灰）, 溶融スラグ, 破砕ごみ・処理残渣 | 山間 | 1999 | 12190 | 232000 | 2016 | 底部遮水工, その他遮水 | 凝集沈殿, 生物処理（脱窒あり）, 砂ろ過, 消毒, 活性炭処理, キレート処理 | 直営 | 埋立中 |  | 無し |  | 準好気性埋立構造 | 末端集水管は開放 | 即日覆土 | 埋立状況により計画的に延長 | 80 | 5.8 | 96 | 16 | 55 | 42 | 回収していない
愛知県 | 23207 | 23-207-07-001 | 豊川市 | 豊川市一般廃棄物三月田最終処分場 | 2328 | 708 | 72294 | 不燃ごみ, 破砕ごみ・処理残渣 | 山間 | 1999 | 19000 | 105000 | 2029 | 底部遮水工 | 生物処理（脱窒あり）, 砂ろ過, 消毒, 活性炭処理, キレート処理 | 一部委託 | 埋立中 |  | 無し |  | 準好気性埋立構造 | 末端集水管は開放 | 中間覆土 | 埋立状況により計画的に延長 | 0.7 | 0.1 | 3.4 | 0.4 | 2.9 | 2.8 | 回収していない
愛知県 | 23207 | 23-207-07-002 | 豊川市 | 豊川市一般廃棄物深田最終処分場 | 0 | 0 | 8612 | 不燃ごみ | 山間 | 1991 | 15800 | 80000 | 2021 | 底部遮水工 | 生物処理（脱窒あり）, 砂ろ過, 消毒, 活性炭処理 | 一部委託 | 埋立中 |  | 無し |  | 準好気性埋立構造 | 末端集水管は開放 | 中間覆土 | 埋立状況により計画的に延長 | 1.2 | 0.4 | 4.8 | 0.9 | 2.6 | 2.2 | 回収していない
愛知県 | 23207 | 23-207-07-003 | 豊川市 | 豊川市一般廃棄物足山田最終処分場 | 0 | 0 | 0 | 不燃ごみ, 破砕ごみ・処理残渣 | 山間 | 1986 | 4300 | 17856 | 2013 | 底部遮水工 | 生物処理（脱窒なし）, 砂ろ過, 消毒 | 一部委託 | 埋立終了 |  | 無し |  | 準好気性埋立構造 | 末端集水管は開放 | 中間覆土 | 埋立状況により計画的に延長 | 1.1 | 0.7 | 1.7 | 1.5 | 4 | 4.3 | 回収していない
愛知県 | 23207 | 23-207-07-004 | 豊川市 | 豊川市一般廃棄物金野最終処分場 | 0 | 0 | 4470 | 不燃ごみ, 破砕ごみ・処理残渣 | 山間 | 1994 | 2500 | 9102 | 2024 | 底部遮水工 | 砂ろ過, 消毒, 活性炭処理 | 一部委託 | 埋立中 |  | 無し |  | 準好気性埋立構造 | 末端集水管は開放 | 中間覆土 | 一部延長を行っていない | 1 | 0.9 | 3.6 | 2.4 | 1.3 | 1.6 | 回収していない
愛知県 | 23207 | 23-207-07-005 | 豊川市 | 豊川市千両焼却灰最終処分場 | 0 | 0 | 0 | 焼却残渣（主灰）, 焼却残渣（飛灰） | 平地 | 1991 | 7896 | 24641 | 2000 | 底部遮水工 | 凝集沈殿, 消毒 | 一部委託 | 埋立終了 |  | 無し |  | 準好気性埋立構造 | 末端集水管は開放 | 中間覆土 | 一部延長を行っていない | 22.5 | 0.3 | 32.8 | 3.7 | 18.5 | 9.3 | 回収していない
愛知県 | 23207 | 23-207-07-006 | 豊川市 | 豊川市一宮焼却灰最終処分場 | 2005 | 2005 | 11951 | 焼却残渣（主灰）, 溶融飛灰, 焼却残渣（飛灰） | 山間 | 1999 | 12230 | 84493 | 2019 | 底部遮水工 | 凝集沈殿, 生物処理（脱窒あり）, 消毒, 活性炭処理, 膜処理, キレート処理, 下水道放流 | 一部委託 | 埋立中 |  | 無し |  | 準好気性埋立構造 | 末端集水管は開放 | 中間覆土 | 埋立状況により計画的に延長 | 4.1 | 0.7 | 160 | 4.6 | 77.8 | 1.3 | 回収していない
愛知県 | 23208 | 23-208-07-001 | 津島市 | 津島市一般廃棄物最終処分場(鹿伏兎) | 3.8 | 2 | 40190.48 | 不燃ごみ, 粗大ごみ | 平地 | 1997 | 25197 | 138149 | 2032 | 原地盤利用, 鉛直遮水工 | 凝集沈殿, 下水道放流 | 直営 | 埋立中 |  | 無し |  | 嫌気性埋立構造 |  |  |  | 3.2 | 2.2 | 17 | 7.5 | 86 | 5.8 | 回収していない
愛知県 | 23209 | 23-209-07-001 | 碧南市 | 碧南市西端地内一般廃棄物最終処分場 | 64 | 103 | 20216 | 不燃ごみ | 平地 | 1987 | 10197 | 41443 | 2038 | 底部遮水工 | 生物処理（脱窒あり）, 砂ろ過, 消毒, 活性炭処理 | 一部委託 | 埋立中 |  | 無し |  | その他埋立構造 |  |  |  |  | 1.4 | 7.9 | 1.9 | 7.6 | 5.2 | 回収していない
愛知県 | 23210 | 23-210-07-001 | 刈谷市 | 第2不燃物埋立場 | 0 | 0 | 42616 | 焼却残渣（主灰）, 溶融飛灰, 不燃ごみ, 焼却残渣（飛灰）, 破砕ごみ・処理残渣 | 平地 | 1997 | 27000 | 87000 | 2041 | 底部遮水工 | 凝集沈殿, 生物処理（脱窒あり）, 消毒, 活性炭処理 | 一部委託 | 埋立中 |  | 有り | 99.24 | 準好気性埋立構造 | 末端集水管は水没 | 即日覆土 | 埋立状況により計画的に延長 | 1.5 | <0.5 | 3.3 | 1.6 | 0.03 | <0.01 | 回収していない
愛知県 | 23210 | 23-210-07-002 | 刈谷市 | 第1不燃物埋立場 | 100 | 82 | 0 | 焼却残渣（主灰）, 不燃ごみ, 焼却残渣（飛灰） | 平地 | 1982 | 19500 | 112775 | 2016 | 底部遮水工 | 凝集沈殿, 生物処理（脱窒あり）, 消毒, 活性炭処理 | 一部委託 | 埋立終了 |  | 無し |  | 準好気性埋立構造 | 末端集水管は水没 | 即日覆土 | 埋立状況により計画的に延長 | 26 | <0.5 | 7.2 | 2.5 | 0.06 | 0.04 | 回収していない
愛知県 | 23211 | 23-211-07-001 | 豊田市 | グリーン・クリーンふじの丘 | 7218 | 5521 | 46200 | 溶融飛灰, 不燃ごみ, 焼却残渣（飛灰）, 破砕ごみ・処理残渣, 粗大ごみ | 山間 | 2006 | 24000 | 125000 | 2020 | 底部遮水工 | 生物処理（脱窒あり）, 消毒, 活性炭処理, 膜処理, キレート処理, 促進酸化処理 | 一部委託 | 埋立中 |  | 無し |  | 準好気性埋立構造 | 末端集水管は開放 | 即日覆土 | 一部延長を行っている | 4.3 | 0.9 | 120 | 3.4 | 55 | 0.8 | 回収していない
愛知県 | 23211 | 23-211-07-002 | 豊田市 | 勘八不燃物処分場 | 0 | 0 | 0 | 焼却残渣（主灰）, 不燃ごみ, 焼却残渣（飛灰）, 破砕ごみ・処理残渣, 粗大ごみ | 山間 | 1985 | 137100 | 640000 | 2005 | 底部遮水工 | 生物処理（脱窒あり）, 砂ろ過, 消毒, 活性炭処理 | 委託 | 埋立終了 |  | 無し |  | 準好気性埋立構造 | 末端集水管は開放 | 即日覆土 | 一部延長を行っている | 13.8 | 0.5 | 25.8 | 0.6 | 34.1 | 1.4 | 回収していない
愛知県 | 23212 | 23-212-07-001 | 安城市 | 安城市一般廃棄物最終処分場(榎前) | 1200 | 738 | 50000 | 不燃ごみ, 破砕ごみ・処理残渣 | 平地 | 1994 | 23400 | 80200 | 2029 | 底部遮水工, 鉛直遮水工 | 凝集沈殿, 生物処理（脱窒なし）, 砂ろ過, 消毒, 活性炭処理 | 一部委託 | 埋立中 |  | 無し |  | 準好気性埋立構造 | 末端集水管は水没 | 最終覆土のみ | 一部延長を行っていない | 3.1 | 0.8 | 13 | 4.6 | 20 | 3 | 回収していない
愛知県 | 23213 | 23-213-07-(2) | 西尾市 | 西尾市平原地区一般廃棄物最終処分場 | 1104 | 362 | 77448 | 焼却残渣（主灰）, 不燃ごみ, 焼却残渣（飛灰） | 山間 | 1996 | 16800 | 146000 | 2038 | 底部遮水工 | 凝集沈殿, 生物処理（脱窒あり）, 砂ろ過, 消毒, 活性炭処理 | 一部委託 | 埋立中 |  | 無し |  | 準好気性埋立構造 | 末端集水管は水没 | 即日覆土 | 埋立状況により計画的に延長 | 2.8 | 0.9 | 3.1 | 1.2 | 5.3 | 4.7 | 回収していない
愛知県 | 23213 | 23-213-07-(2) | 西尾市 | 西尾市佐久島地区一般廃棄物最終処分場 | 0 | 0 | 0 | 不燃ごみ | 山間 | 1990 | 1230 | 2660 | 2016 | 底部遮水工 | 砂ろ過, 消毒 | 委託 | 埋立終了 |  | 無し |  | 嫌気性埋立構造 |  |  |  |  | 0.7 |  | 3.6 |  | 7.4 | 回収していない
愛知県 | 23213 | 23-213-07-(2) | 西尾市 | 西尾市一色地区一般廃棄物最終処分場 | 780 | 518 | 30210 | 不燃ごみ | 平地 | 1995 | 10000 | 49000 | 2048 | 底部遮水工 | 生物処理（脱窒あり）, 砂ろ過, 消毒, 活性炭処理 | 一部委託 | 埋立中 |  | 無し |  | 準好気性埋立構造 | 末端集水管は水没 | 即日覆土 | 埋立状況により計画的に延長 | 0.8 | 0.6 | 3.6 | 0.6 | 6.2 | 3.6 | 回収していない
愛知県 | 23213 | 23-213-07-(2) | 西尾市 | 西尾市吉良地区一般廃棄物最終処分場 | 304 | 129 | 26855 | 不燃ごみ | 山間 | 1990 | 9400 | 46500 | 2019 | 底部遮水工, 鉛直遮水工 | 凝集沈殿, 生物処理（脱窒あり）, 砂ろ過, 活性炭処理 | 一部委託 | 埋立中 |  | 無し |  | 準好気性埋立構造 | 末端集水管は水没 | 即日覆土 | 埋立状況により計画的に延長 | 0.9 | 0.9 | 3.6 | 0.8 | 5.3 | 3.7 | 回収していない
愛知県 | 23213 | 23-213-07-(2) | 西尾市 | 西尾市幡豆地区一般廃棄物最終処分場 | 159 | 79 | 22458 | 焼却残渣（主灰）, 不燃ごみ, 焼却残渣（飛灰） | 山間 | 1994 | 7100 | 38824 | 2022 | 底部遮水工 | 凝集沈殿, 生物処理（脱窒なし）, 砂ろ過, 消毒, 活性炭処理 | 一部委託 | 埋立中 |  | 無し |  | 準好気性埋立構造 | 末端集水管は水没 | 即日覆土 | 埋立状況により計画的に延長 | 2.2 | 1.4 | 4.3 | 1.9 | 7.3 | 6.7 | 回収していない
愛知県 | 23214 | 23-214-07-001 | 蒲郡市 | 蒲郡市一般廃棄物最終処分場 | 3724 | 3429 | 49917 | 不燃ごみ, その他, 焼却残渣（飛灰） | 山間 | 2000 | 12700 | 113000 | 2020 | 底部遮水工, 鉛直遮水工 | 生物処理（脱窒あり）, 砂ろ過, 消毒, 活性炭処理 | 一部委託 | 埋立中 |  | 無し |  | 準好気性埋立構造 | 末端集水管は水没 | 即日覆土 | 埋立状況により計画的に延長 | 4.1 | 1.4 | 16.9 | 7.6 | 21.7 | 19.5 | 回収していない
愛知県 | 23214 | 23-214-07-002 | 蒲郡市 | 蒲郡市一色不燃物最終処分場 | 0 | 0 | 0 | 焼却残渣（主灰）, 不燃ごみ, 焼却残渣（飛灰） | 山間 | 1983 | 25210 | 222904 | 2015 | 底部遮水工, 鉛直遮水工 | 他施設での処理 | 直営 | 埋立終了 |  | 無し |  | 準好気性埋立構造 | 末端集水管は水没 | 中間覆土 | 埋立状況により計画的に延長 | 7.4 |  | 2.1 |  | 39 |  | 回収していない
愛知県 | 23215 | 23-215-07-001 | 犬山市 | 犬山市八曽一般廃棄物最終処分場 | 755 | 1035 | 11871 | 焼却残渣（主灰）, 焼却残渣（飛灰）, 破砕ごみ・処理残渣 | 山間 | 1988 | 8583 | 72158 | 2037 | 底部遮水工 | 凝集沈殿, 生物処理（脱窒あり）, 砂ろ過, 消毒, 活性炭処理, キレート処理 | 委託 | 埋立中 |  | 無し |  | 準好気性埋立構造 | 末端集水管は水没 | 中間覆土 | 一部延長を行っていない | ＜0.5 | 1 | 4.9 | 3.7 | 2.9 | 1 | 回収していない
愛知県 | 23216 | 23-216-07-001 | 常滑市 | 常滑市一般廃棄物最終処分場 | 323 | 565 | 34271 | 不燃ごみ, 破砕ごみ・処理残渣 | 山間 | 1991 | 18000 | 95500 | 2019 | 底部遮水工 | 凝集沈殿, 砂ろ過, 消毒, 活性炭処理 | 委託 | 埋立中 |  | 無し |  | その他埋立構造 |  |  |  | 0.6 | 0.175 | 4.7 | 1.46 | 7.75 | 8.23 | 回収していない
愛知県 | 23217 | 23-217-07-001 | 江南市 | 江南市一般廃棄物最終処分場 | 542 | 322 | 12223 | 不燃ごみ | 平地 | 1992 | 13670 | 59700 | 2016 | その他遮水 | 生物処理（脱窒あり）, 砂ろ過, 活性炭処理 | 一部委託 | 埋立中 |  | 無し |  | 準好気性埋立構造 | 末端集水管は水没 | 中間覆土 | 一部延長を行っていない |  | 0.72 |  | 1.49 |  | 0.54 | 回収していない
愛知県 | 23221 | 23-221-07-001 | 新城市 | 新城市鳥原一般廃棄物管理型埋立処分場 | 0 | 0 | 45477 | 不燃ごみ, 破砕ごみ・処理残渣, 粗大ごみ | 山間 | 1995 | 7000 | 68000 | 2048 | 底部遮水工 | 凝集沈殿, 生物処理（脱窒あり）, 砂ろ過, 消毒, 活性炭処理 | 一部委託 | 埋立中 |  | 無し |  | 準好気性埋立構造 | 末端集水管は開放 | 中間覆土 | 埋立状況により計画的に延長 | 6.3 | 2.4 | 9.9 | 2.9 | 3.41 | 1.41 | 回収していない
愛知県 | 23221 | 23-221-07-002 | 新城市 | 新城市作手菅沼一般廃棄物管理型埋立処分場 | 0 | 0 | 0 | 不燃ごみ, 破砕ごみ・処理残渣 | 山間 | 2001 | 1800 | 4600 | 2015 | 底部遮水工 | 凝集沈殿, 生物処理（脱窒あり）, 砂ろ過, 消毒, 活性炭処理 | 一部委託 | 埋立終了 |  | 無し |  | 準好気性埋立構造 | 末端集水管は水没 | 中間覆土 | 埋立状況により計画的に延長 | 1.1 | 0.7 | 11.2 | 6.3 | 4.18 | 3.15 | 回収していない
愛知県 | 23221 | 23-221-07-003 | 新城市 | 新城市有海一般廃棄物管理型埋立処分場 | 1405 | 1471 | 2741 | 焼却残渣（主灰）, 焼却残渣（飛灰） | 山間 | 1990 | 8600 | 37000 | 2017 | 底部遮水工, 鉛直遮水工, その他遮水 | 凝集沈殿, 生物処理（脱窒あり）, 砂ろ過, 消毒, 活性炭処理 | 委託 | 埋立中 |  | 無し |  | 準好気性埋立構造 | 末端集水管は水没 | 即日覆土 | 埋立状況により計画的に延長 | 0.6 | 0.5 | 8.6 | 3.4 | 16.92 | 7.77 | 回収していない
愛知県 | 23221 | 23-221-07-004 | 新城市 | 新城市七郷一色一般廃棄物管理型埋立処分場 | 480 | 400 | 21634 | 不燃ごみ, 破砕ごみ・処理残渣 | 山間 | 1996 | 5600 | 30000 | 2027 | 底部遮水工 | 凝集沈殿, 生物処理（脱窒あり）, 砂ろ過, 消毒 | 一部委託 | 埋立中 |  | 無し |  | 準好気性埋立構造 | 末端集水管は開放 | 中間覆土 | 埋立状況により計画的に延長 | 2.4 | 0.8 | 8.2 | 4.7 | 2.5 | 2.46 | 回収していない
愛知県 | 23222 | 23-222-07-001 | 東海市 | 東海市大狭間最終処分場 | 0 | 0 | 0 | 焼却残渣（主灰）, 焼却残渣（飛灰）, 破砕ごみ・処理残渣 | 平地 | 1991 | 6730 | 31400 | 1996 | 底部遮水工 | 凝集沈殿, 生物処理（脱窒なし）, 砂ろ過, 消毒, 活性炭処理 | 委託 | 埋立終了 |  | 無し |  | 準好気性埋立構造 | 末端集水管は水没 | 最終覆土のみ | 一部延長を行っていない | 19 | 12 | 33 | 2.5 | 25 | 12 | 回収していない
愛知県 | 23222 | 23-222-07-002 | 東海市 | 東海市東犬久利最終処分場 | 0 | 0 | 11089 | 焼却残渣（飛灰） | 平地 | 1996 | 7860 | 35730 | 2022 | 底部遮水工 | 凝集沈殿, 生物処理（脱窒なし）, 砂ろ過, 消毒, 活性炭処理 | 委託 | 埋立中 | 休止 | 無し |  | 準好気性埋立構造 | 末端集水管は水没 | 最終覆土のみ | 埋立状況により計画的に延長 | 0.4 | 1.3 | 275 | 5.9 | 75 | 2.2 | 回収していない
愛知県 | 23224 | 23-224-07-001 | 知多市 | 東鴻之巣最終処分場 | 1526 | 2543 | 47584 | 溶融飛灰, その他, 溶融スラグ | 山間 | 2010 | 12400 | 57600 | 2037 | 底部遮水工 | 膜処理 | 委託 | 埋立中 |  | 無し |  | 準好気性埋立構造 | 末端集水管は開放 | 即日覆土 | 埋立状況により計画的に延長 |  | 0.5未満 |  | 0.5未満 |  | 0.2 | 回収していない
愛知県 | 23225 | 23-225-07-001 | 知立市 | 知立市第2不燃物処理場 | 996 | 296 | 17274 | 不燃ごみ | 平地 | 1987 | 13573 | 46553 | 2022 | 底部遮水工 | 凝集沈殿, 生物処理（脱窒あり）, 消毒, 活性炭処理 | 直営 | 埋立中 |  | 無し |  | 準好気性埋立構造 | 末端集水管は水没 | 中間覆土 | 一部延長を行っている | 2.5 | 0.5 | 6.5 | 3.4 | 6.9 | 1.5 | 回収していない
愛知県 | 23227 | 23-227-07-001 | 高浜市 | 高浜市不燃物埋立場 | 500 | 0 | 0 | 不燃ごみ | 平地 | 1997 | 998 | 1500 | 2016 | 遮水なし | 処理なし | 直営 | 埋立終了 |  | 無し |  | その他埋立構造 |  |  |  | 0.7 | 0.7 | 3 | 3 | 0.9 | 0.9 | 回収していない
愛知県 | 23231 | 23-231-07-001 | 田原市 | 田原市一般廃棄物最終処分場(リサイクルセンター併設) | 0 | 0 | 0 | その他, 破砕ごみ・処理残渣 | 山間 | 1987 | 11300 | 51598 | 1999 | 表面遮水工（キャッピング） | 生物処理（脱窒あり）, 砂ろ過, 活性炭処理, 下水道放流 | 委託 | 埋立終了 | 休止 | 無し |  | 準好気性埋立構造 | 末端集水管は水没 | 中間覆土 | 一部延長を行っていない | 430 | 3.3 | 740 | 48 | 250 | 120 | 回収していない
愛知県 | 23231 | 23-231-07-002 | 田原市 | 赤羽根環境センター | 117 | 88 | 5449 | 不燃ごみ | 山間 | 1994 | 3900 | 12200 |  | 底部遮水工 | 凝集沈殿, 生物処理（脱窒なし）, 砂ろ過, 消毒, 活性炭処理 | 委託 | 埋立中 |  | 無し |  | 準好気性埋立構造 | 末端集水管は開放 | 中間覆土 | 一部延長を行っている | 1.1 | 0.6 | 4.1 | 0.9 | 3.9 | 3.9 | 回収していない
愛知県 | 23231 | 23-231-07-003 | 田原市 | 渥美一般廃棄物最終処分場 | 970 | 410 | 98951 | 焼却残渣（主灰）, 不燃ごみ | 山間 | 1995 | 44080 | 150500 | 2011 | 底部遮水工, 表面遮水工（キャッピング） | 凝集沈殿, 生物処理（脱窒なし）, 砂ろ過, 消毒, 活性炭処理 | 委託 | 埋立中 |  | 無し |  | 準好気性埋立構造 | 末端集水管は開放 | 中間覆土 | 埋立状況により計画的に延長 | <0.5 | <0.5 | 2.4 | 1.1 | 1.7 | 1.7 | 回収していない
愛知県 | 23231 | 23-231-07-004 | 田原市 | 第二東部最終処分場 | 571 | 1096 | 32871 | 焼却残渣（主灰）, 不燃ごみ, 焼却残渣（飛灰） | 山間 | 2007 | 6900 | 40600 | 2021 | 底部遮水工 | 砂ろ過, 活性炭処理, キレート処理, 下水道放流 | 一部委託 | 埋立中 |  | 無し |  | 準好気性埋立構造 | 末端集水管は水没 | 中間覆土 | 埋立状況により計画的に延長 | 1.9 | 0.6 | 3.4 | 3.3 | 17 | 17 | 回収していない
愛知県 | 23231 | 23-231-07-005 | 田原市 | 田原市埋立処分場(破砕施設併設) | 0 | 0 | 0 | 資源ごみ, 不燃ごみ, その他, 粗大ごみ | 山間 | 1994 | 9100 | 78900 | 2003 | 底部遮水工 | 生物処理（脱窒あり）, 砂ろ過, 活性炭処理, 下水道放流 | 委託 | 埋立終了 | 休止 | 無し |  | 準好気性埋立構造 | 末端集水管は水没 | 中間覆土 | 一部延長を行っていない | 19 | 1.8 | 25 | 12 | 56 | 46 | 回収していない
愛知県 | 23232 | 23-232-07-001 | 愛西市 | 愛西市雀ヶ森最終処分場 | 0 | 0 | 8599 | 不燃ごみ, 粗大ごみ | 平地 | 1997 | 3403 | 15840 | 2017 | 底部遮水工 | 処理なし | 直営 | 埋立中 |  | 無し |  | その他埋立構造 | [9 empty] | 回収していない
愛知県 | 23235 | 23-235-07-001 | 弥富市 | 弥富市一般廃棄物(家庭ごみ)埋立処分場 | 0 | 0 | 0 | 不燃ごみ, 粗大ごみ | 平地 | 1981 | 4237 | 2556 | 2001 | 遮水なし | 処理なし | 一部委託 | 埋立終了 |  | 無し |  | その他埋立構造 |  |  |  |  | 2.2 |  | 4.9 |  | 0.8 | 回収していない
愛知県 | 23235 | 23-235-07-002 | 弥富市 | 弥富市鍋田最終処分場 | 38 | 14 | 25699 | 不燃ごみ, 破砕ごみ・処理残渣, 粗大ごみ | 平地 | 2001 | 5900 | 27000 | 2031 | 鉛直遮水工 | 生物処理（脱窒あり）, 活性炭処理 | 一部委託 | 埋立中 |  | 無し |  | 準好気性埋立構造 | 末端集水管は水没 | 即日覆土 | 埋立状況により計画的に延長 |  | 4.6 |  | 9.6 |  | 13.2 | 回収していない
愛知県 | 23236 | 23-236-07-001 | みよし市 | みよし市不燃物埋立処分場 | 2 | 4.1 | 78825 | その他 | 山間 | 1986 | 10400 | 85400 | 2067 | 原地盤利用 | 処理なし | 直営 | 埋立中 |  | 無し |  | 準好気性埋立構造 | 末端集水管は水没 | 中間覆土 | 一部延長を行っていない |  | 3.4 |  | 7.7 |  | 0.5 | 回収していない
愛知県 | 23237 | 23-237-07-001 | あま市 | あま市七宝町安松一般廃棄物最終処分場 | 27 | 18 | 6194 | その他 | 平地 | 1994 | 5506 | 31657 | 2030 | 鉛直遮水工 | 生物処理（脱窒なし） | 直営 | 埋立中 |  | 無し |  | その他埋立構造 |  |  |  |  | 3.4 |  | 16 |  | 4.7 | 回収していない
愛知県 | 23237 | 23-237-07-002 | あま市 | あま市東溝口一般廃棄物最終処分場 | 0 | 0 | 0 | 溶融スラグ | 平地 | 1998 | 5951 | 15540 | 2011 | 底部遮水工, 鉛直遮水工 | 他施設での処理 | 直営 | 埋立終了 |  | 無し |  | その他埋立構造 |  |  |  |  | 0.7 |  | 3.9 |  | 1.7 | 回収していない
愛知県 | 23237 | 23-237-07-003 | あま市 | あま市篠田一般廃棄物最終処分場 | 9 | 6 | 55563 | その他 | 平地 | 1997 | 15658 | 85336 | 2017 | 底部遮水工, 鉛直遮水工 | 砂ろ過 | 直営 | 埋立中 |  | 無し |  | その他埋立構造 |  |  |  |  | 8.8 |  | 14 |  | 15.3 | 回収していない
愛知県 | 23427 | 23-427-07-001 | 飛島村 | 飛島村一般廃棄物最終処分場 | 328 | 255 | 454 | 焼却残渣（主灰）, 溶融スラグ | 平地 | 2004 | 5000 | 2300 | 2017 | 底部遮水工 | 凝集沈殿, 生物処理（脱窒あり）, 砂ろ過, 消毒, 活性炭処理 | 委託 | 埋立中 |  | 無し |  | 準好気性埋立構造 | 末端集水管は水没 | 即日覆土 | 埋立状況により計画的に延長 |  | 1.075 |  | 7.858 |  | 9.108 | 回収していない
愛知県 | 23427 | 23-427-07-002 | 飛島村 | 飛島村ごみ投棄場 | 0 | 0 | 0 | 不燃ごみ, 粗大ごみ | 平地 | 1976 | 6516 | 22621 | 2004 | 底部遮水工, 鉛直遮水工 | 凝集沈殿, 消毒, 膜処理 | 一部委託 | 埋立終了 |  | 無し |  | 準好気性埋立構造 | 末端集水管は水没 | 中間覆土 | 埋立状況により計画的に延長 | 2.475 | 5.917 | 15.75 | 9.517 | 32.75 | 28.75 | 回収していない
愛知県 | 23445 | 23-445-07-001 | 南知多町 | 南知多町日間賀島不燃物埋立地 | 100 | 100 | 11971 | 不燃ごみ | 平地 | 1994 | 4168 | 26625 | 2010 | 底部遮水工, 表面遮水工（キャッピング） | 生物処理（脱窒あり）, 砂ろ過, 消毒, 活性炭処理 | 委託 | 埋立中 |  | 無し |  | 準好気性埋立構造 | 末端集水管は水没 | 中間覆土 | 埋立状況により計画的に延長 |  | 0.5 |  | 2.5 |  | 2 | 回収していない
愛知県 | 23445 | 23-445-07-002 | 南知多町 | 南知多町篠島不燃物埋立地 | 0 | 0 | 6 | 不燃ごみ | 海面 | 1982 | 2488 | 8316 | 2001 | その他遮水 | 生物処理（脱窒なし）, 砂ろ過, 消毒 | 委託 | 埋立中 | 休止 | 無し |  | 準好気性埋立構造 | 末端集水管は水没 | 中間覆土 | 一部延長を行っていない |  | 1.3 |  | 1.4 |  | 1.5 | 回収していない
愛知県 | 23447 | 23-447-07-001 | 武豊町 | 武豊町一般廃棄物最終処分場 | 276 | 249 | 6441 | 不燃ごみ | 平地 | 1987 | 9400 | 65500 | 2023 | 原地盤利用, 底部遮水工 | 凝集沈殿, 生物処理（脱窒あり）, 消毒, 活性炭処理 | 委託 | 埋立中 |  | 無し |  | 準好気性埋立構造 | 末端集水管は水没 | 中間覆土 | 埋立状況により計画的に延長 | 不明 | 1.13 | 不明 | 2.68 | 不明 | 4.68 | 回収していない
愛知県 | 23501 | 23-501-07-001 | 幸田町 | 幸田町一般廃棄物最終処分場 | 97.11 | 69.07 | 2790 | 破砕ごみ・処理残渣 | 平地 | 2007 | 2300 | 4000 | 2022 | 底部遮水工 | 凝集沈殿, 生物処理（脱窒あり）, 消毒, 活性炭処理, 膜処理, 下水道放流 | 委託 | 埋立中 |  | 無し |  | 準好気性埋立構造 | 末端集水管は開放 | 即日覆土 | 埋立状況により計画的に延長 | 0.5 | 0.5 | 0.9 | 1.1 | 0.7 | 0.6 | 回収していない
愛知県 | 23837 | 23-837-07-001 | 東部知多衛生組合 | 洲崎最終処分場 | 0 | 0 | 404 | 焼却残渣（主灰）, 不燃ごみ, 焼却残渣（飛灰）, 破砕ごみ・処理残渣 | 平地 | 1983 | 6857 | 12127 | 2020 | 底部遮水工, 鉛直遮水工 | 生物処理（脱窒なし）, 消毒 | 直営 | 埋立中 |  | 無し |  | 準好気性埋立構造 | 末端集水管は開放 | 即日覆土 | 一部延長を行っていない | 27 | 1.1 | 12.8 | 6.7 | 27.5 | 24.3 | 回収していない
愛知県 | 23837 | 23-837-07-002 | 東部知多衛生組合 | 大東最終処分場 | 597 | 656 | 36926 | 破砕ごみ・処理残渣 | 平地 | 2015 | 8370 | 38139 | 2044 | 底部遮水工, 鉛直遮水工 | 凝集沈殿, 生物処理（脱窒なし）, 砂ろ過, 消毒, 活性炭処理, キレート処理 | 直営 | 埋立中 |  | 無し |  | 準好気性埋立構造 | 末端集水管は開放 | 即日覆土 | 埋立状況により計画的に延長 | 1.3 | 0.8 | 7.7 | 3.4 | 3.6 | 4.3 | 回収していない
愛知県 | 23848 | 23-848-07-001 | 尾張東部衛生組合 | 尾張東部衛生組合一般廃棄物最終処分場 | 4219 | 3481 | 139625 | 焼却残渣（主灰）, 焼却残渣（飛灰）, 破砕ごみ・処理残渣 | 山間 | 2002 | 21000 | 200000 | 2047 | 底部遮水工 | 凝集沈殿, 生物処理（脱窒あり）, 砂ろ過, 活性炭処理 | 委託 | 埋立中 |  | 無し |  | 準好気性埋立構造 | 末端集水管は開放 | 中間覆土 | 一部延長を行っていない | 7.4 | 1.4 | 45.5 | 3.8 | 28 | 2.4 | 回収していない
愛知県 | 23849 | 23-849-07-001 | 海部地区環境事務組合 | 海部地区環境事務組合八開処分場 | 0 | 0 | 0 | 焼却残渣（主灰）, 焼却残渣（飛灰） | 平地 | 1988 | 5671 | 14500 | 2001 | 底部遮水工 | 生物処理（脱窒なし）, 砂ろ過 | 委託 | 埋立終了 |  | 無し |  | 嫌気性埋立構造 |  |  |  | 3.2 | <0.5 | 5.7 | 3.1 | 1.9 | 1.8 | 回収していない
愛知県 | 23851 | 23-851-07-001 | 小牧岩倉衛生組合 | 小牧岩倉衛生組合環境センター処分場 | 74 | 112 | 71632 | 焼却残渣（主灰）, その他, 破砕ごみ・処理残渣 | 山間 | 1998 | 24500 | 293900 | 2008 | 底部遮水工, 鉛直遮水工 | 凝集沈殿, 生物処理（脱窒あり）, 砂ろ過, 活性炭処理, キレート処理, 下水道放流 | 一部委託 | 埋立中 |  | 無し |  | 準好気性埋立構造 | 末端集水管は開放 | 即日覆土 | 埋立状況により計画的に延長 | 3.2 | 0.75 | 20 | 2.4 | 26 | 5 | 回収していない
愛知県 | 23853 | 23-853-07-001 | 知多南部衛生組合 | 知多南部衛生組合一般廃棄物最終処分場(中苔廻間) | 0 | 0 | 0 | 焼却残渣（主灰）, 不燃ごみ, 焼却残渣（飛灰）, 破砕ごみ・処理残渣 | 山間 | 1988 | 19790 | 157000 | 2013 | 底部遮水工 | 凝集沈殿, 生物処理（脱窒あり）, 砂ろ過, 消毒, 活性炭処理 | 一部委託 | 埋立終了 |  | 無し |  | 準好気性埋立構造 | 末端集水管は水没 | 即日覆土 | 埋立状況により計画的に延長 | 9.3 | 3.1 | 15.1 | 2.7 | 36.5 | 15.8 | 回収していない
愛知県 | 23853 | 23-853-07-002 | 知多南部衛生組合 | 知多南部衛生組合一般廃棄物最終処分場(口苔廻間) | 642 | 642 | 36453 | 焼却残渣（主灰）, 不燃ごみ, 焼却残渣（飛灰）, 破砕ごみ・処理残渣 | 山間 | 2011 | 8500 | 40000 | 2022 | 底部遮水工 | 凝集沈殿, 生物処理（脱窒あり）, 砂ろ過, 消毒, 活性炭処理 | 一部委託 | 埋立中 |  | 無し |  | 準好気性埋立構造 | 末端集水管は水没 | 即日覆土 | 埋立状況により計画的に延長 | 1.7 | 2.2 | 10.3 | 3 | 6.2 | 3.9 | 回収していない
愛知県 | 23859 | 23-859-07-001 | 江南丹羽環境管理組合 | 江南丹羽環境管理組合最終処分場 | 0 | 60 | 17502 | 焼却残渣（主灰）, 焼却残渣（飛灰） | 平地 | 1991 | 9980 | 32300 | 2028 | 底部遮水工, 鉛直遮水工 | 凝集沈殿, 生物処理（脱窒あり）, 砂ろ過, 消毒, 活性炭処理 | 直営 | 埋立中 |  | 無し |  | 準好気性埋立構造 | 末端集水管は水没 | 最終覆土のみ | 一部延長を行っている |  | 1 |  | 1 |  | 2 | 回収していない
愛知県 | 23869 | 23-869-07-001 | 北設広域事務組合 | 滝の入最終処分場 | 0 | 0 | 1800 | 焼却残渣（主灰）, 不燃ごみ, 焼却残渣（飛灰） | 山間 | 1992 | 1629 | 3600 | 2022 | 覆蓋（屋根）, その他遮水 | 処理なし | 直営 | 埋立中 |  | 無し |  | その他埋立構造 |  |  |  | 0 | 0 | 0 | 0 | 0 | 0 | 回収していない
愛知県 | 23874 | 23-874-07-001 | 北名古屋衛生組合 | 北名古屋衛生組合藤岡最終処分場 | 2700 | 2700 | 56648 | 焼却残渣（主灰）, 焼却残渣（飛灰）, 破砕ごみ・処理残渣 | 山間 | 1995 | 9700 | 91800 | 2017 | 底部遮水工 | 凝集沈殿, 生物処理（脱窒あり）, 砂ろ過, 消毒, 活性炭処理 | 一部委託 | 埋立中 |  | 無し |  | 準好気性埋立構造 | 末端集水管は水没 | 中間覆土 | 埋立状況により計画的に延長 | 250 | 10 | 100 | 10 | 100 | 8 | 回収していない
愛知県 | 23887 | 23-887-07-001 | 尾三衛生組合 | 折戸最終処分場 | 0 | 0 | 0 | 焼却残渣（主灰）, 焼却残渣（飛灰）, 破砕ごみ・処理残渣 | 平地 | 1984 | 21674 | 49700 | 1995 | 底部遮水工 | 凝集沈殿, 生物処理（脱窒なし）, 砂ろ過, 消毒 | 直営 | 埋立終了 | 休止 | 無し |  | 嫌気性埋立構造 |  |  |  | 312.5 | 12.6 | 90.5 | 25.1 | 75.5 | 28.8 | 回収していない
愛知県 | 23887 | 23-887-07-002 | 尾三衛生組合 | 三本木最終処分場 | 0 | 0 | 6042 | 焼却残渣（主灰）, 焼却残渣（飛灰）, 破砕ごみ・処理残渣 | 山間 | 1980 | 7229 | 19650 | 1985 | 底部遮水工 | 活性炭処理 | 直営 | 埋立中 | 休止 | 無し |  | 嫌気性埋立構造 |  |  |  | 2.5 | 1.5 | 2.6 | 1.3 | 1.6 | 0.7 | 回収していない

## し尿
し尿処理施設・汚泥再生処理センター
都道府県名 | 地方公共団体コード | 施設コード | 地方公共団体名 | 施設名称 | 年間処理量 |  |  |  | 資源化物量 |  |  | 脱水汚泥の直接埋立 |  | 脱水汚泥の焼却 |  | 処理方式 | [5 empty] | メタン発酵の場合 |  |  | 処理能力 | 処理能力 （有機性廃棄物） | 資源化能力 | 計画メタンガス（バイオガス）量 | 使用開始年度 | 運転管理体制 | 施設の改廃
[5 empty] | し尿 | 浄化槽汚泥 | 有機性廃棄物 | その他 | 堆肥等の固形物 | メタンガス | 資源化物量の区分 | 直接埋立の有無 | 埋立量 | 焼却の有無 | 焼却量 | 汚水処理 |  | 汚泥処理 |  | 資源化処理 |  | メタンガス生産量 | メタンガス発熱量 | メタンガス利用方法
[17 empty] | その他（具体的） |  | その他（具体的） |  | その他（具体的）
[5 empty] | (kl/年度) | (kl/年度) | (t/年度) | (kl/年度) | (t/年度) | (㎥／年度) |  |  | （t/年度) |  | （t/年度) | [6 empty] | （㎥/年度） | （kJ/㎥N） |  | (kL/日) | (t/日) | (t/日) | (㎥/日)
愛知県 | 23201 | 23-201-08-001 | 豊橋市 | 豊橋市資源化センター(し尿処理施設) | 1875 | 49132 |  | 62582 | 0 | 0 |  | 直接埋立無し |  | 施設外焼却 | 3639 | 標脱 |  | 脱水, 焼却 |  | その他 |  |  |  |  | 243 | 0 | 0 | 0 | 1980 | 直営
愛知県 | 23202 | 23-202-08-001 | 岡崎市 | 岡崎市八帖クリーンセンターし尿処理施設 | 2966 | 43578 | 0 | 87 | 0 | 0 |  | 直接埋立無し | 0 | 施設外焼却 | 1925 | 標脱, その他 |  | 脱水 | [6 empty] | 320 | 0 | 0 | 0 | 1992 | 直営
愛知県 | 23203 | 23-203-08-001 | 一宮市 | 一宮市衛生処理場(し尿処理施設) | 11977 | 20883 | [5 empty] | 直接埋立無し |  | 施設外焼却 | 1473 | 標脱, 下水投入 |  | 脱水, 焼却 |  | その他 |  |  |  |  | 100 | 0 | 0 | 0 | 1988 | 委託
愛知県 | 23203 | 23-203-08-002 | 一宮市 | 一宮市衛生処理場(浄化槽汚泥処理施設) | 0 | 41497 | 0 | 0 |  |  |  | 直接埋立無し |  | 施設外焼却 | 1388 | 標脱 |  | 脱水, 焼却 |  | その他 |  |  |  |  | 100 | 0 | 0 | 0 | 1996 | 委託
愛知県 | 23203 | 23-203-08-003 | 一宮市 | 一宮市第2衛生処理場(平成25年度より休止中) | 0 | 0 | 0 | 0 |  |  |  | 直接埋立無し |  | 焼却無し |  | 嫌気, 焼却, 下水投入, 一次処理 |  | 脱水, 焼却 | [6 empty] | 80 | 0 | 0 | 0 | 1962 | 直営 | 休止
愛知県 | 23204 | 23-204-08-001 | 瀬戸市 | 瀬戸市クリーンセンター | 3389 | 31481 |  |  | 0 |  |  | 直接埋立無し |  | 焼却無し |  | 高負荷 |  | 脱水 |  | その他 |  |  |  |  | 125 | 0 | 0 | 0 | 1987 | 直営
愛知県 | 23206 | 23-206-08-001 | 春日井市 | 春日井市衛生プラント | 6381 | 46434 |  |  | 0 | 0 |  | 直接埋立無し |  | 施設内焼却 | 446 | 標脱 |  | 脱水, 乾燥, 焼却 | [6 empty] | 190 | 0 | 0 | 0 | 1988 | 一部委託
愛知県 | 23207 | 23-207-08-001 | 豊川市 | 豊川市処理場 | 1351 | 19982 | 0 | 849 | 0 | 0 |  | 直接埋立無し |  | 施設外焼却 | 1294 | 高負荷, 膜分離 |  | 脱水, 焼却 | [6 empty] | 110 | 0 | 0 | 0 | 2000 | 一部委託
愛知県 | 23210 | 23-210-08-001 | 刈谷市 | 刈谷市環境センター | 1118 | 21672 |  |  | 0 | 0 |  | 直接埋立無し |  | 施設内焼却 | 189 | 高負荷, 膜分離, 下水投入 |  | 脱水 | [6 empty] | 100 | 0 | 0 | 0 | 2004 | 委託
愛知県 | 23211 | 23-211-08-001 | 豊田市 | 砂川衛生プラント | 5226.25 | 54625.9 |  |  | 0 | 0 |  | 直接埋立無し |  | 焼却無し |  | 標脱 |  | 脱水, 乾燥, 焼却 | [6 empty] | 200 | 0 | 0 | 0 | 1995 | 委託
愛知県 | 23211 | 23-211-08-002 | 豊田市 | 逢妻衛生プラント | 2633 | 70419 | 0 | 0 | 0 | 0 |  | 直接埋立無し | 0 | 施設内焼却 | 621 | 標脱, 浄化槽専用 |  | 脱水, 乾燥, 焼却 | [6 empty] | 350 | 0 | 0 | 0 | 1983 | 委託
愛知県 | 23212 | 23-212-08-001 | 安城市 | 安城市環境クリーンセンター | 1875 | 29939 |  | 661 | 789 |  |  | 直接埋立無し |  | 施設外焼却 | 1260 | 標脱, 下水投入 |  | 脱水, 焼却 |  | 助燃剤製造 |  |  |  |  | 102 | 0 | 6.5 | 0 | 2016 | 委託
愛知県 | 23219 | 23-219-08-001 | 小牧市 | 小牧市クリーンセンター | 3283 | 19422 |  |  | 0 | 0 |  | 直接埋立無し |  | 施設外焼却 | 919 | 高負荷, 下水投入, 一次処理 |  | 脱水 |  |  |  | 0 | 0 |  | 63 | 0 | 0 | 0 | 1987 | 委託
愛知県 | 23220 | 23-220-08-001 | 稲沢市 | 稲沢市平和浄化センター | 2523 | 27297 | 0 | 0 | 0 | 0 |  | 直接埋立無し |  | 施設外焼却 | 1293 | 好気 |  | 脱水 |  | その他 |  |  |  |  | 120 | 0 | 0 | 0 | 1973 | 委託
愛知県 | 23220 | 23-220-08-002 | 稲沢市 | 稲沢市平和浄化センター | 1051 | 11374 |  |  |  | 0 |  | 直接埋立無し |  | 施設外焼却 | 539 | 好気 |  | 脱水 |  | その他 |  |  |  |  | 50 | 0 | 0 | 0 | 1975 | 委託
愛知県 | 23221 | 23-221-08-001 | 新城市 | 新城市清掃センター | 1770 | 13780 | 0 | 0 | 0 | 0 |  | 直接埋立無し |  | 施設外焼却 | 645 | 標脱 |  | 脱水 |  |  |  | 0 | 0 |  | 54 | 0 | 0 | 0 | 1974 | 委託
愛知県 | 23231 | 23-231-08-001 | 田原市 | し尿処理施設 | 737 | 7092 |  |  | 151 | 19277 | 資源化物の生産量 | 直接埋立無し |  | 焼却無し |  | 嫌気, 好気 |  | 脱水 |  | メタン発酵, 堆肥化 |  | 1639 |  | 所内利用（熱利用） | 100 | 0 | 1 | 80 | 1981 | 直営
愛知県 | 23833 | 23-833-08-001 | 愛北広域事務組合 | 愛北クリーンセンター | 6853.83 | 71699.62 |  |  | 0 | 0 |  | 直接埋立無し |  | 焼却無し |  | 高負荷, 下水投入 |  | 脱水 | [6 empty] | 280 | 0 | 0 | 0 | 1993 | 委託
愛知県 | 23835 | 23-835-08-001 | 中部知多衛生組合 | 中部知多衛生組合し尿処理施設 | 5891 | 51784 |  |  | 117 | 0 | 資源化物の生産量 | 直接埋立無し | 0 | 施設内焼却 | 1967 | 標脱 |  | 焼却 |  | 炭化 |  |  |  |  | 220 | 0 | 0 | 0 | 1985 | 委託
愛知県 | 23837 | 23-837-08-001 | 東部知多衛生組合 | 東部知多浄化センター | 3834 | 38316 | 0 | 0 | 0 | 0 |  | 直接埋立無し |  | 施設外焼却 | 909 | 高負荷, 下水投入 |  | 脱水 | [6 empty] | 200 | 0 | 0 | 0 | 1996 | 委託
愛知県 | 23838 | 23-838-08-001 | 衣浦衛生組合 | 衣浦衛生組合衛生センター | 2277 | 29384 |  |  |  | 0 |  | 直接埋立無し |  | 施設外焼却 | 1031 | 一次処理 |  | 脱水 | [6 empty] | 110 | 0 | 0 | 0 | 2012 | 委託
愛知県 | 23842 | 23-842-08-001 | 蒲郡市幸田町衛生組合 | 清幸園衛生処理場 | 3406 | 22190 | 0 | 0 | 0 | 0 | 資源化物の生産量 | 直接埋立無し |  | 施設外焼却 | 1302 | 下水投入 |  | 脱水 |  | その他 |  |  |  |  | 82 | 0 | 0 | 0 | 1988 | 一部委託
愛知県 | 23846 | 23-846-08-001 | 西知多医療厚生組合 | 西知多医療厚生組合衛生センター | 2792 | 23166 | 0 | 0 | 0 | 0 |  | 直接埋立無し | 0 | 施設内焼却 | 929 | 高負荷 |  | 脱水, 乾燥, 焼却 |  |  |  | 0 | 0 |  | 100 | 0 | 0 | 0 | 1995 | 直営
愛知県 | 23849 | 23-849-08-001 | 海部地区環境事務組合 | 海部地区環境事務組合新開センター | 5124 | 42420 | 0 | 0 | 0 | 0 |  | 直接埋立無し | 0 | 施設内焼却 | 1175 | 高負荷, 膜分離 |  | 脱水, 焼却 | [6 empty] | 135 | 0 | 0 | 0 | 1998 | 直営
愛知県 | 23849 | 23-849-08-002 | 海部地区環境事務組合 | 海部地区環境事務組合上野センター | 2428 | 75290 | 0 | 0 | 0 | 0 |  | 直接埋立無し |  | 焼却無し | 3536 | 好気 |  | 脱水 | [6 empty] | 250 | 0 | 0 | 0 | 1975 | 直営
愛知県 | 23853 | 23-853-08-001 | 知多南部衛生組合 | 知多南部衛生センター | 2949 | 24634 |  |  | 0 | 0 |  | 直接埋立無し |  | 施設内焼却 | 1329 | 高負荷 |  | 焼却 | [6 empty] | 76.9 | 0 | 0 | 0 | 1997 | 委託
愛知県 | 23854 | 23-854-08-001 | 尾張旭市長久手市衛生組合 | 香流苑 | 674 | 7052 |  |  |  | 33003 | 資源化物の生産量 | 直接埋立無し |  | 焼却無し |  | 嫌気 |  | 脱水, 乾燥 |  | メタン発酵 |  | 33003 |  | 所内利用（熱利用） | 60 | 0 | 0.9 | 480 | 1975 | 直営
愛知県 | 23854 | 23-854-08-002 | 尾張旭市長久手市衛生組合 | 昭和苑 | 552 | 13195 |  |  |  | 0 |  | 直接埋立無し |  | 施設内焼却 | 28.3 | 好気 |  | 脱水, 乾燥, 焼却 |  | その他 |  |  |  |  | 60 | 0 | 0.96 | 0 | 1980 | 委託
愛知県 | 23869 | 23-869-08-001 | 北設広域事務組合 | 松戸クリーンセンター | 823 | 5428 |  |  | 23 |  | 資源化物の排出量・売却量 | 直接埋立無し |  | 焼却無し |  | 高負荷 |  | 脱水, 乾燥 |  | 堆肥化 |  |  |  |  | 25 | 0 | 0.3 | 0 | 1989 | 直営
愛知県 | 23874 | 23-874-08-001 | 北名古屋衛生組合 | 北名古屋衛生組合鴨田エコパーク | 2193 | 30782 | 1512 | 0 | 248 | 0 | 資源化物の生産量 | 直接埋立無し |  | 焼却無し |  | 高負荷, 膜分離 |  | 脱水 |  | メタン発酵, 堆肥化 |  | 0 | 35739 | 所内利用（発電利用） | 110 | 7.14 | 1.12 | 993 | 2005 | 一部委託
愛知県 | 23893 | 23-893-08-001 | 日東衛生組合 | 日東衛生組合 日進美化センター | 731 | 22999 |  |  | 0 | 0 |  | 直接埋立無し |  | 焼却無し |  | 好気 |  | 脱水 | [6 empty] | 120 | 0 | 0 | 0 | 1978 | 直営
愛知県 | 23899 | 23-899-08-001 | 五条広域事務組合 | クリーンパーク新川 | 2711 | 42813 | 118 |  | 375 |  | 資源化物の生産量 | 直接埋立無し |  | 焼却無し |  | 高負荷, 膜分離 |  | 脱水, 乾燥 |  | 堆肥化 |  |  |  |  | 130 | 0.5 | 1 | 0 | 2006 | 委託

## コミプラ
コミュニティプラント
都道府県名 | 地方公共団体コード | 施設コード | 地方公共団体名 | 施設名称 | 汚水処理量 | 処理方法 | 計画最大汚水量 | 使用開始年度 | 運転管理体制 | 施設の改廃
[5 empty] | (㎥/年度) |  | (㎥/日)
愛知県 | 23201 | 23-201-09-001 | 豊橋市 | 豊橋市植田地域し尿処理施設 | 62146 | 長時間ばっ気 | 360 | 1977 | 委託
愛知県 | 23201 | 23-201-09-002 | 豊橋市 | 豊橋市天津地域し尿処理施設 | 26262 | 長時間ばっ気 | 110 | 1973 | 委託
愛知県 | 23201 | 23-201-09-003 | 豊橋市 | 豊橋市杉山御園処理場 | 58202 | 生物学的脱窒素, その他 | 320 | 2001 | 委託
愛知県 | 23208 | 23-208-09-001 | 津島市 | 津島市青塚浄化センター | 26260 | 接触ばっ気 | 130 | 2000 | 直営
愛知県 | 23208 | 23-208-09-002 | 津島市 | 津島市こがね浄化センター | 57847 | 接触ばっ気 | 330 | 1999 | 直営
愛知県 | 23208 | 23-208-09-003 | 津島市 | 津島市百島浄化センター | 24342 | 回分式活性汚泥 | 132 | 2003 | 直営
愛知県 | 23208 | 23-208-09-004 | 津島市 | 津島市宇治浄化センター | 26046 | 回分式活性汚泥 | 160 | 2004 | 直営
愛知県 | 23211 | 23-211-09-001 | 豊田市 | 豊田市幸穂台浄化センター | 66763 | 生物学的脱窒素 | 440 | 1997 | 委託
愛知県 | 23220 | 23-220-09-001 | 稲沢市 | 平六コミプラ浄化センター | 46321 | 生物学的脱窒素 | 291 | 2000 | 委託
愛知県 | 23231 | 23-231-09-001 | 田原市 | 夕陽が浜浄化センター | 32416 | 接触ばっ気 | 230 | 1998 | 委託
愛知県 | 23232 | 23-232-09-001 | 愛西市 | 佐屋中央クリーンセンター | 57682 | 回分式活性汚泥 | 265 | 2001 | 委託
愛知県 | 23232 | 23-232-09-002 | 愛西市 | 永和台クリーンセンター | 217392 | 回分式活性汚泥 | 1100 | 2004 | 委託
愛知県 | 23232 | 23-232-09-003 | 愛西市 | 東八幡浄化センター | 31448 | 接触ばっ気 | 220 | 1998 | 委託
愛知県 | 23232 | 23-232-09-004 | 愛西市 | 西八幡団地浄化センター | 21055 | 回分式活性汚泥 | 140 | 2002 | 委託
愛知県 | 23232 | 23-232-09-005 | 愛西市 | 諸桑団地浄化センター | 18929 | 回分式活性汚泥 | 125 | 2003 | 委託
愛知県 | 23235 | 23-235-09-001 | 弥富市 | 楽荘浄化センター | 45257 | 回分式活性汚泥 | 310 | 2001 | 委託
愛知県 | 23236 | 23-236-09-001 | みよし市 | みよし市平池浄化センター | 43248 | 接触ばっ気 | 200 | 1997 | 委託
愛知県 | 23236 | 23-236-09-002 | みよし市 | みよし市明知上浄化センター(1) | 46225 | 接触ばっ気 | 280 | 2000 | 委託
愛知県 | 23236 | 23-236-09-003 | みよし市 | みよし市明知上浄化センター(2) | 54298 | 膜分離 | 210 | 2000 | 委託
愛知県 | 23236 | 23-236-09-004 | みよし市 | みよし市南台浄化センター | 30592 | 膜分離 | 240 | 2013 | 委託
愛知県 | 23425 | 23-425-09-001 | 蟹江町 | 蟹江南クリーンセンター | 31043 | 回分式活性汚泥 | 195 | 2002 | 委託

## リユース・リペア施設
リユース・リペア施設
都道府県名 | 地方公共団体コード | 施設コード | 地方公共団体名 | 施設名称 | 年間処理量 | 設置場所 | 面積 | 使用開始年度 | リユース・リペアの対象品目 | [28 empty] | リユース・リペアの内容 | 運転管理体制 | 施設の改廃
[9 empty] | 合計 |  | 家具 |  |  | 自転車 |  |  | 衣類 |  |  | 書籍 |  |  | 家電 |  |  | 傘 |  |  | 食器 |  |  | おもちゃ |  |  | その他
[9 empty] | 重量 | 個数 | 対象 | 重量 | 個数 | 対象 | 重量 | 個数 | 対象 | 重量 | 個数 | 対象 | 重量 | 個数 | 対象 | 重量 | 個数 | 対象 | 重量 | 個数 | 対象 | 重量 | 個数 | 対象 | 重量 | 個数 | 対象 | 重量 | 個数
[5 empty] | （ｔ／年度） |  | （㎡） |  | （t/年度） | （個・台等） |  | （t/年度） | （個・台等） |  | （t/年度） | （個・台等） |  | （t/年度） | （個・台等） |  | （t/年度） | （個・台等） |  | （t/年度） | （個・台等） |  | （t/年度） | （個・台等） |  | （t/年度） | （個・台等） |  | （t/年度） | （個・台等） |  | （t/年度） | （個・台等）

## 堆肥化
堆肥化施設
都道府県名 | 地方公共団体コード | 施設コード | 地方公共団体名 | 施設名称 | 一次発酵槽におけるエアレーション設備の有無 | エアレーション設備の運転状況 | 脱臭設備の有無 | 脱臭の方法 | 堆肥化施設への搬入量 | [9 empty] | 一次発酵槽の堆肥化方式 | 切り返しの間隔 | 撹拌の間隔 |  | 一次発酵槽における発酵期間 | 二次発酵槽の有無
[9 empty] | コンポスト主原料 | [7 empty] | 副資材
[9 empty] | 厨芥類（生活系） | 厨芥類（事業系） | 剪定枝 | し尿・浄化槽汚泥 | 動植物性残さ（産業廃棄物） | 動物のふん尿（産業廃棄物） | 下水汚泥（産業廃棄物） | その他 | 木くず、おがくず、もみがら、落ち葉 | その他 |  |  |  | or 1日
[9 empty] | (t/年) | (t/年) | (t/年) | (t/年) | (t/年) | (t/年) | (t/年) | (t/年) | (t/年) | (t/年) |  | (日に1回) | (日に1回) | (回) | (日)
愛知県 | 23207 | 23-207-11-001 | 豊川市 | 豊川市資源化施設（刈草・剪定枝処理施設） | 有り | 堆肥化の進行状況に応じて運転 | 有り | 吸着法 | 0 | 0 | 13 | 0 | 0 | 0 | 0 | 0.4 |  |  | 撹拌方式 | 30 | 30 |  | 30 | 有り
愛知県 | 23211 | 23-211-11-001 | 豊田市 | 緑のリサイクルセンター | 有り | 堆肥化時は常時運転 | 有り | 生物脱臭法 |  | 1055 | 1545 |  |  |  |  | 1636 |  |  | 撹拌方式 |  |  | 1 | 40 | 有り
愛知県 | 23212 | 23-212-11-001 | 安城市 | 安城市せん定枝リサイクルプラント | 無し |  | 無し |  |  |  | 1448 | [7 empty] | 堆積方式 | 10 |  |  | 180 | 無し
愛知県 | 23229 | 23-229-11-001 | 豊明市 | 沓掛堆肥センター | 有り | 堆肥化時は常時運転 | 有り | 生物脱臭法 | 156 | 24 | [6 empty] | 21 | 39 | 堆積方式 | 14 |  |  | 45 | 有り
愛知県 | 23231 | 23-231-11-001 | 田原市 | 旧田原リサイクルセンター | 無し |  | 有り | 生物脱臭法 | 0 | 0 | 0 | 0 | 0 | 0 | 0 | 0 | 0 | 0 | 密閉方式 |  |  |  | 不明（処理能力 47ｔ/日（8ｈ）） | 有り
愛知県 | 23361 | 23-361-11-001 | 大口町 | 河北エコステーション | 無し |  | 有り | その他 | [10 empty] | 密閉方式 |  |  |  | 4 | 無し
愛知県 | 23501 | 23-501-11-001 | 幸田町 | 里区生ごみ堆肥化施設 | 有り | 堆肥化時は常時運転 | 有り | その他 | [8 empty] | 1.28 | 2 | 堆積方式 | 3 |  |  | 30 | 有り