## 焼却
焼却施設（溶融施設含む）
都道府県名 | 地方公共団体コード | 施設コード | 地方公共団体名 | 施設名称 | 年間処理量 | 資源化量 |  |  | 処理対象廃棄物 |  | 施設の種類 |  | 処理方式 | 炉型式 | 施設全体の処理能力 | 炉数 | 使用開始年度 | 余熱利用の状況 | 余熱利用量（仕様値・公称値） |  | 余熱利用量（実績値） |  | 発電能力 |  |  |  | 灰処理設備の有無 |  | 運転管理体制 | 施設の改廃 | 産業廃棄物の搬入の有無 | 一般廃棄物の割合 | ごみ組成分析結果（乾ベース） | [6 empty] | 単位容積重量 | 三成分 |  |  |  | 低位発熱量 |  | リユース・リペア機能有無 | リユース・リペアの対象品目 | [28 empty] | リユース・リペアの内容
[6 empty] | 資源化物回収 | 発生ガス回収 | 生産量・搬出量の別 | [10 empty] | 余熱利用量 | うち外部熱供給量 | 余熱利用量 | うち外部熱供給量 | 発電能力 | 発電効率（仕様値・公称値） | 総発電量（実績値） | うち外部供給量（実績値） | （焼却灰） | （飛灰） |  |  |  |  | 合計 | 紙・布類 | ﾋﾞﾆｰﾙ、合成樹脂、ｺﾞﾑ、皮革類 | 木、竹、わら類 | ちゅう芥類 | 不燃物類 | その他 |  | 合計 | 水分 | 可燃分 | 灰分 | (計算値) | (実測値) |  | 合計 |  | 家具 |  |  | 自転車 |  |  | 衣類 |  |  | 書籍 |  |  | 家電 |  |  | 傘 |  |  | 食器 |  |  | おもちゃ |  |  | その他
[10 empty] | その他（具体的） |  | その他（具体的） | [35 empty] | 重量 | 個数 | 対象 | 重量 | 個数 | 対象 | 重量 | 個数 | 対象 | 重量 | 個数 | 対象 | 重量 | 個数 | 対象 | 重量 | 個数 | 対象 | 重量 | 個数 | 対象 | 重量 | 個数 | 対象 | 重量 | 個数 | 対象 | 重量 | 個数
[5 empty] | （t/年度） | （t/年度） | （㎥/年度） | [7 empty] | (t/日) |  |  |  | (MＪ) | （MJ） | (MＪ) | （MJ） | (kW) | (％) | (MWh) | (MWh) | [5 empty] | （％） | （％） | （％） | （％） | （％） | （％） | （％） | （％） | (kg/㎥) | （％） | （％） | （％） | （％） | （kJ/kg） | （kJ/kg） |  | （t/年度） | （個・台等） |  | （t/年度） | （個・台等） |  | （t/年度） | （個・台等） |  | （t/年度） | （個・台等） |  | （t/年度） | （個・台等） |  | （t/年度） | （個・台等） |  | （t/年度） | （個・台等） |  | （t/年度） | （個・台等） |  | （t/年度） | （個・台等） |  | （t/年度） | （個・台等）
山口県 | 35201 | 35-201-01-001 | 下関市 | 奥山工場 | 89844 | 10467 |  | 資源化物搬出量 | 可燃ごみ, 粗大ごみ, ごみ処理残渣, し尿処理残渣 |  | 焼却 |  | ストーカ式（可動） | 全連続運転 | 350 | 2 | 2002 | 場内温水, 発電（場内利用）, 場外温水, 発電（場外利用） | 275393657 | 49813425 | 212283000 | 0 | 6780 | 12 | 39529 | 0 | 無し | セメント固化, 薬剤処理 | 一部委託 |  | 有り | 95.9 | 100 | 41.7 | 21.7 | 20.9 | 7.4 | 0.4 | 7.9 | 208 | 100 | 39.5 | 54 | 6.5 | 9283 | 9830 | 無し
山口県 | 35202 | 35-202-01-001 | 宇部市 | 宇部市環境保全センター(新焼却炉) | 55719 | 1350 |  | 資源化物搬出量 | 可燃ごみ |  | ガス化溶融・改質 |  | 流動床式 | 全連続運転 | 198 | 3 | 2002 | 場内温水, 場内蒸気, 発電（場内利用）, 場外温水, 場外蒸気, 発電（場外利用） | 1260367366 | 7334600 | 不明 | 不明 | 4000 | 18.39 | 24663 | 1299 | 無し | セメント固化, 薬剤処理 | 一部委託 |  | 無し |  | 100 | 57.1 | 20 | 7.7 | 13.2 | 1.6 | 0.4 | 145 | 100 | 46.6 | 48.6 | 4.8 | 7980 | 8841 | 無し
山口県 | 35203 | 35-203-01-001 | 山口市 | 山口市清掃工場 | 60844 | 0 | 0 |  | 可燃ごみ, ごみ処理残渣, し尿処理残渣 |  | 焼却 |  | ストーカ式（可動） | 全連続運転 | 220 | 2 | 1998 | 場内温水, 場内蒸気, 発電（場内利用）, 場外温水, 発電（場外利用） | 31580353 | 21803430 | 34065491 | 4042760 | 1900 | 9.1 | 13134 | 6661 | その他 | その他 | 一部委託 |  | 無し |  | 100 | 46.9 | 28.3 | 18.8 | 3.5 | 0.6 | 1.9 | 168.5 | 100 | 42.1 | 51.6 | 6.3 | 8660 | 10060 | 無し
山口県 | 35204 | 35-204-01-001 | 萩市 | 見島ごみ焼却場 | 267 | 10 |  | 資源化物搬出量 | 可燃ごみ |  | 焼却 |  | 固定床式 | バッチ運転 | 3 | 1 | 1999 | 無し | [8 empty] | 無し | 無し | 委託 |  | 無し |  | 100 | 33.8 | 22.6 | 12.3 | 21.5 | 0.2 | 9.6 | 189 | 100 | 44.7 | 49 | 6.3 | 8098 | 8730 | 無し
山口県 | 35206 | 35-206-01-001 | 防府市 | 防府市クリーンセンター可燃ごみ処理施設焼却施設 | 32525 | 4204 |  | 資源化物搬出量 | 可燃ごみ |  | 焼却 |  | ストーカ式（可動） | 全連続運転 | 150 | 2 | 2014 | 発電（場内利用）, 発電（場外利用） |  |  |  |  | 3600 | 23.5 | 15500 | 1978 | 無し | 薬剤処理 | 委託 |  | 無し |  | 100 | 52.3 | 21.7 | 9 | 15.3 | 1.5 | 0.2 | 150 | 100 | 49.1 | 45.9 | 5 | 7405 | 8455 | 無し
山口県 | 35208 | 35-208-01-001 | 岩国市 | 岩国市第一工場 | 29007 | 2735 |  | 資源化物搬出量 | 可燃ごみ, 粗大ごみ |  | 焼却 |  | ストーカ式（可動） | 全連続運転 | 195 | 3 | 1992 | 場内温水, 場外温水 | 不明 | 不明 | 不明 | 不明 |  |  |  |  | 無し | 無し | 一部委託 |  | 無し |  | 100 | 55.1 | 16.3 | 16.9 | 7.9 | 1.2 | 2.6 | 212 | 100 | 43.1 | 50.6 | 6.3 | 8456 | 8916 | 無し
山口県 | 35215 | 35-215-01-001 | 周南市 | 新南陽塵芥処理場 | 0 | 0 | 0 |  | 可燃ごみ |  | 焼却 |  | ストーカ式（可動） | 准連続運転 | 50 | 2 | 1980 | 無し | [8 empty] | 無し | 無し | 委託 | 休止 | 無し |  | 0 | 0 | 0 | 0 | 0 | 0 | 0 | 0 | 0 | 0 | 0 | 0 | 0 | 0 | 無し
山口県 | 35216 | 35-216-01-001 | 山陽小野田市 | 山陽小野田市環境衛生センター | 19454 | 2313 |  | 資源化物搬出量 | 可燃ごみ, 粗大ごみ, その他, し尿処理残渣 |  | 焼却 |  | ストーカ式（可動） | 全連続運転 | 90 | 2 | 2015 | 場内温水, その他 | 2481 |  | 2481 | [5 empty] | 無し | 無し | 委託 |  | 無し |  | 100 | 53.1 | 23.7 | 11.3 | 7.6 | 0.4 | 3.9 | 256 | 100 | 46.7 | 48 | 5.3 | 0 | 7860 | 無し
山口県 | 35305 | 35-305-01-001 | 周防大島町 | 周防大島町清掃センター | 4266 | 524 |  | 資源化物搬出量 | 可燃ごみ |  | 焼却 |  | ストーカ式（可動） | バッチ運転 | 22 | 2 | 1998 | 無し | [8 empty] | その他 | その他 | 委託 |  | 無し |  | 100 | 56.1 | 15.9 | 8.3 | 17.1 | 0.2 | 2.4 | 228 | 100 | 53.7 | 42.4 | 3.9 | 6635 | 6050 | 無し
山口県 | 35830 | 35-830-01-001 | 周東環境衛生組合 | 周東環境衛生組合清掃センター | 21786 | 0 |  |  | 可燃ごみ, 粗大ごみ, し尿処理残渣 |  | 焼却 |  | ストーカ式（可動） | 全連続運転 | 138 | 2 | 1986 | 無し | [8 empty] | 無し | 薬剤処理 | 一部委託 |  | 無し |  | 100 | 73.7 | 10.8 | 7 | 8.5 | 0 | 0 | 200.8 | 100 | 22.2 | 62 | 15.8 | 11175 | 11250 | 無し
山口県 | 35837 | 35-837-01-001 | 周南地区衛生施設組合 | 恋路クリーンセンター | 63190 | 4322 |  | 資源化物生産量 | 可燃ごみ, 粗大ごみ |  | 焼却 |  | 流動床式 | 全連続運転 | 330 | 3 | 1995 | 場内温水, 場内蒸気, 発電（場内利用）, 場外温水, 発電（場外利用） | 151112640 | 84672000 | 実績なし | 実績なし | 1980 | 5.02 | 7422 | 0 | 無し | セメント固化 | 委託 |  | 有り | 98.6 | 100 | 63.2 | 14.2 | 8.7 | 11.3 | 0.5 | 2.1 | 161.2 | 100 | 46.1 | 49.2 | 4.7 | 9828 | 8421 | 無し
山口県 | 35851 | 35-851-01-001 | 周陽環境整備組合 | 周陽環境整備センター | 9823 | 885 |  | 資源化物搬出量 | 可燃ごみ |  | 焼却 |  | 流動床式 | 准連続運転 | 60 | 2 | 1994 | 場内温水, 場外温水 | 11289600 | 7526400 | 11289600 | 7526400 |  |  |  |  | 無し | その他 | 委託 |  | 無し |  | 100 | 71.7 | 8.3 | 6.4 | 11.9 | 0.3 | 1.4 | 155 | 100 | 51.6 | 4.9 | 43.5 | 6877 | 6570 | 無し
山口県 | 35873 | 35-873-01-001 | 萩・長門清掃一部事務組合 | 萩・長門清掃工場 | 28098 | 2493 | 0 | 資源化物搬出量 | 可燃ごみ, 粗大ごみ, その他, ごみ処理残渣, し尿処理残渣 |  | 焼却 |  | ストーカ式（可動） | 全連続運転 | 104 | 2 | 2015 | 場内温水, 発電（場内利用） | 3514560 | 0 | 4493615 | 0 | 60 | 0.07816 | 60 | 0 | 無し | 薬剤処理 | 委託 |  | 有り | 96.1 | 100 | 55.8 | 18.8 | 6.6 | 15.8 | 2.1 | 0.9 | 165 | 100 | 47.3 | 47.3 | 5.4 | 7733 | 8245 | 無し

## 粗大
粗大ごみ処理施設
都道府県名 | 地方公共団体 コード | 施設コード | 地方公共団体名 | 施設名称 | 年間処理量 | 資源化物回収量 |  | 処理対象廃棄物 |  | 処理方式 | 処理能力 | 使用開始年度 | 運転管理体制 | 施設の改廃 | 産業廃棄物の搬入の有無 | 一般廃棄物の割合 | リユース・リペア機能有無 | リユース・リペアを行う場所の面積 | リユース・リペアの対象品目 | [28 empty] | リユース・リペアの内容
[7 empty] | 資源化物の区分 | [11 empty] | 合計 |  | 家具 |  |  | 自転車 |  |  | 衣類 |  |  | 書籍 |  |  | 家電 |  |  | 傘 |  |  | 食器 |  |  | おもちゃ |  |  | その他
[9 empty] | その他（具体的） | [9 empty] | 重量 | 個数 | 対象 | 重量 | 個数 | 対象 | 重量 | 個数 | 対象 | 重量 | 個数 | 対象 | 重量 | 個数 | 対象 | 重量 | 個数 | 対象 | 重量 | 個数 | 対象 | 重量 | 個数 | 対象 | 重量 | 個数 | 対象 | 重量 | 個数
[5 empty] | (t/年度) | (t/年度) |  |  |  |  | (t/日) |  |  |  |  | （％） |  | （㎡） | （t/年度） | （個・台等） |  | （t/年度） | （個・台等） |  | （t/年度） | （個・台等） |  | （t/年度） | （個・台等） |  | （t/年度） | （個・台等） |  | （t/年度） | （個・台等） |  | （t/年度） | （個・台等） |  | （t/年度） | （個・台等） |  | （t/年度） | （個・台等） |  | （t/年度） | （個・台等）
山口県 | 35201 | 35-201-02-001 | 下関市 | 奥山工場 | 9256 |  |  | 粗大ごみ, 可燃ごみ |  | 破砕 | 125 | 1980 | 一部委託 |  | 有り | 95.9 | 無し
山口県 | 35201 | 35-201-02-002 | 下関市 | 下関市リサイクルプラザ | 2356 | 681 | 搬出量 | 粗大ごみ, 不燃ごみ |  | 破砕 | 41 | 2003 | 委託 |  | 無し |  | 有り | 144 |  | 40 | ○ |  |  | ○ |  | 40 | [21 empty] | 修理, 展示, 販売
山口県 | 35201 | 35-201-02-003 | 下関市 | クリーンセンター響 | 653.15 | 679 | 搬出量 | 粗大ごみ, 不燃ごみ |  | 破砕 | 31 | 1996 | 直営 |  | 無し |  | 無し
山口県 | 35202 | 35-202-02-001 | 宇部市 | 宇部市リサイクルプラザ(粗大ごみライン) | 3049.99 | 2066.91 | 搬出量 | 粗大ごみ, 不燃ごみ |  | 併用 | 45 | 1995 | 委託 |  | 無し |  | 有り | 112 |  | 470 | ○ |  | 238 | ○ |  | 34 | [6 empty] | ○ |  | 48 |  |  |  | ○ |  |  | ○ |  | 2 | ○ |  | 148 | 修理, 展示, 販売, 譲渡
山口県 | 35204 | 35-204-02-001 | 萩市 | 大井不燃物埋立処分場 | 1487 | 427 | 搬出量 | 粗大ごみ, 不燃ごみ |  | 破砕 | 25 | 1989 | 一部委託 |  | 無し |  | 無し
山口県 | 35206 | 35-206-02-001 | 防府市 | 防府市クリーンセンターリサイクル施設 | 1966 | 615 | 搬出量 | 粗大ごみ, 不燃ごみ |  | 破砕 | 14 | 2014 | 一部委託 |  | 無し |  | 有り | 76.5 |  | 173 | ○ |  | 173 | [24 empty] | 修理, 展示, 譲渡
山口県 | 35211 | 35-211-02-001 | 長門市 | 長門市清掃工場 | 922 | 193 | 搬出量 | 粗大ごみ, 不燃ごみ |  | 併用 | 10 | 2003 | 直営 |  | 有り | 97.7 | 無し
山口県 | 35215 | 35-215-02-002 | 周南市 | 周南市熊毛粗大ごみリサイクル施設 | 0 | 0 |  | 粗大ごみ |  | 破砕 | 5 | 2000 | 一部委託 |  | 無し |  | 無し
山口県 | 35216 | 35-216-02-001 | 山陽小野田市 | 山陽小野田市環境衛生センター | 834 | 207 | 搬出量 | 粗大ごみ |  | 破砕 | 20 | 1982 | 直営 |  | 無し |  | 無し
山口県 | 35502 | 35-502-02-001 | 阿武町 | 阿武町リサイクルセンター | 63 | 20 | 搬出量 | 粗大ごみ, 不燃ごみ, その他, 資源ごみ |  | 併用 | 5 | 1995 | 委託 |  | 無し |  | 無し
山口県 | 35837 | 35-837-02-001 | 周南地区衛生施設組合 | 恋路クリーンセンター | 6097 |  |  | 粗大ごみ |  | 破砕 | 20 | 1995 | 委託 |  | 有り | 85.5 | 無し

## 資源化
資源化等を行う施設
都道府県名 | 地方公共団体 コード | 施設コード | 地方公共団体名 | 施設名称 | 年間処理量 | 資源化物回収量 |  |  | 搬出量 |  | 在庫量 |  | 施設区分 | 処理対象廃棄物 |  | 処理内容ごとの処理能力 | [5 empty] | 施設全体の処理能力 | 使用開始年度 | 運転管理体制 | 施設の改廃 | 産業廃棄物の搬入の有無 | 一般廃棄物の割合 | リユース・リペア機能の有無 | リユース・リペアを行う場所の面積 | リユース・リペアの対象品目 | [28 empty] | リユース・リペアの内容 | 施設概要情報の 公表の可否
[8 empty] | 搬出量・在庫量の別（民間） | [21 empty] | 合計 |  | 家具 |  |  | 自転車 |  |  | 衣類 |  |  | 書籍 |  |  | 家電 |  |  | 傘 |  |  | 食器 |  |  | おもちゃ |  |  | その他
[15 empty] | その他（具体的） | 選別 | 圧縮・梱包 | ごみ堆肥化 | ごみ飼料化 | その他 | その他具体的に | [8 empty] | 重量 | 個数 | 対象 | 重量 | 個数 | 対象 | 重量 | 個数 | 対象 | 重量 | 個数 | 対象 | 重量 | 個数 | 対象 | 重量 | 個数 | 対象 | 重量 | 個数 | 対象 | 重量 | 個数 | 対象 | 重量 | 個数 | 対象 | 重量 | 個数
[5 empty] | (t/年度) | (t/年度) | (㎥/年度) |  | (t/年度) | (㎥/年度) | (t/年度) | (㎥/年度) |  |  |  | （t/日） | （t/日） | （t/日） | （t/日） | （t/日） |  | (t/日) |  |  |  |  | （％） |  | （㎡） | （t/年度） | （個・台等） |  | （t/年度） | （個・台等） |  | （t/年度） | （個・台等） |  | （t/年度） | （個・台等） |  | （t/年度） | （個・台等） |  | （t/年度） | （個・台等） |  | （t/年度） | （個・台等） |  | （t/年度） | （個・台等） |  | （t/年度） | （個・台等） |  | （t/年度） | （個・台等）
山口県 | 35201 | 35-201-03-001 | 下関市 | 下関市リサイクルプラザ | 5552 | 3614 |  |  | 3614 |  |  |  | リサイクルプラザ | 金属類, ガラス類, ペットボトル, プラスチック |  | 72 | 48 | 0 | 0 | 0 |  | 72 | 2003 | 委託 |  | 無し |  | 無し
山口県 | 35201 | 35-201-03-002 | 下関市 | クリーンセンター響不燃物処理施設 | 821.01 | 678.52 |  |  | 678.52 |  |  |  | ストックヤード | 紙類, 金属類, ガラス類, ペットボトル |  | 2.6 | 3 | 0 | 0 | 0 |  | 6 | 1980 | 直営 |  | 無し |  | 無し
山口県 | 35202 | 35-202-03-001 | 宇部市 | 宇部市リサイクルプラザ(資源ごみライン) | 2066.91 | 1732.31 |  |  | 1140.07 |  |  |  | リサイクルプラザ | 金属類, ガラス類 |  | 3 | 1 | 0 | 0 | 0 |  | 25 | 1995 | 委託 |  | 無し |  | 無し
山口県 | 35202 | 35-202-03-002 | 宇部市 | 宇部市プラスチックごみ圧縮梱包施設 | 1213.68 | 1097.91 |  |  | 1086.87 |  | 6.46 |  | 容器包装リサイクル推進施設 | 紙類, プラスチック |  | 0 | 13 | 0 | 0 | 0 |  | 13 | 2000 | 委託 |  | 無し |  | 無し
山口県 | 35202 | 35-202-03-003 | 宇部市 | ペットボトル圧縮梱包施設 | 428.22 | 324.58 |  |  | 324.58 |  | 0 |  | 容器包装リサイクル推進施設 | ペットボトル |  | 0 | 1 | 0 | 0 | 0 |  | 1 | 1997 | 委託 |  | 無し |  | 無し
山口県 | 35203 | 35-203-03-001 | 山口市 | 山口市リサイクルプラザ | 3830 | 3830 |  |  | 3830 |  |  |  | リサイクルプラザ | 紙類, 金属類, ガラス類, ペットボトル, プラスチック, その他 |  | 19.5 | 19.5 | 0 | 0 | 0 |  | 19.5 | 1996 | 直営 |  | 無し |  | 有り | 946 |  | 541 | ○ |  | 383 | ○ |  | 158 | [21 empty] | 修理, 展示, 販売
山口県 | 35203 | 35-203-03-003 | 山口市 | 山口市不燃物中間処理センター | 3667 | 1402 |  |  | 1402 |  |  |  | リサイクルセンター（交付金） | 金属類, ガラス類, プラスチック, 不燃ごみ, 粗大ごみ |  | 45 | 0 | 0 | 0 | 0 |  | 50 | 2008 | 委託 |  | 無し |  | 無し
山口県 | 35203 | 35-203-03-004 | 山口市 | 山口市小郡ストックヤード | 479 | 479 |  |  | 479 |  |  |  | 容器包装リサイクル推進施設 | 金属類, ガラス類, ペットボトル |  | 2.4 | 2.4 | 0 | 0 | 0 |  | 2.4 | 2000 | 一部委託 |  | 無し |  | 無し
山口県 | 35203 | 35-203-03-005 | 山口市 | 山口市阿東クリーンセンター | 55 | 55 |  |  | 55 |  |  |  | 容器包装リサイクル推進施設 | 紙類, 金属類, ガラス類, ペットボトル, プラスチック, 不燃ごみ, 粗大ごみ, その他 |  | 1 | 1 | 0 | 0 | 0 |  | 1 | 2000 | 委託 |  | 無し |  | 無し
山口県 | 35204 | 35-204-03-001 | 萩市 | 萩リサイクルセンター | 593 | 593 | [6 empty] | リサイクルセンター（補助金） | 金属類, ガラス類 |  | 1.45 | 4.9 | 0 | 0 | 0 |  | 4.9 | 1997 | 一部委託 |  | 無し |  | 無し
山口県 | 35204 | 35-204-03-002 | 萩市 | 田万川リサイクルセンター | 0 | 0 |  |  |  |  | 0 |  | リサイクルセンター（補助金） | その他資源ごみ, ペットボトル |  | 0 | 2.3 | 0 | 0 | 0 |  | 2.3 | 1996 | 委託 |  | 無し |  | 無し
山口県 | 35204 | 35-204-03-003 | 萩市 | 萩第二リサイクルセンター | 1161 | 1161 |  |  | 1161 |  |  |  | リサイクルセンター（交付金） | 紙類, その他資源ごみ, ペットボトル, プラスチック, 布類 |  | 0 | 4.2 | 0 | 0 | 0 |  | 4.2 | 2008 | 一部委託 |  | 無し |  | 有り | 95 |  | 1535 | ○ |  | 230 | ○ |  | 85 | ○ |  | 200 | ○ |  | 250 |  |  |  | ○ |  | 20 | ○ |  | 600 | ○ |  | 150 |  |  |  | 修理, 展示, 販売
山口県 | 35206 | 35-206-03-001 | 防府市 | 防府市クリーンセンターリサイクル施設 | 1636 | 1636 |  |  | 1636 |  |  |  | リサイクルセンター（交付金） | 紙類, 金属類, ガラス類, その他資源ごみ, ペットボトル, プラスチック |  | 9 | 6 | 0 | 0 | 0 |  | 9 | 2014 | 委託 |  | 無し |  | 無し
山口県 | 35208 | 35-208-03-001 | 岩国市 | 岩国市リサイクルプラザ | 8460 | 4150 |  |  | 4150 |  |  |  | リサイクルセンター（補助金） | 金属類, ガラス類, その他資源ごみ, ペットボトル, プラスチック, 不燃ごみ, 粗大ごみ |  | 57 | 22 | 0 | 0 | 0 |  | 59 | 1999 | 一部委託 |  | 無し |  | 有り | 1400 |  | 42275 | ○ |  | 1367 | ○ |  | 172 | ○ |  | 8799 | ○ |  | 15620 | [12 empty] | ○ |  | 16317 | 修理, 展示, 販売
山口県 | 35208 | 35-208-03-002 | 岩国市 | 岩国市本郷ごみ処理場 | 0 | 0 | 0 |  | 0 | 0 | 0 | 0 | その他 | その他資源ごみ |  | 0 | 10 | 0 | 0 | 0 |  | 10 | 1981 | 直営 |  | 無し |  | 無し
山口県 | 35211 | 35-211-03-001 | 長門市 | 長門市リサイクルセンター | 339 | 339 | [6 empty] | リサイクルセンター（補助金） | 金属類, ガラス類, ペットボトル |  | 4.61 | 1.04 | 0 | 0 | 1.04 | 磁選機 | 4.9 | 2001 | 一部委託 |  | 無し |  | 無し
山口県 | 35211 | 35-211-03-002 | 長門市 | 長門市清掃工場（リサイクル施設） | 0 | 0 |  |  | 0 |  | 0 |  | リサイクルセンター（交付金） | 紙類, プラスチック |  | 2.4 | 2.15 | 0 | 0 | 2 | 破袋機 | 2.9 | 2017 | 一部委託 | 新設（建設中） | 無し |  | 無し
山口県 | 35212 | 35-212-03-001 | 柳井市 | 柳井市不燃物処理場手選別場 | 337 | 381 |  |  | 337 |  | 44 |  | 容器包装リサイクル推進施設 | ガラス類 |  | 1 | 0 | 0 | 0 | 0 |  | 2 | 1988 | 直営 |  | 無し |  | 無し
山口県 | 35213 | 35-213-03-001 | 美祢市 | 美祢市リサイクルセンター | 223 | 223 |  |  | 223 |  |  |  | リサイクルセンター（補助金） | 金属類, ガラス類, その他資源ごみ, ペットボトル, プラスチック, 粗大ごみ, その他 |  | 0.5 | 0.5 | 0 | 0 | 0 |  | 1 | 2000 | 委託 |  | 無し |  | 無し
山口県 | 35215 | 35-215-03-001 | 周南市 | 周南市徳山リサイクルセンター | 0 | 0 |  |  | 0 |  |  |  | リサイクルセンター（補助金） | 金属類, ガラス類, ペットボトル |  | 8 | 3 | 0 | 0 | 0 |  | 20 | 1993 | 委託 |  | 無し |  | 無し
山口県 | 35215 | 35-215-03-002 | 周南市 | 鹿野空き缶プレス機 | 0 | 0 |  |  | 0 |  |  |  | ストックヤード | 金属類 |  | 0 | 0.5 | 0 | 0 | 0 |  | 0.5 | 1998 | 委託 |  | 無し |  | 無し
山口県 | 35215 | 35-215-03-003 | 周南市 | 周南市リサイクルプラザ | 7045 | 6438 |  |  | 6438 |  |  |  | リサイクルプラザ | 金属類, ガラス類, ペットボトル, プラスチック, 不燃ごみ, 粗大ごみ |  | 26 | 58 | 0 | 0 | 0 |  | 80 | 2011 | 委託 |  | 無し |  | 有り | 61 | 4 | 210 |  |  |  | ○ | 4 | 210 | [21 empty] | 修理, 展示, 販売, 譲渡
山口県 | 35216 | 35-216-03-001 | 山陽小野田市 | 山陽小野田市環境衛生センター | 900 | 900 |  |  | 900 |  |  |  | ストックヤード | 金属類, ガラス類, その他資源ごみ, ペットボトル |  | 8 | 8 | 0 | 0 | 0 |  | 8 | 1990 | 直営 |  | 無し |  | 無し
山口県 | 35305 | 35-305-03-001 | 周防大島町 | 周防大島町環境センター | 683 | 614 |  |  | 614 |  |  |  | リサイクルセンター（交付金） | 金属類, ガラス類, ペットボトル, プラスチック, 不燃ごみ, 粗大ごみ |  | 8 | 8 | 0 | 0 | 1 | 破砕 | 8 | 2008 | 直営 |  | 無し |  | 有り | 49 |  | 2 |  |  |  | ○ |  | 2 | [21 empty] | 修理, 展示
山口県 | 35321 | 35-321-03-001 | 和木町 | 和木町クリーンセンター | 254 | 204 |  |  | 204 |  |  |  | ストックヤード | 金属類, ガラス類, ペットボトル, 不燃ごみ, 粗大ごみ |  | 1 | 1 | 0 | 0 | 0 |  | 3 | 1971 | 委託 |  | 無し |  | 無し
山口県 | 35502 | 35-502-03-001 | 阿武町 | 阿武町リサイクルセンター・ストックヤード | 147 | 147 |  |  | 147 |  |  |  | リサイクルセンター（補助金） | 紙類, ペットボトル, プラスチック, 布類 |  | 3 | 3 | 0 | 0 | 0 |  | 3 | 2000 | 委託 |  | 無し |  | 無し
山口県 | 35834 | 35-834-03-001 | 熊南総合事務組合 | 熊南総合事務組合資源活用センター | 1312 | 1014 |  |  | 1014 |  |  |  | リサイクルセンター（補助金） | 紙類, 金属類, ガラス類, その他資源ごみ, ペットボトル, 布類, 不燃ごみ, 粗大ごみ |  | 4 | 5 | 0 | 0 | 5 | 破砕 | 4.9 | 1997 | 直営 |  | 無し |  | 無し
山口県 | 35859 | 35-859-03-001 | 周南東部環境施設組合 | 周南東部環境施設組合後畑後畑不燃物埋立処分場 | 800 | 0 | [6 empty] | ストックヤード | 金属類, ガラス類, その他資源ごみ, 不燃ごみ, 粗大ごみ |  | 38 | 2.2 | 0 | 0 |  |  | 38 | 1983 | 一部委託 |  | 無し |  | 無し
山口県 | 35859 | 35-859-03-002 | 周南東部環境施設組合 | 周南東部環境施設組合リサイクルセンター「えこぱーく」 | 6265 | 4147 |  |  | 4147 |  |  |  | リサイクルセンター（補助金） | 金属類, ガラス類, その他資源ごみ, ペットボトル, プラスチック, 不燃ごみ, 粗大ごみ, その他 |  | 33 | 33 | 0 | 0 | 0 |  | 33 | 2008 | 一部委託 |  | 無し |  | 無し

## 燃料化
ごみ燃料化施設
都道府県名 | 地方公共団体コード | 施設コード | 地方公共団体名 | 施設名称 | 年間処理量 |  | 生成物保管量 |  | 生成物生産量 |  | 生成物搬出量 |  | 処理対象廃棄物 |  | 施設の種類 | 生成物供給先の確保状況 | 処理能力 | 使用開始年度 | 運転管理体制 | 施設の改廃 | 発電の場合 |  |  |  | 産業廃棄物の搬入の有無 | 一般廃棄物の割合 | ごみ組成分析結果 | [7 empty] | 単位容積重量 | 三成分 |  |  |  | 低位発熱量 |  | 施設概要情報の 公表の可否
[21 empty] | 発電能力 | 発電効率（公称値） | 総発電量（実績値） | うち外部供給量（実績値） |  |  | 分析対象 | 合計 | 紙・布類 | ﾋﾞﾆｰﾙ、合成樹脂、ｺﾞﾑ、皮革類 | 木、竹、わら類 | ちゅう芥類 | 不燃物類 | その他 |  | 合計 | 水分 | 可燃分 | 灰分 | (計算値) | (実測値)
その他（具体的）
[5 empty] | (t/年度) | (㎥/年) | (t/年度) | (㎥/年度) | (t/年度) | (㎥/年度) | (t/年度) | (㎥/年度) |  |  |  |  | (t/日) |  |  |  | (ｋW) | (％) | （MWｈ/年） | （MWｈ/年） |  | （％） |  | （％） | （％） | （％） | （％） | （％） | （％） | （％） | (kg/㎥) | （％） | （％） | （％） | （％） | （kJ/kg） | （kJ/kg）
山口県 | 35203 | 35-203-04-001 | 山口市 | 山口市廃食用油リサイクルプラント | 12 |  |  |  | 5 |  | 5 |  | 廃食用油 |  | BDF化 | 燃料用 | 0.1 | 2004 | 直営 | [5 empty] | 無し |  |  | 0 | 0 | 0 | 0 | 0 | 0 | 0 | 0 | 0 | 0 | 0 | 0 | 0 | 0
山口県 | 35206 | 35-206-04-001 | 防府市 | 防府市クリーンセンター可燃ごみ施設バイオガス化施設 | 5172 |  |  |  | 2881 |  |  |  | 可燃ごみ, その他 |  | メタン化 | 発電用 | 51.5 | 2014 | 委託 |  |  |  | 2465 | 0 | 無し |  | 処理対象ごみ | 100 | 52.3 | 21.7 | 9 | 15.3 | 1.5 | 0.2 | 150 | 100 | 49.1 | 45.9 | 5 | 7405 | 8455
山口県 | 35208 | 35-208-04-001 | 岩国市 | 環境事業所 | 2 |  |  |  | 2 |  | 2 |  | 廃食用油 |  | BDF化 | 燃料用 | 0.01 | 2009 | 直営 | [5 empty] | 無し |  |  | 0 | 0 | 0 | 0 | 0 | 0 | 0 | 0 | 0 | 0 | 0 | 0 | 0 | 0
山口県 | 35213 | 35-213-04-001 | 美祢市 | 美祢市カルストクリーンセンター | 6626 |  |  |  | 4373 |  | 4373 |  | 可燃ごみ, 生ごみ（厨芥類）, 廃食用油 |  | 固形燃料化（RDF） | 燃料用 | 28 | 1999 | 直営 | [5 empty] | 無し |  | 処理対象ごみ | 100.1 | 58.9 | 25.3 | 3 | 12.5 | 0 | 0.4 | 154 | 100.1 | 47.6 | 47 | 5.5 | 7660 | 8260

## その他
その他の施設[ごみの中間処理施設]
都道府県名 | 地方公共団体 コード | 施設コード | 地方公共団体名 | 施設名称 | 年間処理量 | 処理対象廃棄物 |  | 処理内容 |  | 処理能力 | 使用開始年度 | 運転管理体制 | 施設の改廃 | 産業廃棄物の搬入の有無 | 一般廃棄物の割合
[7 empty] | その他（具体的） |  | その他（具体的）
[5 empty] | (t/年度) |  |  |  |  | (t/日) |  |  |  |  | （％）
山口県 | 35215 | 35-215-05-001 | 周南市 | 周南市熊毛廃プラスチックごみ一時保管施設 | 0 | その他 |  | 圧縮・梱包 |  | 3 | 1995 | 一部委託 |  | 無し

## 保管
保管施設
都道府県名 | 地方公共団体コード | 施設コード | 地方公共団体名 | 施設名称 | 年間保管量 | 施設区分 | 処理対象廃棄物 | 保管分類数 | 屋内面積 | 屋外面積 | 使用開始年度 | 運転管理体制 | 施設の改廃 | 産業廃棄物の搬入の有無 | 一般廃棄物の割合
[5 empty] | (t/年度) |  |  |  | (m2) | (m2) |  |  |  |  | （％）
山口県 | 35201 | 35-201-06-001 | 下関市 | 下関市リサイクルプラザ | 4295 | ストックヤード | 紙類, 金属類, ガラス類, その他資源ごみ, ペットボトル, プラスチック, その他 | 12 | 948 | 32 | 2003 | 委託 |  | 無し
山口県 | 35202 | 35-202-06-001 | 宇部市 | 宇部市リサイクルプラザ(無色カレット) | 306.74 | その他 | 金属類, ガラス類 | 5 | 38 | 0 | 1995 | 委託 |  | 無し
山口県 | 35202 | 35-202-06-002 | 宇部市 | 宇部市リサイクルプラザ(茶色カレット) | 360.18 | その他 | 金属類, ガラス類 | 5 | 38 | 0 | 1995 | 委託 |  | 無し
山口県 | 35202 | 35-202-06-003 | 宇部市 | 宇部市リサイクルプラザ(その他カレット) | 136.01 | その他 | 金属類, ガラス類 | 5 | 38 | 0 | 1995 | 委託 |  | 無し
山口県 | 35202 | 35-202-06-004 | 宇部市 | 宇部市リサイクルプラザ(スチール缶) | 173.42 | その他 | 金属類, ガラス類 | 5 | 86 | 0 | 1995 | 委託 |  | 無し
山口県 | 35202 | 35-202-06-005 | 宇部市 | 宇部市リサイクルプラザ(アルミ缶) | 163.72 | その他 | 金属類, ガラス類 | 5 | 86 | 0 | 1995 | 委託 |  | 無し
山口県 | 35202 | 35-202-06-006 | 宇部市 | 宇部市プラスチックごみ圧縮梱包設備 | 1097.91 | 容器包装リサイクル推進施設 | プラスチック | 1 | 13 | 0 | 2000 | 委託 |  | 無し
山口県 | 35202 | 35-202-06-007 | 宇部市 | 宇部市紙製容器包装ごみ保管施設 | 174.63 | 容器包装リサイクル推進施設 | 紙類 | 1 | 65 | 0 | 2000 | 直営 |  | 無し
山口県 | 35202 | 35-202-06-008 | 宇部市 | ペットボトル圧縮梱包施設 | 324.58 | 容器包装リサイクル推進施設 | ペットボトル | 1 | 156 | 0 | 1997 | 直営 |  | 無し
山口県 | 35202 | 35-202-06-009 | 宇部市 | 食品トレー保管倉庫 | 0 | その他 | プラスチック | 1 | 50 | 0 | 1998 | 直営 |  | 無し
山口県 | 35202 | 35-202-06-010 | 宇部市 | 宇部市リサイクルプラザ(残渣カレット) | 0 | その他 | ガラス類 | 5 | 38 | 0 | 1995 | 委託 |  | 無し
山口県 | 35203 | 35-203-06-001 | 山口市 | 山口市リサイクルプラザ | 3830 | 容器包装リサイクル推進施設 | 紙類, 金属類, ガラス類, ペットボトル, プラスチック, その他 | 16 | 1882 | 5770 | 1996 | 直営 |  | 無し
山口県 | 35204 | 35-204-06-001 | 萩市 | 萩リサイクルセンター | 593 | その他 | 金属類, ガラス類 | 6 | 829 | 75 | 1997 | 一部委託 |  | 無し
山口県 | 35204 | 35-204-06-002 | 萩市 | 萩第二リサイクルセンター | 1161 | 容器包装リサイクル推進施設 | 紙類, その他資源ごみ, ペットボトル, プラスチック, 布類 | 5 | 1839 | 8397 | 2008 | 一部委託 |  | 無し
山口県 | 35212 | 35-212-06-001 | 柳井市 | 柳井市ペットボトル保管施設 | 48 | 容器包装リサイクル推進施設 | ペットボトル | 1 | 199 | 0 | 2000 | 直営 |  | 無し
山口県 | 35213 | 35-213-06-001 | 美祢市 | 美祢市リサイクルセンター | 223 | ストックヤード | 金属類, ガラス類, ペットボトル | 6 | 0 | 136 | 2000 | 委託 |  | 無し
山口県 | 35213 | 35-213-06-002 | 美祢市 | 美祢市秋芳一般廃棄物保管施設地 | 199 | ストックヤード | 紙類, 金属類, ガラス類, その他資源ごみ, ペットボトル, 布類 | 8 | 197 | 320 | 1999 | 直営 |  | 無し
山口県 | 35215 | 35-215-06-001 | 周南市 | 周南市熊毛ストックヤード | 0 | ストックヤード | ガラス類, プラスチック | 4 | 270 | 0 | 2001 | 一部委託 |  | 無し
山口県 | 35215 | 35-215-06-002 | 周南市 | 周南市徳山リサイクルセンター | 0 | その他 | 金属類, ペットボトル | 3 | 0 | 81 | 1993 | 委託 |  | 無し
山口県 | 35216 | 35-216-06-001 | 山陽小野田市 | 山陽小野田市環境衛生センター(リサイクルプラザ) | 1700 | ストックヤード | 紙類 | 3 | 246 | 0 | 1994 | 直営 |  | 無し
山口県 | 35216 | 35-216-06-002 | 山陽小野田市 | 山陽小野田市環境衛生センター | 160 | ストックヤード | 紙類, その他資源ごみ, ペットボトル | 3 | 169 | 0 | 1999 | 直営 |  | 無し
山口県 | 35216 | 35-216-06-003 | 山陽小野田市 | 山陽小野田市環境衛生センター(ストックヤード) | 607 | ストックヤード | 金属類, ガラス類 | 6 | 0 | 192 | 2006 | 直営 |  | 無し
山口県 | 35305 | 35-305-06-001 | 周防大島町 | 橘ストックヤード | 0 | その他 | プラスチック | 1 | 0 | 80 | 2003 | 直営 |  | 無し
山口県 | 35305 | 35-305-06-002 | 周防大島町 | 周防大島町清掃センター缶処理施設 | 0 | ストックヤード | 金属類 | 1 | 12 | 10 | 2004 | 直営 |  | 無し
山口県 | 35305 | 35-305-06-003 | 周防大島町 | 東和不燃物処理場 | 0 | その他 | プラスチック | 1 | 0 | 80 | 2002 | 直営 |  | 無し
山口県 | 35502 | 35-502-06-001 | 阿武町 | 阿武町リサイクルセンター・ストックヤード | 147 | ストックヤード | 紙類, その他資源ごみ, ペットボトル, プラスチック, 布類 | 5 | 198 | 0 | 2000 | 委託 |  | 無し
山口県 | 35834 | 35-834-06-001 | 熊南総合事務組合 | 熊南総合事務組合資源活用センター | 401 | ストックヤード | 紙類, 金属類, ガラス類, ペットボトル | 7 | 146 | 24 | 1997 | 直営 |  | 無し
山口県 | 35859 | 35-859-06-001 | 周南東部環境施設組合 | 周南東部環境施設組合後畑不燃物処理場 | 800 | ストックヤード | 金属類, ガラス類, プラスチック | 3 | 0 | 372 | 1983 | 一部委託 |  | 無し
山口県 | 35859 | 35-859-06-002 | 周南東部環境施設組合 | 周南東部環境施設組合リサイクルセンター「えこぱーく」 | 4147 | ストックヤード | 金属類, ガラス類, その他資源ごみ, ペットボトル, プラスチック | 8 | 0 | 510 | 2008 | 一部委託 |  | 無し

## 最終
最終処分場
都道府県名 | 地方公共団体コード | 施設コード | 地方公共団体名 | 施設名称 | 調査対象年度の埋立容量 （覆土を含む） | 調査対象年度の埋立量 （覆土を含まない） | 残余容量 | 処理対象廃棄物 | 埋立場所 | 埋立開始年度 | 埋立地面積 | 施設全体容量 | 埋立終了年度 | 遮水の方式 | 浸出液の処理 | 運転管理体制 | 処分場の現状 | 施設の改廃 | 産業廃棄物の搬入の有無 | 一般廃棄物の割合 | 最終処分場の構造 |  | 覆土施工の状況 | ガス抜き管の計画的施工状況 | 水質管理状況 | [5 empty] | メタン回収有無 | メタン回収をしている場合
[22 empty] | 保有水等集排水管の水位管理 |  |  | 処理前BOD濃度 | 処理後BOD濃度 | 処理前COD濃度 | 処理後COD濃度 | 処理前TN濃度 | 処理後TN濃度 |  | メタンガス回収量 | メタンガス濃度 | メタンガス発熱量 | メタンガスの利用 | 発電量
[5 empty] | (㎥/年度) | (ｔ/年度) | (㎥) |  |  |  | (m2) | (㎥) | [7 empty] | （％） |  |  |  |  | （ppm） | （ppm） | （ppm） | （ppm） | （ppm） | （ppm） |  | （㎥／年） | （％） | （kJ/㎥N） |  | （kWh/年）
山口県 | 35201 | 35-201-07-001 | 下関市 | 吉母管理場 | 5017 | 4697 | 262079 | 焼却残渣（主灰）, 不燃ごみ, 焼却残渣（飛灰）, 破砕ごみ・処理残渣, 粗大ごみ | 海面 | 1986 | 59100 | 1273200 | 2060 | 原地盤利用, 鉛直遮水工 | 凝集沈殿, 生物処理（脱窒なし）, 砂ろ過, 消毒, 活性炭処理 | 一部委託 | 埋立中 |  | 有り | 71 | 準好気性埋立構造 | 末端集水管は開放 | 中間覆土 | 埋立状況により計画的に延長 | 38.73 | 4.66 | 15 | 9.08 |  | 15 | 回収していない
山口県 | 35201 | 35-201-07-002 | 下関市 | クリーンセンター響最終処分場 | 179.14 | 140.62 | 10356 | 不燃ごみ, 破砕ごみ・処理残渣, 粗大ごみ | 山間 | 1988 | 6600 | 49500 | 2045 | 底部遮水工 | 凝集沈殿 | 直営 | 埋立中 |  | 無し |  | 準好気性埋立構造 | 末端集水管は開放 | 中間覆土 | 一部延長を行っている |  | 5.9 |  | 21.9 |  | 48 | 回収していない
山口県 | 35202 | 35-202-07-001 | 宇部市 | 東見初地先埋立地 | 0 | 0 | 0 | 焼却残渣（主灰）, 溶融飛灰, 不燃ごみ, 焼却残渣（飛灰）, 溶融スラグ, 破砕ごみ・処理残渣 | 海面 | 1999 | 17434 | 127000 | 2008 | その他遮水 | 下水道放流 | 直営 | 埋立終了 |  | 無し |  | その他埋立構造 |  |  |  | 1.25 |  | 8.1 |  | 1.45 |  | 回収していない
山口県 | 35202 | 35-202-07-002 | 宇部市 | 宇部市一般廃棄物最終処分場 | 4382 | 7280 | 97534 | 溶融飛灰, 不燃ごみ, 溶融スラグ, 破砕ごみ・処理残渣 | 海面 | 2008 | 93726 | 131300 | 2023 | 鉛直遮水工 | 下水道放流 | 委託 | 埋立中 |  | 無し |  | その他埋立構造 |  |  |  | 2.5 |  | 測定していない |  | 2.8 |  | 回収していない
山口県 | 35203 | 35-203-07-001 | 山口市 | 山口市神田一般廃棄物最終処分場 | 4476 | 0 | 28722 | 不燃ごみ, 破砕ごみ・処理残渣 | 山間 | 1991 | 29600 | 341850 | 2014 | 底部遮水工 | 凝集沈殿, 生物処理（脱窒あり）, 砂ろ過, 消毒, 活性炭処理, キレート処理 | 一部委託 | 埋立中 |  | 無し |  | 準好気性埋立構造 | 末端集水管は開放 | 中間覆土 | 埋立状況により計画的に延長 | 8.2 | 0.4 | 25 | 1.4 | 15 | 1 | 回収していない
山口県 | 35203 | 35-203-07-002 | 山口市 | 山口市鍛治畑不燃物埋立処分場 | 5975 | 1512 | 34878 | 不燃ごみ, 破砕ごみ・処理残渣 | 山間 | 1990 | 17900 | 66000 | 2024 | 底部遮水工 | 凝集沈殿, 生物処理（脱窒あり）, 消毒 | 一部委託 | 埋立中 |  | 無し |  | 準好気性埋立構造 | 末端集水管は開放 | 中間覆土 | 埋立状況により計画的に延長 | ND | ND | 7.7 | 6.1 | 2.5 | 2.8 | 回収していない
山口県 | 35203 | 35-203-07-003 | 山口市 | 山口市青江一般廃棄物最終処分場 | 279 | 297 | 38716 | 不燃ごみ | 水面（海面を除く） | 1974 | 46441 | 225505 | 2018 | 遮水なし | 処理なし | 直営 | 埋立中 |  | 無し |  | その他埋立構造 | [9 empty] | 回収していない
山口県 | 35203 | 35-203-07-004 | 山口市 | 山口市岡山最終処分場 | 1 | 0 | 338 | 不燃ごみ | 平地 | 1967 | 1630 | 4614 | 2019 | 遮水なし | 砂ろ過, 消毒 | 直営 | 埋立中 |  | 無し |  | その他埋立構造 |  |  |  |  | ND |  | 2.3 |  | 6 | 回収していない
山口県 | 35203 | 35-203-07-005 | 山口市 | 山口市阿東一般廃棄物最終処分場 | 794 | 845 | 11014 | 破砕ごみ・処理残渣 | 山間 | 2000 | 6500 | 26000 | 2024 | 底部遮水工 | 凝集沈殿, 生物処理（脱窒なし）, 消毒 | 委託 | 埋立中 |  | 無し |  | 準好気性埋立構造 | 末端集水管は開放 | 中間覆土 | 埋立状況により計画的に延長 | 0.5 | ND | 6.2 | 5.1 | 4.4 | 2.9 | 回収していない
山口県 | 35203 | 35-203-07-006 | 山口市 | 山口市大浦一般廃棄物最終処分場 | 0 | 0 | 28000 | 破砕ごみ・処理残渣 | 山間 | 2017 | 3600 | 28000 | 2031 | 底部遮水工, 鉛直遮水工, 覆蓋（屋根） | 凝集沈殿, 生物処理（脱窒あり）, 消毒, 活性炭処理 | 一部委託 | 埋立前 | 新設（建設中） | 無し |  | 準好気性埋立構造 | 末端集水管は開放 | 中間覆土 | 埋立状況により計画的に延長 | [6 empty] | 回収していない
山口県 | 35204 | 35-204-07-001 | 萩市 | 大井不燃物埋立処分場 | 1804 | 773 | 22918 | 焼却残渣（主灰）, 不燃ごみ, 破砕ごみ・処理残渣, 粗大ごみ | 山間 | 1989 | 15500 | 146000 | 2021 | 表面遮水工（キャッピング） | 砂ろ過, 消毒, 活性炭処理 | 一部委託 | 埋立中 |  | 無し |  | その他埋立構造 |  | 即日覆土 | 埋立状況により計画的に延長 | 1.4 | 1.2 | 3.7 | 3 | 3.1 | 1.8 | 回収していない
山口県 | 35204 | 35-204-07-002 | 萩市 | 見島不燃物埋立処分場 | 0 | 0 | 4435 | 不燃ごみ | 山間 | 1975 | 10000 | 54000 | 2050 | 遮水なし | 処理なし | 直営 | 埋立中 | 休止 | 無し |  | その他埋立構造 |  |  |  | 1 |  | 12 |  | 3.3 |  | 回収していない
山口県 | 35204 | 35-204-07-003 | 萩市 | 大島不燃物埋立処分場 | 0 | 0 | 2552 | 不燃ごみ | 山間 | 1974 | 1526 | 7000 | 2048 | 遮水なし | 処理なし | 直営 | 埋立中 | 休止 | 無し |  | その他埋立構造 |  |  |  | 10 |  | 37 |  | 4.7 |  | 回収していない
山口県 | 35204 | 35-204-07-004 | 萩市 | 相島不燃物埋立処分場 | 0 | 0 | 1373 | 不燃ごみ | 山間 | 1991 | 595 | 1800 | 2048 | 遮水なし | 処理なし | 委託 | 埋立中 | 休止 | 無し |  | その他埋立構造 |  |  |  | 13 |  | 55 |  | 5.4 |  | 回収していない
山口県 | 35204 | 35-204-07-005 | 萩市 | 田万川不燃物埋立地 | 67 | 7.7 | 720 | 不燃ごみ, 破砕ごみ・処理残渣, 粗大ごみ | 山間 | 1965 | 3800 | 13610 | 2028 | 原地盤利用 | 処理なし | 委託 | 埋立中 |  | 無し |  | その他埋立構造 |  |  |  | 0.5 |  | 2.4 |  | 0.6 |  | 回収していない
山口県 | 35204 | 35-204-07-006 | 萩市 | 田万川一般廃棄物最終処分場 | 0 | 0 | 5028 | 不燃ごみ, 破砕ごみ・処理残渣, 粗大ごみ | 山間 | 1999 | 980 | 5100 | 2020 | 原地盤利用 | 処理なし | 一部委託 | 埋立中 |  | 無し |  | その他埋立構造 |  |  |  | ND |  | 1.9 |  | 0.66 |  | 回収していない
山口県 | 35204 | 35-204-07-007 | 萩市 | 長者原最終処分場 | 0 | 0 | 21800 | 不燃ごみ, 粗大ごみ | 山間 | 1977 | 5659 | 31000 | 2015 | 遮水なし | 処理なし | 直営 | 埋立終了 |  | 無し |  | その他埋立構造 |  |  |  | 1.1 |  | 3 |  | 0.18 |  | 回収していない
山口県 | 35204 | 35-204-07-008 | 萩市 | 須佐一般廃棄物最終処分場 | 0 | 0 | 10000 | 不燃ごみ | 山間 | 1970 | 14700 | 189086 | 2042 | その他遮水 | 凝集沈殿 | 委託 | 埋立中 |  | 無し |  | その他埋立構造 |  |  |  | 0.7 |  | 2.6 |  | 1.6 |  | 回収していない
山口県 | 35206 | 35-206-07-001 | 防府市 | 防府市一般廃棄物最終処分場 | 3040 | 1564 | 94895 | 焼却残渣（主灰）, 不燃ごみ, 破砕ごみ・処理残渣 | 山間 | 1996 | 30600 | 316000 | 2026 | 底部遮水工 | 凝集沈殿, 生物処理（脱窒なし）, 消毒, 活性炭処理 | 直営 | 埋立中 |  | 無し |  | 準好気性埋立構造 | 末端集水管は開放 | 中間覆土 | 埋立状況により計画的に延長 | 17.2 | 1.8 | 21.4 | 11.9 | 16.8 | 14.7 | 回収していない
山口県 | 35208 | 35-208-07-001 | 岩国市 | 岩国市日の出町最終処分場 | 1394 | 2155 | 68755 | 破砕ごみ・処理残渣 | 平地 | 2002 | 21220 | 100500 | 2048 | 底部遮水工, 鉛直遮水工 | 生物処理（脱窒なし）, 活性炭処理 | 委託 | 埋立中 |  | 無し |  | 準好気性埋立構造 | 末端集水管は開放 | 中間覆土 | 埋立状況により計画的に延長 |  | 2.1 |  | 5.1 |  | 6.3 | 回収していない
山口県 | 35208 | 35-208-07-002 | 岩国市 | 岩国市由宇不燃物処理場 | 0 | 0 | 0 | 不燃ごみ | 山間 | 1980 | 3700 | 14968 | 2017 | 遮水なし | 凝集沈殿 | 委託 | 埋立中 | 休止 | 無し |  | その他埋立構造 |  |  |  |  | 1.8 |  | 4 |  | 0.88 | 回収していない
山口県 | 35208 | 35-208-07-003 | 岩国市 | 岩国市玖珂不燃物処理場 | 0 | 0 | 5256 | 不燃ごみ | 山間 | 1978 | 2500 | 9065 | 2013 | 原地盤利用 | 凝集沈殿 | 直営 | 埋立中 |  | 無し |  | 準好気性埋立構造 | 末端集水管は開放 | 中間覆土 | 一部延長を行っていない |  | 0.5 |  | 2.4 |  | 2.1 | 回収していない
山口県 | 35208 | 35-208-07-004 | 岩国市 | 岩国市周東埋立処分場 | 89 | 33 | 9504 | 不燃ごみ | 山間 | 1984 | 4700 | 20400 | 2017 | 原地盤利用 | 砂ろ過, 消毒 | 一部委託 | 埋立中 |  | 無し |  | 準好気性埋立構造 | 末端集水管は開放 | 中間覆土 | 埋立状況により計画的に延長 |  | 0.5 |  | 1.2 |  | 0.26 | 回収していない
山口県 | 35208 | 35-208-07-005 | 岩国市 | 岩国市川西不燃物処理場 | 0 | 0 | 0 | 焼却残渣（主灰）, 不燃ごみ | 山間 | 1977 | 42600 | 574032 | 1997 | 遮水なし | 消毒 | 直営 | 埋立終了 |  | 無し |  | 準好気性埋立構造 | 末端集水管は開放 | 中間覆土 | 一部延長を行っていない |  | 2.8 |  | 8.5 |  | 9.6 | 回収していない
山口県 | 35211 | 35-211-07-001 | 長門市 | 長門市一般廃棄物最終処分場 | 434 | 342 | 7431 | その他, 破砕ごみ・処理残渣 | 山間 | 2005 | 3300 | 13000 | 2020 | 底部遮水工 | 凝集沈殿, 生物処理（脱窒あり）, 砂ろ過, 消毒, 活性炭処理 | 直営 | 埋立中 |  | 無し |  | 準好気性埋立構造 | 末端集水管は開放 | 中間覆土 | 埋立状況により計画的に延長 |  | 0.2 |  | 4.6 |  | 3.5 | 回収していない
山口県 | 35212 | 35-212-07-001 | 柳井市 | 柳井市不燃物処理場 | 1082 | 1299 | 84545 | 焼却残渣（主灰）, 不燃ごみ, 破砕ごみ・処理残渣, 粗大ごみ | 海面 | 1988 | 46594 | 166087 | 2025 | 原地盤利用, 鉛直遮水工, その他遮水 | 生物処理（脱窒なし）, 砂ろ過, 消毒 | 直営 | 埋立中 |  | 無し |  | 準好気性埋立構造 | 末端集水管は水没 | 中間覆土 | 一部延長を行っていない |  | 3 |  | 11.2 |  | 2.6 | 回収していない
山口県 | 35213 | 35-213-07-001 | 美祢市 | 美祢市一般廃棄物最終処分場 | 336 | 306 | 12073 | 不燃ごみ, 破砕ごみ・処理残渣, 粗大ごみ | 山間 | 2000 | 4500 | 22000 | 2015 | 底部遮水工 | 凝集沈殿, 生物処理（脱窒あり）, 砂ろ過, 消毒, 活性炭処理 | 委託 | 埋立中 |  | 無し |  | 準好気性埋立構造 | 末端集水管は開放 | 中間覆土 | 埋立状況により計画的に延長 | 1 | 1 | 5 | 5 | 5 | 4 | 回収していない
山口県 | 35213 | 35-213-07-002 | 美祢市 | 美祢市美東一般廃棄物最終処分場 | 0 | 0 | 7590 | 焼却残渣（主灰）, 資源ごみ, 不燃ごみ, 粗大ごみ | 山間 | 1990 | 2800 | 16000 | 2019 | 表面遮水工（キャッピング） | 凝集沈殿, 生物処理（脱窒なし） | 直営 | 埋立中 |  | 無し |  | 準好気性埋立構造 | 末端集水管は開放 | 中間覆土 | 埋立状況により計画的に延長 | 0 | 1 | 0 | 2 | 0 | 2 | 回収していない
山口県 | 35215 | 35-215-07-001 | 周南市 | 周南市不燃物処分場 | 408 | 299 | 2472 | 焼却残渣（主灰）, 不燃ごみ, 破砕ごみ・処理残渣, 粗大ごみ | 平地 | 1991 | 99000 | 549500 | 2018 | 原地盤利用, 鉛直遮水工 | 凝集沈殿, 活性炭処理 | 一部委託 | 埋立中 |  | 無し |  | その他埋立構造 |  |  |  | 4.6 | 2.2 | 15 | 8.5 |  | 10 | 回収していない
山口県 | 35215 | 35-215-07-004 | 周南市 | 周南市鹿野一般廃棄物最終処分場 | 90 | 48 | 4679 | 不燃ごみ, 破砕ごみ・処理残渣 | 山間 | 2004 | 805 | 6840 | 2024 | 底部遮水工, 覆蓋（屋根） | 凝集沈殿, 生物処理（脱窒あり）, 砂ろ過, 消毒 | 一部委託 | 埋立中 |  | 無し |  | 準好気性埋立構造 | 末端集水管は水没 | 中間覆土 | 埋立状況により計画的に延長 |  | 0.9 |  | 24 |  | 78 | 回収していない
山口県 | 35215 | 35-215-07-005 | 周南市 | 徳山下松港新南陽N7地区最終処分場 | 48260 | 77793 | 398289 | 焼却残渣（主灰）, 不燃ごみ, 破砕ごみ・処理残渣, 粗大ごみ | 海面 | 2014 | 38676 | 576000 | 2023 | 原地盤利用, 鉛直遮水工 | 凝集沈殿, 砂ろ過, 消毒, 活性炭処理 | 委託 | 埋立中 |  | 有り | 9 | その他埋立構造 | [5 empty] | 8.1 | 5.4 | 2.8 | 2.8 | 回収していない
山口県 | 35216 | 35-216-07-001 | 山陽小野田市 | 山陽小野田市環境衛生センター(最終埋立処分場) | 0 | 0 | 2317 | 焼却残渣（主灰）, 不燃ごみ, その他, 破砕ごみ・処理残渣, 粗大ごみ | 水面（海面を除く） | 1986 | 13000 | 54400 | 2015 | 底部遮水工, 鉛直遮水工 | 他施設での処理 | 直営 | 埋立中 |  | 無し |  | その他埋立構造 |  |  |  | 8.7 | 8.7 | 23.8 | 23.8 | 3.4 | 3.4 | 回収していない
山口県 | 35216 | 35-216-07-002 | 山陽小野田市 | 山陽小野田市環境衛生センター(一般廃棄物最終処分場) | 742 | 742 | 13751 | 焼却残渣（主灰）, 不燃ごみ, その他, 破砕ごみ・処理残渣, 粗大ごみ | 水面（海面を除く） | 2001 | 15000 | 60000 | 2025 | 底部遮水工, 鉛直遮水工 | 他施設での処理 | 直営 | 埋立中 |  | 無し |  | その他埋立構造 |  |  |  | 8.7 | 8.7 | 23.8 | 23.8 | 3.4 | 3.4 | 回収していない
山口県 | 35216 | 35-216-07-003 | 山陽小野田市 | 山陽小野田市山陽処分場 | 0 | 0 | 9454 | 焼却残渣（主灰）, その他, 破砕ごみ・処理残渣, 粗大ごみ | 山間 | 1990 | 7200 | 38000 | 2015 | 底部遮水工, 鉛直遮水工 | 凝集沈殿, 生物処理（脱窒なし）, 他施設での処理 | 直営 | 埋立中 |  | 無し |  | その他埋立構造 |  |  |  | 7.8 | 7.8 | 6.7 | 6.7 | 3.2 | 3.2 | 回収していない
山口県 | 35305 | 35-305-07-001 | 周防大島町 | 東和不燃物処理場 | 0 | 0 | 1825 | 不燃ごみ | 山間 | 1980 | 5420 | 24160 | 2019 | 原地盤利用 | 生物処理（脱窒なし） | 直営 | 埋立中 |  | 無し |  | その他埋立構造 |  | 中間覆土 |  |  | 0.9 |  | 2.1 |  | 1.3 | 回収していない
山口県 | 35305 | 35-305-07-002 | 周防大島町 | かわら処分場 | 0 | 0 | 194 | その他 | 山間 | 1994 | 989 | 2470 | 2019 | 遮水なし | 処理なし | 直営 | 埋立中 |  | 無し |  | その他埋立構造 |  |  |  |  | 1.7 |  | 4.2 |  | 0.9 | 回収していない
山口県 | 35305 | 35-305-07-003 | 周防大島町 | 大島不燃物処理場 | 0 | 0 | 0 | 不燃ごみ | 山間 | 1970 | 2993 | 12467 | 2008 | 遮水なし | 処理なし | 直営 | 埋立終了 |  | 無し |  | その他埋立構造 |  | 中間覆土 |  |  | 1.1 |  | 2.7 |  | 0.9 | 回収していない
山口県 | 35305 | 35-305-07-004 | 周防大島町 | 久賀不燃物処理場 | 0 | 0 | 0 | 不燃ごみ | 海面 | 1969 | 1924 | 17500 | 2005 | 遮水なし | 処理なし | 直営 | 埋立終了 |  | 無し |  | その他埋立構造 |  | 中間覆土 | [7 empty] | 回収していない
山口県 | 35305 | 35-305-07-005 | 周防大島町 | 橘不燃物処理場 | 0 | 0 | 228 | 不燃ごみ | 山間 | 1998 | 777 | 2200 | 2019 | 底部遮水工 | 生物処理（脱窒なし） | 直営 | 埋立中 |  | 無し |  | 嫌気性埋立構造 |  | 中間覆土 |  |  | 1.9 |  | 5.8 |  | 10.6 | 回収していない
山口県 | 35305 | 35-305-07-006 | 周防大島町 | 周防大島町環境センター最終処分場 | 69 | 69 | 14709 | 破砕ごみ・処理残渣 | 山間 | 2008 | 3200 | 16000 | 2023 | 底部遮水工 | 凝集沈殿, 生物処理（脱窒なし） | 直営 | 埋立中 |  | 無し |  | 準好気性埋立構造 | 末端集水管は開放 | 中間覆土 | 埋立状況により計画的に延長 | [6 empty] | 回収していない
山口県 | 35321 | 35-321-07-001 | 和木町 | 和木町一般廃棄物最終処分場 | 29608 | 68 | 29540 | その他 | 山間 | 1994 | 9350 | 60000 | 2078 | 原地盤利用 | 凝集沈殿, 砂ろ過, 消毒 | 委託 | 埋立中 |  | 無し |  | 準好気性埋立構造 | 末端集水管は水没 | 中間覆土 | 一部延長を行っていない |  | 1.1 |  | 1.5 |  | 2.5 | 回収していない
山口県 | 35834 | 35-834-07-001 | 熊南総合事務組合 | 熊南総合事務組合資源活用センター① | 213 | 213 | 10675 | 不燃ごみ, 粗大ごみ | 平地 | 1981 | 4765 | 19060 | 2020 | 原地盤利用 | 砂ろ過, 活性炭処理 | 直営 | 埋立中 |  | 無し |  | 嫌気性埋立構造 | [9 empty] | 回収していない
山口県 | 35834 | 35-834-07-002 | 熊南総合事務組合 | 熊南総合事務組合資源活用センター② | 213 | 213 | 6280 | 不燃ごみ, 粗大ごみ | 平地 | 2004 | 5398 | 18893 | 2018 | 原地盤利用 | 砂ろ過, 活性炭処理 | 直営 | 埋立中 |  | 無し |  | 嫌気性埋立構造 | [9 empty] | 回収していない
山口県 | 35859 | 35-859-07-001 | 周南東部環境施設組合 | 周南東部環境施設組合後畑不燃物埋立処理場(第1期埋立処分場) | 0 | 0 | 0 | 不燃ごみ, 破砕ごみ・処理残渣, 粗大ごみ | 山間 | 1982 | 13500 | 106100 | 1993 | 底部遮水工 | 凝集沈殿, 生物処理（脱窒なし）, 砂ろ過, 消毒, 活性炭処理, キレート処理 | 直営 | 埋立終了 |  | 無し |  | 準好気性埋立構造 | 末端集水管は開放 | 中間覆土 | 埋立状況により計画的に延長 | 0.9 | 0.6 | 8.2 | 4.2 | 26.1 | 12.7 | 回収していない
山口県 | 35859 | 35-859-07-002 | 周南東部環境施設組合 | 周南東部環境施設組合後畑不燃物埋立処理場(第2期埋立処分場) | 0 | 0 | 0 | 不燃ごみ, 破砕ごみ・処理残渣, 粗大ごみ | 山間 | 1992 | 22000 | 17800 | 2009 | 底部遮水工 | 凝集沈殿, 生物処理（脱窒なし）, 砂ろ過, 消毒, 活性炭処理, キレート処理 | 直営 | 埋立終了 |  | 無し |  | 準好気性埋立構造 | 末端集水管は開放 | 中間覆土 | 埋立状況により計画的に延長 | 0.9 | 0.6 | 8.2 | 4.2 | 26.1 | 12.7 | 回収していない
山口県 | 35859 | 35-859-07-003 | 周南東部環境施設組合 | 周南東部環境施設組合後畑不燃物埋立処理場(第3期埋立処分場) | 2648 | 2118 | 92590 | 不燃ごみ, 破砕ごみ・処理残渣, 粗大ごみ | 山間 | 2010 | 13575 | 113922 | 2030 | 底部遮水工 | 凝集沈殿, 生物処理（脱窒なし）, 砂ろ過, 消毒, 活性炭処理, キレート処理 | 一部委託 | 埋立中 |  | 無し |  | 準好気性埋立構造 | 末端集水管は開放 | 中間覆土 | 埋立状況により計画的に延長 | 0.9 | 0.6 | 8.2 | 4.2 | 26.1 | 12.7 | 回収していない

## し尿
し尿処理施設・汚泥再生処理センター
都道府県名 | 地方公共団体コード | 施設コード | 地方公共団体名 | 施設名称 | 年間処理量 |  |  |  | 資源化物量 |  |  | 脱水汚泥の直接埋立 |  | 脱水汚泥の焼却 |  | 処理方式 | [5 empty] | メタン発酵の場合 |  |  | 処理能力 | 処理能力 （有機性廃棄物） | 資源化能力 | 計画メタンガス（バイオガス）量 | 使用開始年度 | 運転管理体制 | 施設の改廃
[5 empty] | し尿 | 浄化槽汚泥 | 有機性廃棄物 | その他 | 堆肥等の固形物 | メタンガス | 資源化物量の区分 | 直接埋立の有無 | 埋立量 | 焼却の有無 | 焼却量 | 汚水処理 |  | 汚泥処理 |  | 資源化処理 |  | メタンガス生産量 | メタンガス発熱量 | メタンガス利用方法
[17 empty] | その他（具体的） |  | その他（具体的） |  | その他（具体的）
[5 empty] | (kl/年度) | (kl/年度) | (t/年度) | (kl/年度) | (t/年度) | (㎥／年度) |  |  | （t/年度) |  | （t/年度) | [6 empty] | （㎥/年度） | （kJ/㎥N） |  | (kL/日) | (t/日) | (t/日) | (㎥/日)
山口県 | 35201 | 35-201-08-001 | 下関市 | 彦島工場 | 5464 | 38234 | 0 | 1889 | 962 |  | 資源化物の排出量・売却量 | 直接埋立無し |  | 施設外焼却 | 962 | 好希釈, 下水投入 |  | 脱水 |  | 助燃剤製造 |  |  |  |  | 198 | 0 | 8.1 | 0 | 2006 | 委託
山口県 | 35202 | 35-202-08-001 | 宇部市 | 宇部市環境保全センターし尿処理場 | 13618 | 30567 | 0 | 0 | 0 | 0 |  | 直接埋立無し |  | 焼却無し |  | 好気, 下水投入 |  | 脱水 | [6 empty] | 150 | 0 | 0 | 0 | 1985 | 一部委託
山口県 | 35203 | 35-203-08-001 | 山口市 | 山口市環境センター | 13646 | 39553 |  |  | 1292 |  | 資源化物の排出量・売却量 | 直接埋立無し |  | 焼却無し |  | 標脱, 下水投入 |  | 脱水 |  | その他 |  |  |  |  | 525 | 0 | 0 | 0 | 1981 | 委託 | 能力変更
山口県 | 35204 | 35-204-08-001 | 萩市 | 萩第二浄化センター | 3490 | 14193 |  |  | 0 | 0 |  | 直接埋立無し | 0 | 施設外焼却 | 33 | 標脱, 下水投入 |  | その他 | [6 empty] | 55 | 0 | 0 | 0 | 1999 | 委託
山口県 | 35204 | 35-204-08-002 | 萩市 | 見島し尿処理場 | 508 | 348 |  |  | 0 | 0 |  | 直接埋立無し | 0 | 施設外焼却 | 30 | 高負荷 |  | 脱水, 乾燥 | [6 empty] | 3 | 0 | 0 | 0 | 2004 | 直営
山口県 | 35206 | 35-206-08-001 | 防府市 | 防府市クリーンセンターし尿処理場 | 8065 | 39506 | [5 empty] | 直接埋立無し |  | 焼却無し |  | 標脱 |  | 脱水 | [6 empty] | 165 | 0 | 0 | 0 | 1994 | 一部委託
山口県 | 35207 | 35-207-08-001 | 下松市 | 下松市衛生センター | 3309 | 6587 | 0 | 0 | 0 | 0 |  | 直接埋立無し |  | 焼却無し |  | 下水投入, 一次処理 |  | その他 | [6 empty] | 30 | 0 | 0 | 0 | 1984 | 委託
山口県 | 35208 | 35-208-08-001 | 岩国市 | 岩国市みすみクリーンセンター | 5020 | 33171 | 0 | 0 | 0 | 0 |  | 直接埋立無し |  | 施設内焼却 | 1296 | 標脱 |  | 脱水, 乾燥, 焼却 | [6 empty] | 118 | 0 | 0 | 0 | 2010 | 一部委託
山口県 | 35208 | 35-208-08-002 | 岩国市 | 岩国市にしきクリーンセンター | 881 | 3258 | 0 | 0 | 0 | 0 |  | 直接埋立無し | 0 | 施設外焼却 | 157 | 好気, 標脱 |  | 脱水 | [6 empty] | 12 | 0 | 0 | 0 | 1994 | 直営
山口県 | 35210 | 35-210-08-001 | 光市 | 深山浄苑 | 2111 | 11092 | 0 | 0 | 0 | 0 |  | 直接埋立無し | 0 | 施設内焼却 | 311 | 高負荷, 膜分離 |  | 脱水, 乾燥, 焼却 |  |  |  | 0 | 0 |  | 38 | 0 | 0 | 0 | 1998 | 直営
山口県 | 35213 | 35-213-08-001 | 美祢市 | 美祢市衛生センター | 4227 | 11489 |  |  | 559 |  | 資源化物の排出量・売却量 | 直接埋立無し |  | 施設外焼却 | 559 | 標脱 |  | 脱水 |  | その他 |  |  |  |  | 34 | 0 | 0 | 0 | 1988 | 直営
山口県 | 35216 | 35-216-08-001 | 山陽小野田市 | 山陽小野田市小野田浄化センター | 15616 | 16458 | 0 | 0 | 0 | 0 |  | 直接埋立無し |  | 施設外焼却 | 853 | 高負荷 |  | 脱水 | [6 empty] | 90 | 0 | 0 | 0 | 1989 | 委託
山口県 | 35305 | 35-305-08-001 | 周防大島町 | 周防大島町情島衛生センター | 23.5 | 0 |  |  | 0 | 0 |  | 直接埋立無し |  | 施設外焼却 | 0.35 | 高負荷 |  | 脱水 |  | その他 |  |  |  |  | 0.3 | 0 | 0 | 0 | 1988 | 委託
山口県 | 35305 | 35-305-08-002 | 周防大島町 | 周防大島町衛生センター | 3326 | 12167 |  |  | 437 | 0 | 資源化物の生産量 | 直接埋立無し |  | 焼却無し |  | 標脱 |  | 脱水 |  | 堆肥化 |  |  |  |  | 40 | 0 | 0 | 0 | 1985 | 委託
山口県 | 35341 | 35-341-08-001 | 上関町 | 祝島し尿処理場 | 409 | 0 |  |  | 6 |  | 資源化物の排出量・売却量 | 直接埋立無し |  | 施設内焼却 | 6 | 高負荷, 膜分離 |  | 焼却 |  | 堆肥化 |  |  |  |  | 1 | 0 | 0.09 | 0 | 1996 | 委託
山口県 | 35828 | 35-828-08-001 | 玖西環境衛生組合 | 真水苑 | 2048 | 6192 | 4 | 86 | 2 |  | 資源化物の生産量 | 直接埋立無し |  | 施設内焼却 | 76 | 高負荷, 膜分離 |  | 脱水, 乾燥, 焼却 |  | 堆肥化 |  |  |  |  | 28 | 0.1 | 0.1 | 0 | 2003 | 一部委託
山口県 | 35830 | 35-830-08-001 | 周東環境衛生組合 | 周東環境衛生組合衛生センター | 10762 | 25052 | 0 | 0 | 0 |  |  | 直接埋立無し |  | 焼却無し |  | 標脱 |  | 脱水 | [6 empty] | 120 | 0 | 0 | 0 | 1982 | 一部委託

## コミプラ
コミュニティプラント
都道府県名 | 地方公共団体コード | 施設コード | 地方公共団体名 | 施設名称 | 汚水処理量 | 処理方法 | 計画最大汚水量 | 使用開始年度 | 運転管理体制 | 施設の改廃
[5 empty] | (㎥/年度) |  | (㎥/日)
山口県 | 35213 | 35-213-09-001 | 美祢市 | 秋吉地域し尿処理施設 | 211493 | 長時間ばっ気 | 1320 | 1973 | 直営

## リユース・リペア施設
リユース・リペア施設
都道府県名 | 地方公共団体コード | 施設コード | 地方公共団体名 | 施設名称 | 年間処理量 | 設置場所 | 面積 | 使用開始年度 | リユース・リペアの対象品目 | [28 empty] | リユース・リペアの内容 | 運転管理体制 | 施設の改廃
[9 empty] | 合計 |  | 家具 |  |  | 自転車 |  |  | 衣類 |  |  | 書籍 |  |  | 家電 |  |  | 傘 |  |  | 食器 |  |  | おもちゃ |  |  | その他
[9 empty] | 重量 | 個数 | 対象 | 重量 | 個数 | 対象 | 重量 | 個数 | 対象 | 重量 | 個数 | 対象 | 重量 | 個数 | 対象 | 重量 | 個数 | 対象 | 重量 | 個数 | 対象 | 重量 | 個数 | 対象 | 重量 | 個数 | 対象 | 重量 | 個数
[5 empty] | （ｔ／年度） |  | （㎡） |  | （t/年度） | （個・台等） |  | （t/年度） | （個・台等） |  | （t/年度） | （個・台等） |  | （t/年度） | （個・台等） |  | （t/年度） | （個・台等） |  | （t/年度） | （個・台等） |  | （t/年度） | （個・台等） |  | （t/年度） | （個・台等） |  | （t/年度） | （個・台等） |  | （t/年度） | （個・台等）

## 堆肥化
堆肥化施設
都道府県名 | 地方公共団体コード | 施設コード | 地方公共団体名 | 施設名称 | 一次発酵槽におけるエアレーション設備の有無 | エアレーション設備の運転状況 | 脱臭設備の有無 | 脱臭の方法 | 堆肥化施設への搬入量 | [9 empty] | 一次発酵槽の堆肥化方式 | 切り返しの間隔 | 撹拌の間隔 |  | 一次発酵槽における発酵期間 | 二次発酵槽の有無
[9 empty] | コンポスト主原料 | [7 empty] | 副資材
[9 empty] | 厨芥類（生活系） | 厨芥類（事業系） | 剪定枝 | し尿・浄化槽汚泥 | 動植物性残さ（産業廃棄物） | 動物のふん尿（産業廃棄物） | 下水汚泥（産業廃棄物） | その他 | 木くず、おがくず、もみがら、落ち葉 | その他 |  |  |  | or 1日
[9 empty] | (t/年) | (t/年) | (t/年) | (t/年) | (t/年) | (t/年) | (t/年) | (t/年) | (t/年) | (t/年) |  | (日に1回) | (日に1回) | (回) | (日)