## 焼却
焼却施設（溶融施設含む）
都道府県名 | 地方公共団体コード | 施設コード | 地方公共団体名 | 施設名称 | 年間処理量 | 資源化量 |  |  | 処理対象廃棄物 |  | 施設の種類 |  | 処理方式 | 炉型式 | 施設全体の処理能力 | 炉数 | 使用開始年度 | 余熱利用の状況 | 余熱利用量（仕様値・公称値） |  | 余熱利用量（実績値） |  | 発電能力 |  |  |  | 灰処理設備の有無 |  | 運転管理体制 | 施設の改廃 | 産業廃棄物の搬入の有無 | 一般廃棄物の割合 | ごみ組成分析結果（乾ベース） | [6 empty] | 単位容積重量 | 三成分 |  |  |  | 低位発熱量 |  | リユース・リペア機能有無 | リユース・リペアの対象品目 | [28 empty] | リユース・リペアの内容
[6 empty] | 資源化物回収 | 発生ガス回収 | 生産量・搬出量の別 | [10 empty] | 余熱利用量 | うち外部熱供給量 | 余熱利用量 | うち外部熱供給量 | 発電能力 | 発電効率（仕様値・公称値） | 総発電量（実績値） | うち外部供給量（実績値） | （焼却灰） | （飛灰） |  |  |  |  | 合計 | 紙・布類 | ﾋﾞﾆｰﾙ、合成樹脂、ｺﾞﾑ、皮革類 | 木、竹、わら類 | ちゅう芥類 | 不燃物類 | その他 |  | 合計 | 水分 | 可燃分 | 灰分 | (計算値) | (実測値) |  | 合計 |  | 家具 |  |  | 自転車 |  |  | 衣類 |  |  | 書籍 |  |  | 家電 |  |  | 傘 |  |  | 食器 |  |  | おもちゃ |  |  | その他
[10 empty] | その他（具体的） |  | その他（具体的） | [35 empty] | 重量 | 個数 | 対象 | 重量 | 個数 | 対象 | 重量 | 個数 | 対象 | 重量 | 個数 | 対象 | 重量 | 個数 | 対象 | 重量 | 個数 | 対象 | 重量 | 個数 | 対象 | 重量 | 個数 | 対象 | 重量 | 個数 | 対象 | 重量 | 個数
[5 empty] | （t/年度） | （t/年度） | （㎥/年度） | [7 empty] | (t/日) |  |  |  | (MＪ) | （MJ） | (MＪ) | （MJ） | (kW) | (％) | (MWh) | (MWh) | [5 empty] | （％） | （％） | （％） | （％） | （％） | （％） | （％） | （％） | (kg/㎥) | （％） | （％） | （％） | （％） | （kJ/kg） | （kJ/kg） |  | （t/年度） | （個・台等） |  | （t/年度） | （個・台等） |  | （t/年度） | （個・台等） |  | （t/年度） | （個・台等） |  | （t/年度） | （個・台等） |  | （t/年度） | （個・台等） |  | （t/年度） | （個・台等） |  | （t/年度） | （個・台等） |  | （t/年度） | （個・台等） |  | （t/年度） | （個・台等）
高知県 | 39201 | 39-201-01-001 | 高知市 | 高知市清掃工場 | 113176 | 9895 | 0 | 資源化物搬出量 | 可燃ごみ, 粗大ごみ, ごみ処理残渣, し尿処理残渣 |  | 焼却 |  | ストーカ式（可動） | 全連続運転 | 600 | 3 | 2001 | 場内温水, 場内蒸気, 発電（場内利用）, 発電（場外利用） | 116058096 | 82898640 | 17889201 | 4619300 | 9000 | 17.4 | 55544 | 1620 | その他 | その他 | 直営 |  | 無し |  | 100 | 50 | 18.4 | 17.5 | 10.6 | 1.3 | 2.2 | 140 | 100 | 49.4 | 45.6 | 5 | 0 | 7880 | 無し
高知県 | 39304 | 39-304-01-001 | 安田町 | 安田町清掃センター | 0 | 0 | 0 |  | 可燃ごみ |  | 焼却 |  | ストーカ式（可動） | バッチ運転 | 8 | 1 | 1984 | 無し | [8 empty] | 無し | 無し | 直営 | 休止 | 無し |  | 100 | 0 | 0 | 0 | 0 | 0 | 100 | 0 | 0 | 0 | 0 | 0 | 0 | 0 | 無し
高知県 | 39386 | 39-386-01-001 | いの町 | 吾北塵芥処理場 | 0 | 0 | 0 |  | 可燃ごみ |  | 焼却 |  | 固定床式 | バッチ運転 | 4 | 2 | 1997 | 無し | [8 empty] | 無し | 無し | 委託 | 休止 | 無し |  | 0 | 0 | 0 | 0 | 0 | 0 | 0 | 0 | 0 | 0 | 0 | 0 | 0 | 0 | 無し
高知県 | 39412 | 39-412-01-001 | 四万十町 | クリーンセンター銀河 | 5081 | 0 | 0 | 資源化物搬出量 | 可燃ごみ, 粗大ごみ, し尿処理残渣 |  | 焼却 |  | ストーカ式（可動） | バッチ運転 | 25 | 2 | 2002 | 無し | [8 empty] | 無し | 薬剤処理 | 委託 |  | 無し |  | 100 | 45.4 | 31 | 8.1 | 12 | 0.8 | 2.7 | 122.75 | 100 | 44.8 | 49.7 | 5.5 | 8245 | 9953 | 無し
高知県 | 39823 | 39-823-01-001 | 高吾北広域町村事務組合 | 高吾北清掃センター | 7363 | 0 |  |  | 可燃ごみ, 粗大ごみ, ごみ処理残渣, し尿処理残渣 |  | 焼却 |  | ストーカ式（可動） | バッチ運転 | 40 | 2 | 1993 | 場内温水 | 21473 |  | 16769 | [5 empty] | 無し | 薬剤処理 | 直営 |  | 無し |  | 100 | 51.7 | 18.3 | 18.1 | 4.8 | 2.7 | 4.4 | 271 | 100 | 60.9 | 34.9 | 4.2 | 5055 | 5400 | 無し
高知県 | 39840 | 39-840-01-002 | 香南清掃組合 | 香南清掃組合まほろばクリーンセンター | 0 | 0 | 0 | 資源化物搬出量 | 可燃ごみ |  | 焼却 |  | ストーカ式（可動） | 全連続運転 | 120 | 2 | 2017 | 場内温水, 発電（場内利用） | 5591040 | 0 | 0 | 0 | 1520 | 12.4 | 0 | 0 | 薬剤処理 | 薬剤処理 | 直営 | 新設（建設中） | 無し |  | 0 | 0 | 0 | 0 | 0 | 0 | 0 | 0 | 0 | 0 | 0 | 0 | 0 | 0 | 無し
高知県 | 39844 | 39-844-01-001 | 幡多広域市町村圏事務組合 | 幡多クリーンセンター | 31177.71 | 4751.17 |  | 資源化物搬出量 | 可燃ごみ, 混合（未分別）ごみ, 粗大ごみ, その他, 不燃ごみ, ごみ処理残渣, し尿処理残渣 |  | ガス化溶融・改質 |  | シャフト式 | 全連続運転 | 140 | 2 | 2002 | 場内温水, 発電（場内利用）, 発電（場外利用） | 72053597 |  | 72053597 |  | 1890 | 10 | 8831.931 | 0 | 無し | その他 | 委託 |  | 有り | 92 | 100 | 28.62 | 31.45 | 27.56 | 4.74 | 4.13 | 3.5 | 125.25 | 100 | 44.25 | 49.07 | 6.68 | 8130 | 9765 | 無し
高知県 | 39871 | 39-871-01-001 | 嶺北広域行政事務組合 | 嶺北広域清掃センター | 2728 | 0 |  |  | 可燃ごみ |  | 焼却 |  | ストーカ式（可動） | バッチ運転 | 16 | 1 | 1996 | 無し | [8 empty] | その他 | セメント固化, 薬剤処理 | 直営 |  | 無し |  | 100 | 37.8 | 41.5 | 9.6 | 8.2 | 1.9 | 1 | 0 | 100 | 44.6 | 51.2 | 4.2 | 8535 | 10255 | 無し
高知県 | 39873 | 39-873-01-001 | 安芸広域市町村圏事務組合 | 安芸広域メルトセンター | 17109 | 2054 |  | 資源化物生産量 | 可燃ごみ, 粗大ごみ, ごみ処理残渣, し尿処理残渣 |  | ガス化溶融・改質 |  | シャフト式 | 全連続運転 | 80 | 2 | 2006 | 場内温水, 発電（場内利用）, 発電（場外利用） | 3732480 | 0 | 3207168 |  | 1700 | 12.6 | 5632 | 676 | 無し | 無し | 委託 |  | 無し |  | 100 | 39.2 | 29 | 13.1 | 4.7 | 4.1 | 9.9 | 174 | 100 | 42.4 | 47.1 | 10.5 | 7808 | 9440 | 無し
高知県 | 39880 | 39-880-01-001 | 高知中央西部焼却処理事務組合 | 北原クリーンセンター | 13328 |  |  |  | 可燃ごみ, ごみ処理残渣 |  | 焼却 |  | ストーカ式（可動） | 全連続運転 | 120 | 2 | 2001 | 場内温水, 場外温水 | 1883 | 1674 | 0 | 0 |  |  |  |  | 無し | 薬剤処理 | 一部委託 |  | 有り | 73.2141 | 100 | 41.8125 | 30.69 | 13.3325 | 9.915 | 1.235 | 3.015 | 119.5 | 100 | 46.2925 | 48.495 | 5.2125 | 9660 | 7973 | 無し

## 粗大
粗大ごみ処理施設
都道府県名 | 地方公共団体 コード | 施設コード | 地方公共団体名 | 施設名称 | 年間処理量 | 資源化物回収量 |  | 処理対象廃棄物 |  | 処理方式 | 処理能力 | 使用開始年度 | 運転管理体制 | 施設の改廃 | 産業廃棄物の搬入の有無 | 一般廃棄物の割合 | リユース・リペア機能有無 | リユース・リペアを行う場所の面積 | リユース・リペアの対象品目 | [28 empty] | リユース・リペアの内容
[7 empty] | 資源化物の区分 | [11 empty] | 合計 |  | 家具 |  |  | 自転車 |  |  | 衣類 |  |  | 書籍 |  |  | 家電 |  |  | 傘 |  |  | 食器 |  |  | おもちゃ |  |  | その他
[9 empty] | その他（具体的） | [9 empty] | 重量 | 個数 | 対象 | 重量 | 個数 | 対象 | 重量 | 個数 | 対象 | 重量 | 個数 | 対象 | 重量 | 個数 | 対象 | 重量 | 個数 | 対象 | 重量 | 個数 | 対象 | 重量 | 個数 | 対象 | 重量 | 個数 | 対象 | 重量 | 個数
[5 empty] | (t/年度) | (t/年度) |  |  |  |  | (t/日) |  |  |  |  | （％） |  | （㎡） | （t/年度） | （個・台等） |  | （t/年度） | （個・台等） |  | （t/年度） | （個・台等） |  | （t/年度） | （個・台等） |  | （t/年度） | （個・台等） |  | （t/年度） | （個・台等） |  | （t/年度） | （個・台等） |  | （t/年度） | （個・台等） |  | （t/年度） | （個・台等） |  | （t/年度） | （個・台等）
高知県 | 39205 | 39-205-02-001 | 土佐市 | 土佐市北原クリーンセンター粗大ごみ処理施設 | 1031 | 236 | 搬出量 | 粗大ごみ, 不燃ごみ, 資源ごみ |  | 併用 | 10 | 1998 | 直営 |  | 無し |  | 無し
高知県 | 39205 | 39-205-02-002 | 土佐市 | 土佐市北原クリーンセンター粗大ごみ圧縮機 | 13 | 13 | 搬出量 | 粗大ごみ, 資源ごみ |  | 圧縮 | 3 | 1988 | 直営 |  | 無し |  | 無し
高知県 | 39823 | 39-823-02-001 | 高吾北広域町村事務組合 | 高吾北清掃センター粗大ごみ処理施設 | 420 | 144 | 搬出量 | 粗大ごみ, 不燃ごみ |  | 併用 | 10 | 1993 | 直営 |  | 無し |  | 無し
高知県 | 39844 | 39-844-02-001 | 幡多広域市町村圏事務組合 | 幡多クリーンセンター | 615 | 107 | 搬出量 | 粗大ごみ |  | 破砕 | 5 | 2002 | 委託 |  | 無し |  | 無し
高知県 | 39848 | 39-848-02-001 | 幡多中央環境施設組合 | 幡多中央環境施設組合幡多中央環境センター | 0 | 0 |  | 粗大ごみ, 不燃ごみ, 可燃ごみ, 資源ごみ |  | 併用 | 10 | 1991 | 直営 | 休止 | 無し |  | 無し
高知県 | 39871 | 39-871-02-001 | 嶺北広域行政事務組合 | 嶺北広域清掃センター粗大ゴミ処理工場 | 226 | 135 | 回収量 | 粗大ごみ, 不燃ごみ |  | 併用 | 6 | 1996 | 直営 |  | 無し |  | 無し

## 資源化
資源化等を行う施設
都道府県名 | 地方公共団体 コード | 施設コード | 地方公共団体名 | 施設名称 | 年間処理量 | 資源化物回収量 |  |  | 搬出量 |  | 在庫量 |  | 施設区分 | 処理対象廃棄物 |  | 処理内容ごとの処理能力 | [5 empty] | 施設全体の処理能力 | 使用開始年度 | 運転管理体制 | 施設の改廃 | 産業廃棄物の搬入の有無 | 一般廃棄物の割合 | リユース・リペア機能の有無 | リユース・リペアを行う場所の面積 | リユース・リペアの対象品目 | [28 empty] | リユース・リペアの内容 | 施設概要情報の 公表の可否
[8 empty] | 搬出量・在庫量の別（民間） | [21 empty] | 合計 |  | 家具 |  |  | 自転車 |  |  | 衣類 |  |  | 書籍 |  |  | 家電 |  |  | 傘 |  |  | 食器 |  |  | おもちゃ |  |  | その他
[15 empty] | その他（具体的） | 選別 | 圧縮・梱包 | ごみ堆肥化 | ごみ飼料化 | その他 | その他具体的に | [8 empty] | 重量 | 個数 | 対象 | 重量 | 個数 | 対象 | 重量 | 個数 | 対象 | 重量 | 個数 | 対象 | 重量 | 個数 | 対象 | 重量 | 個数 | 対象 | 重量 | 個数 | 対象 | 重量 | 個数 | 対象 | 重量 | 個数 | 対象 | 重量 | 個数
[5 empty] | (t/年度) | (t/年度) | (㎥/年度) |  | (t/年度) | (㎥/年度) | (t/年度) | (㎥/年度) |  |  |  | （t/日） | （t/日） | （t/日） | （t/日） | （t/日） |  | (t/日) |  |  |  |  | （％） |  | （㎡） | （t/年度） | （個・台等） |  | （t/年度） | （個・台等） |  | （t/年度） | （個・台等） |  | （t/年度） | （個・台等） |  | （t/年度） | （個・台等） |  | （t/年度） | （個・台等） |  | （t/年度） | （個・台等） |  | （t/年度） | （個・台等） |  | （t/年度） | （個・台等） |  | （t/年度） | （個・台等）
高知県 | 39201 | 39-201-03-001 | 高知市 | 高知市菖蒲谷プラスチック減容工場 | 2845 | 2299 |  |  | 2299 |  |  |  | 容器包装リサイクル推進施設 | ペットボトル, プラスチック |  | 0 | 25 | 0 | 0 | 1 | ペットボトル粉砕 | 28 | 1990 | 委託 |  | 有り | 100 | 無し
高知県 | 39203 | 39-203-03-001 | 安芸市 | 安芸市リサイクルプラザ | 1068 | 1068 |  |  | 1068 |  |  |  | リサイクルプラザ | 紙類, 金属類, ガラス類, その他資源ごみ, ペットボトル, 布類, 不燃ごみ, 粗大ごみ |  | 3 | 3 | 0 | 0 | 0 |  | 18.2 | 2000 | 直営 |  | 有り | 99.999 | 無し
高知県 | 39206 | 39-206-03-001 | 須崎市 | 須崎市クリーンセンター横浪 | 871 | 382 |  |  | 382 |  |  |  | リサイクルプラザ | 金属類, ガラス類, ペットボトル, プラスチック, 可燃ごみ, 不燃ごみ |  | 2.9 | 3.3 | 0 | 0 | 0 |  | 6.2 | 2004 | 直営 |  | 無し |  | 無し
高知県 | 39208 | 39-208-03-001 | 宿毛市 | 宿毛市不燃物処理施設 | 34 | 34 |  |  | 34 |  |  |  | ストックヤード | 金属類 |  | 20 | 20 | 0 | 0 | 0 |  | 20 | 1982 | 委託 |  | 無し |  | 無し | 0
高知県 | 39209 | 39-209-03-001 | 土佐清水市 | 土佐清水市リサイクルセンター | 77 | 77 |  |  | 44 |  | 107 |  | リサイクルセンター（補助金） | 金属類, ガラス類 |  | 4 | 4 | 0 | 0 | 0 |  | 4 | 1999 | 直営 |  | 無し |  | 無し
高知県 | 39210 | 39-210-03-001 | 四万十市 | 西土佐ごみ処理場 | 151 | 151 |  |  | 151 |  |  |  | ストックヤード | 紙類, 金属類, ガラス類, その他資源ごみ, ペットボトル, 布類, 粗大ごみ |  | 9 | 0 | 0 | 0 | 0 |  | 9 | 1975 | 委託 |  | 無し |  | 無し
高知県 | 39302 | 39-302-03-001 | 奈半利町 | 奈半利町クリーンセンター不燃物処理施設 | 58 | 58 |  |  | 58 |  | 0 |  | ストックヤード | 可燃ごみ |  | 16 | 0 | 0 | 0 | 0 |  | 16 | 1988 | 直営 |  | 無し |  | 無し
高知県 | 39386 | 39-386-03-001 | いの町 | 吾北塵芥処理場 | 0 | 0 | 0 |  | 0 | 0 | 0 | 0 | その他 | 金属類 |  | 1 | 1 | 0 | 0 | 0 |  | 1 | 1997 | 委託 |  | 無し |  | 無し
高知県 | 39401 | 39-401-03-001 | 中土佐町 | 中土佐町ストックヤード施設 | 271 | 271 |  |  | 271 |  |  |  | 容器包装リサイクル推進施設 | 紙類, 金属類, ガラス類, その他資源ごみ, ペットボトル, 布類 |  | 1 | 1 | 0 | 0 | 0 |  | 2 | 2003 | 委託 |  | 無し |  | 無し
高知県 | 39401 | 39-401-03-002 | 中土佐町 | 中土佐町適正処理困難物積替保管施設 | 6 | 6 |  |  | 6 |  |  |  | その他 | プラスチック, その他 |  | 1 | 0 | 0 | 0 | 0 |  | 1 | 2004 | 直営 |  | 無し |  | 無し
高知県 | 39405 | 39-405-03-001 | 梼原町 | 梼原町土づくりセンター | 779 |  | 590 |  |  | 342 |  | 248 | ごみ堆肥化施設 | し尿, 家庭系生ごみ, 事業系生ごみ |  | 0 | 0 | 4 | 0 | 0 |  | 4 | 1994 | 委託 |  | 無し |  | 無し
高知県 | 39412 | 39-412-03-001 | 四万十町 | クリーンセンター銀河 | 860 | 745 |  |  | 745 |  |  |  | ストックヤード | 紙類, 金属類, ガラス類, ペットボトル, 布類, 可燃ごみ, 粗大ごみ |  | 6 | 6 | 0 | 0 | 0 |  | 6 | 2002 | 委託 |  | 無し |  | 無し
高知県 | 39823 | 39-823-03-001 | 高吾北広域町村事務組合 | 高吾北清掃センター資源ごみ選別施設 | 387 | 213 |  |  | 213 |  | 0 |  | その他 | 紙類, 金属類, ガラス類, ペットボトル, 布類, 不燃ごみ, その他 |  | 9 | 6 | 0 | 0 | 0 |  | 10 | 1995 | 直営 |  | 無し |  | 無し
高知県 | 39844 | 39-844-03-001 | 幡多広域市町村圏事務組合 | 幡多クリーンセンターリサイクルプラザ | 926 | 926 |  |  | 926 |  |  |  | リサイクルプラザ | 紙類, その他資源ごみ, ペットボトル |  | 1 | 1 | 0 | 0 | 1 |  | 19 | 2003 | 直営 |  | 無し |  | 無し
高知県 | 39855 | 39-855-03-001 | 芸東衛生組合 | 芸東衛生組合廃プラ減容施設 | 0 | 0 | [6 empty] | 容器包装リサイクル推進施設 | プラスチック |  | 1 | 1 | 0 | 0 | 0 |  | 4 | 1997 | 直営 | 休止 | 無し |  | 無し | 0
高知県 | 39855 | 39-855-03-002 | 芸東衛生組合 | 芸東衛生組合佐喜浜リサイクルセンター | 788 | 735 |  |  | 735 |  |  |  | 容器包装リサイクル推進施設 | 紙類, 金属類, ガラス類, ペットボトル, 布類 |  | 1 | 1 | 0 | 0 | 0 |  | 5 | 1983 | 委託 |  | 無し |  | 無し | 0
高知県 | 39871 | 39-871-03-001 | 嶺北広域行政事務組合 | 嶺北広域清掃センター資源化処理工場 | 222 | 218 | [6 empty] | その他 | 紙類, 金属類, ペットボトル, 布類 |  | 6 | 6 | 0 | 0 | 0 |  | 6 | 1996 | 直営 |  | 無し |  | 無し

## 燃料化
ごみ燃料化施設
都道府県名 | 地方公共団体コード | 施設コード | 地方公共団体名 | 施設名称 | 年間処理量 |  | 生成物保管量 |  | 生成物生産量 |  | 生成物搬出量 |  | 処理対象廃棄物 |  | 施設の種類 | 生成物供給先の確保状況 | 処理能力 | 使用開始年度 | 運転管理体制 | 施設の改廃 | 発電の場合 |  |  |  | 産業廃棄物の搬入の有無 | 一般廃棄物の割合 | ごみ組成分析結果 | [7 empty] | 単位容積重量 | 三成分 |  |  |  | 低位発熱量 |  | 施設概要情報の 公表の可否
[21 empty] | 発電能力 | 発電効率（公称値） | 総発電量（実績値） | うち外部供給量（実績値） |  |  | 分析対象 | 合計 | 紙・布類 | ﾋﾞﾆｰﾙ、合成樹脂、ｺﾞﾑ、皮革類 | 木、竹、わら類 | ちゅう芥類 | 不燃物類 | その他 |  | 合計 | 水分 | 可燃分 | 灰分 | (計算値) | (実測値)
その他（具体的）
[5 empty] | (t/年度) | (㎥/年) | (t/年度) | (㎥/年度) | (t/年度) | (㎥/年度) | (t/年度) | (㎥/年度) |  |  |  |  | (t/日) |  |  |  | (ｋW) | (％) | （MWｈ/年） | （MWｈ/年） |  | （％） |  | （％） | （％） | （％） | （％） | （％） | （％） | （％） | (kg/㎥) | （％） | （％） | （％） | （％） | （kJ/kg） | （kJ/kg）
高知県 | 39853 | 39-853-04-001 | 津野山広域事務組合 | 津野山広域事務組合クリーンセンター四万十 | 1009 |  |  |  | 504 |  | 509 |  | 可燃ごみ |  | 固形燃料化（RDF） | 燃料用 | 6 | 1998 | 直営 | [5 empty] | 無し |  | 処理対象ごみ | 100 | 51 | 33 | 1 | 12 | 0 | 3 | 75 | 100 | 40 | 50 | 10 | 11000 | 11000
高知県 | 39854 | 39-854-04-001 | 高幡東部清掃組合 | ごみ固形燃料化施設 | 8327 |  | 76 |  | 4586 |  | 4510 |  | 可燃ごみ, 生ごみ（厨芥類） |  | 固形燃料化（RDF） | 燃料用 | 53 | 2002 | 直営 | [5 empty] | 無し |  | 処理対象ごみ | 100 | 50.7 | 32.7 | 2.2 | 10.2 | 1.8 | 2.4 | 98.5 | 100 | 44.4 | 49.6 | 6 | 8248 | 10195

## その他
その他の施設[ごみの中間処理施設]
都道府県名 | 地方公共団体 コード | 施設コード | 地方公共団体名 | 施設名称 | 年間処理量 | 処理対象廃棄物 |  | 処理内容 |  | 処理能力 | 使用開始年度 | 運転管理体制 | 施設の改廃 | 産業廃棄物の搬入の有無 | 一般廃棄物の割合
[7 empty] | その他（具体的） |  | その他（具体的）
[5 empty] | (t/年度) |  |  |  |  | (t/日) |  |  |  |  | （％）

## 保管
保管施設
都道府県名 | 地方公共団体コード | 施設コード | 地方公共団体名 | 施設名称 | 年間保管量 | 施設区分 | 処理対象廃棄物 | 保管分類数 | 屋内面積 | 屋外面積 | 使用開始年度 | 運転管理体制 | 施設の改廃 | 産業廃棄物の搬入の有無 | 一般廃棄物の割合
[5 empty] | (t/年度) |  |  |  | (m2) | (m2) |  |  |  |  | （％）
高知県 | 39201 | 39-201-06-001 | 高知市 | 高知市再生資源処理センター | 4108 | ストックヤード | 金属類, ガラス類, その他 | 5 | 2585 | 4023 | 1976 | 委託 |  | 無し
高知県 | 39201 | 39-201-06-002 | 高知市 | 高知市菖蒲谷プラスチック減容工場 | 2299 | 容器包装リサイクル推進施設 | ペットボトル, プラスチック | 2 | 230 | 200 | 1990 | 委託 |  | 有り | 100
高知県 | 39201 | 39-201-06-003 | 高知市 | 春野清掃センター | 0 | ストックヤード | 紙類, ガラス類, 布類, その他 | 5 | 159 | 3347 | 1997 | 直営 |  | 無し
高知県 | 39201 | 39-201-06-004 | 高知市 | 春野ストックヤード | 0 | その他 | 金属類, その他 | 4 | 476 | 877 | 1999 | 直営 |  | 無し
高知県 | 39203 | 39-203-06-001 | 安芸市 | 安芸市リサイクルプラザ | 1068 | ストックヤード | 紙類, 金属類, ガラス類, その他資源ごみ, ペットボトル, 布類 | 10 | 136 | 786 | 2000 | 直営 |  | 有り | 99.999
高知県 | 39205 | 39-205-06-001 | 土佐市 | 土佐市北原クリーンセンター | 1208 | ストックヤード | 紙類, 金属類, ガラス類, その他資源ごみ, ペットボトル, プラスチック, 布類 | 10 | 306 | 169 | 1998 | 直営 |  | 無し
高知県 | 39206 | 39-206-06-001 | 須崎市 | 須崎市ホコラストックヤード | 382 | 容器包装リサイクル推進施設 | 紙類, 金属類, ガラス類, ペットボトル | 8 | 135 | 0 | 2004 | 直営 |  | 無し
高知県 | 39208 | 39-208-06-001 | 宿毛市 | 宿毛市不燃物処理施設 | 34 | ストックヤード | 金属類 | 2 | 0 | 75 | 1982 | 委託 |  | 無し
高知県 | 39208 | 39-208-06-002 | 宿毛市 | 宿毛市環境管理センター | 101 | ストックヤード | ガラス類 | 3 | 0 | 67 | 1996 | 委託 |  | 無し
高知県 | 39209 | 39-209-06-001 | 土佐清水市 | 土佐清水市リサイクルセンター | 77 | 容器包装リサイクル推進施設 | 金属類, ガラス類 | 5 | 65 | 84 | 1999 | 直営 |  | 無し
高知県 | 39209 | 39-209-06-002 | 土佐清水市 | 土佐清水市ストックヤード | 1 | ストックヤード | プラスチック, その他 | 2 | 240 | 0 | 2003 | 直営 |  | 無し
高知県 | 39209 | 39-209-06-003 | 土佐清水市 | 土佐清水市廃蛍光灯保管施設 | 2 | ストックヤード | その他 | 1 | 100 | 0 | 1989 | 直営 |  | 無し
高知県 | 39211 | 39-211-06-001 | 香南市 | 香南ストックヤード | 171 | ストックヤード | ガラス類, ペットボトル, プラスチック | 5 | 339 | 0 | 2001 | 一部委託 |  | 無し
高知県 | 39305 | 39-305-06-001 | 北川村 | 北川村長山ゴミ処理場 | 0 | その他 | 紙類, 布類 | 2 | 18 | 0 | 1999 | 委託 |  | 無し
高知県 | 39307 | 39-307-06-001 | 芸西村 | 芸西村ストックヤード | 220 | ストックヤード | 紙類, 金属類, ガラス類, その他資源ごみ, 布類 | 6 | 88 | 0 | 2007 | 委託 |  | 無し
高知県 | 39386 | 39-386-06-001 | いの町 | 吾北塵芥処理場 | 98 | その他 | 紙類, 金属類, ガラス類, その他資源ごみ, ペットボトル, プラスチック, 布類 | 7 | 139 | 20 | 1997 | 委託 |  | 無し
高知県 | 39401 | 39-401-06-001 | 中土佐町 | 中土佐町栂ノ川空き缶ストックヤード | 0 | その他 | 紙類, その他 | 2 | 48 | 0 | 1999 | 直営 |  | 無し
高知県 | 39410 | 39-410-06-001 | 日高村 | 日高村一般廃棄物保管施設 | 40 | ストックヤード | ペットボトル, プラスチック | 2 | 634.55 | 0 | 2014 | 委託 |  | 無し
高知県 | 39411 | 39-411-06-001 | 津野町 | 津野町最終処分場保管施設 | 215 | その他 | 金属類, ガラス類, プラスチック, 布類, その他 | 5 | 0 | 3239 | 1998 | 直営 |  | 無し
高知県 | 39412 | 39-412-06-001 | 四万十町 | クりーンセンター銀河 | 745 | ストックヤード | 紙類, 金属類, ガラス類, その他資源ごみ, ペットボトル, 布類 | 14 | 417 | 0 | 2002 | 委託 |  | 無し
高知県 | 39424 | 39-424-06-001 | 大月町 | 大月町環境クリーンセンター | 51 | 容器包装リサイクル推進施設 | 紙類, ガラス類, その他資源ごみ, ペットボトル | 8 | 60 | 150 | 1998 | 委託 |  | 無し
高知県 | 39424 | 39-424-06-002 | 大月町 | 大月町清掃センター | 21 | ストックヤード | 金属類 | 1 | 30 | 60 | 1983 | 一部委託 |  | 無し
高知県 | 39823 | 39-823-06-001 | 高吾北広域町村事務組合 | 高吾北清掃センター資源ごみストックヤード | 794 | ストックヤード | 紙類, 布類, その他 | 5 | 1005 | 70 | 1999 | 直営 |  | 無し
高知県 | 39844 | 39-844-06-001 | 幡多広域市町村圏事務組合 | 幡多クリーンセンターリサイクルプラザ | 262 | ストックヤード | 紙類, ペットボトル | 4 | 65 | 0 | 2003 | 直営 |  | 無し
高知県 | 39848 | 39-848-06-001 | 幡多中央環境施設組合 | 幡多中央環境施設組合ストックヤード | 124 | ストックヤード | その他資源ごみ | 7 | 188 | 0 | 1999 | 直営 |  | 無し
高知県 | 39855 | 39-855-06-001 | 芸東衛生組合 | 芸東衛生組合廃プラ減容施設 | 39 | 容器包装リサイクル推進施設 | ペットボトル | 1 | 124 | 0 | 1998 | 直営 | 休止 | 無し
高知県 | 39855 | 39-855-06-002 | 芸東衛生組合 | 芸東衛生組合佐喜浜リサイクルセンター | 751 | 容器包装リサイクル推進施設 | 紙類, 金属類, ガラス類, 布類 | 4 | 90 | 75 | 1997 | 委託 |  | 無し
高知県 | 39871 | 39-871-06-001 | 嶺北広域行政事務組合 | 嶺北広域清掃センターストックヤード | 222 | ストックヤード | 紙類, 金属類, ペットボトル, 布類 | 4 | 138 | 0 | 1996 | 直営 |  | 無し
高知県 | 39878 | 39-878-06-001 | 中芸広域連合 | 中芸広域連合リサイクルセンター | 258 | 容器包装リサイクル推進施設 | 紙類, 金属類, ガラス類, その他資源ごみ, ペットボトル, プラスチック | 12 | 200 | 99 | 2001 | 一部委託 |  | 無し

## 最終
最終処分場
都道府県名 | 地方公共団体コード | 施設コード | 地方公共団体名 | 施設名称 | 調査対象年度の埋立容量 （覆土を含む） | 調査対象年度の埋立量 （覆土を含まない） | 残余容量 | 処理対象廃棄物 | 埋立場所 | 埋立開始年度 | 埋立地面積 | 施設全体容量 | 埋立終了年度 | 遮水の方式 | 浸出液の処理 | 運転管理体制 | 処分場の現状 | 施設の改廃 | 産業廃棄物の搬入の有無 | 一般廃棄物の割合 | 最終処分場の構造 |  | 覆土施工の状況 | ガス抜き管の計画的施工状況 | 水質管理状況 | [5 empty] | メタン回収有無 | メタン回収をしている場合
[22 empty] | 保有水等集排水管の水位管理 |  |  | 処理前BOD濃度 | 処理後BOD濃度 | 処理前COD濃度 | 処理後COD濃度 | 処理前TN濃度 | 処理後TN濃度 |  | メタンガス回収量 | メタンガス濃度 | メタンガス発熱量 | メタンガスの利用 | 発電量
[5 empty] | (㎥/年度) | (ｔ/年度) | (㎥) |  |  |  | (m2) | (㎥) | [7 empty] | （％） |  |  |  |  | （ppm） | （ppm） | （ppm） | （ppm） | （ppm） | （ppm） |  | （㎥／年） | （％） | （kJ/㎥N） |  | （kWh/年）
高知県 | 39201 | 39-201-07-001 | 高知市 | 高知市三里最終処分場 | 2488 | 1771 | 128503 | 不燃ごみ, その他 | 山間 | 1985 | 63300 | 698000 | 2043 | 底部遮水工, 表面遮水工（キャッピング） | 凝集沈殿, 生物処理（脱窒あり）, 砂ろ過, 消毒 | 一部委託 | 埋立中 |  | 無し |  | 準好気性埋立構造 | 末端集水管は開放 | 即日覆土 | 埋立状況により計画的に延長 | 1.4 | 0.4 | 5.5 | 4.8 | 9.8 | 3.4 | 回収していない
高知県 | 39201 | 39-201-07-002 | 高知市 | 高知市春野最終処分場 | 0 | 0 | 8242 | 不燃ごみ, 焼却残渣（飛灰）, 破砕ごみ・処理残渣, 粗大ごみ | 山間 | 1990 | 5700 | 34000 | 2008 | 底部遮水工 | 消毒 | 直営 | 埋立終了 |  | 無し |  | 準好気性埋立構造 | 末端集水管は開放 | 中間覆土 | 一部延長を行っていない | 0.5 | 0.4 | 2.1 | 2.1 | 1.9 | 1.9 | 回収していない
高知県 | 39203 | 39-203-07-001 | 安芸市 | 安芸市一般廃棄物最終処分場 | 0 | 0 | 18577 | 焼却残渣（主灰）, 不燃ごみ, 破砕ごみ・処理残渣 | 山間 | 1995 | 12500 | 48000 | 2015 | 底部遮水工, 表面遮水工（キャッピング） | 凝集沈殿, 生物処理（脱窒あり）, 砂ろ過, 消毒, 活性炭処理, 膜処理 | 直営 | 埋立中 | 休止 | 無し |  | 準好気性埋立構造 | 末端集水管は水没 | 即日覆土 | 埋立状況により計画的に延長 | 2 | <1.0 | 3.4 | 1.4 | 0.77 | 0.81 | 回収していない
高知県 | 39204 | 39-204-07-001 | 南国市 | 南国市一般廃棄物最終処分場 | 1780 | 402 | 58240 | 焼却残渣（主灰）, 不燃ごみ, 破砕ごみ・処理残渣 | 山間 | 2002 | 16300 | 83000 | 2016 | 底部遮水工 | 凝集沈殿, 生物処理（脱窒あり）, 砂ろ過, 消毒, 活性炭処理, キレート処理 | 委託 | 埋立中 |  | 無し |  | 準好気性埋立構造 | 末端集水管は開放 | 即日覆土 | 一部延長を行っていない | 1.48 | 0.98 | 3.74 | 1.58 | 5.01 | 3.87 | 回収していない
高知県 | 39205 | 39-205-07-001 | 土佐市 | 土佐市一般廃棄物最終処分場 | 1010 | 871 | 83695 | 焼却残渣（主灰）, 不燃ごみ, 焼却残渣（飛灰）, 破砕ごみ・処理残渣 | 山間 | 1994 | 15000 | 122000 | 2017 | 原地盤利用, 底部遮水工 | 凝集沈殿, 生物処理（脱窒なし）, 砂ろ過, 消毒, 活性炭処理 | 直営 | 埋立中 |  | 無し |  | 準好気性埋立構造 | 末端集水管は開放 | 即日覆土 | 埋立状況により計画的に延長 | 0.8 | 0.7 | 3.2 | 2.5 | 6.3 | 6.6 | 回収していない
高知県 | 39206 | 39-206-07-001 | 須崎市 | 須崎市廃棄物埋立処分場 | 185 | 526 | 63180 | 焼却残渣（主灰）, 不燃ごみ, 破砕ごみ・処理残渣 | 山間 | 2004 | 11000 | 91000 | 2018 | 底部遮水工, 鉛直遮水工 | 凝集沈殿, 生物処理（脱窒あり）, 砂ろ過, 消毒, 活性炭処理, 膜処理, キレート処理 | 委託 | 埋立中 |  | 無し |  | 嫌気性埋立構造 |  |  |  |  | 0.5 |  | 3 |  | 5.6 | 回収していない
高知県 | 39208 | 39-208-07-001 | 宿毛市 | 宿毛市環境管理センター | 1172 | 1172 | 64152 | 不燃ごみ, 粗大ごみ | 山間 | 1996 | 13700 | 115000 | 2070 | 底部遮水工, その他遮水 | 生物処理（脱窒あり）, 砂ろ過, 消毒, 活性炭処理 | 委託 | 埋立中 |  | 無し |  | 準好気性埋立構造 | 末端集水管は水没 | 即日覆土 | 埋立状況により計画的に延長 |  | 0.4 |  | 5.1 |  | 0.86 | 回収していない
高知県 | 39208 | 39-208-07-002 | 宿毛市 | 宿毛市母島不燃物処理場 | 0 | 0 | 400 | 不燃ごみ | 山間 | 1990 | 760 | 1700 | 2010 | 遮水なし | 処理なし | 直営 | 埋立中 | 休止 | 無し |  | 準好気性埋立構造 | 末端集水管は開放 | 最終覆土のみ | 一部延長を行っていない | [6 empty] | 回収していない
高知県 | 39209 | 39-209-07-001 | 土佐清水市 | 土佐清水市不燃物処理センター | 101 | 84 | 20499 | 不燃ごみ, その他, 破砕ごみ・処理残渣 | 山間 | 1989 | 13600 | 114707 | 2013 | 原地盤利用 | 活性炭処理 | 直営 | 埋立中 |  | 無し |  | その他埋立構造 |  |  |  | 3.6 | 0.5 | 3.4 | 2.8 |  | 5.8 | 回収していない
高知県 | 39211 | 39-211-07-001 | 香南市 | 西佐古一般廃棄物処分場 | 0 | 0 | 0 | 不燃ごみ, 粗大ごみ | 平地 | 1971 | 1381 | 5320 | 2018 | 遮水なし | 処理なし | 直営 | 埋立終了 | 休止 | 無し |  | 嫌気性埋立構造 |  |  |  | 計測していない | 計測していない | 計測していない | 計測していない | 計測していない | 計測していない | 回収していない | 0 | 0 | 0 | 利用していない
高知県 | 39212 | 39-212-07-001 | 香美市 | 香美市立一般廃棄物処理場 | 0 | 0 | 14343 | 不燃ごみ, 粗大ごみ | 山間 | 1970 | 9000 | 54000 | 2016 | 遮水なし | 処理なし | 一部委託 | 埋立中 |  | 無し |  | その他埋立構造 |  |  |  |  | 1.3 |  | 3.7 |  | 0.44 | 回収していない
高知県 | 39302 | 39-302-07-001 | 奈半利町 | 奈半利町茄子谷廃棄物処分場 | 6 | 14 | 5202 | 不燃ごみ | 山間 | 1990 | 4500 | 20528 | 2050 | 遮水なし | 凝集沈殿 | 直営 | 埋立中 |  | 無し |  | 嫌気性埋立構造 |  |  |  | 0.5 | 0.5 | 0.6 | 2.9 | 0.26 | 0.26 | 回収していない
高知県 | 39303 | 39-303-07-001 | 田野町 | 田野町築地不燃物処理場 | 103 | 103 | 4122 | 不燃ごみ, 破砕ごみ・処理残渣 | 山間 | 2001 | 960 | 70000 | 2020 | 底部遮水工 | 砂ろ過, 消毒, 活性炭処理 | 委託 | 埋立中 |  | 無し |  | 準好気性埋立構造 | 末端集水管は開放 | 最終覆土のみ | 埋立状況により計画的に延長 |  | 1.2 |  | 6.15 |  | 11.6 | 回収していない
高知県 | 39304 | 39-304-07-001 | 安田町 | 安田町不燃物埋立処分地 | 0 | 0 | 81253 | 不燃ごみ | 山間 | 1980 | 8747 | 90000 | 2017 | 遮水なし | 処理なし | 直営 | 埋立中 | 休止 | 無し |  | その他埋立構造 |  |  |  | 0.9 |  | 2.2 |  | 0.06 |  | 回収していない
高知県 | 39305 | 39-305-07-001 | 北川村 | 北川村長山ゴミ処理場 | 0 | 0 | 35 | 不燃ごみ | 山間 | 1971 | 5850 | 17550 | 2010 | 遮水なし | 処理なし | 直営 | 埋立終了 |  | 無し |  | その他埋立構造 |  | 中間覆土 | 一部延長を行っていない | - |  | - |  | - |  | 回収していない
高知県 | 39306 | 39-306-07-001 | 馬路村 | 馬路村処分場 | 0 | 0 | 21831.7 | 焼却残渣（主灰）, 不燃ごみ, 焼却残渣（飛灰）, 粗大ごみ | 山間 | 1988 | 3225 | 32250 | 1998 | 遮水なし | 処理なし | 委託 | 埋立終了 | 休止 | 無し |  | その他埋立構造 | [9 empty] | 回収していない
高知県 | 39307 | 39-307-07-001 | 芸西村 | 芸西村竹薮埋立処分地 | 0 | 0 | 4 | 破砕ごみ・処理残渣 | 平地 | 1984 | 1840 | 2470 | 2010 | 遮水なし | 処理なし | 直営 | 埋立終了 |  | 無し |  | その他埋立構造 |  |  |  | - |  | - |  | - |  | 回収していない
高知県 | 39364 | 39-364-07-001 | 大川村 | 大川村朝谷最終処分場 | 0 | 0 | 0 | その他 | 山間 | 1993 | 800 | 500 | 2009 | 遮水なし | 処理なし | 直営 | 埋立終了 | 休止 | 無し |  | その他埋立構造 |  |  |  | - |  | - |  | - |  | 回収していない
高知県 | 39386 | 39-386-07-001 | いの町 | いの町八田廃棄物処分場 | 0 | 0 | 3509 | 粗大ごみ | 平地 | 1975 | 5000 | 12500 | 2001 | 遮水なし | 処理なし | 直営 | 埋立終了 |  | 無し |  | その他埋立構造 | [9 empty] | 回収していない
高知県 | 39401 | 39-401-07-001 | 中土佐町 | 中土佐町七浦不燃物埋立処理場 | 24 | 2 | 3453 | 不燃ごみ | 山間 | 1995 | 4600 | 24000 | 2010 | 遮水なし | 処理なし | 一部委託 | 埋立中 |  | 無し |  | その他埋立構造 |  |  |  |  | 1.32 |  | 3.66 |  | 0.56 | 回収していない
高知県 | 39401 | 39-401-07-002 | 中土佐町 | 中土佐町栂ノ川不燃物埋立処理場 | 0 | 0 | 570 | 不燃ごみ | 山間 | 1987 | 800 | 5600 | 2010 | 遮水なし | 処理なし | 一部委託 | 埋立中 |  | 無し |  | その他埋立構造 |  |  |  |  | 0.74 |  | 1.63 |  | 0.22 | 回収していない
高知県 | 39402 | 39-402-07-001 | 佐川町 | 佐川町大田川埋立地 | 0 | 0 | 0 | その他 | 山間 | 1974 | 7000 | 12000 | 1999 | 遮水なし | 処理なし | 直営 | 埋立終了 | 休止 | 無し |  | その他埋立構造 |  |  |  | 0 | 0 | 0 | 0 | 0 | 0 | 回収していない
高知県 | 39411 | 39-411-07-001 | 津野町 | 津野町最終処分場 | 0 | 0 | 0 | 不燃ごみ, 粗大ごみ | 平地 | 1976 | 3239 | 12000 | 1998 | 遮水なし | 処理なし | 直営 | 埋立終了 |  | 無し |  | その他埋立構造 |  |  |  | 0 | 0 | 0 | 0 | 0 | 0 | 回収していない
高知県 | 39412 | 39-412-07-001 | 四万十町 | クリーンセンター銀河 | 573 | 573 | 3978 | 焼却残渣（主灰）, 焼却残渣（飛灰）, 破砕ごみ・処理残渣 | 平地 | 2002 | 2100 | 12700 | 2021 | 覆蓋（屋根） | 生物処理（脱窒なし）, 砂ろ過, 活性炭処理 | 委託 | 埋立中 |  | 無し |  | その他埋立構造 |  |  |  |  | 1.2 |  | 4.9 |  | 16 | 回収していない
高知県 | 39424 | 39-424-07-001 | 大月町 | 大月町環境クリーンセンター | 300 | 84 | 7700 | 焼却残渣（主灰）, 溶融飛灰, 不燃ごみ, 焼却残渣（飛灰）, 粗大ごみ | 山間 | 1998 | 7000 | 21000 | 2028 | 底部遮水工 | 凝集沈殿, 生物処理（脱窒あり）, 砂ろ過, 消毒, 活性炭処理, キレート処理 | 委託 | 埋立中 |  | 無し |  | 準好気性埋立構造 | 末端集水管は水没 | 即日覆土 | 埋立状況により計画的に延長 | 1 | 1 | 3 | 2 | 5 | 3 | 回収していない
高知県 | 39823 | 39-823-07-001 | 高吾北広域町村事務組合 | 高吾北広域町村事務組合高吾北処理センター | 826 | 826 | 1335 | 焼却残渣（主灰）, 焼却残渣（飛灰）, 破砕ごみ・処理残渣 | 山間 | 2002 | 2400 | 19000 | 2020 | 底部遮水工 | 生物処理（脱窒あり）, 砂ろ過, 消毒, 活性炭処理 | 直営 | 埋立中 |  | 無し |  | 準好気性埋立構造 | 末端集水管は開放 | 最終覆土のみ | 一部延長を行っていない | 0.5 | 0.5 | 3.5 | 3.5 | 14 | 13.5 | 回収していない
高知県 | 39855 | 39-855-07-001 | 芸東衛生組合 | 芸東衛生組合室津埋立地 | 20 | 51 | 57 | 不燃ごみ | 山間 | 1996 | 4700 | 19800 | 2013 | 遮水なし | 処理なし | 直営 | 埋立中 |  | 無し |  | その他埋立構造 |  | 即日覆土 |  |  | 0.8 |  | 3.4 |  | 1 | 回収していない
高知県 | 39871 | 39-871-07-001 | 嶺北広域行政事務組合 | 嶺北広域一般廃棄物最終処分場 | 325 | 553 | 3731 | 焼却残渣（主灰）, その他, 焼却残渣（飛灰）, 破砕ごみ・処理残渣 | 山間 | 2001 | 3200 | 16000 | 2020 | 底部遮水工 | 生物処理（脱窒あり）, 砂ろ過, 消毒, 活性炭処理, キレート処理 | 直営 | 埋立中 |  | 無し |  | その他埋立構造 |  |  |  | 1.8 | 0.5 | 15 | 2 | 15 | 0 | 回収していない

## し尿
し尿処理施設・汚泥再生処理センター
都道府県名 | 地方公共団体コード | 施設コード | 地方公共団体名 | 施設名称 | 年間処理量 |  |  |  | 資源化物量 |  |  | 脱水汚泥の直接埋立 |  | 脱水汚泥の焼却 |  | 処理方式 | [5 empty] | メタン発酵の場合 |  |  | 処理能力 | 処理能力 （有機性廃棄物） | 資源化能力 | 計画メタンガス（バイオガス）量 | 使用開始年度 | 運転管理体制 | 施設の改廃
[5 empty] | し尿 | 浄化槽汚泥 | 有機性廃棄物 | その他 | 堆肥等の固形物 | メタンガス | 資源化物量の区分 | 直接埋立の有無 | 埋立量 | 焼却の有無 | 焼却量 | 汚水処理 |  | 汚泥処理 |  | 資源化処理 |  | メタンガス生産量 | メタンガス発熱量 | メタンガス利用方法
[17 empty] | その他（具体的） |  | その他（具体的） |  | その他（具体的）
[5 empty] | (kl/年度) | (kl/年度) | (t/年度) | (kl/年度) | (t/年度) | (㎥／年度) |  |  | （t/年度) |  | （t/年度) | [6 empty] | （㎥/年度） | （kJ/㎥N） |  | (kL/日) | (t/日) | (t/日) | (㎥/日)
高知県 | 39201 | 39-201-08-001 | 高知市 | 高知市東部環境センター | 22152 | 84034 |  |  | 698 |  | 資源化物の生産量 | 直接埋立無し |  | 施設外焼却 | 3254 | 標脱 |  | 脱水 |  | 堆肥化 |  |  |  |  | 390 | 390 | 0 | 0 | 1984 | 一部委託
高知県 | 39203 | 39-203-08-001 | 安芸市 | 安芸市汚泥再生処理センター清浄苑 | 6556 | 2802 |  |  | 20.8 |  | 資源化物の生産量 | 直接埋立無し |  | 施設内焼却 | 316 | 高負荷, 膜分離 |  | 脱水, 乾燥, 焼却 |  | 堆肥化 |  |  |  |  | 30 | 0 | 0.1 | 0 | 2004 | 委託
高知県 | 39204 | 39-204-08-001 | 南国市 | 南国市環境センター | 13188 | 13797 |  |  | 0 | 0 |  | 直接埋立無し |  | 施設内焼却 | 1024 | 高負荷 |  | 脱水, 乾燥, 焼却 |  | その他 |  |  |  |  | 70 | 0 | 0 | 0 | 1996 | 委託
高知県 | 39209 | 39-209-08-001 | 土佐清水市 | 土佐清水市衛生センター | 8864 | 2201 |  |  |  | 0 |  | 直接埋立無し |  | 焼却無し |  | 高負荷, 膜分離 |  | 脱水, 乾燥, その他 |  | その他 |  |  |  |  | 31 | 0 | 0 | 0 | 2002 | 委託
高知県 | 39210 | 39-210-08-001 | 四万十市 | 衛生センター中村 | 9007 | 11428 |  |  | 0 | 0 |  | 直接埋立無し |  | 施設内焼却 | 15 | 標脱 |  | 脱水, 乾燥, 焼却 |  | その他 |  |  |  |  | 62 | 0 | 0 | 0 | 1984 | 委託
高知県 | 39210 | 39-210-08-002 | 四万十市 | クリーンセンター西土佐 | 1672.95 | 1401.01 |  |  | 0 | 0 |  | 直接埋立無し |  | 施設外焼却 | 11 | 高負荷 |  | 脱水, 乾燥 | [6 empty] | 9 | 0 | 0 | 0 | 2003 | 委託
高知県 | 39210 | 39-210-08-003 | 四万十市 | 四万十市有機物供給施設 | 0 | 227.8 |  |  | 380 |  | 資源化物の生産量 | 直接埋立無し |  | 焼却無し |  | その他 |  | その他 |  | その他 |  |  |  |  | 7 | 0 | 3 | 0 | 1991 | 一部委託
高知県 | 39412 | 39-412-08-001 | 四万十町 | 汚泥再生処理施設 若井グリーンセンター | 9510 | 4868 | 0 | 0 | 3.312 | 0 | 資源化物の生産量 | 直接埋立有り | 5.25 | 施設外焼却 | 260 | 高負荷, 膜分離 |  | 脱水, 乾燥, その他 |  | リン回収, 助燃剤製造 |  |  |  |  | 44 | 0 | 0.2 | 0 | 2013 | 委託
高知県 | 39428 | 39-428-08-001 | 黒潮町 | 黒潮町衛生センター | 6198 | 4826 |  |  | 0 | 0 |  | 直接埋立無し |  | 施設外焼却 | 281 | 膜分離 |  | 脱水 | [6 empty] | 40 | 0 | 0 | 0 | 1998 | 一部委託
高知県 | 39820 | 39-820-08-001 | 香南香美衛生組合 | 香南香美衛生組合衛生センター | 16178 | 18123 |  |  | 155 |  | 資源化物の排出量・売却量 | 直接埋立無し |  | 施設内焼却 | 1233 | 標脱 |  | 脱水, 乾燥, 焼却 |  | 堆肥化 |  |  |  |  | 100 | 0 | 0.42 | 0 | 1988 | 直営
高知県 | 39822 | 39-822-08-001 | 仁淀川下流衛生事務組合 | 衛生センター | 11207 | 19805 |  |  | 227 |  | 資源化物の排出量・売却量 | 直接埋立無し |  | 焼却無し |  | 標脱 |  | 脱水 |  | 堆肥化 |  |  |  |  | 120 | 0 | 1 | 0 | 1999 | 直営
高知県 | 39823 | 39-823-08-001 | 高吾北広域町村事務組合 | 高吾北広域町村事務組合高吾北衛生センター | 8959 | 6914 |  |  | 321 | 61912 | 資源化物の生産量 | 直接埋立無し | 0 | 焼却無し | 0 | 嫌気 |  | 脱水 |  | メタン発酵, 堆肥化 |  | 61912 | 0 | 所内利用（熱利用） | 47 | 0 | 2 | 177 | 1966 | 直営
高知県 | 39854 | 39-854-08-002 | 高幡東部清掃組合 | 汚泥再生処理センター | 4673.21 | 5752.71 |  |  | 66.7 |  | 資源化物の生産量 | 直接埋立無し |  | 焼却無し |  | 高負荷, 膜分離 |  | 脱水 |  | 堆肥化 |  |  |  |  | 64 | 0 | 2.5 | 0 | 2016 | 直営 | 新設（建設中）, 新設（新規稼働）
高知県 | 39855 | 39-855-08-001 | 芸東衛生組合 | 芸東衛生組合室戸清浄園 | 7752 | 4578 | 0 | 0 | 0 | 0 |  | 直接埋立無し |  | 施設内焼却 | 352 | 好希釈 |  | 脱水, 焼却 |  | その他 |  |  |  |  | 35 | 0 | 0 | 0 | 2015 | 委託 | 能力変更
高知県 | 39867 | 39-867-08-001 | 幡多西部消防組合 | 幡西衛生処理センター | 9736 | 7475 |  |  | 648 |  | 資源化物の排出量・売却量 | 直接埋立無し |  | 施設外焼却 | 648 | 標脱 |  | 脱水 |  | 助燃剤製造 |  |  |  |  | 62 | 0 | 3 | 0 | 2006 | 一部委託
高知県 | 39871 | 39-871-08-001 | 嶺北広域行政事務組合 | 嶺北衛生センター | 5502 | 3577 |  |  | 0 | 0 |  | 直接埋立無し | 0 | 施設内焼却 | 415 | 好二段, 標脱 |  | 脱水, 乾燥, 焼却 |  |  |  | 0 | 0 |  | 40 | 0 | 0 | 0 | 1982 | 直営
高知県 | 39878 | 39-878-08-001 | 中芸広域連合 | 中芸広域連合衛生センター | 4895 | 4206 | [5 empty] | 直接埋立無し |  | 施設内焼却 | 16.5 | 高負荷, 膜分離 |  | 脱水, 乾燥, 焼却 | [6 empty] | 25 | 0 | 0 | 0 | 1996 | 直営

## コミプラ
コミュニティプラント
都道府県名 | 地方公共団体コード | 施設コード | 地方公共団体名 | 施設名称 | 汚水処理量 | 処理方法 | 計画最大汚水量 | 使用開始年度 | 運転管理体制 | 施設の改廃
[5 empty] | (㎥/年度) |  | (㎥/日)
高知県 | 39201 | 39-201-09-001 | 高知市 | 高知市春野町平和団地下水道汚水処理施設 | 123444 | 長時間ばっ気 | 860 | 1978 | 委託

## リユース・リペア施設
リユース・リペア施設
都道府県名 | 地方公共団体コード | 施設コード | 地方公共団体名 | 施設名称 | 年間処理量 | 設置場所 | 面積 | 使用開始年度 | リユース・リペアの対象品目 | [28 empty] | リユース・リペアの内容 | 運転管理体制 | 施設の改廃
[9 empty] | 合計 |  | 家具 |  |  | 自転車 |  |  | 衣類 |  |  | 書籍 |  |  | 家電 |  |  | 傘 |  |  | 食器 |  |  | おもちゃ |  |  | その他
[9 empty] | 重量 | 個数 | 対象 | 重量 | 個数 | 対象 | 重量 | 個数 | 対象 | 重量 | 個数 | 対象 | 重量 | 個数 | 対象 | 重量 | 個数 | 対象 | 重量 | 個数 | 対象 | 重量 | 個数 | 対象 | 重量 | 個数 | 対象 | 重量 | 個数
[5 empty] | （ｔ／年度） |  | （㎡） |  | （t/年度） | （個・台等） |  | （t/年度） | （個・台等） |  | （t/年度） | （個・台等） |  | （t/年度） | （個・台等） |  | （t/年度） | （個・台等） |  | （t/年度） | （個・台等） |  | （t/年度） | （個・台等） |  | （t/年度） | （個・台等） |  | （t/年度） | （個・台等） |  | （t/年度） | （個・台等）

## 堆肥化
堆肥化施設
都道府県名 | 地方公共団体コード | 施設コード | 地方公共団体名 | 施設名称 | 一次発酵槽におけるエアレーション設備の有無 | エアレーション設備の運転状況 | 脱臭設備の有無 | 脱臭の方法 | 堆肥化施設への搬入量 | [9 empty] | 一次発酵槽の堆肥化方式 | 切り返しの間隔 | 撹拌の間隔 |  | 一次発酵槽における発酵期間 | 二次発酵槽の有無
[9 empty] | コンポスト主原料 | [7 empty] | 副資材
[9 empty] | 厨芥類（生活系） | 厨芥類（事業系） | 剪定枝 | し尿・浄化槽汚泥 | 動植物性残さ（産業廃棄物） | 動物のふん尿（産業廃棄物） | 下水汚泥（産業廃棄物） | その他 | 木くず、おがくず、もみがら、落ち葉 | その他 |  |  |  | or 1日
[9 empty] | (t/年) | (t/年) | (t/年) | (t/年) | (t/年) | (t/年) | (t/年) | (t/年) | (t/年) | (t/年) |  | (日に1回) | (日に1回) | (回) | (日)
高知県 | 39405 | 39-405-11-001 | 梼原町 | 土づくりセンター | 有り | 堆肥化の進行状況に応じて運転 | 有り | 吸着法 |  | 44 |  | 735 |  |  |  | 0.6 |  |  | 撹拌方式 |  | 2 |  | 3 | 有り