## 焼却
焼却施設（溶融施設含む）
都道府県名 | 地方公共団体コード | 施設コード | 地方公共団体名 | 施設名称 | 年間処理量 | 資源化量 |  |  | 処理対象廃棄物 |  | 施設の種類 |  | 処理方式 | 炉型式 | 施設全体の処理能力 | 炉数 | 使用開始年度 | 余熱利用の状況 | 余熱利用量（仕様値・公称値） |  | 余熱利用量（実績値） |  | 発電能力 |  |  |  | 灰処理設備の有無 |  | 運転管理体制 | 施設の改廃 | 産業廃棄物の搬入の有無 | 一般廃棄物の割合 | ごみ組成分析結果（乾ベース） | [6 empty] | 単位容積重量 | 三成分 |  |  |  | 低位発熱量 |  | リユース・リペア機能有無 | リユース・リペアの対象品目 | [28 empty] | リユース・リペアの内容
[6 empty] | 資源化物回収 | 発生ガス回収 | 生産量・搬出量の別 | [10 empty] | 余熱利用量 | うち外部熱供給量 | 余熱利用量 | うち外部熱供給量 | 発電能力 | 発電効率（仕様値・公称値） | 総発電量（実績値） | うち外部供給量（実績値） | （焼却灰） | （飛灰） |  |  |  |  | 合計 | 紙・布類 | ﾋﾞﾆｰﾙ、合成樹脂、ｺﾞﾑ、皮革類 | 木、竹、わら類 | ちゅう芥類 | 不燃物類 | その他 |  | 合計 | 水分 | 可燃分 | 灰分 | (計算値) | (実測値) |  | 合計 |  | 家具 |  |  | 自転車 |  |  | 衣類 |  |  | 書籍 |  |  | 家電 |  |  | 傘 |  |  | 食器 |  |  | おもちゃ |  |  | その他
[10 empty] | その他（具体的） |  | その他（具体的） | [35 empty] | 重量 | 個数 | 対象 | 重量 | 個数 | 対象 | 重量 | 個数 | 対象 | 重量 | 個数 | 対象 | 重量 | 個数 | 対象 | 重量 | 個数 | 対象 | 重量 | 個数 | 対象 | 重量 | 個数 | 対象 | 重量 | 個数 | 対象 | 重量 | 個数
[5 empty] | （t/年度） | （t/年度） | （㎥/年度） | [7 empty] | (t/日) |  |  |  | (MＪ) | （MJ） | (MＪ) | （MJ） | (kW) | (％) | (MWh) | (MWh) | [5 empty] | （％） | （％） | （％） | （％） | （％） | （％） | （％） | （％） | (kg/㎥) | （％） | （％） | （％） | （％） | （kJ/kg） | （kJ/kg） |  | （t/年度） | （個・台等） |  | （t/年度） | （個・台等） |  | （t/年度） | （個・台等） |  | （t/年度） | （個・台等） |  | （t/年度） | （個・台等） |  | （t/年度） | （個・台等） |  | （t/年度） | （個・台等） |  | （t/年度） | （個・台等） |  | （t/年度） | （個・台等） |  | （t/年度） | （個・台等）
佐賀県 | 41201 | 41-201-01-001 | 佐賀市 | 佐賀市清掃工場 | 76813 | 5919 |  | 資源化物搬出量 | 可燃ごみ, ごみ処理残渣 |  | 焼却 |  | ストーカ式（可動） | 全連続運転 | 300 | 3 | 2002 | 場内温水, 場内蒸気, 発電（場内利用）, 場外温水, 発電（場外利用） | 655200000 | 42201600 | 650602000 | 7250000 | 4500 | 20.1 | 33540 | 1036 | その他 | 薬剤処理 | 委託 |  | 無し |  | 100 | 46.6 | 27.1 | 12.8 | 8.9 | 2.2 | 2.4 | 234 | 100 | 43.8 | 50.9 | 5.3 | 8481 | 9093 | 無し
佐賀県 | 41202 | 41-202-01-001 | 唐津市 | 唐津市清掃センター | 34576 | 0 | 0 |  | 可燃ごみ, 粗大ごみ, ごみ処理残渣 |  | 焼却 |  | 流動床式 | 全連続運転 | 150 | 3 | 1997 | 場内温水, 発電（場内利用） | 8543727 |  | 測定していない |  | 275 | 0.1 | 149 |  | 無し | セメント固化, 薬剤処理 | 委託 |  | 無し |  | 100 | 50 | 34.4 | 10.2 | 2.5 | 1 | 1.9 | 192.5 | 100 | 41.1 | 53.6 | 5.3 | 9050 | 11828 | 無し
佐賀県 | 41203 | 41-203-01-001 | 鳥栖市 | 鳥栖市小動物焼却炉 | 6 | 0 | 0 |  | その他 |  | 焼却 |  | 固定床式 | バッチ運転 | 0.64 | 1 | 2004 | 無し | [8 empty] | 無し | 無し | 直営 |  | 無し |  | 100 | 0 | 0 | 0 | 0 | 0 | 100 | 0 | 0 | 0 | 0 | 0 | 0 | 0 | 無し
佐賀県 | 41204 | 41-204-01-001 | 多久市 | 多久市清掃センター | 5103 | 271 |  | 資源化物搬出量 | 可燃ごみ, 粗大ごみ |  | 焼却 |  | ストーカ式（可動） | 准連続運転 | 30 | 1 | 1975 | 無し | [8 empty] | 無し | 無し | 一部委託 |  | 無し |  | 100 | 53.1 | 23.1 | 9 | 11.8 | 1.2 | 1.8 | 176.5 | 100 | 44 | 50.4 | 5.6 | 8372 | 0 | 無し
佐賀県 | 41830 | 41-830-01-001 | 杵藤地区広域市町村圏組合 | 杵藤クリーンセンター焼却施設 | 0 | 0 | 0 |  | 可燃ごみ, ごみ処理残渣 |  | 焼却 |  | 流動床式 | 准連続運転 | 138 | 3 | 1989 | 無し | [8 empty] | 無し | セメント固化 | 委託 | 休止 | 無し |  | 0 | 0 | 0 | 0 | 0 | 0 | 0 | 0 | 0 | 0 | 0 | 0 | 0 | 0 | 無し
佐賀県 | 41840 | 41-840-01-001 | 脊振共同塵芥処理組合 | 脊振広域クリーンセンター | 13934 | 2929 | 0 | 資源化物搬出量 | 可燃ごみ, 粗大ごみ, ごみ処理残渣 |  | 焼却 |  | ストーカ式（可動） | 全連続運転 | 111 | 2 | 1996 | 場内温水 | 84927360 |  | 61723992 | [5 empty] | 溶融処理 | その他 | 直営 |  | 無し |  | 100 | 51.8 | 28.5 | 7.2 | 5.3 | 5.2 | 2 | 207 | 100 | 44.1 | 48.5 | 7.4 | 8028 | 8383 | 無し
佐賀県 | 41858 | 41-858-01-001 | 鳥栖・三養基西部環境施設組合 | 鳥栖・三養基西部溶融資源化センター | 32412 | 2488 | 46749447 | 資源化物搬出量 | 可燃ごみ, ごみ処理残渣 |  | ガス化溶融・改質 |  | シャフト式 | 全連続運転 | 132 | 2 | 2004 | 発電（場内利用） | 0 | 0 |  |  | 1700 | 12.9 | 7822 | 0 | 溶融処理 | その他 | 委託 |  | 無し |  | 100 | 49.6 | 25.8 | 5.9 | 12.5 | 3.6 | 2.6 | 243 | 100 | 44.5 | 47.7 | 7.8 | 7874 | 9879 | 無し
佐賀県 | 41861 | 41-861-01-001 | 佐賀県西部広域環境組合 | さが西部クリーンセンター | 55919 | 5461 | 0 | 資源化物搬出量 | 可燃ごみ, ごみ処理残渣 |  | ガス化溶融・改質 |  | シャフト式 | 全連続運転 | 205 | 2 | 2015 | 発電（場内利用）, 発電（場外利用） |  |  |  |  | 3900 | 16 | 24925 |  | 溶融処理 | 薬剤処理 | 委託 |  | 無し |  | 100 | 45.2 | 29.1 | 7.1 | 11.6 | 2.6 | 4.4 | 121 | 100 | 36 | 55.3 | 8.7 | 9505 | 11617 | 無し

## 粗大
粗大ごみ処理施設
都道府県名 | 地方公共団体 コード | 施設コード | 地方公共団体名 | 施設名称 | 年間処理量 | 資源化物回収量 |  | 処理対象廃棄物 |  | 処理方式 | 処理能力 | 使用開始年度 | 運転管理体制 | 施設の改廃 | 産業廃棄物の搬入の有無 | 一般廃棄物の割合 | リユース・リペア機能有無 | リユース・リペアを行う場所の面積 | リユース・リペアの対象品目 | [28 empty] | リユース・リペアの内容
[7 empty] | 資源化物の区分 | [11 empty] | 合計 |  | 家具 |  |  | 自転車 |  |  | 衣類 |  |  | 書籍 |  |  | 家電 |  |  | 傘 |  |  | 食器 |  |  | おもちゃ |  |  | その他
[9 empty] | その他（具体的） | [9 empty] | 重量 | 個数 | 対象 | 重量 | 個数 | 対象 | 重量 | 個数 | 対象 | 重量 | 個数 | 対象 | 重量 | 個数 | 対象 | 重量 | 個数 | 対象 | 重量 | 個数 | 対象 | 重量 | 個数 | 対象 | 重量 | 個数 | 対象 | 重量 | 個数
[5 empty] | (t/年度) | (t/年度) |  |  |  |  | (t/日) |  |  |  |  | （％） |  | （㎡） | （t/年度） | （個・台等） |  | （t/年度） | （個・台等） |  | （t/年度） | （個・台等） |  | （t/年度） | （個・台等） |  | （t/年度） | （個・台等） |  | （t/年度） | （個・台等） |  | （t/年度） | （個・台等） |  | （t/年度） | （個・台等） |  | （t/年度） | （個・台等） |  | （t/年度） | （個・台等）
佐賀県 | 41201 | 41-201-02-001 | 佐賀市 | 佐賀市移動式破砕機 | 109 |  |  | 粗大ごみ |  | 併用 | 16 | 1997 | 委託 |  | 無し |  | 無し
佐賀県 | 41202 | 41-202-02-001 | 唐津市 | 唐津市清掃センター | 2949 | 1079 | 搬出量 | 粗大ごみ, 不燃ごみ, 資源ごみ |  | 併用 | 48 | 1997 | 委託 |  | 無し |  | 有り | 132 |  | 148 | ○ |  | 35 | ○ |  | 102 | [18 empty] | ○ |  | 11 | 修理, 展示, 譲渡
佐賀県 | 41840 | 41-840-02-001 | 脊振共同塵芥処理組合 | 脊振広域クリーンセンター | 1336 | 647 | 搬出量 | 粗大ごみ, 不燃ごみ, 資源ごみ |  | 併用 | 25 | 1996 | 委託 |  | 無し |  | 無し
佐賀県 | 41861 | 41-861-02-001 | 佐賀県西部広域環境組合 | さが西部クリーンセンター | 4805 | 574 | 搬出量 | 粗大ごみ, 不燃ごみ |  | 破砕 | 22 | 2015 | 委託 |  | 無し |  | 無し

## 資源化
資源化等を行う施設
都道府県名 | 地方公共団体 コード | 施設コード | 地方公共団体名 | 施設名称 | 年間処理量 | 資源化物回収量 |  |  | 搬出量 |  | 在庫量 |  | 施設区分 | 処理対象廃棄物 |  | 処理内容ごとの処理能力 | [5 empty] | 施設全体の処理能力 | 使用開始年度 | 運転管理体制 | 施設の改廃 | 産業廃棄物の搬入の有無 | 一般廃棄物の割合 | リユース・リペア機能の有無 | リユース・リペアを行う場所の面積 | リユース・リペアの対象品目 | [28 empty] | リユース・リペアの内容 | 施設概要情報の 公表の可否
[8 empty] | 搬出量・在庫量の別（民間） | [21 empty] | 合計 |  | 家具 |  |  | 自転車 |  |  | 衣類 |  |  | 書籍 |  |  | 家電 |  |  | 傘 |  |  | 食器 |  |  | おもちゃ |  |  | その他
[15 empty] | その他（具体的） | 選別 | 圧縮・梱包 | ごみ堆肥化 | ごみ飼料化 | その他 | その他具体的に | [8 empty] | 重量 | 個数 | 対象 | 重量 | 個数 | 対象 | 重量 | 個数 | 対象 | 重量 | 個数 | 対象 | 重量 | 個数 | 対象 | 重量 | 個数 | 対象 | 重量 | 個数 | 対象 | 重量 | 個数 | 対象 | 重量 | 個数 | 対象 | 重量 | 個数
[5 empty] | (t/年度) | (t/年度) | (㎥/年度) |  | (t/年度) | (㎥/年度) | (t/年度) | (㎥/年度) |  |  |  | （t/日） | （t/日） | （t/日） | （t/日） | （t/日） |  | (t/日) |  |  |  |  | （％） |  | （㎡） | （t/年度） | （個・台等） |  | （t/年度） | （個・台等） |  | （t/年度） | （個・台等） |  | （t/年度） | （個・台等） |  | （t/年度） | （個・台等） |  | （t/年度） | （個・台等） |  | （t/年度） | （個・台等） |  | （t/年度） | （個・台等） |  | （t/年度） | （個・台等） |  | （t/年度） | （個・台等）
佐賀県 | 41201 | 41-201-03-001 | 佐賀市 | 佐賀市リサイクルプラザ | 6462 | 5229 |  |  | 5229 |  |  |  | ストックヤード | 紙類, ペットボトル, 布類, 不燃ごみ, 粗大ごみ, その他 |  | 13 | 11 | 0 | 0 | 0 |  | 25.67 | 2004 | 委託 |  | 無し |  | 無し
佐賀県 | 41201 | 41-201-03-002 | 佐賀市 | 樹木粉砕機 | 5 | 5 |  |  | 5 |  |  |  | ストックヤード | 剪定枝 |  | 0 | 0 | 0 | 0 | 0.8 |  | 0.8 | 2004 | 直営 |  | 無し |  | 無し
佐賀県 | 41204 | 41-204-03-001 | 多久市 | 多久市清掃センター | 163 | 163 | [6 empty] | リサイクルプラザ | 金属類, ペットボトル |  | 0 | 4 | 0 | 0 | 0 |  | 4 | 2005 | 委託 |  | 無し |  | 無し
佐賀県 | 41205 | 41-205-03-001 | 伊万里市 | 伊万里市環境センター | 99 | 99 |  |  | 99 |  |  |  | リサイクルセンター（補助金） | ペットボトル, プラスチック |  | 0.2 | 0.5 | 0 | 0 | 0 |  | 0.5 | 2000 | 委託 |  | 無し |  | 無し
佐賀県 | 41205 | 41-205-03-002 | 伊万里市 | 伊万里市環境センター | 266 | 266 |  |  | 266 |  | 0 |  | リサイクルセンター（補助金） | ガラス類 |  | 10 | 0 | 0 | 0 | 0 |  | 10 | 1982 | 委託 |  | 無し |  | 無し
佐賀県 | 41206 | 41-206-03-001 | 武雄市 | 武雄市リサイクルセンター | 495 | 572 |  |  | 534 |  |  |  | ストックヤード | 金属類, ガラス類, ペットボトル |  | 2.9 | 1.4 | 0 | 0 | 0 |  | 2.9 | 2001 | 一部委託 |  | 無し |  | 無し
佐賀県 | 41207 | 41-207-03-001 | 鹿島市 | 中尾リサイクルセンター | 363 | 363 |  |  | 363 |  |  |  | 容器包装リサイクル推進施設 | 金属類, ガラス類, その他資源ごみ, ペットボトル, プラスチック, 家庭系生ごみ |  | 0 | 0 | 2.3 | 0 | 0 |  | 2.3 | 2000 | 委託 |  | 無し |  | 無し
佐賀県 | 41401 | 41-401-03-001 | 有田町 | 有田町リサイクルプラザ | 268 | 94 |  |  | 94 |  |  |  | リサイクルプラザ | 金属類, ガラス類, ペットボトル, 不燃ごみ, 粗大ごみ |  | 3 | 3 | 0 | 0 | 10 | 破砕 | 12 | 1999 | 委託 |  | 無し |  | 有り | 235 |  | 490 | ○ |  | 51 | ○ |  | 20 | ○ |  | 314 | ○ |  | 95 | ○ |  | 3 | [9 empty] | ○ |  | 7 | 修理, 展示, 販売, 譲渡
佐賀県 | 41401 | 41-401-03-002 | 有田町 | リサイクルプラザ(チッパー) | 50 | 50 |  |  | 50 |  |  |  | その他 | 剪定枝 |  | 0 | 0 | 0 | 0 | 1 | 破砕 | 1 | 2002 | 委託 |  | 無し |  | 無し
佐賀県 | 41425 | 41-425-03-001 | 白石町 | 住ノ江地区資源循環施設 | 286.3 | 51.3 |  |  | 51.3 |  |  |  | ごみ堆肥化施設 | 汚泥 |  | 0 | 0 | 1.13 | 0 | 0 |  | 3.5 | 2004 | 委託 |  | 無し |  | 無し
佐賀県 | 41425 | 41-425-03-002 | 白石町 | 下区水処理センター堆肥化施設 | 59.6 | 1.4 |  |  | 1.4 |  |  |  | ごみ堆肥化施設 | 汚泥 |  | 0 | 0 | 0.14 | 0 | 0 |  | 0.25 | 2003 | 委託 |  | 無し |  | 無し
佐賀県 | 41441 | 41-441-03-001 | 太良町 | 太良町リサイクルセンター | 356 | 278 |  |  | 278 |  |  |  | リサイクルセンター（補助金） | 紙類, 金属類, ガラス類, ペットボトル, プラスチック |  | 1 | 1 | 0 | 0 | 0 |  | 3.18 | 2004 | 委託 |  | 無し |  | 無し
佐賀県 | 41840 | 41-840-03-001 | 脊振共同塵芥処理組合 | 脊振広域クリーンセンター | 454 | 445 |  |  | 445 |  | 0 |  | その他 | 紙類, ペットボトル, プラスチック |  | 2.4 | 2.4 | 0 | 0 | 0 |  | 2.4 | 1996 | 一部委託 |  | 無し |  | 無し
佐賀県 | 41858 | 41-858-03-001 | 鳥栖・三養基西部環境施設組合 | 鳥栖・三養基西部リサイクルプラザ | 5871 | 2595 |  |  | 2595 |  | 0 |  | リサイクルプラザ | 紙類, 金属類, ガラス類, その他資源ごみ, ペットボトル, プラスチック, 布類, 剪定枝, 不燃ごみ, 粗大ごみ |  | 29 | 18 | 0 | 0 | 0 |  | 47 | 2004 | 委託 |  | 無し |  | 有り | 112 | 2 | 225 | ○ | 2 | 192 | ○ | 0 | 33 | [21 empty] | 修理, 販売, 譲渡

## 燃料化
ごみ燃料化施設
都道府県名 | 地方公共団体コード | 施設コード | 地方公共団体名 | 施設名称 | 年間処理量 |  | 生成物保管量 |  | 生成物生産量 |  | 生成物搬出量 |  | 処理対象廃棄物 |  | 施設の種類 | 生成物供給先の確保状況 | 処理能力 | 使用開始年度 | 運転管理体制 | 施設の改廃 | 発電の場合 |  |  |  | 産業廃棄物の搬入の有無 | 一般廃棄物の割合 | ごみ組成分析結果 | [7 empty] | 単位容積重量 | 三成分 |  |  |  | 低位発熱量 |  | 施設概要情報の 公表の可否
[21 empty] | 発電能力 | 発電効率（公称値） | 総発電量（実績値） | うち外部供給量（実績値） |  |  | 分析対象 | 合計 | 紙・布類 | ﾋﾞﾆｰﾙ、合成樹脂、ｺﾞﾑ、皮革類 | 木、竹、わら類 | ちゅう芥類 | 不燃物類 | その他 |  | 合計 | 水分 | 可燃分 | 灰分 | (計算値) | (実測値)
その他（具体的）
[5 empty] | (t/年度) | (㎥/年) | (t/年度) | (㎥/年度) | (t/年度) | (㎥/年度) | (t/年度) | (㎥/年度) |  |  |  |  | (t/日) |  |  |  | (ｋW) | (％) | （MWｈ/年） | （MWｈ/年） |  | （％） |  | （％） | （％） | （％） | （％） | （％） | （％） | （％） | (kg/㎥) | （％） | （％） | （％） | （％） | （kJ/kg） | （kJ/kg）
佐賀県 | 41201 | 41-201-04-001 | 佐賀市 | 佐賀市廃食用油再生工場 | 116 |  |  |  | 54 |  |  |  | 廃食用油 |  | BDF化 | 燃料用 | 1.5 | 2004 | 委託 | [5 empty] | 有り | 53.2 |  | 0 | 0 | 0 | 0 | 0 | 0 | 0 | 0 | 0 | 0 | 0 | 0 | 0 | 0

## その他
その他の施設[ごみの中間処理施設]
都道府県名 | 地方公共団体 コード | 施設コード | 地方公共団体名 | 施設名称 | 年間処理量 | 処理対象廃棄物 |  | 処理内容 |  | 処理能力 | 使用開始年度 | 運転管理体制 | 施設の改廃 | 産業廃棄物の搬入の有無 | 一般廃棄物の割合
[7 empty] | その他（具体的） |  | その他（具体的）
[5 empty] | (t/年度) |  |  |  |  | (t/日) |  |  |  |  | （％）

## 保管
保管施設
都道府県名 | 地方公共団体コード | 施設コード | 地方公共団体名 | 施設名称 | 年間保管量 | 施設区分 | 処理対象廃棄物 | 保管分類数 | 屋内面積 | 屋外面積 | 使用開始年度 | 運転管理体制 | 施設の改廃 | 産業廃棄物の搬入の有無 | 一般廃棄物の割合
[5 empty] | (t/年度) |  |  |  | (m2) | (m2) |  |  |  |  | （％）
佐賀県 | 41201 | 41-201-06-001 | 佐賀市 | 佐賀市リサイクルプラザ | 5240 | ストックヤード | 紙類, 金属類, ペットボトル, 布類, その他 | 9 | 790 | 0 | 2004 | 委託 |  | 無し
佐賀県 | 41201 | 41-201-06-002 | 佐賀市 | 川副・東与賀清掃センターストックヤード | 0 | ストックヤード | 金属類, ガラス類, ペットボトル, プラスチック, その他 | 6 | 600 | 0 | 1998 | 直営 |  | 無し
佐賀県 | 41202 | 41-202-06-001 | 唐津市 | 唐津市清掃センター | 1079 | ストックヤード | 金属類, ガラス類, プラスチック | 6 | 0 | 560 | 1997 | 委託 |  | 無し
佐賀県 | 41204 | 41-204-06-001 | 多久市 | 多久市清掃センター | 356 | ストックヤード | 紙類, 金属類, ガラス類, その他資源ごみ, ペットボトル, プラスチック | 14 | 391 | 100 | 2005 | 委託 |  | 無し
佐賀県 | 41204 | 41-204-06-001 | 多久市 | 多久市清掃センター | 356 | ストックヤード | 紙類, 金属類, ガラス類, その他資源ごみ, ペットボトル, プラスチック | 14 | 391 | 100 | 2005 | 委託 |  | 無し
佐賀県 | 41205 | 41-205-06-001 | 伊万里市 | 伊万里市環境センター | 365 | ストックヤード | ガラス類, ペットボトル, プラスチック | 5 | 84 | 0 | 2000 | 委託 |  | 無し
佐賀県 | 41206 | 41-206-06-001 | 武雄市 | 武雄市リサイクルセンター | 534 | ストックヤード | 金属類, ガラス類, ペットボトル | 6 | 186 | 0 | 2001 | 一部委託 |  | 無し
佐賀県 | 41207 | 41-207-06-001 | 鹿島市 | 中尾リサイクルセンター | 50 | 容器包装リサイクル推進施設 | ガラス類, ペットボトル, プラスチック | 2 | 198 | 198 | 2000 | 委託 |  | 無し
佐賀県 | 41209 | 41-209-06-001 | 嬉野市 | 嬉野市ごみ中継基地 | 968 | ストックヤード | 紙類, 金属類, ガラス類, その他資源ごみ, ペットボトル, プラスチック, 布類 | 16 | 92 | 226 | 1997 | 委託 |  | 無し
佐賀県 | 41401 | 41-401-06-001 | 有田町 | 有田町リサイクルプラザ | 101 | ストックヤード | 金属類, ガラス類, その他資源ごみ, ペットボトル | 10 | 180 | 121 | 1999 | 委託 |  | 無し
佐賀県 | 41401 | 41-401-06-002 | 有田町 | 有田町リサイクルプラザ | 94 | ストックヤード | 紙類 | 5 | 160 | 0 | 2015 | 委託 |  | 無し
佐賀県 | 41441 | 41-441-06-001 | 太良町 | 太良町リサイクルセンター | 278 | ストックヤード | 紙類, 金属類, ガラス類, その他資源ごみ, ペットボトル, プラスチック | 7 | 105 | 121 | 2004 | 委託 |  | 無し
佐賀県 | 41840 | 41-840-06-001 | 脊振共同塵芥処理組合 | 脊振広域クリーンセンター | 588 | その他 | 紙類, 金属類, ガラス類, ペットボトル, プラスチック | 10 | 136 | 0 | 1996 | 一部委託 |  | 無し
佐賀県 | 41858 | 41-858-06-001 | 鳥栖・三養基西部環境施設組合 | 鳥栖・三養基西部リサイクルプラザ | 2595 | ストックヤード | 紙類, 金属類, ガラス類, その他資源ごみ, ペットボトル, プラスチック, 布類, その他 | 21 | 644 | 0 | 2004 | 委託 |  | 無し

## 最終
最終処分場
都道府県名 | 地方公共団体コード | 施設コード | 地方公共団体名 | 施設名称 | 調査対象年度の埋立容量 （覆土を含む） | 調査対象年度の埋立量 （覆土を含まない） | 残余容量 | 処理対象廃棄物 | 埋立場所 | 埋立開始年度 | 埋立地面積 | 施設全体容量 | 埋立終了年度 | 遮水の方式 | 浸出液の処理 | 運転管理体制 | 処分場の現状 | 施設の改廃 | 産業廃棄物の搬入の有無 | 一般廃棄物の割合 | 最終処分場の構造 |  | 覆土施工の状況 | ガス抜き管の計画的施工状況 | 水質管理状況 | [5 empty] | メタン回収有無 | メタン回収をしている場合
[22 empty] | 保有水等集排水管の水位管理 |  |  | 処理前BOD濃度 | 処理後BOD濃度 | 処理前COD濃度 | 処理後COD濃度 | 処理前TN濃度 | 処理後TN濃度 |  | メタンガス回収量 | メタンガス濃度 | メタンガス発熱量 | メタンガスの利用 | 発電量
[5 empty] | (㎥/年度) | (ｔ/年度) | (㎥) |  |  |  | (m2) | (㎥) | [7 empty] | （％） |  |  |  |  | （ppm） | （ppm） | （ppm） | （ppm） | （ppm） | （ppm） |  | （㎥／年） | （％） | （kJ/㎥N） |  | （kWh/年）
佐賀県 | 41201 | 41-201-07-001 | 佐賀市 | 佐賀市廃棄物最終処分場 | 3052 | 3195 | 112682 | 不燃ごみ, その他, 焼却残渣（飛灰）, 破砕ごみ・処理残渣, 粗大ごみ | 平地 | 1981 | 146400 | 450900 | 2044 | 原地盤利用, 鉛直遮水工, その他遮水 | 凝集沈殿, 生物処理（脱窒なし）, 砂ろ過, 活性炭処理 | 委託 | 埋立中 |  | 無し |  | 準好気性埋立構造 | 末端集水管は水没 | 即日覆土 | 埋立状況により計画的に延長 |  | 2.3 |  | 11 |  | 11 | 回収していない
佐賀県 | 41201 | 41-201-07-002 | 佐賀市 | クリーンセンター大和 | 0 | 0 | 0 | 焼却残渣（主灰）, 焼却残渣（飛灰）, 破砕ごみ・処理残渣 | 山間 | 1997 | 7000 | 35000 | 2013 | 底部遮水工, 表面遮水工（キャッピング）, その他遮水 | 凝集沈殿, 生物処理（脱窒なし）, 生物処理（脱窒あり）, 砂ろ過, 消毒, 活性炭処理, キレート処理 | 委託 | 埋立終了 |  | 無し |  | 準好気性埋立構造 | 末端集水管は水没 | 即日覆土 | 埋立状況により計画的に延長 |  | ND |  | 3.1 |  | 4.5 | 回収していない
佐賀県 | 41201 | 41-201-07-003 | 佐賀市 | 富士クリーンセンター | 0 | 0 | 0 | 焼却残渣（主灰）, 焼却残渣（飛灰）, 破砕ごみ・処理残渣 | 山間 | 1994 | 4000 | 10088 | 2014 | 底部遮水工, その他遮水 | 凝集沈殿, 砂ろ過, 活性炭処理, キレート処理 | 委託 | 埋立終了 |  | 無し |  | 準好気性埋立構造 | 末端集水管は開放 | 中間覆土 | 埋立状況により計画的に延長 |  | ND |  | 3.5 |  | 8.3 | 回収していない
佐賀県 | 41201 | 41-201-07-004 | 佐賀市 | 川副・東与賀清掃埋立処分地施設 | 0 | 0 | 0 | 焼却残渣（主灰）, 焼却残渣（飛灰） | 平地 | 1988 | 10300 | 31880 | 2015 | 原地盤利用, 鉛直遮水工 | 凝集沈殿, 生物処理（脱窒なし）, 砂ろ過, 消毒 | 委託 | 埋立終了 |  | 無し |  | 準好気性埋立構造 | 末端集水管は開放 | 即日覆土 | 一部延長を行っている |  | ND |  | 2.8 |  | 10 | 回収していない
佐賀県 | 41202 | 41-202-07-001 | 唐津市 | 唐津市東山不燃物処理場 | 0 | 0 | 1361.5 | 不燃ごみ | 山間 | 1985 | 5371 | 14499 | 2017 | 遮水なし | 処理なし | 直営 | 埋立中 |  | 無し |  | 嫌気性埋立構造 |  |  |  | 1.6 |  | 3.3 |  | 0.6 |  | 回収していない
佐賀県 | 41202 | 41-202-07-002 | 唐津市 | 厳木町不燃物捨場 | 0.4 | 0.4 | 2384.6 | 不燃ごみ | 山間 | 1968 | 2495 | 13155 | 2022 | 遮水なし | 処理なし | 直営 | 埋立中 |  | 無し |  | 嫌気性埋立構造 |  |  |  | ND | [5 empty] | 回収していない
佐賀県 | 41202 | 41-202-07-003 | 唐津市 | 相知町一般廃棄物処理施設(埋立処分場) | 0.6 | 0.6 | 16270.6 | 不燃ごみ | 山間 | 1986 | 3947 | 19132 | 2019 | 遮水なし | 処理なし | 直営 | 埋立中 |  | 無し |  | 嫌気性埋立構造 |  |  |  | ND |  | 2 |  | 0.9 |  | 回収していない
佐賀県 | 41202 | 41-202-07-004 | 唐津市 | 唐津市清掃センター | 3351 | 4490 | 4950 | 焼却残渣（主灰）, 焼却残渣（飛灰）, 破砕ごみ・処理残渣 | 山間 | 1980 | 23000 | 137200 | 2018 | 底部遮水工 | 生物処理（脱窒なし） | 委託 | 埋立中 |  | 無し |  | 嫌気性埋立構造 |  |  |  | 15 | 1 | 14 | 8.5 | 18 | 19 | 回収していない
佐賀県 | 41401 | 41-401-07-001 | 有田町 | 有田町東不燃物捨場 | 166 | 19 | 25890 | 不燃ごみ, 破砕ごみ・処理残渣 | 山間 | 1976 | 27000 | 39200 | 2050 | 遮水なし | 砂ろ過 | 委託 | 埋立中 |  | 無し |  | 準好気性埋立構造 | 末端集水管は開放 | 中間覆土 | 埋立状況により計画的に延長 |  | 2 |  | 2 |  | 1 | 回収していない
佐賀県 | 41401 | 41-401-07-002 | 有田町 | 有田町西不燃物捨場 | 283 | 50 | 699 | 不燃ごみ, 破砕ごみ・処理残渣 | 山間 | 1973 | 5000 | 32000 | 2025 | 遮水なし | 砂ろ過 | 委託 | 埋立中 |  | 無し |  | 準好気性埋立構造 | 末端集水管は開放 | 中間覆土 | 埋立状況により計画的に延長 |  | 2 |  | 1 |  | 2 | 回収していない
佐賀県 | 41401 | 41-401-07-003 | 有田町 | クリーンパーク有田 | 982 | 1575 | 17062 | 焼却残渣（飛灰） | 山間 | 2006 | 6000 | 25000 | 2021 | 底部遮水工, 表面遮水工（キャッピング） | 凝集沈殿, 生物処理（脱窒あり）, 砂ろ過, 消毒, 活性炭処理 | 委託 | 埋立中 |  | 無し |  | 準好気性埋立構造 | 末端集水管は開放 | 中間覆土 | 埋立状況により計画的に延長 |  | 2 |  | 6 |  | 6 | 回収していない
佐賀県 | 41830 | 41-830-07-001 | 杵藤地区広域市町村圏組合 | 杵藤クリーンセンター埋立処分地施設 | 49750 | 0 | 18400 | 焼却残渣（主灰）, 焼却残渣（飛灰）, 破砕ごみ・処理残渣 | 山間 | 1989 | 23300 | 188000 | 2018 | 底部遮水工 | 凝集沈殿, 生物処理（脱窒なし）, 砂ろ過, 消毒 | 直営 | 埋立中 |  | 無し |  | 準好気性埋立構造 | 末端集水管は開放 | 中間覆土 | 埋立状況により計画的に延長 | 1.8 | ND | 3.2 | 1.2 | 2.3 | 1.9 | 回収していない
佐賀県 | 41840 | 41-840-07-001 | 脊振共同塵芥処理組合 | 脊振広域クリーンセンター | 0 | 0 | 76603 | 焼却残渣（主灰）, 焼却残渣（飛灰）, 溶融スラグ, 破砕ごみ・処理残渣 | 山間 | 1997 | 11000 | 100000 | 2011 | 底部遮水工, 表面遮水工（キャッピング） | 凝集沈殿, 生物処理（脱窒あり）, 砂ろ過, 活性炭処理, キレート処理 | 直営 | 埋立中 |  | 無し |  | 準好気性埋立構造 | 末端集水管は開放 | 即日覆土 | 埋立状況により計画的に延長 | 2.8 | 2.8 | 14.3 | 4.2 | 7 | 2.3 | 回収していない

## し尿
し尿処理施設・汚泥再生処理センター
都道府県名 | 地方公共団体コード | 施設コード | 地方公共団体名 | 施設名称 | 年間処理量 |  |  |  | 資源化物量 |  |  | 脱水汚泥の直接埋立 |  | 脱水汚泥の焼却 |  | 処理方式 | [5 empty] | メタン発酵の場合 |  |  | 処理能力 | 処理能力 （有機性廃棄物） | 資源化能力 | 計画メタンガス（バイオガス）量 | 使用開始年度 | 運転管理体制 | 施設の改廃
[5 empty] | し尿 | 浄化槽汚泥 | 有機性廃棄物 | その他 | 堆肥等の固形物 | メタンガス | 資源化物量の区分 | 直接埋立の有無 | 埋立量 | 焼却の有無 | 焼却量 | 汚水処理 |  | 汚泥処理 |  | 資源化処理 |  | メタンガス生産量 | メタンガス発熱量 | メタンガス利用方法
[17 empty] | その他（具体的） |  | その他（具体的） |  | その他（具体的）
[5 empty] | (kl/年度) | (kl/年度) | (t/年度) | (kl/年度) | (t/年度) | (㎥／年度) |  |  | （t/年度) |  | （t/年度) | [6 empty] | （㎥/年度） | （kJ/㎥N） |  | (kL/日) | (t/日) | (t/日) | (㎥/日)
佐賀県 | 41201 | 41-201-08-001 | 佐賀市 | 佐賀市衛生センター | 20723 | 17425 | 0 | 0 | 0 | 0 |  | 直接埋立無し | 0 | 施設外焼却 | 1140 | 高負荷 |  | 脱水, 焼却 | [6 empty] | 260 | 0 | 0 | 0 | 1991 | 直営
佐賀県 | 41202 | 41-202-08-001 | 唐津市 | 唐津中部衛生処理センター | 10869 | 9846 | [5 empty] | 直接埋立無し |  | 施設内焼却 | 762 | 高負荷 |  | 脱水, 乾燥, 焼却 | [6 empty] | 80 | 0 | 0 | 0 | 1992 | 委託
佐賀県 | 41202 | 41-202-08-002 | 唐津市 | 唐津北部衛生処理センター | 8991 | 12647 |  |  | 99 |  | 資源化物の生産量 | 直接埋立無し |  | 施設内焼却 | 252 | 高負荷, 膜分離 |  | 脱水, 乾燥, 焼却 |  | 堆肥化, その他 |  |  |  |  | 77 | 0 | 1 | 0 | 2006 | 委託
佐賀県 | 41203 | 41-203-08-001 | 鳥栖市 | 鳥栖市衛生処理場 | 3883 | 2639 |  |  | 0 | 0 |  | 直接埋立無し |  | 焼却無し |  | 標脱, 下水投入 |  | その他 | [6 empty] | 100 | 0 | 0 | 0 | 1984 | 直営
佐賀県 | 41206 | 41-206-08-001 | 武雄市 | 武雄市衛生処理センター | 25432 | 22434 | 0 | 0 | 0 | 0 |  | 直接埋立無し | 0 | 施設外焼却 | 1259 | 高負荷, 膜分離 |  | 脱水 | [6 empty] | 98 | 0 | 0 | 0 | 2000 | 一部委託
佐賀県 | 41208 | 41-208-08-001 | 小城市 | 移動式脱水機(車番405) | 0 | 1648.3 |  |  | 0 |  |  | 直接埋立無し |  | 焼却無し |  | その他 |  | 脱水 | [6 empty] | 144 | 0 | 0 | 0 | 2009 | 委託
佐賀県 | 41208 | 41-208-08-002 | 小城市 | 移動式脱水機(車番1074) | 0 | 367.65 |  |  | 0 |  |  | 直接埋立無し |  | 焼却無し |  | その他 |  | 脱水 | [6 empty] | 51.2 | 0 | 0 | 0 | 2015 | 委託
佐賀県 | 41209 | 41-209-08-001 | 嬉野市 | 農業集落排水汚泥堆肥化施設(五町田・谷所地区) | 0 | 0 |  | 3124 | 36 |  | 資源化物の生産量 | 直接埋立無し |  | 焼却無し |  | 嫌気 |  | 脱水 |  | 堆肥化 |  |  |  |  | 9.9 | 0 | 1.2 | 0 | 2012 | 委託
佐賀県 | 41812 | 41-812-08-001 | 天山地区共同衛生処理場組合 | クリーンセンター天山 | 34272 | 25110 | 0 | 0 | 114 | 0 | 資源化物の生産量 | 直接埋立無し |  | 施設内焼却 | 2882 | 標脱 |  | 脱水, 乾燥, 焼却 |  | その他 |  |  |  |  | 180 | 0 | 8 | 0 | 1991 | 直営
佐賀県 | 41813 | 41-813-08-001 | 杵東地区衛生処理場組合 | 杵東地区環境センター | 27095 | 12441 |  |  |  | 0 |  | 直接埋立無し |  | 施設外焼却 | 1158 | 標脱 |  | 脱水 | [6 empty] | 100 | 0 | 0 | 0 | 1984 | 直営
佐賀県 | 41814 | 41-814-08-001 | 鹿島・藤津地区衛生施設組合 | 藤鹿苑第1処理場 | 29146.09 | 14283.45 | 0 | 0 | 0 | 0 |  | 直接埋立無し |  | 施設外焼却 | 413.25 | 高負荷, 膜分離 |  | 脱水 | [6 empty] | 110 | 0 | 0 | 0 | 1998 | 直営
佐賀県 | 41814 | 41-814-08-002 | 鹿島・藤津地区衛生施設組合 | 藤鹿苑第2処理場 | 4378.76 | 3018.02 | 0 | 0 | 0 | 0 |  | 直接埋立無し |  | 施設外焼却 | 4.58 | 標脱 |  | 脱水 | [6 empty] | 20 | 0 | 0 | 0 | 1985 | 直営
佐賀県 | 41851 | 41-851-08-001 | 伊万里・有田地区衛生組合 | 伊万里・有田地区衛生センター | 46707 | 6580 | 0 | 0 | 0 | 0 |  | 直接埋立無し | 0 | 施設内焼却 | 1907 | 高負荷 |  | 脱水, 乾燥, 焼却 |  |  |  | 0 | 0 |  | 135 | 0 | 0 | 0 | 1993 | 一部委託
佐賀県 | 41857 | 41-857-08-001 | 三神地区環境事務組合 | 三神地区汚泥再生処理センター | 19421 | 36828 |  |  | 332 |  | 資源化物の生産量 | 直接埋立無し |  | 施設内焼却 | 8 | 高負荷, 膜分離 |  | 脱水, 乾燥, 焼却 |  | 堆肥化, その他 |  |  |  |  | 184 | 0 | 1 | 0 | 2001 | 委託

## コミプラ
コミュニティプラント
都道府県名 | 地方公共団体コード | 施設コード | 地方公共団体名 | 施設名称 | 汚水処理量 | 処理方法 | 計画最大汚水量 | 使用開始年度 | 運転管理体制 | 施設の改廃
[5 empty] | (㎥/年度) |  | (㎥/日)
佐賀県 | 41204 | 41-204-09-001 | 多久市 | 多久市コミュニティプラント | 33216 | 長時間ばっ気 | 250 | 1997 | 一部委託
佐賀県 | 41204 | 41-204-09-001 | 多久市 | 多久市コミュニティプラント | 33216 | 長時間ばっ気 | 250 | 1997 | 一部委託
佐賀県 | 41341 | 41-341-09-001 | 基山町 | 基山町割田団地コミュニティ・プラント | 36.29 | 接触ばっ気 | 57 | 1992 | 委託

## リユース・リペア施設
リユース・リペア施設
都道府県名 | 地方公共団体コード | 施設コード | 地方公共団体名 | 施設名称 | 年間処理量 | 設置場所 | 面積 | 使用開始年度 | リユース・リペアの対象品目 | [28 empty] | リユース・リペアの内容 | 運転管理体制 | 施設の改廃
[9 empty] | 合計 |  | 家具 |  |  | 自転車 |  |  | 衣類 |  |  | 書籍 |  |  | 家電 |  |  | 傘 |  |  | 食器 |  |  | おもちゃ |  |  | その他
[9 empty] | 重量 | 個数 | 対象 | 重量 | 個数 | 対象 | 重量 | 個数 | 対象 | 重量 | 個数 | 対象 | 重量 | 個数 | 対象 | 重量 | 個数 | 対象 | 重量 | 個数 | 対象 | 重量 | 個数 | 対象 | 重量 | 個数 | 対象 | 重量 | 個数
[5 empty] | （ｔ／年度） |  | （㎡） |  | （t/年度） | （個・台等） |  | （t/年度） | （個・台等） |  | （t/年度） | （個・台等） |  | （t/年度） | （個・台等） |  | （t/年度） | （個・台等） |  | （t/年度） | （個・台等） |  | （t/年度） | （個・台等） |  | （t/年度） | （個・台等） |  | （t/年度） | （個・台等） |  | （t/年度） | （個・台等）
佐賀県 | 41201 | 41-201-10-001 | 佐賀市 | 佐賀市エコプラザ | 5 | 廃棄物処理施設に隣接した独立棟（プレハブ造等含む） | 240 | 2003 | 10 | 16360 | ○ | 5 | 272 | ○ | 3 | 127 | ○ | 1 | 6874 | ○ | 0 | 1804 | [6 empty] | ○ | 0 | 3580 | ○ | 0 | 195 | ○ | 1 | 3508 | 修理, 展示, 販売, 譲渡 | 委託

## 堆肥化
堆肥化施設
都道府県名 | 地方公共団体コード | 施設コード | 地方公共団体名 | 施設名称 | 一次発酵槽におけるエアレーション設備の有無 | エアレーション設備の運転状況 | 脱臭設備の有無 | 脱臭の方法 | 堆肥化施設への搬入量 | [9 empty] | 一次発酵槽の堆肥化方式 | 切り返しの間隔 | 撹拌の間隔 |  | 一次発酵槽における発酵期間 | 二次発酵槽の有無
[9 empty] | コンポスト主原料 | [7 empty] | 副資材
[9 empty] | 厨芥類（生活系） | 厨芥類（事業系） | 剪定枝 | し尿・浄化槽汚泥 | 動植物性残さ（産業廃棄物） | 動物のふん尿（産業廃棄物） | 下水汚泥（産業廃棄物） | その他 | 木くず、おがくず、もみがら、落ち葉 | その他 |  |  |  | or 1日
[9 empty] | (t/年) | (t/年) | (t/年) | (t/年) | (t/年) | (t/年) | (t/年) | (t/年) | (t/年) | (t/年) |  | (日に1回) | (日に1回) | (回) | (日)
佐賀県 | 41207 | 41-207-11-001 | 鹿島市 | 中尾リサイクルセンター | 無し |  | 無し |  | 4 | [9 empty] | 密閉方式 |  | 1 |  | 0.7 | 無し
佐賀県 | 41425 | 41-425-11-001 | 白石町 | 住ノ江地区資源循環施設 | 無し |  | 無し |  |  |  |  | 286.3 |  |  |  |  | 28.6 |  | 堆積方式 | 1 |  |  | 21 | 有り
佐賀県 | 41425 | 41-425-11-002 | 白石町 | 下区水処理センター堆肥化施設 | 有り | 堆肥化の進行状況に応じて運転 | 有り | 生物脱臭法 |  |  |  | 59.6 | [6 empty] | 撹拌方式 |  |  | 8 | 20 | 有り