## 焼却
焼却施設（溶融施設含む）
都道府県名 | 地方公共団体コード | 施設コード | 地方公共団体名 | 施設名称 | 年間処理量 | 資源化量 |  |  | 処理対象廃棄物 |  | 施設の種類 |  | 処理方式 | 炉型式 | 施設全体の処理能力 | 炉数 | 使用開始年度 | 余熱利用の状況 | 余熱利用量（仕様値・公称値） |  | 余熱利用量（実績値） |  | 発電能力 |  |  |  | 灰処理設備の有無 |  | 運転管理体制 | 施設の改廃 | 産業廃棄物の搬入の有無 | 一般廃棄物の割合 | ごみ組成分析結果（乾ベース） | [6 empty] | 単位容積重量 | 三成分 |  |  |  | 低位発熱量 |  | リユース・リペアの対象品目 | [28 empty] | リユース・リペア機能・内容
[6 empty] | 資源化物回収 | 発生ガス回収 | 生産量・搬出量の別 | [10 empty] | 余熱利用量 | うち外部熱供給量 | 余熱利用量 | うち外部熱供給量 | 発電能力 | 発電効率（仕様値・公称値） | 総発電量（実績値） | うち外部供給量（実績値） | （焼却灰） | （飛灰） |  |  |  |  | 合計 | 紙・布類 | ﾋﾞﾆｰﾙ、合成樹脂、ｺﾞﾑ、皮革類 | 木、竹、わら類 | ちゅう芥類 | 不燃物類 | その他 |  | 合計 | 水分 | 可燃分 | 灰分 | (計算値) | (実測値) | 合計 |  | 家具 |  |  | 自転車 |  |  | 衣類 |  |  | 書籍 |  |  | 家電 |  |  | 傘 |  |  | 食器 |  |  | おもちゃ |  |  | その他
[10 empty] | その他（具体的） |  | その他（具体的） | [34 empty] | 重量 | 個数 | 対象 | 重量 | 個数 | 対象 | 重量 | 個数 | 対象 | 重量 | 個数 | 対象 | 重量 | 個数 | 対象 | 重量 | 個数 | 対象 | 重量 | 個数 | 対象 | 重量 | 個数 | 対象 | 重量 | 個数 | 対象 | 重量 | 個数
[5 empty] | （t/年度） | （t/年度） | （㎥/年度） | [7 empty] | (t/日) |  |  |  | (MＪ) | （MJ） | (MＪ) | （MJ） | (kW) | (％) | (MWh) | (MWh) | [5 empty] | （％） | （％） | （％） | （％） | （％） | （％） | （％） | （％） | (kg/㎥) | （％） | （％） | （％） | （％） | （kJ/kg） | （kJ/kg） | （t/年度） | （個・台等） |  | （t/年度） | （個・台等） |  | （t/年度） | （個・台等） |  | （t/年度） | （個・台等） |  | （t/年度） | （個・台等） |  | （t/年度） | （個・台等） |  | （t/年度） | （個・台等） |  | （t/年度） | （個・台等） |  | （t/年度） | （個・台等） |  | （t/年度） | （個・台等）
北海道 | 01100 | 01-100-01-001 | 札幌市 | 札幌市駒岡清掃工場 | 119651 | 0 |  |  | 可燃ごみ, ごみ処理残渣 |  | 焼却 |  | ストーカ式（可動） | 全連続運転 | 600 | 2 | 1985 | 場内温水, 場内蒸気, 発電（場内利用）, 場外蒸気, 発電（場外利用） | - | - | 394163400 | 74279000 | 4960 | 8 | 21417 | 1498 | 無し | 薬剤処理 | 委託 |  | 有り | 100 | 100 | 52.1 | 18.7 | 1.9 | 22.5 | 0.9 | 3.9 | 200 | 100 | 52.2 | 42.9 | 4.9 | 0 | 7855 | [29 empty] | 機能なし | 011172 | 01-1-100-01-001
北海道 | 01100 | 01-100-01-002 | 札幌市 | 札幌市白石清掃工場 | 186096 | 0 |  |  | 可燃ごみ, ごみ処理残渣 |  | 焼却 |  | ストーカ式（可動） | 全連続運転 | 900 | 3 | 2002 | 場内温水, 場内蒸気, 発電（場内利用）, 発電（場外利用） | - | - | 488353500 | 0 | 30000 | 21 | 89073 | 811 | 無し | 薬剤処理 | 一部委託 |  | 有り | 100 | 100 | 49.7 | 18.6 | 4.1 | 23.5 | 1.6 | 2.5 | 190 | 100 | 51.1 | 44.8 | 4.1 | 0 | 8336 | [29 empty] | 機能なし | 011172 | 01-1-100-01-002
北海道 | 01100 | 01-100-01-003 | 札幌市 | 札幌市発寒清掃工場 | 144882 | 0 |  |  | 可燃ごみ, ごみ処理残渣 |  | 焼却 |  | ストーカ式（可動） | 全連続運転 | 600 | 2 | 1992 | 場内温水, 場内蒸気, 発電（場内利用）, 場外蒸気, 発電（場外利用） | - | - | 553351000 | 0 | 4960 | 8 | 30982 | 1206 | 無し | 薬剤処理 | 直営 |  | 有り | 100 | 100 | 53.1 | 16.4 | 2.3 | 26.4 | 0.4 | 1.4 | 200 | 100 | 54.3 | 41.3 | 4.4 | 0 | 7363 | [29 empty] | 機能なし | 011172 | 01-1-100-01-003
北海道 | 01202 | 01-202-01-001 | 函館市 | 函館市日乃出清掃工場(3号炉) | 54920 | 0 | 0 |  | 可燃ごみ, ごみ処理残渣, し尿処理残渣 |  | 焼却 |  | ストーカ式（可動） | 全連続運転 | 180 | 1 | 1992 | 場内温水, 場内蒸気, 発電（場内利用）, 場外温水, 発電（場外利用） | 36704400 | 22001616 | 12207900 | 1477900 | 1660 | 9.26 | 12886 | 0 | 無し | 薬剤処理, その他 | 一部委託 |  | 有り | 99.46 | 100 | 53.2 | 20.8 | 13.2 | 10.3 | 1.2 | 1.3 | 138 | 100 | 38.9 | 55.9 | 5.2 | 9560 | 11430 | [29 empty] | 機能なし | 011173 | 01-1-202-01-001
北海道 | 01202 | 01-202-01-002 | 函館市 | 函館市日乃出清掃工場(1、2号炉) | 32831 | 0 | 0 |  | 可燃ごみ, ごみ処理残渣, し尿処理残渣 |  | 焼却 |  | ストーカ式（可動） | 全連続運転 | 240 | 2 | 1974 | 無し | [8 empty] | 無し | 薬剤処理, その他 | 一部委託 |  | 有り | 99.46 | 100 | 53.2 | 20.8 | 13.2 | 10.3 | 1.2 | 1.3 | 138 | 100 | 38.9 | 55.9 | 5.2 | 9560 | 11430 | [29 empty] | 機能なし | 011173 | 01-1-202-01-002
北海道 | 01202 | 01-202-01-003 | 函館市 | 函館市恵山クリーンセンター焼却施設 | 0 | 0 | 0 |  | 可燃ごみ, ごみ処理残渣 |  | 焼却 |  | ストーカ式（可動） | バッチ運転 | 17 | 2 | 1997 | 無し | [8 empty] | 無し | 薬剤処理 | 直営 | 休止 | 無し |  | 0 | 0 | 0 | 0 | 0 | 0 | 0 | 0 | 0 | 0 | 0 | 0 | 0 | 0 | [29 empty] | 機能なし | 011173 | 01-1-202-01-003
北海道 | 01204 | 01-204-01-001 | 旭川市 | 旭川市近文清掃工場 | 76915.6 | 0 | 0 |  | 可燃ごみ, ごみ処理残渣 |  | 焼却 |  | ストーカ式（可動） | 全連続運転 | 280 | 2 | 1996 | 場内温水, 場内蒸気, 発電（場内利用）, 場外蒸気, 発電（場外利用） | 95675706 | 17323879 | 96059023 | 17773946 | 2100 | 6.99 | 13475 | 654 | 無し | セメント固化 | 一部委託 |  | 無し |  | 100 | 75.1 | 9.3 | 5 | 9.4 | 0 | 1.2 | 100 | 100 | 42.7 | 47.6 | 9.7 | 0 | 9743 | [29 empty] | 機能なし | 011175 | 01-1-204-01-001
北海道 | 01208 | 01-208-01-001 | 北見市 | 北見市廃棄物処理場ごみ処理施設 | 31056 | 20 |  | 資源化物搬出量 | 可燃ごみ, 粗大ごみ, ごみ処理残渣 |  | 焼却 |  | 流動床式 | 全連続運転 | 165 | 3 | 2001 | 場内温水, 場内蒸気, 発電（場内利用）, 発電（場外利用） | 不明 |  | 不明 |  | 1300 | 3 | 4856.8 | 275.41 | 無し | 薬剤処理, 溶融処理 | 委託 |  | 無し |  | 100 | 56.76 | 19.28 | 8.86 | 7.25 | 1.51 | 6.34 | 125.8 | 100 | 49.6 | 6.8 | 43.6 | 6993 | 16405 | [29 empty] | 機能なし | 011179 | 01-1-208-01-001
北海道 | 01210 | 01-210-01-001 | 岩見沢市 | 岩見沢じん芥処理センター(焼却施設) | 0 | 0 | 0 |  | 可燃ごみ |  | 焼却 |  | 固定床式 | バッチ運転 | 9.6 | 2 | 1992 | 無し | [8 empty] | 無し | 薬剤処理 | 直営 | 休止 | 無し |  | 0 | 0 | 0 | 0 | 0 | 0 | 0 | 0 | 0 | 0 | 0 | 0 | 0 | 0 | [29 empty] | 機能なし | 011181 | 01-1-210-01-001
北海道 | 01210 | 01-210-01-002 | 岩見沢市 | 岩見沢じん芥処理センター北村焼却施設 | 0 | 0 | 0 |  | 可燃ごみ |  | 焼却 |  | ストーカ式（可動） | バッチ運転 | 4.8 | 1 | 1992 | 無し | [8 empty] | 無し | 薬剤処理 | 直営 | 休止 | 無し |  | 0 | 0 | 0 | 0 | 0 | 0 | 0 | 0 | 0 | 0 | 0 | 0 | 0 | 0 | [29 empty] | 機能なし | 011181 | 01-1-210-01-002
北海道 | 01210 | 01-210-01-003 | 岩見沢市 | いわみざわ環境クリーンプラザ 焼却施設 | 25323 | 0 | 0 |  | 可燃ごみ |  | 焼却 |  | ストーカ式（可動） | 全連続運転 | 100 | 2 | 2015 | 発電（場内利用）, 発電（場外利用） |  |  |  |  | 1200 | 12 | 8006 | 不明 | 無し | 薬剤処理 | 委託 |  | 無し |  | 100 | 48.9 | 19.5 | 14.3 | 12.2 | 3.2 | 1.9 | 106.3 | 100 | 39 | 53.8 | 7.2 | 9145 | 9753 | [29 empty] | 機能なし | 011181 | 01-1-210-01-003
北海道 | 01213 | 01-213-01-001 | 苫小牧市 | 苫小牧市沼ノ端クリーンセンター | 36726 | 0 |  |  | 可燃ごみ |  | 焼却 |  | ストーカ式（可動） | 全連続運転 | 210 | 2 | 1999 | 場内温水, 場内蒸気, 発電（場内利用）, 発電（場外利用） | 0 | 0 | 15161352 | 0 | 2000 | 6.8 | 11233 | 0 | 無し | 薬剤処理 | 委託 |  | 無し |  | 100 | 67.8 | 14.2 | 5.6 | 6 | 4.2 | 2.2 | 179 | 100 | 36.5 | 53.9 | 9.6 | 9368 | 10565 | [29 empty] | 機能なし | 011184 | 01-1-213-01-001
北海道 | 01213 | 01-213-01-002 | 苫小牧市 | 苫小牧市糸井清掃センター | 13914 | 0 |  |  | 可燃ごみ |  | 焼却 |  | ストーカ式（可動） | 全連続運転 | 200 | 1 | 1982 | 場内温水, 場内蒸気, 発電（場内利用） | 0 | 0 | 6462040 | 0 | 750 | 4 | 1208 | 0 | 無し | 薬剤処理, その他 | 委託 |  | 無し |  | 100 | 69.1 | 14.1 | 8.3 | 5.9 | 1 | 1.6 | 180 | 100 | 48.9 | 45.2 | 5.9 | 8472 | 8140 | [29 empty] | 機能なし | 011184 | 01-1-213-01-002
北海道 | 01217 | 01-217-01-001 | 江別市 | 江別市環境クリーンセンター | 32369 | 2179 |  | 資源化物搬出量 | 可燃ごみ |  | ガス化溶融・改質 |  | その他 | 全連続運転 | 140 | 2 | 2002 | 場内温水, 場内蒸気, 発電（場内利用）, 発電（場外利用） | 91600320 | 0 | 63091572 | 0 | 1980 | 11.36 | 10529 | 0 | 溶融処理 | セメント固化, 薬剤処理, 溶融処理 | 委託 |  | 無し |  | 100 | 37 | 28 | 18 | 17 | 0 | 0 | 101 | 100 | 40 | 52 | 8 | 8780 | 12565 | [29 empty] | 機能なし | 011188 | 01-1-217-01-001
北海道 | 01223 | 01-223-01-001 | 根室市 | 根室市じん芥焼却場 | 12713 | 0 | 0 |  | 可燃ごみ, ごみ処理残渣, し尿処理残渣 |  | 焼却 |  | ストーカ式（可動） | 准連続運転 | 100 | 2 | 1981 | 無し | [8 empty] | 薬剤処理 | 薬剤処理 | 委託 |  | 有り | 86 | 100 | 47.4 | 30 | 4.3 | 12 | 2.4 | 3.9 | 0 | 100 | 44 | 47.8 | 8.2 | 0 | 7953 | [29 empty] | 機能なし | 011194 | 01-1-223-01-001
北海道 | 01224 | 01-224-01-001 | 千歳市 | 千歳市焼却処理場 | 26085.2 | 0 | 0 |  | 可燃ごみ |  | 焼却 |  | ストーカ式（可動） | 全連続運転 | 195 | 2 | 1989 | 場内温水, 場外蒸気 | 不明 | 不明 | 182929688 | 28937523 |  |  |  |  | 無し | 薬剤処理 | 委託 |  | 有り | 0.99075 | 100 | 57.9 | 13 | 7.7 | 18.8 | 0.7 | 1.9 | 121.3 | 100 | 42.2 | 53.1 | 4.7 | 8952 | 8761 | [29 empty] | 機能なし | 011195 | 01-1-224-01-001
北海道 | 01230 | 01-230-01-001 | 登別市 | クリンクルセンター | 19008 | 0 | 0 |  | 可燃ごみ, ごみ処理残渣, し尿処理残渣 |  | 焼却 |  | 流動床式 | 全連続運転 | 123 | 2 | 2000 | 場内温水, 場外温水 | 1579783 | 不明 | 不明 | 不明 |  |  |  |  | 薬剤処理 | 薬剤処理 | 委託 |  | 有り | 84 | 100 | 56.5 | 20.8 | 6.9 | 10.4 | 3.7 | 1.7 | 176.3 | 100 | 34.5 | 57.4 | 8.1 | 6995 | 8895 | [29 empty] | 機能なし | 011201 | 01-1-230-01-001
北海道 | 01231 | 01-231-01-001 | 恵庭市 | 恵庭市ごみ焼却場 | 0 | 0 | 0 |  | 可燃ごみ, その他 |  | 焼却 |  | ストーカ式（可動） | 全連続運転 | 75 | 1 | 1979 | 無し | [8 empty] | 無し | 無し | 委託 | 休止 | 無し |  | 0 | 0 | 0 | 0 | 0 | 0 | 0 | 0 | 0 | 0 | 0 | 0 | 0 | 0 | [29 empty] | 機能なし | 011202 | 01-1-231-01-001
北海道 | 01235 | 01-235-01-001 | 石狩市 | 石狩市北石狩衛生センターごみ処理施設 | 17431 | 0 | 0 |  | 可燃ごみ, 粗大ごみ, ごみ処理残渣, し尿処理残渣 |  | 焼却 |  | ストーカ式（可動） | 全連続運転 | 180 | 2 | 1994 | 場内温水, 場外温水 | 把握していない | 把握していない | 把握していない | 把握していない |  |  |  |  | 無し | 薬剤処理 | 委託 |  | 無し |  | 100 | 53.8 | 28.2 | 8.2 | 3.5 | 4.1 | 2.2 | 181.5 | 100 | 37.1 | 56.5 | 6.4 | 9705 | 9705 | [29 empty] | 機能なし | 011205 | 01-1-235-01-001
北海道 | 01367 | 01-367-01-001 | 奥尻町 | 奥尻町環境センター焼却処理場 | 1065.47 | 0 | 0 |  | 可燃ごみ |  | 焼却 |  | ストーカ式（可動） | バッチ運転 | 8 | 2 | 2002 | 無し | [8 empty] | 無し | 薬剤処理 | 一部委託 |  | 有り | 83 | 100 | 56.1 | 25.1 | 0.8 | 11 | 5.1 | 1.9 | 180 | 100 | 57.2 | 37.8 | 5 | 6130 | 7300 | [29 empty] | 機能なし | 011222 | 01-1-367-01-001
北海道 | 01460 | 01-460-01-001 | 上富良野町 | 上富良野町クリーンセンター | 2755 | 37 |  | 資源化物搬出量 | 可燃ごみ, ごみ処理残渣 |  | 焼却 |  | ストーカ式（可動） | バッチ運転 | 15 | 2 | 1999 | 無し | [8 empty] | 無し | 薬剤処理 | 委託 |  | 無し |  | 100 | 51.47 | 23.32 | 8.04 | 9.12 | 4.83 | 3.22 | 100 | 100 | 38.25 | 54.87 | 6.88 | 9380 | 11170 | [29 empty] | 機能なし | 011262 | 01-1-460-01-001
北海道 | 01472 | 01-472-01-001 | 幌加内町 | 幌加内町一般廃棄物焼却施設 | 196 | 0 | 0 |  | 可燃ごみ |  | 焼却 |  | その他 | バッチ運転 | 1 | 1 | 2007 | 無し | [8 empty] | 無し | 無し | 直営 |  | 無し |  | 100 | 52.2 | 31.7 | 7.9 | 7.8 | 0.4 | 0 | 22.2 | 100 | 9 | 59.3 | 31.7 | 14413 | 14400 | [29 empty] | 機能なし | 011272 | 01-1-472-01-001
北海道 | 01514 | 01-514-01-001 | 枝幸町 | 枝幸町水産廃棄物等処理施設 | 0 | 0 | 0 |  | その他 |  | 焼却 |  | 流動床式 | 准連続運転 | 20 | 1 | 1998 | 無し | [8 empty] | 無し | 無し | 委託 |  | 無し |  | 0 | 0 | 0 | 0 | 0 | 0 | 0 | 0 | 0 | 0 | 0 | 0 | 0 | 0 | [29 empty] | 機能なし | 011283 | 01-1-514-01-001
北海道 | 01517 | 01-517-01-001 | 礼文町 | 礼文町衛生センターごみ焼却施設 | 883 | 0 |  |  | 可燃ごみ, し尿処理残渣 |  | 焼却 |  | ストーカ式（可動） | バッチ運転 | 15 | 1 | 1985 | 場内温水 | 不明 | 不明 | 不明 | 不明 |  |  |  |  | 無し | 薬剤処理 | 直営 |  | 有り | 99.9 | 100 | 37.3 | 15.3 | 6.8 | 30.7 | 9.1 | 0.8 | 240 | 100 | 62.8 | 29.5 | 7.7 | 4202 | 0 | [29 empty] | 機能なし | 011284 | 01-1-517-01-001
北海道 | 01544 | 01-544-01-001 | 津別町 | 津別町クリーンセンター | 0 | 0 | 0 |  | 可燃ごみ |  | 焼却 |  | 固定床式 | バッチ運転 | 10 | 2 | 1992 | 無し | [8 empty] | その他 | セメント固化 | 委託 | 休止 | 無し |  | 100 | 97.52 | 1.58 | 0.45 | 0 | 0 | 0.45 | 86 | 100 | 12.6 | 8 | 79.4 | 14700 | 15080 | [29 empty] | 機能なし | 011289 | 01-1-544-01-001
北海道 | 01546 | 01-546-01-001 | 清里町 | 清掃センター | 700 | 0 | 0 |  | 可燃ごみ |  | 焼却 |  | ストーカ式（可動） | バッチ運転 | 10 | 1 | 1983 | 無し | [8 empty] | 無し | 薬剤処理 | 委託 |  | 無し |  | 100 | 59.9 | 10.8 | 7.7 | 19.6 | 0.4 | 1.6 | 92.3 | 100 | 42.4 | 50.2 | 7.4 | 8422 | 0 | [29 empty] | 機能なし | 011291 | 01-1-546-01-001
北海道 | 01549 | 01-549-01-001 | 訓子府町 | 訓子府町一般廃棄物焼却施設 | 0 | 0 | 0 |  | 可燃ごみ |  | 焼却 |  | 固定床式 | バッチ運転 | 4 | 3 | 1992 | 無し | [8 empty] | 無し | 無し | 委託 | 休止 | 無し |  | 0 | 0 | 0 | 0 | 0 | 0 | 0 | 0 | 0 | 0 | 0 | 0 | 0 | 0 | [29 empty] | 機能なし | 011293 | 01-1-549-01-001
北海道 | 01561 | 01-561-01-001 | 興部町 | 興部町一般廃棄物焼却炉 | 0 | 0 | 0 |  | 可燃ごみ |  | 焼却 |  | 固定床式 | バッチ運転 | 9.6 | 2 | 1966 | 無し | [8 empty] | 無し | 無し | 委託 | 休止 | 無し |  | 0 | 0 | 0 | 0 | 0 | 0 | 0 | 0 | 0 | 0 | 0 | 0 | 0 | 0 | [29 empty] | 機能なし | 011298 | 01-1-561-01-001
北海道 | 01563 | 01-563-01-001 | 雄武町 | 雄武町廃棄物焼却処理場 | 0 | 0 | 0 |  | 可燃ごみ, 粗大ごみ |  | 焼却 |  | ストーカ式（可動） | バッチ運転 | 10 | 1 | 1989 | 無し | [8 empty] | 無し | 無し | 直営 | 休止 | 無し |  | 0 | 0 | 0 | 0 | 0 | 0 | 0 | 0 | 0 | 0 | 0 | 0 | 0 | 0 | [29 empty] | 機能なし | 011300 | 01-1-563-01-001
北海道 | 01564 | 01-564-01-001 | 大空町 | 大空町一般廃棄物焼却処理施設 | 950 | 0 | 0 |  | 可燃ごみ |  | 焼却 |  | その他 | バッチ運転 | 6 | 1 | 1983 | 無し | [8 empty] | 薬剤処理 | 薬剤処理 | 委託 |  | 無し |  | 100 | 60 | 20 | 10 | 0 | 0 | 10 | 80.73 | 100 | 17 | 80 | 3 | 4810 | 5130 | [29 empty] | 機能なし | 011301 | 01-1-564-01-001
北海道 | 01608 | 01-608-01-001 | 様似町 | 様似町クリーンセンター 焼却施設 | 992 | 0 | 0 |  | 可燃ごみ, 粗大ごみ, ごみ処理残渣 |  | 焼却 |  | ストーカ式（可動） | バッチ運転 | 10 | 1 | 1997 | 無し | [8 empty] | 無し | 薬剤処理 | 一部委託 |  | 無し |  | 100 | 54.6 | 22.7 | 8.3 | 11.7 | 1.6 | 1.1 | 159.8 | 100 | 46.9 | 47.2 | 5.9 | 9210 | 7720 | [29 empty] | 機能なし | 011310 | 01-1-608-01-001
北海道 | 01609 | 01-609-01-001 | えりも町 | えりも町清掃センター | 1187 | 0 | 0 |  | 可燃ごみ, ごみ処理残渣 |  | 焼却 |  | ストーカ式（可動） | バッチ運転 | 10 | 1 | 1990 | 無し | [8 empty] | 無し | 無し | 直営 |  | 無し |  | 100 | 43.2 | 27.6 | 13.1 | 12.3 | 1.5 | 2.3 | 114.2 | 100 | 38.9 | 54.3 | 6.8 | 12675 | 9260 | [29 empty] | 機能なし | 011311 | 01-1-609-01-001
北海道 | 01635 | 01-635-01-001 | 新得町 | 新得町一般廃棄物中間処理施設 | 1143 | 0 | 0 |  | 可燃ごみ, 資源ごみ, ごみ処理残渣 |  | 焼却 |  | ストーカ式（可動） | バッチ運転 | 12 | 1 | 1997 | 場内温水 | 1412000 |  | 50000 | [5 empty] | 無し | 薬剤処理 | 直営 |  | 有り | 91 | 100 | 56 | 15 | 2.7 | 21.6 | 2.3 | 2.4 | 354 | 100 | 60.9 | 33.8 | 5.3 | 6970 | 4850 | [29 empty] | 機能なし | 011317 | 01-1-635-01-001
北海道 | 01636 | 01-636-01-001 | 清水町 | 清水町清掃センター | 2913 | 613 | 0 | 資源化物搬出量 | 可燃ごみ, 粗大ごみ, ごみ処理残渣 |  | 焼却 |  | ストーカ式（可動） | バッチ運転 | 15 | 1 | 1991 | 場内温水 | 1 |  | 1 | [5 empty] | 無し | 薬剤処理 | 委託 |  | 無し |  | 100 | 66.3 | 19.9 | 2.5 | 10.4 | 0.2 | 0.7 | 226 | 100 | 50.2 | 45.9 | 3.9 | 7390 | [30 empty] | 機能なし | 011318 | 01-1-636-01-001
北海道 | 01662 | 01-662-01-001 | 厚岸町 | 厚岸町ごみ焼却処理場 | 2317 | 0 | 0 |  | 可燃ごみ, 粗大ごみ, ごみ処理残渣 |  | 焼却 |  | ストーカ式（可動） | バッチ運転 | 16 | 2 | 1977 | 無し | [8 empty] | 薬剤処理 | 薬剤処理 | 委託 |  | 無し |  | 100 | 66.3 | 17 | 5.7 | 7.7 | 1 | 2.3 | 125.5 | 100 | 37.4 | 53.8 | 8.8 | 0 | 9109 | [29 empty] | 機能なし | 011332 | 01-1-662-01-001
北海道 | 01664 | 01-664-01-001 | 標茶町 | 標茶町クリーンセンター | 1700 | 0 | 0 |  | 可燃ごみ, 粗大ごみ, ごみ処理残渣 |  | 焼却 |  | ストーカ式（可動） | バッチ運転 | 13.44 | 1 | 1995 | 無し | [8 empty] | 薬剤処理 | 薬剤処理 | 委託 |  | 有り | 98 | 100 | 57.8 | 25.9 | 1.8 | 13.6 | 0.4 | 0.5 | 137.5 | 100 | 40.3 | 54.5 | 5.2 | 9137 | 0 | [29 empty] | 機能なし | 011334 | 01-1-664-01-001
北海道 | 01664 | 01-664-01-002 | 標茶町 | 標茶町クリーンセンター | 265 | 0 | 0 |  | 可燃ごみ, 粗大ごみ, ごみ処理残渣 |  | 焼却 |  | ストーカ式（可動） | 准連続運転 | 8 | 1 | 2018 | 無し | [8 empty] | 薬剤処理 | 薬剤処理 | 委託 | 新設（建設中） | 有り | 98 | 100 | 57.3 | 18.6 | 2.1 | 19.8 | 0.6 | 1.6 | 218 | 100 | 55.4 | 40.7 | 3.9 | 6270 | 7570 | [29 empty] | 機能なし | 011334 | 01-1-664-01-002
北海道 | 01665 | 01-665-01-001 | 弟子屈町 | 弟子屈町廃棄物処理施設 | 0 | 0 | 0 |  | 可燃ごみ |  | 焼却 |  | ストーカ式（可動） | バッチ運転 | 12 | 1 | 1997 | 無し | [8 empty] | 無し | 無し | 直営 | 休止 | 無し |  | 100 | 54 | 19 | 1 | 26 | 0 | 0 | 188 | 100 | 50 | 4 | 46 | 7314 | 0 | [29 empty] | 機能なし | 011335 | 01-1-665-01-001
北海道 | 01668 | 01-668-01-001 | 白糠町 | 白糠町クリーンセンター | 0 | 0 | 0 |  | 可燃ごみ |  | 焼却 |  | ストーカ式（可動） | バッチ運転 | 11 | 1 | 1995 | 無し | [8 empty] | 薬剤処理 | 薬剤処理 | 委託 |  | 無し |  | 0 | 0 | 0 | 0 | 0 | 0 | 0 | 0 | 0 | 0 | 0 | 0 | 0 | 0 | [29 empty] | 機能なし | 011337 | 01-1-668-01-001
北海道 | 01668 | 01-668-01-002 | 白糠町 | 白糠町廃棄物簡易焼却炉 | 0 | 0 | 0 |  | 可燃ごみ |  | 焼却 |  | その他 | バッチ運転 | 4.5 | 1 | 1989 | 無し | [8 empty] | 無し | 無し | 委託 |  | 無し |  | 0 | 0 | 0 | 0 | 0 | 0 | 0 | 0 | 0 | 0 | 0 | 0 | 0 | 0 | [29 empty] | 機能なし | 011337 | 01-1-668-01-002
北海道 | 01813 | 01-813-01-001 | 根室北部廃棄物処理広域連合 | 根室北部広域ごみ処理施設 | 12214.81 | 532.52 |  | 資源化物生産量 | 可燃ごみ, その他, ごみ処理残渣 |  | 焼却 |  | 流動床式 | 全連続運転 | 62 | 2 | 2006 | 場内温水 | 3065664 |  | 3065664 | [5 empty] | 溶融処理 | 薬剤処理 | 委託 |  | 有り | 99 | 100 | 43.2 | 40 | 4.8 | 4.6 | 2.1 | 5.3 | 130 | 100 | 34.8 | 57.5 | 7.7 | 12307 | 12318 | [29 empty] | 機能なし | 012052 | 01-2-008-01-001
北海道 | 01819 | 01-819-01-001 | 名寄地区衛生施設事務組合 | 炭化センター | 3525.67 | 0 | 0 |  | 可燃ごみ |  | 炭化 |  | 回転式 | 准連続運転 | 20 | 1 | 2003 | 場内温水 | 163421 |  | 163421 | [5 empty] | 無し | 薬剤処理 | 直営 |  | 無し |  | 100 | 69.6 | 6.6 | 0.3 | 23.1 | 0.1 | 0.3 | 351.5 | 100 | 65 | 31.8 | 3.2 | 4360 | 4425 | [29 empty] | 機能なし | 012053 | 01-2-042-01-001
北海道 | 01835 | 01-835-01-001 | 十勝環境複合事務組合（廃止） | くりりんセンター | 67135 | 0 |  |  | 可燃ごみ, ごみ処理残渣 |  | 焼却 |  | ストーカ式（可動） | 全連続運転 | 330 | 3 | 1996 | 場内温水, 発電（場内利用）, 発電（場外利用） | 63107520 |  | 14250600 |  | 7000 | 21 | 29030 | 2798 | 無し | 薬剤処理 | 委託 |  | 有り | 94.92 | 100 | 45.2 | 16.8 | 14.7 | 14.7 | 6.5 | 2.1 | 217 | 100 | 37.5 | 55 | 7.5 | 9367 | 11883 | [29 empty] | 機能なし | 012057 | 01-2-012-01-001
北海道 | 01848 | 01-848-01-001 | 北しりべし廃棄物処理広域連合 | 北しりべし広域クリーンセンター | 40605.49 | 0 | 0 |  | 可燃ごみ, 粗大ごみ, ごみ処理残渣 |  | 焼却 |  | ストーカ式（可動） | 全連続運転 | 197 | 2 | 2007 | 場内温水, 発電（場内利用）, 発電（場外利用） | 9280320 |  | 1138470 |  | 1990 | 13.8 | 12459 |  | 薬剤処理, 溶融処理 | 薬剤処理 | 委託 |  | 無し |  | 100 | 63.1 | 25.8 | 4 | 6.6 | 0.4 | 0.1 | 250 | 100 | 51.1 | 44.5 | 4.4 | 7120 | 8728 | [29 empty] | 機能なし | 012060 | 01-2-036-01-001
北海道 | 01859 | 01-859-01-001 | 岩内地方衛生組合 | 岩内地方衛生組合じん芥処理場 | 6416 | 0 | 0 |  | 可燃ごみ, ごみ処理残渣, し尿処理残渣 |  | 焼却 |  | ストーカ式（可動） | 准連続運転 | 50 | 1 | 1978 | 場内温水 | 1039584 |  | 638658 | [5 empty] | 無し | 薬剤処理 | 一部委託 |  | 無し |  | 100 | 61.2 | 15.3 | 6 | 16 | 0.2 | 1.3 | 131 | 100 | 39.2 | 53.9 | 6.9 | 9177 | 9870 | [29 empty] | 機能なし | 012063 | 01-2-005-01-001
北海道 | 01859 | 01-859-01-002 | 岩内地方衛生組合 | 岩内地方清掃センター | 0 | 0 | 0 |  | 可燃ごみ, ごみ処理残渣, し尿処理残渣 |  | 焼却 |  | ストーカ式（可動） | 准連続運転 | 30 | 1 | 2018 | 場内温水, 場外温水 | 0 | 0 | 0 | 0 |  |  |  |  | 無し | 薬剤処理 | 委託 | 新設（建設中） | 無し |  | 0 | 0 | 0 | 0 | 0 | 0 | 0 | 0 | 0 | 0 | 0 | 0 | 0 | 0 | [29 empty] | 機能なし | 012063 | 01-2-005-01-002
北海道 | 01860 | 01-860-01-001 | 北部桧山衛生センター組合 | 北部桧山衛生センター組合焼却処理施設 | 4038 | 0 | 0 |  | 可燃ごみ, ごみ処理残渣 |  | 焼却 |  | ストーカ式（可動） | バッチ運転 | 25 | 2 | 1986 | 無し | [8 empty] | 無し | 薬剤処理 | 直営 |  | 有り | 83.5 | 100 | 65.3 |  | 6.7 | 15 | 12.6 | 0.4 | 169 | 100 | 49.4 | 45.8 | 4.8 | 8009 | 0 | [29 empty] | 機能なし | 012064 | 01-2-041-01-001
北海道 | 01868 | 01-868-01-001 | 南渡島衛生施設組合 | 南渡島衛生センター | 275 | 0 | 0 |  | し尿処理残渣 |  | 焼却 |  | 固定床式 | バッチ運転 | 3.76 | 1 | 1978 | 無し | [8 empty] | その他 | その他 | 直営 |  | 無し |  | 0 | 0 | 0 | 0 | 0 | 0 | 0 | 0 | 0 | 0 | 0 | 0 | 0 | 0 | [29 empty] | 機能なし | 012067 | 01-2-028-01-001
北海道 | 01877 | 01-877-01-001 | 南十勝複合事務組合 | 南十勝環境衛生センター | 3777 | 0 | 0 |  | 可燃ごみ, ごみ処理残渣 |  | 焼却 |  | ストーカ式（可動） | バッチ運転 | 28 | 2 | 1993 | 場内温水 | 6700 | 0 | 6700 | 0 | 0 | 0 | 0 | 0 | 無し | 薬剤処理 | 直営 |  | 無し |  | 100 | 53.8 | 13.5 | 4.6 | 23.3 | 2.6 | 2.2 | 236.7 | 100 | 49.2 | 44.4 | 6.4 | 7125 | 0 | [29 empty] | 機能なし | 012071 | 01-2-027-01-001
北海道 | 01889 | 01-889-01-001 | 南部桧山衛生処理組合 | 南部桧山清掃センター | 5297 | 72 |  | 資源化物搬出量 | 可燃ごみ, 粗大ごみ, 資源ごみ, ごみ処理残渣, し尿処理残渣 |  | 焼却 |  | 流動床式 | 准連続運転 | 44 | 2 | 1996 | 場内温水 | 18 |  | 18 | [5 empty] | セメント固化 | セメント固化 | 委託 |  | 無し |  | 100 | 35.8 | 31.4 | 5.9 | 14.1 | 6.2 | 6.6 | 183 | 100 | 54.4 | 39.5 | 6.1 | 6080 | 8208 | [29 empty] | 機能なし | 012074 | 01-2-031-01-001
北海道 | 01890 | 01-890-01-001 | 中・北空知廃棄物処理広域連合 | 中・北空知エネクリーン | 23621 | 0 | 0 |  | 可燃ごみ, ごみ処理残渣 |  | 焼却 |  | ストーカ式（可動） | 全連続運転 | 85 | 2 | 2012 | 発電（場内利用）, 発電（場外利用） |  |  |  |  | 1770 | 13 | 11483 | 0 | 無し | 薬剤処理 | 委託 |  | 無し |  | 100 | 57.2 | 28.1 | 7.5 | 4.6 | 1.9 | 0.7 | 90 | 100 | 31.4 | 5.7 | 62.9 | 14263 | 14128 | [29 empty] | 機能なし | 012075 | 01-2-021-01-001
北海道 | 01892 | 01-892-01-001 | 南宗谷衛生施設組合 | 南宗谷廃棄物処理施設 | 4264 | 102 |  | 資源化物搬出量 | 可燃ごみ, 粗大ごみ, し尿処理残渣 |  | 焼却 |  | ストーカ式（可動） | 准連続運転 | 22 | 2 | 2002 | 場内温水 | 1000000 |  | 不明 | [5 empty] | 無し | 薬剤処理 | 直営 |  | 無し |  | 100 | 56.8 | 25.4 | 3.8 | 7.4 | 2.3 | 4.3 | 0 | 100 | 27.9 | 67 | 5.1 | 11912 | 0 | [29 empty] | 機能なし | 012077 | 01-2-026-01-001
北海道 | 01916 | 01-916-01-001 | 日高中部衛生施設組合 | 日高中部環境センター | 9331 | 1381 |  | 資源化物搬出量 | 可燃ごみ, その他, ごみ処理残渣, し尿処理残渣 |  | ガス化溶融・改質 |  | シャフト式 | 全連続運転 | 38 | 2 | 2002 | 場内温水, 場外温水 | 16877952 | 16877952 | 未測定 | [5 empty] | 溶融処理 | 薬剤処理 | 委託 |  | 無し |  | 100 | 47.7 | 29.7 | 6.9 | 9.4 | 3.4 | 2.9 | 139 | 100 | 37.7 | 53.9 | 8.4 | 9190 | 0 | [29 empty] | 機能なし | 012082 | 01-2-032-01-001
北海道 | 01919 | 01-919-01-001 | 遠軽地区広域組合 | 遠軽地区広域組合えんがるクリーンセンター | 1682 | 0 | 0 |  | 可燃ごみ, 粗大ごみ, ごみ処理残渣 |  | 焼却 |  | ストーカ式（可動） | 准連続運転 | 32 | 2 | 2017 | 場内温水 | 1185000 |  | 796813 | [5 empty] | 無し | 薬剤処理 | 委託 | 新設（新規稼働） | 無し |  | 100 | 56 | 20.5 | 0.5 | 16.1 | 0.5 | 6.4 | 136 | 100 | 49.1 | 47.3 | 3.6 | 7660 | 8420 | [29 empty] | 機能なし | 012083 | 01-2-004-01-001
北海道 | 01923 | 01-923-01-001 | 愛別町外3町塵芥処理組合 | 愛別町外3町塵芥処理組合富沢衛生センター | 8767 | 0 | 0 |  | 可燃ごみ, ごみ処理残渣 |  | 焼却 |  | ストーカ式（可動） | 准連続運転 | 50 | 2 | 1998 | 場内温水 | 28748160 |  | 未測定 | [5 empty] | 無し | 薬剤処理 | 一部委託 |  | 有り | 92 | 100 | 27.2 | 23.5 | 19.3 | 8.5 | 16.2 | 5.3 | 204 | 100 | 16.6 | 33.1 | 50.3 | 11349 | 0 | [29 empty] | 機能なし | 012084 | 01-2-001-01-001
北海道 | 01933 | 01-933-01-001 | 西いぶり広域連合 | 西胆振地域廃棄物広域処理施設 | 39711 | 4409 |  | 資源化物搬出量 | 可燃ごみ, ごみ処理残渣 |  | ガス化溶融・改質 |  | 回転式 | 全連続運転 | 210 | 2 | 2003 | 場内温水, 場内蒸気, 発電（場内利用）, 場外蒸気, 発電（場外利用） | 131326272 | 64548288 | 102813625 | 9884125 | 1980 | 8.5 | 13203 | 0 | 溶融処理 | セメント固化, 薬剤処理 | 委託 |  | 無し |  | 100 | 52 | 31.4 | 2.1 | 13.5 | 1 | 0 | 120.3 | 100 | 46.3 | 49 | 4.7 | 8068 | 10407 | [29 empty] | 機能なし | 012086 | 01-2-013-01-001
北海道 | 01934 | 01-934-01-001 | 利尻郡清掃施設組合 | 利尻郡ごみ焼却処理場 | 1606 | 0 | 0 |  | 可燃ごみ |  | 焼却 |  | ストーカ式（可動） | バッチ運転 | 15 | 1 | 1991 | 無し | [8 empty] | 無し | 薬剤処理 | 直営 |  | 有り | 98 | 100 | 38.4 | 25.1 | 2.2 | 26.5 | 0.5 | 7.3 | 160 | 100 | 55.9 | 40.1 | 4 | 6150 | 0 | [29 empty] | 機能なし | 012087 | 01-2-044-01-001
北海道 | 01941 | 01-941-01-001 | 南部後志衛生施設組合 | 南後志清掃センター | 1928 | 0 | 0 |  | 可燃ごみ |  | 焼却 |  | ストーカ式（可動） | バッチ運転 | 18 | 1 | 1994 | 場内温水 | 1058400 |  | 620424 | [5 empty] | 無し | 薬剤処理 | 一部委託 |  | 無し |  | 100 | 61.9 | 14 | 6.6 | 7.8 | 2 | 7.7 | 262 | 100 | 30.1 | 62.9 | 7 | 11088 | 11561 | [29 empty] | 機能なし | 012088 | 01-2-029-01-001
北海道 | 01943 | 01-943-01-001 | 大雪清掃組合 | しらかば清掃センター | 8026 | 0 |  |  | 可燃ごみ, ごみ処理残渣 |  | 焼却 |  | ストーカ式（可動） | 全連続運転 | 75 | 2 | 1993 | 場内温水 | 9031680 |  | 不明 | [5 empty] | 無し | セメント固化, 薬剤処理 | 委託 |  | 無し |  | 100 | 61 | 25 | 4 | 6 | 2 | 2 | 166 | 100 | 38 | 56 | 6 | 9650 | 11940 | [29 empty] | 機能なし | 012089 | 01-2-018-01-001
北海道 | 01950 | 01-950-01-001 | 平取町外2町衛生施設組合 | 平取町外2町衛生施設組合清掃センター第1工場(焼却) | 6209 | 0 | 0 |  | 可燃ごみ, ごみ処理残渣 |  | 焼却 |  | ストーカ式（可動） | バッチ運転 | 40 | 2 | 1992 | 無し | [8 empty] | 無し | 薬剤処理 | 直営 |  | 無し |  | 100 | 51.21 | 19.8 | 3.08 | 22.3 | 3.03 | 0.58 | 148.75 | 100 | 52.42 | 5.88 | 41.7 | 6535 | 7460 | [29 empty] | 機能なし | 012090 | 01-2-035-01-001
北海道 | 01955 | 01-955-01-001 | 渡島廃棄物処理広域連合 | クリーンおしま | 30384 | 1429 | 0 | 資源化物搬出量 | 可燃ごみ |  | ガス化溶融・改質 |  | 回転式 | 全連続運転 | 126 | 2 | 2003 | 場内温水, 場内蒸気, 発電（場内利用）, その他 | 36927900 | 0 | 26067354 | 0 | 1000 | 7.5 | 6811 | 0 | 無し | セメント固化, 薬剤処理 | 委託 |  | 無し |  | 100 | 50.2 | 23.4 | 7.9 | 11.8 | 1.9 | 4.8 | 188 | 100 | 44.2 | 50.1 | 5.7 | 9173 | 9650 | [29 empty] | 機能なし | 012091 | 01-2-024-01-001
北海道 | 01957 | 01-957-01-001 | 留萌南部衛生組合 | 留萌南部衛生組合有害鳥獣焼却処理施設 | 34 | 0 |  |  | その他 |  | 焼却 |  | その他 | 全連続運転 | 0.8 | 1 | 2014 | 無し | [8 empty] | 無し | 無し | 一部委託 |  | 無し |  | 0 | 0 | 0 | 0 | 0 | 0 | 0 | 0 | 0 | 0 | 0 | 0 | 0 | 0 | [29 empty] | 機能なし | 012092 | 01-2-045-01-001
北海道 | 01960 | 01-960-01-001 | 北十勝2町環境衛生処理組合 | 北十勝2町環境衛生処理組合ごみ処理施設 | 1815 | 0 | 0 |  | 可燃ごみ, 粗大ごみ |  | 焼却 |  | ストーカ式（可動） | バッチ運転 | 15 | 1 | 1997 | 無し | [8 empty] | 無し | 薬剤処理 | 委託 |  | 無し |  | 100 | 47.6 | 13.9 | 14.5 | 12.2 | 9.3 | 2.5 | 234.5 | 100 | 45.1 | 45.3 | 9.6 | 7400 | 8875 | [29 empty] | 機能なし | 012093 | 01-2-040-01-001
北海道 | 01972 | 01-972-01-001 | 釧路広域連合 | 釧路広域連合清掃工場 | 64756 | 1997 |  | 資源化物生産量 | 可燃ごみ, 粗大ごみ, その他, ごみ処理残渣 |  | ガス化溶融・改質 |  | 流動床式 | 全連続運転 | 240 | 2 | 2006 | 場内温水, 場内蒸気, 発電（場内利用）, 発電（場外利用） | 18002880 |  | 2686452 |  | 4600 | 16 | 19519 | 7157 | 溶融処理 | 薬剤処理 | 委託 |  | 無し |  | 100 | 45.1 | 16.8 | 14.9 | 7.4 | 4.3 | 11.5 | 254 | 100 | 46.8 | 42.4 | 10.8 | 6830 | 7240 | [29 empty] | 機能なし | 012094 | 01-2-006-01-001
北海道 | 01975 | 01-975-01-001 | 西紋別地区環境衛生施設組合 | 西紋別地区広域ごみ処理センター | 7046 | 98 |  | 資源化物搬出量 | 可燃ごみ, 粗大ごみ, 不燃ごみ, ごみ処理残渣 |  | 焼却 |  | ストーカ式（可動） | 准連続運転 | 26 | 2 | 2013 | 場内温水, 場外温水 | 1965 | 628 | 不明 | 不明 |  |  |  |  | その他 | 薬剤処理 | 委託 |  | 無し |  | 100 | 43.8 | 21.6 | 11.8 | 12.6 | 8.2 | 2 | 238.5 | 100 | 47.2 | 45 | 7.8 | 9887 | 7275 | [29 empty] | 機能なし | 012095 | 01-2-015-01-001

## 粗大
粗大ごみ処理施設
都道府県名 | 地方公共団体 コード | 施設コード | 地方公共団体名 | 施設名称 | 年間処理量 | 資源化物回収量 |  | 処理対象廃棄物 |  | 処理方式 | 処理能力 | 使用開始年度 | 運転管理体制 | 施設の改廃 | 産業廃棄物の搬入の有無 | 一般廃棄物の割合 | リユース・リペアを行う場所の面積 | リユース・リペアの対象品目 | [28 empty] | リユース・リペア機能・内容
[7 empty] | 資源化物の区分 | [10 empty] | 合計 |  | 家具 |  |  | 自転車 |  |  | 衣類 |  |  | 書籍 |  |  | 家電 |  |  | 傘 |  |  | 食器 |  |  | おもちゃ |  |  | その他
[9 empty] | その他（具体的） | [8 empty] | 重量 | 個数 | 対象 | 重量 | 個数 | 対象 | 重量 | 個数 | 対象 | 重量 | 個数 | 対象 | 重量 | 個数 | 対象 | 重量 | 個数 | 対象 | 重量 | 個数 | 対象 | 重量 | 個数 | 対象 | 重量 | 個数 | 対象 | 重量 | 個数
[5 empty] | (t/年度) | (t/年度) |  |  |  |  | (t/日) |  |  |  |  | （％） | （㎡） | （t/年度） | （個・台等） |  | （t/年度） | （個・台等） |  | （t/年度） | （個・台等） |  | （t/年度） | （個・台等） |  | （t/年度） | （個・台等） |  | （t/年度） | （個・台等） |  | （t/年度） | （個・台等） |  | （t/年度） | （個・台等） |  | （t/年度） | （個・台等） |  | （t/年度） | （個・台等）
北海道 | 01100 | 01-100-02-001 | 札幌市 | 札幌市発寒破砕工場 | 15508 | 1055 | 搬出量 | 粗大ごみ, 不燃ごみ, 可燃ごみ, 資源ごみ |  | 併用 | 150 | 1998 | 委託 |  | 有り | 97 | 123.5 | 35 | 1116 | ○ | 35 | 703 | ○ |  | 390 | [18 empty] | ○ |  | 23 | 修理 | 011172 | 01-1-100-02-001
北海道 | 01100 | 01-100-02-002 | 札幌市 | 札幌市篠路清掃工場併設破砕工場 | 12160 | 844 | 搬出量 | 粗大ごみ, 不燃ごみ, 可燃ごみ |  | 破砕 | 150 | 1980 | 委託 |  | 有り | 88 | [30 empty] | 機能なし | 011172 | 01-1-100-02-002
北海道 | 01100 | 01-100-02-003 | 札幌市 | 札幌市駒岡清掃工場併設破砕工場 | 16925 | 1762 | 搬出量 | 粗大ごみ, 不燃ごみ, 可燃ごみ, 資源ごみ |  | 併用 | 200 | 1985 | 委託 |  | 有り | 98 | [30 empty] | 機能なし | 011172 | 01-1-100-02-003
北海道 | 01202 | 01-202-02-001 | 函館市 | 函館市南茅部クリーンセンター | 0 | 0 |  | 粗大ごみ, 不燃ごみ, 資源ごみ |  | 併用 | 4 | 1996 | 委託 | 休止 | 無し | [31 empty] | 機能なし | 011173 | 01-1-202-02-001
北海道 | 01202 | 01-202-02-002 | 函館市 | 函館市恵山クリーンセンターリサイクル施設 | 0 | 0 |  | 粗大ごみ, 不燃ごみ, 資源ごみ |  | 併用 | 4 | 1997 | 直営 | 休止 | 無し | [31 empty] | 機能なし | 011173 | 01-1-202-02-002
北海道 | 01206 | 01-206-02-001 | 釧路市 | 粗大ごみ処理センター | 5466.6 | 1041.7 | 搬出量 | 粗大ごみ, 不燃ごみ |  | 併用 | 80 | 1999 | 委託 |  | 無し | [31 empty] | 機能なし | 011343 | 01-1-206-02-001
北海道 | 01208 | 01-208-02-001 | 北見市 | 北見市廃棄物処理場リサイクルプラザ | 2536 | 513 | 搬出量 | 粗大ごみ, 不燃ごみ |  | 併用 | 65 | 2001 | 委託 |  | 無し | [31 empty] | 機能なし | 011179 | 01-1-208-02-001
北海道 | 01208 | 01-208-02-002 | 北見市 | 北見市常呂町一般廃棄物処理センター | 259 | 44 | 搬出量 | 粗大ごみ, 不燃ごみ |  | 併用 | 10 | 1982 | 委託 |  | 無し | [31 empty] | 機能なし | 011179 | 01-1-208-02-002
北海道 | 01210 | 01-210-02-001 | 岩見沢市 | いわみざわ環境クリーンプラザ リサイクル施設(破砕選別ライン) | 1445 | 440 | 回収量 | 粗大ごみ, 不燃ごみ |  | 破砕 | 15 | 2015 | 委託 |  | 無し |  | 141 |  | 60 |  |  |  | ○ |  | 60 | [21 empty] | 修理, 販売 | 011181 | 01-1-210-02-001
北海道 | 01211 | 01-211-02-002 | 網走市 | 網走市廃棄物処理場（破砕施設） | 3418 | 0 | 回収量 | 粗大ごみ, 不燃ごみ, その他 |  | 破砕 | 15 | 2017 | 委託 | 新設（新規稼働） | 無し |  |  |  | 40 | ○ |  | 28 | ○ |  | 12 | [21 empty] | 譲渡 | 011345 | 01-1-211-02-002
北海道 | 01212 | 01-212-02-001 | 留萌市 | 留萌市一般廃棄物処理施設留萌市美サイクル館 | 305 |  | 回収量 | 粗大ごみ, その他 |  | 併用 | 8 | 1998 | 委託 |  | 無し | [31 empty] | 機能なし | 011346 | 01-1-212-02-001
北海道 | 01213 | 01-213-02-001 | 苫小牧市 | 苫小牧沼ノ端クリーンセンター破砕施設 | 4991 | 689 | 回収量 | 粗大ごみ, 不燃ごみ |  | 破砕 | 75 | 1999 | 委託 |  | 無し | [31 empty] | 機能なし | 011184 | 01-1-213-02-001
北海道 | 01217 | 01-217-02-001 | 江別市 | 江別市環境クリーンセンター(不燃・粗大ごみ処理施設) | 3051 | 255.3 | 搬出量 | 粗大ごみ, 不燃ごみ |  | 破砕 | 35 | 2002 | 委託 |  | 無し | [31 empty] | 機能なし | 011188 | 01-1-217-02-001
北海道 | 01223 | 01-223-02-001 | 根室市 | 根室市ごみ埋立処理場 | 412 |  | 搬出量 | 粗大ごみ, 不燃ごみ, 資源ごみ |  | 破砕 | 2.4 | 2012 | 一部委託 |  | 有り | 81 | [30 empty] | 機能なし | 011194 | 01-1-223-02-002
北海道 | 01224 | 01-224-02-001 | 千歳市 | 千歳市破砕処理場 | 6693.5 | 867.6 | 回収量 | 粗大ごみ, 不燃ごみ, 資源ごみ |  | 破砕 | 40 | 2011 | 委託 |  | 有り | 0.98908 | [30 empty] | 機能なし | 011195 | 01-1-224-02-001
北海道 | 01230 | 01-230-02-001 | 登別市 | クリンクルセンター | 1563 | 216 | 回収量 | 粗大ごみ, 不燃ごみ |  | 破砕 | 24 | 2000 | 委託 |  | 無し |  | 140 | 2 | 125 | ○ | 1 | 39 | ○ | 1 | 77 | [18 empty] | ○ | 0 | 9 | 修理, 展示, 販売, 譲渡 | 011201 | 01-1-230-02-001
北海道 | 01231 | 01-231-02-001 | 恵庭市 | 恵庭市ごみ処理場破砕処理施設 | 0 | 0 |  | 混合（未分別）ごみ |  | 破砕 | 30 | 1984 | 委託 | 休止 | 有り | 70 | [30 empty] | 機能なし | 011202 | 01-1-231-02-001
北海道 | 01234 | 01-234-02-001 | 北広島市 | 北広島市資源リサイクルセンター(粗大ごみ破砕選別施設分) | 286 | 151 | 搬出量 | 粗大ごみ, 混合（未分別）ごみ |  | 併用 | 26 | 2010 | 委託 |  | 無し | [31 empty] | 機能なし | 011361 | 01-1-234-02-001
北海道 | 01235 | 01-235-02-001 | 石狩市 | 石狩市北石狩衛生センター粗大ごみ処理施設 | 3207 | 285 | 回収量 | 粗大ごみ, 不燃ごみ, その他 |  | 併用 | 40 | 1994 | 委託 |  | 無し | [31 empty] | 機能なし | 011205 | 01-1-235-02-001
北海道 | 01236 | 01-236-02-001 | 北斗市 | 北斗市ごみ破砕処理施設リサイクリーンほくと | 988 | 382 | 回収量 | 粗大ごみ, 不燃ごみ, その他, 資源ごみ |  | 破砕 | 11.45 | 2014 | 委託 |  | 無し | [31 empty] | 機能なし | 011362 | 01-1-236-02-001
北海道 | 01346 | 01-346-02-001 | 八雲町 | 八雲町リサイクルセンター | 790 | 199 | 回収量 | 粗大ごみ, 不燃ごみ, 混合（未分別）ごみ, 可燃ごみ, 資源ごみ |  | 破砕 | 3.2 | 2004 | 委託 |  | 無し | [31 empty] | 機能なし | 011372 | 01-1-346-02-001
北海道 | 01394 | 01-394-02-001 | 蘭越町 | 蘭越町粗大ごみ処理施設 | 427 | 45 | 回収量 | 粗大ごみ, 不燃ごみ |  | 破砕 | 7 | 2003 | 直営 |  | 無し | [31 empty] | 機能なし | 011381 | 01-1-394-02-001
北海道 | 01400 | 01-400-02-001 | 倶知安町 | 倶知安町清掃センター | 788 | 93 | 搬出量 | 粗大ごみ, 不燃ごみ |  | 併用 | 15 | 1988 | 一部委託 |  | 無し | [31 empty] | 機能なし | 011387 | 01-1-400-02-001
北海道 | 01408 | 01-408-02-001 | 余市町 | 余市町クリーンセンター | 322 |  |  | 粗大ごみ |  | 破砕 | 1.3 | 2010 | 委託 |  | 無し | [31 empty] | 機能なし | 011395 | 01-1-408-02-001
北海道 | 01452 | 01-452-02-001 | 鷹栖町 | 鷹栖町リサイクルセンター2号棟 | 78 | 59 | 搬出量 | 粗大ごみ |  | 破砕 | 3 | 2006 | 直営 |  | 無し | [31 empty] | 機能なし | 011410 | 01-1-452-02-001
北海道 | 01460 | 01-460-02-001 | 上富良野町 | 上富良野町クリーンセンター | 140 | 28 | 回収量 | 粗大ごみ |  | 併用 | 3.7 | 1999 | 委託 |  | 無し | [31 empty] | 機能なし | 011262 | 01-1-460-02-001
北海道 | 01482 | 01-482-02-001 | 小平町 | 小平町一般廃棄物最終処分場埋立前処理施設 | 0 | 0 |  | 粗大ごみ |  | 破砕 | 2 | 2002 | 一部委託 | 休止 | 無し | [31 empty] | 機能なし | 011427 | 01-1-482-02-001
北海道 | 01513 | 01-513-02-001 | 中頓別町 | 中頓別町一般廃棄物埋立処理施設(破砕機) | 33 | 16 | 搬出量 | 粗大ごみ, 資源ごみ |  | 破砕 | 5 | 1999 | 委託 |  | 無し | [31 empty] | 機能なし | 011435 | 01-1-513-02-001
北海道 | 01517 | 01-517-02-001 | 礼文町 | 礼文町衛生センターごみ処理場 | 13 | 13 | 回収量 | 粗大ごみ, 資源ごみ |  | 圧縮 | 4 | 1985 | 直営 |  | 無し | [31 empty] | 機能なし | 011284 | 01-1-517-02-001
北海道 | 01608 | 01-608-02-001 | 様似町 | 様似町クリーンセンター 粗大ごみ処理施設 | 63 | 5 | 回収量 | 粗大ごみ, 不燃ごみ, 資源ごみ |  | 破砕 | 5 | 1997 | 一部委託 |  | 無し | [31 empty] | 機能なし | 011310 | 01-1-608-02-001
北海道 | 01635 | 01-635-02-001 | 新得町 | 一般廃棄物中間処理施設 | 708 | 70 | 回収量 | 粗大ごみ, 不燃ごみ |  | 破砕 | 6 | 1997 | 直営 |  | 無し | [31 empty] | 機能なし | 011317 | 01-1-635-02-001
北海道 | 01636 | 01-636-02-001 | 清水町 | 清水町清掃センター | 36 | 0 | 回収量 | 粗大ごみ, 不燃ごみ, 資源ごみ |  | 併用 | 7 | 1991 | 委託 |  | 無し | [31 empty] | 機能なし | 011318 | 01-1-636-02-001
北海道 | 01668 | 01-668-02-001 | 白糠町 | 白糠町クリーンセンター | 461 | 62 | 搬出量 | 粗大ごみ |  | 破砕 | 5 | 1995 | 委託 |  | 無し | [31 empty] | 機能なし | 011337 | 01-1-668-02-001
北海道 | 01691 | 01-691-02-001 | 別海町 | 別海町ごみ処理場 | 434 | 169 | 回収量 | 粗大ごみ, 不燃ごみ |  | 併用 | 20 | 1982 | 委託 |  | 無し | [31 empty] | 機能なし | 011474 | 01-1-691-02-001
北海道 | 01692 | 01-692-02-001 | 中標津町 | 中標津町一般廃棄物処理施設 | 777 | 110 | 回収量 | 粗大ごみ, 不燃ごみ |  | 破砕 | 10 | 2002 | 委託 |  | 無し | [31 empty] | 機能なし | 011475 | 01-1-692-02-001
北海道 | 01835 | 01-835-02-001 | 十勝環境複合事務組合（廃止） | くりりんセンター | 11708 | 1120 | 搬出量 | 粗大ごみ, 不燃ごみ, 資源ごみ |  | 併用 | 110 | 1996 | 委託 |  | 有り | 98.56 | [27 empty] | ○ |  |  | 機能なし | 012057 | 01-2-012-02-001
北海道 | 01848 | 01-848-02-001 | 北しりべし廃棄物処理広域連合 | 北しりべし広域クリーンセンター | 4728 | 314 | 搬出量 | 粗大ごみ, 不燃ごみ |  | 併用 | 36 | 2007 | 委託 |  | 無し | [31 empty] | 機能なし | 012060 | 01-2-036-02-001
北海道 | 01849 | 01-849-02-001 | 南空知公衆衛生組合 | 馬追クリーンセンター | 1640 | 381 | 搬出量 | 粗大ごみ, 不燃ごみ |  | 破砕 | 10 | 1997 | 直営 |  | 無し | [31 empty] | 機能なし | 012103 | 01-2-025-02-001
北海道 | 01859 | 01-859-02-001 | 岩内地方衛生組合 | 岩内地方衛生組合じん芥処理場 | 1559 | 197 | 搬出量 | 粗大ごみ, 不燃ごみ |  | 併用 | 20 | 1978 | 一部委託 |  | 無し | [31 empty] | 機能なし | 012063 | 01-2-005-02-001
北海道 | 01859 | 01-859-02-002 | 岩内地方衛生組合 | 岩内地方清掃センター | 0 | 0 |  | 粗大ごみ, 不燃ごみ |  | 併用 | 7 | 2018 | 委託 | 新設（建設中） | 無し | [31 empty] | 機能なし | 012063 | 01-2-005-02-002
北海道 | 01860 | 01-860-02-001 | 北部桧山衛生センター組合 | 北部桧山衛生センター組合ごみ破砕処理施設 | 1665 |  |  | 粗大ごみ, 不燃ごみ, 資源ごみ |  | 併用 | 35 | 1997 | 委託 |  | 有り | 76.2 | [30 empty] | 機能なし | 012064 | 01-2-041-02-001
北海道 | 01861 | 01-861-02-001 | 羽幌町外2町村衛生施設組合 | きらりサイクル工房 | 310 | 52 | 回収量 | 粗大ごみ, 不燃ごみ |  | 併用 | 6.7 | 2002 | 委託 |  | 無し | [31 empty] | 機能なし | 012105 | 01-2-003-02-001
北海道 | 01877 | 01-877-02-001 | 南十勝複合事務組合 | 南十勝環境衛生センター | 565 | 25 | 搬出量 | 粗大ごみ |  | 破砕 | 10 | 1993 | 直営 |  | 無し | [31 empty] | 機能なし | 012071 | 01-2-027-02-001
北海道 | 01883 | 01-883-02-001 | 中空知衛生施設組合 | リサイクルプラザ | 2036 |  |  | 粗大ごみ, 不燃ごみ |  | 併用 | 12 | 2003 | 委託 |  | 無し | [31 empty] | 機能なし | 012111 | 01-2-022-02-001
北海道 | 01889 | 01-889-02-001 | 南部桧山衛生処理組合 | 南部桧山清掃センター | 2174 | 202 | 回収量 | 粗大ごみ, 不燃ごみ, 資源ごみ |  | 併用 | 13 | 1996 | 直営 |  | 無し | [31 empty] | 機能なし | 012074 | 01-2-031-02-001
北海道 | 01902 | 01-902-02-001 | 渡島西部広域事務組合 | 渡島西部衛生センターごみ再生処理施設 | 558 | 261 | 回収量 | 粗大ごみ, 不燃ごみ |  | 破砕 | 8 | 2003 | 一部委託 |  | 無し | [31 empty] | 機能なし | 012115 | 01-2-023-02-001
北海道 | 01907 | 01-907-02-001 | 池北三町行政事務組合 | 銀河クリーンセンター | 482 |  |  | 粗大ごみ, 資源ごみ |  | 併用 | 23 | 2002 | 委託 |  | 無し | [31 empty] | 機能なし | 012116 | 01-2-020-02-001
北海道 | 01916 | 01-916-02-001 | 日高中部衛生施設組合 | 日高中部環境センター | 1001 | 122 | 搬出量 | 粗大ごみ, 不燃ごみ |  | 破砕 | 9 | 2002 | 委託 |  | 無し | [31 empty] | 機能なし | 012082 | 01-2-032-02-001
北海道 | 01923 | 01-923-02-001 | 愛別町外3町塵芥処理組合 | 愛別町外3町塵芥処理組合富沢衛生センター | 2647 | 325 | 搬出量 | 粗大ごみ, 不燃ごみ |  | 破砕 | 20 | 1998 | 一部委託 |  | 有り | 81 | 490 |  | 72 | ○ |  | 60 | ○ |  | 12 | [21 empty] | 修理, 譲渡 | 012084 | 01-2-001-02-001
北海道 | 01933 | 01-933-02-001 | 西いぶり広域連合 | 西胆振地域廃棄物広域処理施設 | 7875 | 1169 | 搬出量 | 粗大ごみ, 不燃ごみ |  | 破砕 | 47.5 | 2003 | 委託 |  | 無し | [31 empty] | 機能なし | 012086 | 01-2-013-02-001
北海道 | 01934 | 01-934-02-001 | 利尻郡清掃施設組合 | 利尻郡ごみ焼却処理場 | 0 | 0 |  | 粗大ごみ, 不燃ごみ, 可燃ごみ |  | 破砕 | 6 | 1991 | 直営 | 休止 | 無し | 0 | [30 empty] | 機能なし | 012087 | 01-2-044-02-001
北海道 | 01941 | 01-941-02-001 | 南部後志衛生施設組合 | 南後志清掃センター | 436 | 260 | 回収量 | 粗大ごみ, 不燃ごみ |  | 併用 | 7 | 1995 | 一部委託 |  | 無し | [31 empty] | 機能なし | 012088 | 01-2-029-02-001
北海道 | 01943 | 01-943-02-001 | 大雪清掃組合 | しらかば清掃センター | 1398 | 291 | 回収量 | 粗大ごみ, 不燃ごみ |  | 併用 | 20 | 1993 | 委託 |  | 無し | [31 empty] | 機能なし | 012089 | 01-2-018-02-001
北海道 | 01950 | 01-950-02-001 | 平取町外2町衛生施設組合 | 平取町外2町衛生施設組合清掃センター第2工場(破砕) | 689 | 312 | 搬出量 | 粗大ごみ, 不燃ごみ |  | 破砕 | 31 | 1987 | 直営 |  | 無し | [31 empty] | 機能なし | 012090 | 01-2-035-02-001
北海道 | 01957 | 01-957-02-001 | 留萌南部衛生組合 | 留萌南部衛生組合資源化施設 | 368 |  |  | 粗大ごみ, その他, 混合（未分別）ごみ |  | 併用 | 8 | 1998 | 一部委託 |  | 無し | [31 empty] | 機能なし | 012092 | 01-2-045-02-001
北海道 | 01975 | 01-975-02-001 | 西紋別地区環境衛生施設組合 | 西紋別地区広域ごみ処理センター | 309 | 98.2 | 搬出量 | 粗大ごみ, 不燃ごみ, 資源ごみ |  | 併用 | 5 | 2013 | 委託 |  | 無し | [31 empty] | 機能なし | 012095 | 01-2-015-02-001

## 資源化
資源化等を行う施設
都道府県名 | 地方公共団体 コード | 施設コード | 地方公共団体名 | 施設名称 | 年間処理量 | 資源化物回収量 |  |  | 搬出量 |  | 在庫量 |  | 施設区分 | 処理対象廃棄物 |  | 処理内容ごとの処理能力 | [5 empty] | 施設全体の処理能力 | 使用開始年度 | 運転管理体制 | 施設の改廃 | 産業廃棄物の搬入の有無 | 一般廃棄物の割合 | リユース・リペアを行う場所の面積 | リユース・リペアの対象品目 | [28 empty] | リユース・リペア機能・内容 | 施設概要情報の 公表の可否
[8 empty] | 搬出量・在庫量の別（民間） | [20 empty] | 合計 |  | 家具 |  |  | 自転車 |  |  | 衣類 |  |  | 書籍 |  |  | 家電 |  |  | 傘 |  |  | 食器 |  |  | おもちゃ |  |  | その他
[15 empty] | その他（具体的） | 選別 | 圧縮・梱包 | ごみ堆肥化 | ごみ飼料化 | その他 | その他具体的に | [7 empty] | 重量 | 個数 | 対象 | 重量 | 個数 | 対象 | 重量 | 個数 | 対象 | 重量 | 個数 | 対象 | 重量 | 個数 | 対象 | 重量 | 個数 | 対象 | 重量 | 個数 | 対象 | 重量 | 個数 | 対象 | 重量 | 個数 | 対象 | 重量 | 個数
[5 empty] | (t/年度) | (t/年度) | (㎥/年度) |  | (t/年度) | (㎥/年度) | (t/年度) | (㎥/年度) |  |  |  | （t/日） | （t/日） | （t/日） | （t/日） | （t/日） |  | (t/日) |  |  |  |  | （％） | （㎡） | （t/年度） | （個・台等） |  | （t/年度） | （個・台等） |  | （t/年度） | （個・台等） |  | （t/年度） | （個・台等） |  | （t/年度） | （個・台等） |  | （t/年度） | （個・台等） |  | （t/年度） | （個・台等） |  | （t/年度） | （個・台等） |  | （t/年度） | （個・台等） |  | （t/年度） | （個・台等）
北海道 | 01100 | 01-100-03-001 | 札幌市 | 札幌市中沼プラスチック選別センター | 29262 | 26735 |  |  | 26735 |  |  |  | 容器包装リサイクル推進施設 | プラスチック |  | 82 | 82 | 0 | 0 | 0 |  | 82 | 2000 | 委託 |  | 無し | [31 empty] | 機能なし |  | 011172 | 01-1-100-03-001
北海道 | 01100 | 01-100-03-002 | 札幌市 | 札幌市中沼雑がみ選別センター | 11440 | 9114 |  |  | 9114 |  |  |  | その他 | 紙類 |  | 85 | 85 | 0 | 0 | 0 |  | 85 | 2009 | 委託 |  | 無し | [31 empty] | 機能なし |  | 011172 | 01-1-100-03-002
北海道 | 01202 | 01-202-03-001 | 函館市 | 函館市リサイクルセンター | 5395 | 4705 |  |  | 4705 |  |  |  | リサイクルセンター（補助金） | 金属類, ガラス類, ペットボトル |  | 0 | 14 | 0 | 0 | 24 | 破砕 | 37.75 | 1997 | 一部委託 |  | 無し |  | 105 | 3 | 131 | ○ | 1 | 23 | ○ | 2 | 108 | [21 empty] | 修理, 展示, 販売 |  | 011173 | 01-1-202-03-001
北海道 | 01202 | 01-202-03-002 | 函館市 | 函館市南茅部クリーンセンター | 0 | 0 |  |  | 0 |  | 0 |  | 容器包装リサイクル推進施設 | 金属類, その他資源ごみ |  | 4 | 3 | 0 | 0 | 0 |  | 4 | 1995 | 委託 | 休止 | 無し | [31 empty] | 機能なし |  | 011173 | 01-1-202-03-002
北海道 | 01202 | 01-202-03-003 | 函館市 | 函館市恵山クリーンセンターリサイクルストックヤード(プラ・ペット) | 0 | 0 |  |  | 0 |  | 0 |  | ストックヤード | ペットボトル, プラスチック |  | 2 | 0 | 0 | 0 | 0 |  | 2 | 2000 | 直営 | 休止 | 無し | [31 empty] | 機能なし |  | 011173 | 01-1-202-03-003
北海道 | 01204 | 01-204-03-001 | 旭川市 | 近文リサイクルプラザ | 4475 | 4475 |  |  | 3160 |  |  |  | リサイクルプラザ | 紙類, 金属類, ガラス類 |  | 26 | 10 | 0 | 0 | 0 |  | 26 | 1996 | 直営 |  | 無し |  | 45 |  | 95 | ○ |  | 23 | ○ |  | 50 | [18 empty] | ○ |  | 22 | 修理, 展示, 譲渡 |  | 011175 | 01-1-204-03-001
北海道 | 01206 | 01-206-03-001 | 釧路市 | 釧路市資源リサイクルセンター | 7274.9 | 7100.2 |  |  | 7100.2 |  |  |  | リサイクルセンター（補助金） | 紙類, 金属類, ガラス類, その他資源ごみ, ペットボトル, 布類 |  | 32 | 18 | 0 | 0 | 0 |  | 50 | 1994 | 委託 |  | 無し | [31 empty] | 機能なし |  | 011343 | 01-1-206-03-001
北海道 | 01206 | 01-206-03-002 | 釧路市 | 音別町リサイクルセンター | 121 | 121 |  |  | 121 |  |  |  | リサイクルセンター（補助金） | 紙類, 金属類, ガラス類, ペットボトル, プラスチック, 布類 |  | 2 | 3 | 0 | 0 | 0 |  | 4.72 | 1999 | 委託 |  | 無し | [31 empty] | 機能なし |  | 011343 | 01-1-206-03-002
北海道 | 01208 | 01-208-03-001 | 北見市 | 北見市留辺蘂町花園堆肥センター | 361 | 72 |  |  | 67 |  | 5 |  | ごみ堆肥化施設 | 家庭系生ごみ, 事業系生ごみ |  | 0 | 0 | 4 | 0 | 0 |  | 4 | 2004 | 委託 |  | 無し | [31 empty] | 機能なし |  | 011179 | 01-1-208-03-002
北海道 | 01208 | 01-208-03-002 | 北見市 | 北見市プラスチック処理センター | 982 | 898 | 4098 | [5 empty] | 容器包装リサイクル推進施設 | プラスチック |  | 28 | 14 | 0 | 0 | 0 |  | 14 | 2008 | 委託 |  | 無し | [31 empty] | 機能なし |  | 011179 | 01-1-208-03-003
北海道 | 01208 | 01-208-03-003 | 北見市 | 北見市廃棄物処理場リサイクルプラザ | 914 | 861 | [6 empty] | リサイクルプラザ | 金属類, ペットボトル |  | 31 | 11 | 0 | 0 | 0 |  | 30 | 2001 | 委託 |  | 無し | [31 empty] | 機能なし |  | 011179 | 01-1-208-03-004
北海道 | 01210 | 01-210-03-001 | 岩見沢市 | 岩見沢じん芥処理センター リサイクルセンター | 0 | 0 | 0 |  | 0 | 0 | 0 | 0 | 容器包装リサイクル推進施設 | 紙類, 金属類, ガラス類, ペットボトル, プラスチック |  | 3.66 | 3.66 | 0 | 0 | 0 |  | 8.36 | 2002 | 直営 | 休止 | 無し | [31 empty] | 機能なし |  | 011181 | 01-1-210-03-001
北海道 | 01210 | 01-210-03-002 | 岩見沢市 | いわみざわ環境クリーンプラザ リサイクル施設(資源化ライン) | 3122 | 2692 |  |  | 2692 |  |  |  | 容器包装リサイクル推進施設 | 金属類, ガラス類, ペットボトル, プラスチック |  | 9.9 | 9.9 | 0 | 0 | 0 |  | 9.9 | 2015 | 委託 |  | 無し | [31 empty] | 機能なし |  | 011181 | 01-1-210-03-002
北海道 | 01211 | 01-211-03-002 | 網走市 | 網走市廃棄物処理場（リサイクル施設） | 2173 | 2173 |  |  | 2173 |  |  |  | ストックヤード | 紙類, 金属類, ガラス類, その他資源ごみ, ペットボトル, プラスチック |  | 17 | 17 | 0 | 0 | 0 |  | 17 | 2017 | 委託 | 新設（新規稼働） | 無し | [31 empty] | 機能なし |  | 011345 | 01-1-211-03-002
北海道 | 01211 | 01-211-03-003 | 網走市 | 網走市廃棄物処理場（生ごみ堆肥化施設） | 3666 | 3666 |  |  | 3666 |  |  |  | ごみ堆肥化施設 | 剪定枝, 家庭系生ごみ, 事業系生ごみ |  | 0 | 0 | 13 | 0 | 0 |  | 13 | 2017 | 委託 | 新設（新規稼働） | 無し | [31 empty] | 機能なし |  | 011345 | 01-1-211-03-003
北海道 | 01214 | 01-214-03-001 | 稚内市 | リサイクルセンター | 789 | 789 |  |  | 789 |  |  |  | ストックヤード | 金属類, ガラス類, その他資源ごみ, ペットボトル, プラスチック |  | 7 | 7 | 0 | 0 | 0 |  | 7.4 | 1998 | 委託 |  | 無し |  | 0 | [29 empty] | 機能なし |  | 011479 | 01-1-214-03-001
北海道 | 01215 | 01-215-03-001 | 美唄市 | 美唄市リサイクルセンター | 1138 | 1138 |  |  | 1138 |  |  |  | ストックヤード | 紙類, 金属類, ガラス類, その他資源ごみ, ペットボトル, プラスチック |  | 2.1 | 2.1 | 0 | 0 | 0 |  | 4.2 | 1999 | 委託 |  | 無し | [31 empty] | 機能なし |  | 011480 | 01-1-215-03-001
北海道 | 01217 | 01-217-03-001 | 江別市 | 江別市リサイクルセンター | 782 | 668 |  |  | 652 |  | 16 |  | リサイクルプラザ | 紙類, 金属類, ガラス類, その他資源ごみ, ペットボトル |  | 18.5 | 18.5 | 0 | 0 | 0 |  | 18.5 | 2000 | 委託 |  | 無し | [31 empty] | 機能なし |  | 011188 | 01-1-217-03-001
北海道 | 01219 | 01-219-03-001 | 紋別市 | 紋別リサイクルセンター | 2305 | 2305 |  |  | 2195 |  | 110 |  | リサイクルセンター（補助金） | 紙類, 金属類, ガラス類, ペットボトル, プラスチック |  | 40 | 9 | 0 | 0 | 0 |  | 9 | 2000 | 委託 |  | 無し | [31 empty] | 機能なし |  | 011482 | 01-1-219-03-001
北海道 | 01220 | 01-220-03-002 | 士別市 | 士別市バイオマス資源堆肥化施設 | 3054 |  |  |  | 294 |  | 121 |  | ごみ堆肥化施設 | 家庭系生ごみ, 事業系生ごみ, 汚泥 |  | 0 | 0 | 12 | 0 | 0 |  | 12 | 2013 | 直営 |  | 有り | 52 | [30 empty] | 機能なし |  | 011483 | 01-1-220-03-002
北海道 | 01220 | 01-220-03-003 | 士別市 | 士別市環境センター（リサイクルセンター） | 1910 | 1910 |  |  | 1910 |  |  |  | リサイクルセンター（交付金） | 紙類, 金属類, ガラス類, その他資源ごみ, ペットボトル, プラスチック, 剪定枝, 可燃ごみ, 不燃ごみ |  | 5 | 4 | 0 | 0 | 0 |  | 9 | 2017 | 一部委託 | 新設（新規稼働） | 無し | [31 empty] | 機能なし |  | 011483 | 01-1-220-03-003
北海道 | 01221 | 01-221-03-001 | 名寄市 | 名寄市リサイクルハウス | 316 | 316 |  |  | 316 |  |  |  | リサイクルプラザ | 金属類, ガラス類 |  | 1 | 1 | 0 | 0 | 0 |  | 2 | 1993 | 一部委託 |  | 無し | [31 empty] | 機能なし |  | 011484 | 01-1-221-03-001
北海道 | 01222 | 01-222-03-001 | 三笠市 | 三笠市みどりが丘環境センターリサイクルプラザ | 1303 | 1303 |  |  | 1303 |  |  |  | リサイクルプラザ | 紙類, 金属類, ガラス類, ペットボトル, プラスチック, 家庭系生ごみ, 事業系生ごみ |  | 1.8 | 0.2 | 0 | 0 | 0 |  | 22 | 1999 | 委託 |  | 無し | [31 empty] | 機能なし |  | 011354 | 01-1-222-03-001
北海道 | 01223 | 01-223-03-001 | 根室市 | 根室市資源再生センター | 1953 | 2214 |  |  | 2214 |  |  |  | ストックヤード | 紙類, 金属類, ガラス類, その他資源ごみ, ペットボトル, プラスチック |  | 22 | 22 | 0 | 0 | 0 |  | 22 | 2004 | 委託 |  | 無し | [31 empty] | 機能なし |  | 011194 | 01-1-223-03-001
北海道 | 01224 | 01-224-03-001 | 千歳市 | 千歳市リサイクルセンター | 1100.2 | 795 |  |  | 795 |  |  |  | リサイクルセンター（補助金） | 金属類, ガラス類, その他資源ごみ, ペットボトル, その他 |  | 2.7 | 3 | 0 | 0 | 0 |  | 17 | 2001 | 委託 |  | 無し | [31 empty] | 機能なし |  | 011195 | 01-1-224-03-001
北海道 | 01230 | 01-230-03-001 | 登別市 | クリンクルセンター | 1202 | 799 |  |  | 799 |  |  |  | リサイクルプラザ | 金属類, ガラス類, ペットボトル |  | 11 | 11 | 0 | 0 | 0 |  | 11 | 2000 | 委託 |  | 無し | [31 empty] | 機能なし |  | 011201 | 01-1-230-03-001
北海道 | 01230 | 01-230-03-002 | 登別市 | 高速堆肥化施設 | 530 | 24 |  |  | 24 |  |  |  | ごみ堆肥化施設 | 事業系生ごみ |  | 0 | 0 | 5 | 0 | 0 |  | 5 | 2000 | 委託 |  | 無し | [31 empty] | 機能なし |  | 011201 | 01-1-230-03-002
北海道 | 01231 | 01-231-03-001 | 恵庭市 | 恵庭市リサイクルセンター | 2599 | 2360 |  |  | 2360 |  |  |  | 容器包装リサイクル推進施設 | 紙類, 金属類, ガラス類, その他資源ごみ, ペットボトル, プラスチック |  | 11 | 5 | 0 | 0 | 0 |  | 16 | 2000 | 委託 |  | 無し | [31 empty] | 機能なし |  | 011202 | 01-1-231-03-001
北海道 | 01233 | 01-233-03-001 | 伊達市 | 伊達市堆肥センター | 12715 | 3991 | 3193 |  | 3991 | 3193 | 465 | 372 | ごみ堆肥化施設 | その他資源ごみ, 家庭系生ごみ, 事業系生ごみ, その他 |  | 0 | 0 | 79 | 0 | 0 |  | 79 | 2004 | 委託 |  | 有り | 35 | [30 empty] | 機能なし |  | 011489 | 01-1-233-03-001
北海道 | 01234 | 01-234-03-001 | 北広島市 | 北広島市資源リサイクルセンター(びん・缶・ペットボトルの選別・圧縮梱包施設分) | 596 | 487 |  |  | 487 |  |  |  | 容器包装リサイクル推進施設 | 金属類, ガラス類, ペットボトル |  | 7 | 7 | 0 | 0 | 0 |  | 7 | 2010 | 委託 |  | 無し | [31 empty] | 機能なし |  | 011361 | 01-1-234-03-001
北海道 | 01234 | 01-234-03-002 | 北広島市 | 北広島市資源リサイクルセンター(プラ・紙製容器包装の選別・圧縮梱包結束施設分) | 875 | 715 |  |  | 715 |  |  |  | 容器包装リサイクル推進施設 | 紙類, プラスチック |  | 10 | 10 | 0 | 0 | 0 |  | 10 | 2010 | 委託 |  | 無し | [31 empty] | 機能なし |  | 011361 | 01-1-234-03-002
北海道 | 01235 | 01-235-03-001 | 石狩市 | 石狩市リサイクルプラザ | 946 | 913 |  |  | 913 |  | 40 |  | リサイクルプラザ | 金属類, ガラス類, その他資源ごみ, ペットボトル |  | 7.5 | 0 | 0 | 0 | 0 |  | 7.5 | 2000 | 一部委託 |  | 無し |  | 149 |  | 2 | ○ |  | 2 | [21 empty] | ○ |  |  | 展示, 販売 |  | 011205 | 01-1-235-03-001
北海道 | 01304 | 01-304-03-001 | 新篠津村 | 新篠津村リサイクルセンター | 64 | 64 |  |  | 64 |  |  |  | ストックヤード | 紙類, 金属類, ガラス類, ペットボトル |  | 1 | 1 | 0 | 0 | 0 |  | 3 | 2002 | 委託 |  | 無し | [31 empty] | 機能なし |  | 011491 | 01-1-304-03-001
北海道 | 01337 | 01-337-03-001 | 七飯町 | 七飯町資源ごみストックヤード | 588 | 588 |  |  | 588 |  |  |  | ストックヤード | 紙類, 金属類, ガラス類, ペットボトル |  | 0 | 2.5 | 0 | 0 | 0 |  | 2.5 | 1998 | 委託 |  | 無し | [31 empty] | 機能なし |  | 011496 | 01-1-337-03-001
北海道 | 01337 | 01-337-03-002 | 七飯町 | 七飯町資源ごみ(その他プラ)ストックヤード | 73 | 73 |  |  | 73 |  |  |  | ストックヤード | プラスチック |  | 0 | 1.4 | 0 | 0 | 0 |  | 1.4 | 2000 | 委託 |  | 無し | [31 empty] | 機能なし |  | 011496 | 01-1-337-03-002
北海道 | 01345 | 01-345-03-001 | 森町 | 森町リサイクルプラザ | 1376 | 1169 |  |  | 1144 |  | 25 |  | リサイクルプラザ | 紙類, 金属類, ガラス類, その他資源ごみ, ペットボトル, プラスチック, 不燃ごみ, 粗大ごみ |  | 2 | 2 | 0 | 0 | 0 |  | 7 | 2006 | 委託 |  | 無し | [31 empty] | 機能なし |  | 011498 | 01-1-345-03-001
北海道 | 01346 | 01-346-03-001 | 八雲町 | 八雲町リサイクルセンター | 1037 | 999 |  |  | 999 |  |  |  | リサイクルセンター（補助金） | 紙類, 金属類, ガラス類, ペットボトル, プラスチック, 剪定枝, 不燃ごみ, 粗大ごみ |  | 3 | 3 | 0 | 0 | 0 |  | 10 | 2004 | 委託 |  | 無し | [31 empty] | 機能なし |  | 011372 | 01-1-346-03-001
北海道 | 01347 | 01-347-03-001 | 長万部町 | 長万部町清掃センター | 96.06 | 0 | [6 empty] | リサイクルセンター（補助金） | 不燃ごみ, その他 |  | 1 | 1 | 0 | 0 | 0 |  | 5 | 1990 | 委託 |  | 無し | [31 empty] | 機能なし |  | 011499 | 01-1-347-03-001
北海道 | 01347 | 01-347-03-002 | 長万部町 | 長万部町資源化物選別保管施設 | 75.37 | 75.37 |  |  | 75.37 |  |  |  | ストックヤード | ガラス類 |  | 1 | 0 | 0 | 0 | 0 |  | 10 | 1997 | 委託 |  | 無し | [31 empty] | 機能なし |  | 011499 | 01-1-347-03-002
北海道 | 01347 | 01-347-03-003 | 長万部町 | 長万部町リサイクルセンター | 146.18 | 146.18 |  |  | 146.18 |  |  |  | リサイクルセンター（補助金） | 紙類, 金属類, その他資源ごみ, ペットボトル |  | 1 | 1 | 0 | 0 | 0 |  | 6 | 2001 | 委託 |  | 無し | [31 empty] | 機能なし |  | 011499 | 01-1-347-03-003
北海道 | 01394 | 01-394-03-001 | 蘭越町 | 蘭越町生ごみ等堆肥化処理施設 | 341 | 293 | [6 empty] | ごみ堆肥化施設 | 家庭系生ごみ, 事業系生ごみ, 汚泥 |  | 0 | 0 | 2 | 0 | 0 |  | 2 | 2003 | 直営 |  | 無し | [31 empty] | 機能なし |  | 011381 | 01-1-394-03-001
北海道 | 01395 | 01-395-03-001 | ニセコ町 | ニセコ町堆肥センター | 4067 | 3254 |  |  | 3259 |  | 0 |  | ごみ堆肥化施設 | 家庭系生ごみ, 事業系生ごみ, 汚泥, その他 |  | 0 | 0 | 0 | 0 | 22.7 | 畜ふん18.3ｔ、生ごみ3.3ｔ、下水汚泥1.1ｔ | 26.7 | 2002 | 委託 |  | 無し | [31 empty] | 機能なし |  | 011507 | 01-1-395-03-001
北海道 | 01400 | 01-400-03-001 | 倶知安町 | 倶知安町清掃センター、倶知安町資源リサイクルセンター | 264 | 264 |  |  | 264 |  |  |  | その他 | 金属類, ガラス類, その他資源ごみ |  | 15 | 15 | 0 | 0 | 0 |  | 15 | 1988 | 一部委託 |  | 無し | [31 empty] | 機能なし |  | 011387 | 01-1-400-03-001
北海道 | 01407 | 01-407-03-001 | 仁木町 | 仁木町クリーンセンター | 70 | 70 |  |  | 70 |  |  |  | ストックヤード | 金属類, その他資源ごみ, プラスチック, 可燃ごみ, 粗大ごみ |  | 1 | 0 | 0 | 0 | 0 |  | 1 | 1997 | 委託 |  | 無し | [31 empty] | 機能なし |  | 011518 | 01-1-407-03-001
北海道 | 01429 | 01-429-03-001 | 栗山町 | 栗山町資源リサイクルセンター | 896 | 896 |  |  | 896 |  |  |  | 容器包装リサイクル推進施設 | 紙類, 金属類, ガラス類, ペットボトル, プラスチック |  | 0 | 4 | 0 | 0 | 0 |  | 4 | 2001 | 委託 |  | 無し | [31 empty] | 機能なし |  | 011524 | 01-1-429-03-001
北海道 | 01429 | 01-429-03-002 | 栗山町 | 栗山町一般廃棄物中間処理施設 | 1261 | 0 | 0 |  | 1261 |  |  |  | その他 | 布類, 剪定枝, 可燃ごみ, 不燃ごみ, 粗大ごみ |  | 5 | 0 | 0 | 0 | 0 |  | 5 | 2011 | 委託 |  | 無し | [31 empty] | 機能なし |  | 011524 | 01-1-429-03-002
北海道 | 01429 | 01-429-03-003 | 栗山町 | 栗山町エコソイルセンター | 1872 | 1872 |  |  | 111 |  | 41 |  | ごみ堆肥化施設 | 家庭系生ごみ, 事業系生ごみ, 汚泥 |  | 0 | 0 | 15 | 0 | 0 |  | 15 | 2004 | 委託 |  | 無し | [31 empty] | 機能なし |  | 011524 | 01-1-429-03-003
北海道 | 01430 | 01-430-03-001 | 月形町 | 月形町リサイクルセンター | 51 | 51 |  |  | 51 |  |  |  | ストックヤード | 金属類, ガラス類, ペットボトル, プラスチック |  | 0.16 | 0.09 | 0 | 0 | 0 |  | 0.16 | 2005 | 一部委託 |  | 無し | [31 empty] | 機能なし |  | 011525 | 01-1-430-03-001
北海道 | 01431 | 01-431-03-001 | 浦臼町 | 堆肥製造所 | 0 | 0 | 0 |  | 0 | 0 | 0 | 0 | その他 | 剪定枝, その他 |  | 0 | 0 | 1 | 0 | 0 |  | 11 | 1983 | 委託 |  | 無し | [31 empty] | 機能なし |  | 011526 | 01-1-431-03-001
北海道 | 01452 | 01-452-03-001 | 鷹栖町 | 鷹栖町生ごみ堆肥化施設 | 390 | 100 |  |  | 60 |  | 40 |  | ごみ堆肥化施設 | 家庭系生ごみ, 事業系生ごみ |  | 0 | 0 | 2.6 | 0 | 0 |  | 2.6 | 2008 | 直営 |  | 有り | 14 | [30 empty] | 機能なし |  | 011410 | 01-1-452-03-001
北海道 | 01452 | 01-452-03-002 | 鷹栖町 | 鷹栖町リサイクルセンター | 491 | 161 |  |  | 161 |  |  |  | リサイクルセンター（補助金） | 金属類, ガラス類, ペットボトル, プラスチック |  | 0 | 0.7 | 0 | 0 | 0 |  | 0.7 | 1999 | 一部委託 |  | 無し | [31 empty] | 機能なし |  | 011410 | 01-1-452-03-002
北海道 | 01460 | 01-460-03-001 | 上富良野町 | 上富良野町クリーンセンター | 170 | 170 |  |  | 148 |  | 22 |  | リサイクルセンター（補助金） | 金属類, ガラス類, ペットボトル |  | 1 | 0 | 0 | 0 | 0 |  | 1.2 | 1999 | 委託 |  | 無し | [31 empty] | 機能なし |  | 011262 | 01-1-460-03-001
北海道 | 01461 | 01-461-03-001 | 中富良野町 | 富良野生活圏資源回収センター | 955 | 955 | [6 empty] | 容器包装リサイクル推進施設 | ガラス類, ペットボトル, プラスチック |  | 3 | 2 | 0 | 0 | 0 |  | 10.28 | 2003 | 委託 |  | 無し | [31 empty] | 機能なし |  | 011538 | 01-1-461-03-001
北海道 | 01464 | 01-464-03-001 | 和寒町 | 和寒町リサイクルセンター | 268 | 268 |  |  | 268 |  | 0 |  | ストックヤード | 金属類, ガラス類 |  | 0 | 1 | 0 | 0 | 0 |  | 3.2 | 1995 | 委託 |  | 無し | [31 empty] | 機能なし |  | 011541 | 01-1-464-03-001
北海道 | 01470 | 01-470-03-001 | 音威子府村 | 音威子府村リサイクル処理場 | 25 | 25 |  |  | 25 |  |  |  | ストックヤード | 紙類, 金属類, ガラス類, ペットボトル |  | 1 | 0 | 0 | 0 | 0 |  | 1 | 2002 | 委託 |  | 無し | [31 empty] | 機能なし |  | 011545 | 01-1-470-03-001
北海道 | 01482 | 01-482-03-001 | 小平町 | 高速堆肥化施設 | 1067 | 1067 |  |  | 391 |  | 490 |  | ごみ堆肥化施設 | 事業系生ごみ, 汚泥 |  | 2 | 2 | 2 | 0 | 0 |  | 17.4 | 2007 | 一部委託 |  | 有り | 0 | [30 empty] | 機能なし |  | 011427 | 01-1-482-03-001
北海道 | 01484 | 01-484-03-001 | 羽幌町 | 焼尻生ごみ処理施設 | 6.1 | 1.2 | [6 empty] | ごみ堆肥化施設 | 家庭系生ごみ, 事業系生ごみ |  | 0 | 0 | 1 | 0 | 0 |  | 0.3 | 2000 | 委託 | 休止 | 無し | [31 empty] | 機能なし |  | 011549 | 01-1-484-03-001
北海道 | 01511 | 01-511-03-001 | 猿払村 | 猿払村リサイクルセンター | 217 | 217 |  |  | 118 |  |  |  | 容器包装リサイクル推進施設 | 紙類, 金属類, ガラス類, ペットボトル, プラスチック |  | 1 | 1 | 0 | 0 | 0 |  | 2 | 1998 | 委託 |  | 無し | [31 empty] | 機能なし |  | 011553 | 01-1-511-03-001
北海道 | 01513 | 01-513-03-001 | 中頓別町 | 中頓別町ストックヤード(ペットボトル減容機) | 4 | 4 |  |  | 4 |  | 0 |  | ストックヤード | ペットボトル |  | 0 | 0.02 | 0 | 0 | 0 |  | 0.02 | 2000 | 委託 |  | 無し | [31 empty] | 機能なし |  | 011435 | 01-1-513-03-001
北海道 | 01514 | 01-514-03-001 | 枝幸町 | 枝幸リサイクルセンター | 572 | 572 |  |  | 515 |  |  |  | リサイクルセンター（補助金） | 紙類, 金属類, ガラス類, ペットボトル, プラスチック |  | 2 | 1 | 0 | 0 | 0 |  | 2.9 | 2001 | 委託 |  | 無し | [31 empty] | 機能なし |  | 011283 | 01-1-514-03-001
北海道 | 01514 | 01-514-03-002 | 枝幸町 | 歌登リサイクルセンター | 197 | 197 |  |  | 177 |  |  |  | リサイクルセンター（補助金） | 紙類, 金属類, ガラス類, ペットボトル |  |  | 0.79 | 0 | 0 | 0 |  | 0.79 | 1998 | 委託 |  | 無し | [31 empty] | 機能なし |  | 011283 | 01-1-514-03-002
北海道 | 01517 | 01-517-03-001 | 礼文町 | 礼文町衛生センターごみ処理場 | 157 | 157 |  |  | 156 |  | 1 |  | 容器包装リサイクル推進施設 | 紙類, プラスチック |  | 0 | 2 | 0 | 0 | 0 |  | 2.4 | 2015 | 直営 |  | 無し | [31 empty] | 機能なし |  | 011284 | 01-1-517-03-001
北海道 | 01543 | 01-543-03-001 | 美幌町 | 美幌町破砕処理施設 | 0 | 0 |  |  | 0 |  | 0 |  | その他 | 可燃ごみ, 不燃ごみ, 粗大ごみ, 家庭系生ごみ, 事業系生ごみ |  | 45 | 0 | 0 | 0 | 0 |  | 45 | 1990 | 委託 |  | 無し | [31 empty] | 機能なし |  | 011558 | 01-1-543-03-001
北海道 | 01543 | 01-543-03-002 | 美幌町 | 美幌町リサイクルセンター | 129 | 104 |  |  | 93 |  | 11 |  | リサイクルセンター（補助金） | ペットボトル, プラスチック |  | 0 | 4 | 0 | 0 | 0 |  | 3.75 | 1997 | 委託 |  | 無し | [31 empty] | 機能なし |  | 011558 | 01-1-543-03-002
北海道 | 01543 | 01-543-03-003 | 美幌町 | 美幌町リサイクルセンター | 277 | 253 |  |  | 253 |  | 0 |  | リサイクルセンター（補助金） | プラスチック |  | 0 | 3.5 | 0 | 0 | 0 |  | 3.5 | 2005 | 委託 |  | 無し | [31 empty] | 機能なし |  | 011558 | 01-1-543-03-003
北海道 | 01544 | 01-544-03-001 | 津別町 | 津別町リサイクルセンター | 325 | 315 |  |  | 310 |  | 5 |  | リサイクルセンター（補助金） | 紙類, 金属類, ガラス類, その他資源ごみ, ペットボトル, プラスチック |  | 1 | 1 | 0 | 0 | 0 |  | 2 | 1999 | 委託 |  | 無し | [31 empty] | 機能なし |  | 011289 | 01-1-544-03-001
北海道 | 01546 | 01-546-03-001 | 清里町 | 清里町リサイクルセンター | 295 | 0 | 0 | [5 empty] | リサイクルセンター（補助金） | 紙類, 金属類, ガラス類, ペットボトル, プラスチック |  | 1.2 | 1.2 | 0 | 0 | 0 |  | 1.2 | 2000 | 委託 |  | 無し | [31 empty] | 機能なし |  | 011291 | 01-1-546-03-001
北海道 | 01563 | 01-563-03-001 | 雄武町 | 雄武町リサイクルセンター | 29 | 29 |  |  | 29 |  |  |  | ストックヤード | 金属類 |  | 1 | 1 | 0 | 0 | 0 |  | 0.3 | 1996 | 委託 |  | 無し | [31 empty] | 機能なし |  | 011300 | 01-1-563-03-001
北海道 | 01564 | 01-564-03-001 | 大空町 | 大空町リサイクルセンター | 621 | 621 |  |  | 621 |  |  |  | リサイクルセンター（補助金） | 紙類, 金属類, ガラス類, その他資源ごみ, ペットボトル, プラスチック, 布類, その他 |  | 1 | 1 | 0 | 0 | 0 |  | 1.8 | 1999 | 委託 |  | 無し | [31 empty] | 機能なし |  | 011301 | 01-1-564-03-001
北海道 | 01571 | 01-571-03-001 | 豊浦町 | 豊浦町水産系一般廃棄物処理施設 | 4244 | 4244 | 5645 |  | 3017 | 4013 |  |  | ごみ堆肥化施設 | その他 |  | 0 | 0 | 24 | 0 | 0 |  | 24 | 2000 | 委託 |  | 無し | [31 empty] | 機能なし |  | 011564 | 01-1-571-03-001
北海道 | 01575 | 01-575-03-001 | 壮瞥町 | 壮瞥町堆肥センター | 1621 | 2770 |  |  | 1149 |  |  | 1621 | ごみ堆肥化施設 | 家庭系生ごみ, 事業系生ごみ, 汚泥 |  | 0 | 0 | 13 | 0 | 0 | 0 | 13 | 2005 | 委託 |  | 有り | 16 | [30 empty] | 機能なし |  | 011565 | 01-1-575-03-001
北海道 | 01584 | 01-584-03-001 | 洞爺湖町 | 洞爺湖町リサイクルセンター花美館 | 856 | 856 |  |  |  | 47 |  | 11 | ごみ堆肥化施設 | 家庭系生ごみ, 事業系生ごみ |  | 0 | 0 | 4 | 0 | 0 |  | 4 | 2003 | 委託 | 能力変更 | 無し | [31 empty] | 機能なし |  | 011567 | 01-1-584-03-001
北海道 | 01632 | 01-632-03-001 | 士幌町 | 士幌町リサイクルセンター | 655 | 655 |  |  | 655 |  |  |  | ストックヤード | 紙類, 金属類, ガラス類, ペットボトル, プラスチック |  | 5 | 5 | 0 | 0 | 0 |  | 5 | 1999 | 委託 |  | 無し | [31 empty] | 機能なし |  | 011573 | 01-1-632-03-001
北海道 | 01634 | 01-634-03-001 | 鹿追町 | 鹿追町堆肥化センター | 259 | 104 | [6 empty] | リサイクルセンター（交付金） | し尿, 家庭系生ごみ, 事業系生ごみ |  | 0 | 0 | 2 | 0 | 0 |  | 2.48 | 2004 | 直営 |  | 無し | [31 empty] | 機能なし |  | 011458 | 01-1-634-03-001
北海道 | 01635 | 01-635-03-001 | 新得町 | 新得町リサイクルセンター | 430 | 430 |  |  | 430 |  |  |  | リサイクルセンター（補助金） | 紙類, 金属類, ガラス類, ペットボトル, プラスチック |  | 1 | 1 | 0 | 0 | 0 |  | 2 | 1999 | 委託 |  | 無し | [31 empty] | 機能なし |  | 011317 | 01-1-635-03-001
北海道 | 01636 | 01-636-03-001 | 清水町 | 清水町リサイクルセンター | 613 | 584 | 0 |  | 584 | 0 | 0 | 0 | ストックヤード | 紙類, 金属類, ガラス類, その他資源ごみ, ペットボトル, プラスチック |  | 1 | 2 | 0 | 0 | 0 |  | 3 | 1993 | 委託 |  | 無し | [31 empty] | 機能なし |  | 011318 | 01-1-636-03-001
北海道 | 01649 | 01-649-03-001 | 浦幌町 | 浦幌町リサイクルセンター | 340 | 340 |  |  | 334 |  |  |  | リサイクルセンター（補助金） | 紙類, 金属類, ガラス類, ペットボトル, プラスチック |  | 0 | 2 | 0 | 0 | 0 |  | 14 | 2001 | 委託 |  | 無し | [31 empty] | 機能なし |  | 011586 | 01-1-649-03-001
北海道 | 01662 | 01-662-03-001 | 厚岸町 | 厚岸町リサイクルセンター | 95 | 95 |  |  | 95 |  | 0 |  | その他 | ペットボトル, プラスチック, その他 |  | 0 | 4 | 0 | 0 | 0 |  | 4 | 2007 | 委託 |  | 無し | [31 empty] | 機能なし |  | 011332 | 01-1-662-03-001
北海道 | 01662 | 01-662-03-002 | 厚岸町 | 厚岸町不燃物処理施設 | 520 | 383 |  |  | 383 |  | 0 |  | その他 | 紙類, 金属類, ガラス類 |  | 0 | 5 | 0 | 0 | 0 |  | 5 | 1977 | 委託 |  | 無し | [31 empty] | 機能なし |  | 011332 | 01-1-662-03-002
北海道 | 01663 | 01-663-03-001 | 浜中町 | 浜中町リサイクルセンター | 544 | 544 |  |  | 544 |  |  |  | ストックヤード | 紙類, 金属類, ガラス類, その他資源ごみ, ペットボトル, プラスチック, 布類 |  | 1.9 | 2 | 0 | 0 | 0 |  | 2.2 | 2000 | 直営 |  | 無し | [31 empty] | 機能なし |  | 011588 | 01-1-663-03-001
北海道 | 01664 | 01-664-03-001 | 標茶町 | 標茶町クリーンセンター(リサイクルセンター) | 128 | 115 | [6 empty] | リサイクルセンター（補助金） | 金属類, ガラス類, ペットボトル, 布類, その他 |  | 1 | 1 | 0 | 0 | 0 |  | 2 | 1994 | 委託 |  | 無し | [31 empty] | 機能なし |  | 011334 | 01-1-664-03-001
北海道 | 01668 | 01-668-03-001 | 白糠町 | 白糠町クリーンセンター | 135 | 135 |  |  | 135 |  |  |  | 容器包装リサイクル推進施設 | ガラス類, ペットボトル, プラスチック |  | 1 | 2 | 0 | 0 | 0 |  | 2.8 | 1995 | 委託 |  | 無し | [31 empty] | 機能なし |  | 011337 | 01-1-668-03-001
北海道 | 01691 | 01-691-03-001 | 別海町 | 別海町リサイクルセンター | 371 | 370 |  |  | 370 |  |  |  | リサイクルセンター（補助金） | 紙類, 金属類, ガラス類, その他資源ごみ, ペットボトル |  | 3 | 0 | 0 | 0 | 0 |  | 2 | 2001 | 委託 |  | 無し |  | 63 | 10 | [7 empty] | ○ | 9 | [16 empty] | ○ | 1 |  | 譲渡 |  | 011474 | 01-1-691-03-001
北海道 | 01691 | 01-691-03-002 | 別海町 | 別海町資源物保管庫 | 127 | 126 |  |  | 126 |  |  |  | その他 | プラスチック |  | 0 | 2 | 0 | 0 | 0 |  | 2 | 2002 | 委託 |  | 無し | [31 empty] | 機能なし |  | 011474 | 01-1-691-03-002
北海道 | 01694 | 01-694-03-001 | 羅臼町 | 羅臼町ごみ焼却場 | 2263 | 519 |  |  | 519 |  |  |  | ストックヤード | 紙類, 金属類 |  | 1 | 0 | 0 | 0 | 0 |  | 4 | 1970 | 委託 |  | 無し | [31 empty] | 機能なし |  | 011590 | 01-1-694-03-001
北海道 | 01823 | 01-823-03-001 | 富良野広域連合 | 環境衛生センター | 3707 | 424 | [6 empty] | ごみ堆肥化施設 | し尿, 家庭系生ごみ, 事業系生ごみ, 汚泥 |  | 0 | 0 | 22 | 0 | 0 |  | 22 | 2002 | 委託 |  | 無し | [31 empty] | 機能なし |  | 012120 | 01-2-034-03-001
北海道 | 01838 | 01-838-03-001 | 北空知衛生センター組合 | リサイクルプラザ | 2553 | 1509 |  |  | 1509 |  |  |  | リサイクルセンター（補助金） | 紙類, 金属類, ガラス類, その他資源ごみ, ペットボトル, プラスチック, 布類, 剪定枝, 不燃ごみ, 粗大ごみ |  | 13 | 5 | 0 | 0 | 0 |  | 13 | 2004 | 直営 |  | 無し |  | 302 |  | 517 | ○ |  | 517 | [24 empty] | 修理, 展示, 販売 |  | 012122 | 01-2-037-03-001
北海道 | 01838 | 01-838-03-002 | 北空知衛生センター組合 | 生ごみバイオガス化施設 | 2186 | 215 |  |  | 215 |  |  |  | その他 | 家庭系生ごみ, 事業系生ごみ |  | 16 | 2 | 0 | 0 | 0 |  | 16 | 2003 | 直営 |  | 無し | [31 empty] | 機能なし |  | 012122 | 01-2-037-03-002
北海道 | 01848 | 01-848-03-001 | 北しりべし廃棄物処理広域連合 | 北後志リサイクルセンター | 1209 | 1184 |  |  | 1184 |  | 0 |  | 容器包装リサイクル推進施設 | 紙類, ガラス類, ペットボトル |  | 0 | 0.5 | 0 | 0 | 0 |  | 0.5 | 2007 | 委託 |  | 無し | [31 empty] | 機能なし |  | 012060 | 01-2-036-03-001
北海道 | 01848 | 01-848-03-002 | 北しりべし廃棄物処理広域連合 | 北しりべし広域クリーンセンター | 3324 | 2869 |  |  | 2869 |  | 0 |  | リサイクルプラザ | 紙類, 金属類, ガラス類, ペットボトル, プラスチック |  | 25 | 13 | 0 | 0 | 0 |  | 37.8 | 2007 | 委託 |  | 無し | [31 empty] | 機能なし |  | 012060 | 01-2-036-03-002
北海道 | 01849 | 01-849-03-001 | 南空知公衆衛生組合 | 長沼町堆肥生産センター | 1561 |  | 1538 |  |  | 1494 |  | 909 | ごみ堆肥化施設 | 家庭系生ごみ, 事業系生ごみ, その他 |  | 0 | 0 | 10 | 0 | 0 |  | 10 | 1984 | 直営 |  | 無し | [31 empty] | 機能なし |  | 012103 | 01-2-025-03-001
北海道 | 01860 | 01-860-03-001 | 北部桧山衛生センター組合 | 北部桧山衛生センター組合リサイクルセンター施設 | 117 | 117 |  |  |  |  | 17.3 |  | リサイクルセンター（補助金） | 紙類, ガラス類, その他資源ごみ, ペットボトル, プラスチック |  | 1 | 1 | 0 | 0 | 0 |  | 3 | 1999 | 委託 |  | 無し | [31 empty] | 機能なし |  | 012064 | 01-2-041-03-001
北海道 | 01861 | 01-861-03-001 | 羽幌町外2町村衛生施設組合 | きらりサイクル工房 | 1557 | 892 |  |  | 892 |  |  |  | リサイクルプラザ | 紙類, 金属類, ガラス類, その他資源ごみ, ペットボトル, プラスチック, 布類, 家庭系生ごみ, 事業系生ごみ |  | 1.2 | 3.4 | 6 | 0 | 0 |  | 10.6 | 2002 | 委託 |  | 無し | [31 empty] | 機能なし |  | 012105 | 01-2-003-03-001
北海道 | 01869 | 01-869-03-001 | 砂川地区保健衛生組合 | 砂川地区保健衛生組合クリーンプラザくるくる | 1936 | 1162 | [6 empty] | リサイクルセンター（補助金） | 紙類, 金属類, ガラス類, その他資源ごみ, ペットボトル, 可燃ごみ, 不燃ごみ, 粗大ごみ |  | 25 | 25 | 0 | 0 | 0 |  | 25 | 2003 | 委託 |  | 無し |  | 156 | 10 | 746 | ○ | 9 | 466 | ○ |  | 42 | [6 empty] | ○ |  | 18 |  |  |  | ○ |  | 10 | ○ |  | 13 | ○ | 1 | 197 | 展示, 販売, 譲渡 |  | 012124 | 01-2-009-03-001
北海道 | 01875 | 01-875-03-001 | 西天北五町衛生施設組合 | 西天北リサイクルプラザ | 3411 | 1164 |  |  | 1164 |  |  |  | リサイクルプラザ | 紙類, 金属類, ガラス類, ペットボトル, プラスチック, 布類, 粗大ごみ |  | 2 | 17 | 0 | 0 | 0 |  | 17 | 2002 | 委託 |  | 無し | [31 empty] | 機能なし |  | 012109 | 01-2-014-03-001
北海道 | 01877 | 01-877-03-001 | 南十勝複合事務組合 | 南十勝環境衛生センター | 735 | 598 |  |  | 598 |  | 0 |  | リサイクルセンター（補助金） | 紙類, 金属類, ガラス類, その他資源ごみ, ペットボトル, プラスチック |  | 2 | 2 | 0 | 0 | 0 |  | 2 | 1998 | 直営 |  | 無し | [31 empty] | 機能なし |  | 012071 | 01-2-027-03-001
北海道 | 01879 | 01-879-03-001 | 安平・厚真行政事務組合 | 塵芥処理場(破砕施設) | 223 | 68 |  |  | 68 |  |  |  | その他 | 金属類, ガラス類, プラスチック, 不燃ごみ |  | 8 | 8 | 0 | 0 | 0 |  | 10 | 1986 | 委託 |  | 無し | [31 empty] | 機能なし |  | 012126 | 01-2-002-03-001
北海道 | 01879 | 01-879-03-002 | 安平・厚真行政事務組合 | 有機物供給センター | 0 | 0 |  |  | 0 |  | 0 |  | ごみ堆肥化施設 | 家庭系生ごみ, 事業系生ごみ |  | 0 | 0 | 10 | 0 | 0 |  | 10 | 1984 | 委託 | 休止 | 無し | [31 empty] | 機能なし |  | 012126 | 01-2-002-03-002
北海道 | 01883 | 01-883-03-001 | 中空知衛生施設組合 | リサイクルプラザ | 997 | 958 |  |  | 958 |  |  |  | リサイクルプラザ | 紙類, 金属類, ガラス類, ペットボトル |  | 18 | 0 | 0 | 0 | 0 |  | 18 | 2003 | 委託 |  | 無し | [31 empty] | 機能なし |  | 012111 | 01-2-022-03-001
北海道 | 01883 | 01-883-03-002 | 中空知衛生施設組合 | 高速メタン発酵処理施設 | 5676 | 4576 |  |  | 4576 |  |  |  | ごみ堆肥化施設 | 家庭系生ごみ, 事業系生ごみ |  | 0 | 0 | 55 | 0 | 0 |  | 55 | 2003 | 委託 |  | 無し | [31 empty] | 機能なし |  | 012111 | 01-2-022-03-002
北海道 | 01902 | 01-902-03-001 | 渡島西部広域事務組合 | 渡島西部衛生センターごみ再生処理施設 | 533 | 440 |  |  | 440 |  |  |  | リサイクルプラザ | 紙類, 金属類, ガラス類, ペットボトル, プラスチック |  | 4 | 4 | 0 | 0 | 0 |  | 4 | 2003 | 一部委託 |  | 無し | [31 empty] | 機能なし |  | 012115 | 01-2-023-03-001
北海道 | 01907 | 01-907-03-001 | 池北三町行政事務組合 | 銀河クリーンセンター | 1658 | 457 |  |  | 411 |  | 46 |  | リサイクルセンター（補助金） | 紙類, 金属類, ガラス類, その他資源ごみ, ペットボトル, プラスチック, 布類, 剪定枝, 粗大ごみ, 家庭系生ごみ, 事業系生ごみ, その他 |  | 8 | 8 | 12 | 0 | 0 |  | 20 | 2002 | 委託 |  | 無し | [31 empty] | 機能なし |  | 012116 | 01-2-020-03-001
北海道 | 01916 | 01-916-03-001 | 日高中部衛生施設組合 | 日高中部環境センター | 647 | 590 |  |  | 590 |  |  |  | リサイクルプラザ | 紙類, 金属類, ガラス類, ペットボトル, プラスチック |  | 5 | 4 | 0 | 0 | 0 |  | 9 | 2002 | 委託 |  | 無し | [31 empty] | 機能なし |  | 012082 | 01-2-032-03-001
北海道 | 01919 | 01-919-03-001 | 遠軽地区広域組合 | 遠軽地区広域組合リサイクルセンター | 805 | 805 |  |  | 809 |  | -4 |  | 容器包装リサイクル推進施設 | 紙類, 金属類, ガラス類, ペットボトル, プラスチック |  | 5 | 11 | 0 | 0 | 0 |  | 11 | 1999 | 委託 |  | 無し | [31 empty] | 機能なし |  | 012083 | 01-2-004-03-001
北海道 | 01923 | 01-923-03-001 | 愛別町外3町塵芥処理組合 | 愛別町外3町塵芥処理組合リサイクルセンター | 361 | 333 |  |  | 283 |  | 52 |  | リサイクルセンター（補助金） | 紙類, 金属類, ガラス類, ペットボトル, プラスチック |  | 1 | 4 | 0 | 0 | 0 |  | 3.9 | 1999 | 一部委託 |  | 無し | [31 empty] | 機能なし |  | 012084 | 01-2-001-03-001
北海道 | 01933 | 01-933-03-001 | 西いぶり広域連合 | 西いぶりリサイクルプラザ | 1617 | 1617 |  |  | 1617 |  |  |  | リサイクルプラザ | 金属類, ガラス類, ペットボトル |  | 12 | 7 | 0 | 0 | 0 |  | 12.4 | 2003 | 委託 |  | 無し |  | 117 |  | 56 | ○ |  | 56 | [24 empty] | 修理, 展示, 販売, 譲渡 |  | 012086 | 01-2-013-03-001
北海道 | 01943 | 01-943-03-001 | 大雪清掃組合 | リサイクルプラザたいせつ | 532 | 532 |  |  | 418 |  | 114 |  | リサイクルプラザ | 紙類, 金属類, ガラス類, その他資源ごみ, ペットボトル, プラスチック, 布類 |  | 3 | 9 | 0 | 0 | 0 |  | 12 | 1999 | 委託 |  | 無し | [31 empty] | 機能なし |  | 012089 | 01-2-018-03-001
北海道 | 01950 | 01-950-03-001 | 平取町外2町衛生施設組合 | 平取町外2町衛生施設組合清掃センター第3工場(リサイクル) | 849 | 751 |  |  | 751 |  |  |  | リサイクルセンター（交付金） | 紙類, 金属類, ガラス類, ペットボトル, プラスチック, 布類 |  | 1.6 | 4.7 | 0 | 0 | 0 |  | 6.3 | 2010 | 委託 |  | 無し | [31 empty] | 機能なし |  | 012090 | 01-2-035-03-001
北海道 | 01957 | 01-957-03-001 | 留萌南部衛生組合 | 留萌南部衛生組合資源化施設 | 2109 | 1984 | [6 empty] | リサイクルプラザ | 紙類, 金属類, ガラス類, その他資源ごみ, ペットボトル, プラスチック, その他 |  | 4 | 6 | 0 | 0 | 4 | カレット 粗大ごみ | 15 | 1998 | 一部委託 |  | 無し | [31 empty] | 機能なし |  | 012092 | 01-2-045-03-001

## 燃料化
ごみ燃料化施設
都道府県名 | 地方公共団体コード | 施設コード | 地方公共団体名 | 施設名称 | 年間処理量 |  | 生成物保管量 |  | 生成物生産量 |  | 生成物搬出量 |  | 処理対象廃棄物 |  | 施設の種類 | 生成物供給先の確保状況 | 処理能力 | 使用開始年度 | 運転管理体制 | 施設の改廃 | 発電の場合 |  |  |  | 産業廃棄物の搬入の有無 | 一般廃棄物の割合 | ごみ組成分析結果 | [7 empty] | 単位容積重量 | 三成分 |  |  |  | 低位発熱量 |  | 施設概要情報の 公表の可否
[21 empty] | 発電能力 | 発電効率（公称値） | 総発電量（実績値） | うち外部供給量（実績値） |  |  | 分析対象 | 合計 | 紙・布類 | ﾋﾞﾆｰﾙ、合成樹脂、ｺﾞﾑ、皮革類 | 木、竹、わら類 | ちゅう芥類 | 不燃物類 | その他 |  | 合計 | 水分 | 可燃分 | 灰分 | (計算値) | (実測値)
その他（具体的）
[5 empty] | (t/年度) | (㎥/年) | (t/年度) | (㎥/年度) | (t/年度) | (㎥/年度) | (t/年度) | (㎥/年度) |  |  |  |  | (t/日) |  |  |  | (ｋW) | (％) | （MWｈ/年） | （MWｈ/年） |  | （％） |  | （％） | （％） | （％） | （％） | （％） | （％） | （％） | (kg/㎥) | （％） | （％） | （％） | （％） | （kJ/kg） | （kJ/kg）
北海道 | 01100 | 01-100-04-001 | 札幌市 | 札幌市ごみ資源化工場 | 15837 | [5 empty] | 13705 |  | 可燃ごみ, プラスチック類 |  | 固形燃料化（RDF） | 燃料用 | 200 | 1989 | 委託 | [5 empty] | 有り | 92 | 固形燃料 | 0 | 0 | 0 | 0 | 0 | 0 | 0 | 0 | 100 | 4.3 | 88.6 | 7.1 | 0 | 18318 |  | 011172 | 01-1-100-04-001
北海道 | 01214 | 01-214-04-001 | 稚内市 | 稚内市バイオエネルギーセンター | 4394 |  |  |  | 261 |  | 261 |  | 生ごみ（厨芥類）, 廃食用油, その他 |  | メタン化 | 発電用, 燃料用 | 34 | 2012 | 委託 |  | 200 | 32 | 679 | 12 | 有り | 41.2 |  | 0 | 0 | 0 | 0 | 0 | 0 | 0 | 0 | 0 | 0 | 0 | 0 | 0 | 0 |  | 011479 | 01-1-214-04-001
北海道 | 01229 | 01-229-04-001 | 富良野市 | 富良野市リサイクルセンター固形燃料化施設 | 2515 |  | 140 |  | 2210 |  | 2090 |  | 可燃ごみ |  | 固形燃料化（RDF） | 燃料用 | 15.12 | 1988 | 委託 | [5 empty] | 無し |  | 処理対象ごみ | 100 | 70.8 | 26.1 | 0.8 | 0.3 | 1.9 | 0.1 | 53 | 100 | 11.8 | 81.1 | 7.1 | 14980 | 15960 |  | 011359 | 01-1-229-04-001
北海道 | 01545 | 01-545-04-001 | 斜里町 | 斜里町エコクリーンセンター資源化施設 | 1849 |  | 20 |  | 1253 |  | 981 |  | 可燃ごみ |  | 固形燃料化（RDF） | 燃料用, その他 | 10 | 2012 | 委託 | [5 empty] | 無し |  | 固形燃料 | 0 | 0 | 0 | 0 | 0 | 0 | 0 | 0 | 0 | 0 | 0 | 0 | 0 | 5400 |  | 011559 | 01-1-545-04-001
北海道 | 01578 | 01-578-04-001 | 白老町 | 白老町バイオマス燃料化施設 | 848 |  |  |  | 1389 | 1983 | 1389 | 1983 | 資源ごみ, プラスチック類, その他 |  | 固形燃料化（RDF） | 燃料用 | 36.7 | 2009 | 直営 | [5 empty] | 無し |  | 固形燃料 | 0 | 0 | 0 | 0 | 0 | 0 | 0 | 0 | 100 | 3 | 90.1 | 6.9 | 23000 | 23418 |  | 011645 | 01-1-578-04-001
北海道 | 01869 | 01-869-04-001 | 砂川地区保健衛生組合 | 砂川地区保健衛生組合クリーンプラザくるくる | 2182 | [7 empty] | 生ごみ（厨芥類） |  | メタン化 | 発電用 | 22 | 2003 | 委託 |  | 120 | 43 | 454920 | 0 | 無し |  |  | 0 | 0 | 0 | 0 | 0 | 0 | 0 | 0 | 0 | 0 | 0 | 0 | 0 | 0 |  | 012124 | 01-2-009-04-001

## その他
その他の施設[ごみの中間処理施設]
都道府県名 | 地方公共団体 コード | 施設コード | 地方公共団体名 | 施設名称 | 年間処理量 | 処理対象廃棄物 |  | 処理内容 |  | 処理能力 | 使用開始年度 | 運転管理体制 | 施設の改廃 | 産業廃棄物の搬入の有無 | 一般廃棄物の割合
[7 empty] | その他（具体的） |  | その他（具体的）
[5 empty] | (t/年度) |  |  |  |  | (t/日) |  |  |  |  | （％）
北海道 | 01210 | 01-210-05-001 | 岩見沢市 | 岩見沢じん芥処理センター(破砕施設) | 0 | 不燃ごみ |  | 破砕 |  | 100 | 2003 | 直営 | 休止 | 無し |  | 011181 | 01-1-210-05-001
北海道 | 01464 | 01-464-05-001 | 和寒町 | 広域生ごみ処理施設 | 342 | その他 |  | その他 |  | 3 | 2002 | 委託 |  | 無し |  | 011541 | 01-1-464-05-001
北海道 | 01470 | 01-470-05-001 | 音威子府村 | 音威子府村生ゴミコンポストプラント | 100 | その他 |  | その他 |  | 1 | 2000 | 委託 |  | 無し |  | 011545 | 01-1-470-05-001
北海道 | 01514 | 01-514-05-001 | 枝幸町 | 枝幸町有害鳥獣等減量化処理施設(減量化処理施設) | 43 | その他 |  | その他 |  | 0.3 | 2013 | 委託 |  | 無し |  | 011283 | 01-1-514-05-001
北海道 | 01563 | 01-563-05-001 | 雄武町 | 生ごみ粉砕・分別施設 | 216 | その他 |  | 破砕, その他 |  | 3.5 | 2005 | 委託 |  | 無し |  | 011300 | 01-1-563-05-001
北海道 | 01649 | 01-649-05-001 | 浦幌町 | 浦幌町一般廃棄物処理センター | 0 | 不燃ごみ |  | 破砕, 圧縮・梱包 |  | 67.2 | 1988 | 委託 | 休止 | 無し |  | 011586 | 01-1-649-05-001
北海道 | 01663 | 01-663-05-001 | 浜中町 | 浜中町廃棄物処分場破砕機 | 50 | 可燃ごみ, 粗大ごみ |  | 破砕 |  | 1.45 | 1998 | 直営 |  | 無し |  | 011588 | 01-1-663-05-001
北海道 | 01838 | 01-838-05-001 | 北空知衛生センター組合 | 可燃ごみ運搬中継施設 | 4751 | 可燃ごみ |  | 圧縮・梱包 |  | 23 | 2003 | 委託 |  | 無し |  | 012122 | 01-2-037-05-001
北海道 | 01869 | 01-869-05-001 | 砂川地区保健衛生組合 | 砂川地区保健衛生組合クリーンプラザくるくる | 5552 | 可燃ごみ |  | 圧縮・梱包 |  | 34 | 2003 | 委託 |  | 無し |  | 012124 | 01-2-009-05-001
北海道 | 01883 | 01-883-05-001 | 中空知衛生施設組合 | 中継施設 | 11040 | 可燃ごみ |  | 圧縮・梱包 |  | 58 | 2003 | 委託 |  | 無し |  | 012111 | 01-2-022-05-001
北海道 | 01957 | 01-957-05-001 | 留萌南部衛生組合 | 留萌南部衛生組合生ごみ中間処理施設 | 2199 | 可燃ごみ |  | その他 |  | 6.87 | 2013 | 一部委託 |  | 無し |  | 012092 | 01-2-045-05-001

## 保管
保管施設
都道府県名 | 地方公共団体コード | 施設コード | 地方公共団体名 | 施設名称 | 年間保管量 | 施設区分 | 処理対象廃棄物 | 保管分類数 | 屋内面積 | 屋外面積 | 使用開始年度 | 運転管理体制 | 施設の改廃 | 産業廃棄物の搬入の有無 | 一般廃棄物の割合
[5 empty] | (t/年度) |  |  |  | (m2) | (m2) |  |  |  |  | （％）
北海道 | 01100 | 01-100-06-001 | 札幌市 | 中沼プラスチック選別センター | 0 | 容器包装リサイクル推進施設 | プラスチック | 1 | 293 | 0 | 2000 | 委託 |  | 無し |  | 011172 | 01-1-100-06-001
北海道 | 01202 | 01-202-06-001 | 函館市 | 函館市恵山クリーンセンターリサイクルストックヤード(プラ・ペット) | 0 | ストックヤード | プラスチック | 2 | 185 | 81 | 2001 | 直営 | 休止 | 無し |  | 011173 | 01-1-202-06-001
北海道 | 01202 | 01-202-06-002 | 函館市 | 函館市恵山クリーンセンターリサイクルストックヤード(びん) | 0 | ストックヤード | ガラス類 | 1 | 94 | 25 | 2001 | 直営 | 休止 | 無し |  | 011173 | 01-1-202-06-002
北海道 | 01205 | 01-205-06-001 | 室蘭市 | 室蘭市ストックヤード | 189 | 容器包装リサイクル推進施設 | 紙類, プラスチック | 2 | 450 | 3471 | 2006 | 一部委託 |  | 無し |  | 011478 | 01-1-205-06-001
北海道 | 01208 | 01-208-06-001 | 北見市 | 北見市廃棄物処理場ストックヤード | 4828 | ストックヤード | 紙類, ガラス類, その他資源ごみ, 布類, その他 | 13 | 489 | 232 | 2001 | 委託 |  | 無し |  | 011179 | 01-1-208-06-001
北海道 | 01208 | 01-208-06-002 | 北見市 | 北見市常呂町ストックヤード | 289 | 容器包装リサイクル推進施設 | 紙類, 金属類, ガラス類, その他資源ごみ, ペットボトル, プラスチック, 布類, その他 | 14 | 132 | 15 | 1999 | 委託 |  | 無し |  | 011179 | 01-1-208-06-003
北海道 | 01208 | 01-208-06-003 | 北見市 | 北見市留辺蘂町リサイクルセンター | 520 | ストックヤード | 紙類, 金属類, ガラス類, その他資源ごみ, ペットボトル, プラスチック, 布類, その他 | 19 | 878 | 635 | 2002 | 委託 |  | 無し |  | 011179 | 01-1-208-06-004
北海道 | 01209 | 01-209-06-001 | 夕張市 | 夕張市真谷地リサイクルセンター | 242 | ストックヤード | 紙類, 金属類, ガラス類, ペットボトル, プラスチック | 11 | 1507 | 0 | 2001 | 委託 |  | 無し |  | 011344 | 01-1-209-06-001
北海道 | 01210 | 01-210-06-001 | 岩見沢市 | 岩見沢じん芥処理センター リサイクルセンター | 0 | 容器包装リサイクル推進施設 | 紙類, 金属類, ガラス類, ペットボトル, プラスチック | 0 | 232 | 0 | 2002 | 直営 | 休止 | 無し |  | 011181 | 01-1-210-06-001
北海道 | 01210 | 01-210-06-002 | 岩見沢市 | いわみざわ環境クリーンプラザ リサイクル施設(保管) | 3132 | 容器包装リサイクル推進施設 | 紙類, 金属類, ガラス類, ペットボトル, プラスチック, 布類, その他 | 18 | 243 | 143 | 2015 | 委託 |  | 無し |  | 011181 | 01-1-210-06-002
北海道 | 01211 | 01-211-06-001 | 網走市 | 網走市リサイクルセンター | 0 | その他 | その他 | 0 | 655 | 0 | 1999 | 直営 | 移管 | 無し |  | 011345 | 01-1-211-06-001
北海道 | 01212 | 01-212-06-001 | 留萌市 | 留萌市一般廃棄物処理施設留萌市美サイクル館 | 93 | ストックヤード | ガラス類, その他資源ごみ | 3 | 41 | 1575 | 1998 | 委託 |  | 無し |  | 011346 | 01-1-212-06-001
北海道 | 01214 | 01-214-06-001 | 稚内市 | リサイクルセンター | 789 | ストックヤード | 金属類, ガラス類, その他資源ごみ, ペットボトル, プラスチック | 9 | 90 | 126 | 1998 | 委託 |  | 無し |  | 011479 | 01-1-214-06-001
北海道 | 01216 | 01-216-06-001 | 芦別市 | 芦別市資源ごみ保管施設 | 686 | ストックヤード | 紙類, 金属類, ガラス類, ペットボトル, プラスチック, 布類 | 6 | 943 | 39 | 1995 | 委託 |  | 無し |  | 011349 | 01-1-216-06-001
北海道 | 01217 | 01-217-06-001 | 江別市 | 江別市リサイクルセンター(資源物中間処理施設) | 668 | ストックヤード | 紙類, 金属類, ガラス類, その他資源ごみ, ペットボトル, その他 | 5 | 597 | 0 | 2000 | 委託 |  | 無し |  | 011188 | 01-1-217-06-001
北海道 | 01219 | 01-219-06-001 | 紋別市 | 紋別リサイクルセンター | 2195 | 容器包装リサイクル推進施設 | 紙類, 金属類, ガラス類, ペットボトル, プラスチック | 14 | 197 | 0 | 2000 | 委託 |  | 無し |  | 011482 | 01-1-219-06-001
北海道 | 01220 | 01-220-06-002 | 士別市 | 士別市環境センター（保管庫） | 232 | ストックヤード | 紙類, 金属類, ガラス類, その他資源ごみ, ペットボトル, プラスチック | 11 | 598 | 18893 | 2017 | 直営 | 新設（新規稼働） | 無し |  | 011483 | 01-1-220-06-002
北海道 | 01221 | 01-221-06-001 | 名寄市 | 広域その他プラスチックリサイクル施設 | 320 | 容器包装リサイクル推進施設 | プラスチック | 1 | 48 | 0 | 2003 | 委託 |  | 無し |  | 011484 | 01-1-221-06-001
北海道 | 01221 | 01-221-06-002 | 名寄市 | 名寄市風連リサイクルプラザ | 20 | ストックヤード | 紙類, 金属類, ガラス類, その他資源ごみ, プラスチック | 15 | 70 | 0 | 2002 | 委託 |  | 無し |  | 011484 | 01-1-221-06-002
北海道 | 01221 | 01-221-06-003 | 名寄市 | 名寄市リサイクルセンターストックヤード | 36 | ストックヤード | 紙類, 金属類, ガラス類, その他資源ごみ, 布類 | 16 | 54 | 84 | 1994 | 一部委託 |  | 無し |  | 011484 | 01-1-221-06-003
北海道 | 01221 | 01-221-06-004 | 名寄市 | 広域ペットボトルリサイクル施設 | 75 | 容器包装リサイクル推進施設 | ペットボトル | 1 | 28 | 0 | 2000 | 委託 |  | 無し |  | 011484 | 01-1-221-06-004
北海道 | 01224 | 01-224-06-001 | 千歳市 | 千歳市環境センター有害物保管庫 | 56.1 | その他 | その他 | 3 | 79 | 0 | 1990 | 委託 |  | 無し |  | 011195 | 01-1-224-06-001
北海道 | 01224 | 01-224-06-002 | 千歳市 | 千歳市リサイクルセンター廃家電等保管庫 | 5.29 | その他 | その他資源ごみ | 5 | 98 | 0 | 2003 | 委託 |  | 無し |  | 011195 | 01-1-224-06-002
北海道 | 01224 | 01-224-06-003 | 千歳市 | 千歳市リサイクルセンター収集袋等保管庫 | 62.9 | その他 | その他資源ごみ | 2 | 81 | 0 | 2003 | 委託 |  | 無し |  | 011195 | 01-1-224-06-003
北海道 | 01224 | 01-224-06-004 | 千歳市 | 千歳市リサイクルセンター保管庫 | 732.1 | その他 | 金属類, ガラス類, その他資源ごみ, ペットボトル | 9 | 158 | 0 | 2001 | 委託 |  | 無し |  | 011195 | 01-1-224-06-004
北海道 | 01230 | 01-230-06-001 | 登別市 | クリンクルセンター | 1015 | ストックヤード | 紙類, 金属類, ガラス類, ペットボトル | 8 | 183 | 100 | 2000 | 委託 |  | 無し |  | 011201 | 01-1-230-06-001
北海道 | 01231 | 01-231-06-001 | 恵庭市 | 恵庭市リサイクルセンター | 2599 | ストックヤード | 紙類, 金属類, ガラス類, その他資源ごみ, ペットボトル, プラスチック, 布類 | 14 | 216 | 0 | 2017 | 委託 | 新設（新規稼働） | 無し |  | 011202 | 01-1-231-06-001
北海道 | 01234 | 01-234-06-001 | 北広島市 | 北広島市資源リサイクルセンター(保管施設分) | 1707 | 容器包装リサイクル推進施設 | 紙類, 金属類, ガラス類, ペットボトル, プラスチック | 5 | 271 | 0 | 2010 | 委託 |  | 無し |  | 011361 | 01-1-234-06-001
北海道 | 01235 | 01-235-06-001 | 石狩市 | 石狩市リサイクルプラザ | 913 | ストックヤード | 金属類, ガラス類, その他資源ごみ, ペットボトル | 4 | 216 | 255 | 2000 | 一部委託 |  | 無し |  | 011205 | 01-1-235-06-001
北海道 | 01236 | 01-236-06-001 | 北斗市 | 北斗市中山リサイクルドーム | 0 |  |  |  | 157 | 0 | 1998 | 直営 | 休止 | 無し |  | 011362 | 01-1-236-06-001
北海道 | 01236 | 01-236-06-002 | 北斗市 | 北斗市一般廃棄物資源ごみ保管施設 | 1441 | 容器包装リサイクル推進施設 | ペットボトル, プラスチック | 2 | 300 | 0 | 1997 | 委託 |  | 無し |  | 011362 | 01-1-236-06-002
北海道 | 01304 | 01-304-06-001 | 新篠津村 | 新篠津村リサイクルセンター | 64 | ストックヤード | 紙類, 金属類, ガラス類, ペットボトル | 4 | 145 | 0 | 2002 | 委託 |  | 無し |  | 011491 | 01-1-304-06-001
北海道 | 01337 | 01-337-06-001 | 七飯町 | 七飯町資源ごみストックヤード | 588 | ストックヤード | 紙類, 金属類, ガラス類, ペットボトル | 4 | 119 | 0 | 1998 | 委託 |  | 無し |  | 011496 | 01-1-337-06-001
北海道 | 01337 | 01-337-06-002 | 七飯町 | 七飯町資源ごみ(その他プラ)ストックヤード | 73 | ストックヤード | プラスチック | 1 | 118 | 0 | 2000 | 委託 |  | 無し |  | 011496 | 01-1-337-06-002
北海道 | 01345 | 01-345-06-001 | 森町 | 森町リサイクルプラザ | 1169 | 容器包装リサイクル推進施設 | 紙類, 金属類, ガラス類, その他資源ごみ, ペットボトル, プラスチック | 6 | 195 | 499 | 2006 | 委託 |  | 無し |  | 011498 | 01-1-345-06-001
北海道 | 01346 | 01-346-06-001 | 八雲町 | 八雲町リサイクルセンター | 1037 | ストックヤード | 紙類, 金属類, ガラス類, ペットボトル, プラスチック | 5 | 58.5 | 450 | 2004 | 委託 |  | 無し |  | 011372 | 01-1-346-06-001
北海道 | 01367 | 01-367-06-001 | 奥尻町 | 高齢者事業団作業場 | 37.85 | ストックヤード | 紙類, 金属類, ガラス類, その他資源ごみ, ペットボトル | 7 | 300 | 100 | 1991 | 委託 |  | 無し |  | 011222 | 01-1-367-06-001
北海道 | 01394 | 01-394-06-001 | 蘭越町 | 資源ごみリサイクルセンター | 321 | ストックヤード | 紙類, 金属類, ガラス類, ペットボトル, プラスチック | 13 | 441.3 | 2254.32 | 2011 | 直営 |  | 無し |  | 011381 | 01-1-394-06-001
北海道 | 01400 | 01-400-06-001 | 倶知安町 | 倶知安町資源リサイクルセンター | 508 | ストックヤード | 紙類, 金属類, ガラス類 | 7 | 83 | 331 | 1988 | 一部委託 |  | 無し |  | 011387 | 01-1-400-06-001
北海道 | 01430 | 01-430-06-001 | 月形町 | 月形町リサイクルセンター | 51 | ストックヤード | 金属類, ガラス類, ペットボトル, プラスチック | 4 | 141 | 141 | 2005 | 一部委託 |  | 無し |  | 011525 | 01-1-430-06-001
北海道 | 01431 | 01-431-06-001 | 浦臼町 | 浦臼町地力増進施設 | 13 | 容器包装リサイクル推進施設 | プラスチック | 1 | 98 | 510 | 2000 | 委託 |  | 無し |  | 011526 | 01-1-431-06-001
北海道 | 01452 | 01-452-06-001 | 鷹栖町 | 鷹栖町再資源保管庫2 | 156 | ストックヤード | 紙類 | 5 | 97 | 0 | 2010 | 直営 |  | 無し |  | 011410 | 01-1-452-06-001
北海道 | 01452 | 01-452-06-002 | 鷹栖町 | 鷹栖町分別ヤード | 0 | ストックヤード | その他 | 0 | 57 | 0 | 1992 | 直営 |  | 無し |  | 011410 | 01-1-452-06-002
北海道 | 01452 | 01-452-06-003 | 鷹栖町 | 鷹栖町保管ヤード | 35 | ストックヤード | ガラス類 | 3 | 240 | 0 | 2000 | 直営 |  | 無し |  | 011410 | 01-1-452-06-003
北海道 | 01452 | 01-452-06-004 | 鷹栖町 | 鷹栖町再資源保管庫 | 125 | ストックヤード | 金属類, ペットボトル, プラスチック | 4 | 301 | 0 | 2004 | 直営 |  | 無し |  | 011410 | 01-1-452-06-004
北海道 | 01460 | 01-460-06-001 | 上富良野町 | 上富良野町クリーンセンター | 436 | ストックヤード | 紙類, 金属類, ガラス類, その他資源ごみ, ペットボトル, 布類, その他 | 7 | 501 | 30 | 2001 | 委託 |  | 無し |  | 011262 | 01-1-460-06-001
北海道 | 01464 | 01-464-06-001 | 和寒町 | 和寒町リサイクルセンターストックヤード | 5 | ストックヤード | 紙類, ガラス類 | 2 | 116 | 116 | 1999 | 委託 |  | 無し |  | 011541 | 01-1-464-06-001
北海道 | 01464 | 01-464-06-002 | 和寒町 | 和寒町遊休品保管展示庫 | 5 | ストックヤード | その他 | 1 | 198 | 116 | 1999 | 委託 |  | 無し |  | 011541 | 01-1-464-06-002
北海道 | 01468 | 01-468-06-001 | 下川町 | 下川町廃棄物処理場資源物分別保管施設 | 212 | ストックヤード | 紙類, 金属類, ガラス類, その他資源ごみ, その他 | 5 | 130 | 0 | 2002 | 委託 |  | 無し |  | 011771 | 01-1-468-06-001
北海道 | 01469 | 01-469-06-001 | 美深町 | 美深町リサイクルセンター | 268 | ストックヤード | 紙類, 金属類, ガラス類, その他資源ごみ | 6 | 213 | 0 | 2003 | 委託 |  | 無し |  | 011704 | 01-1-469-06-001
北海道 | 01472 | 01-472-06-001 | 幌加内町 | 資源保管場 | 204 | ストックヤード | 紙類, 金属類, ガラス類, その他資源ごみ, ペットボトル | 5 | 116 | 71 | 2001 | 直営 |  | 無し |  | 011272 | 01-1-472-06-001
北海道 | 01482 | 01-482-06-001 | 小平町 | 小平町一般廃棄物最終処分場ストックヤード | 0 | ストックヤード | 紙類, 金属類, ガラス類 | 3 | 134 | 0 | 2002 | 一部委託 | 休止 | 無し |  | 011427 | 01-1-482-06-001
北海道 | 01511 | 01-511-06-001 | 猿払村 | 猿払村リサイクルセンター | 217 | ストックヤード | 紙類, 金属類, ガラス類, ペットボトル, プラスチック | 7 | 1337 | 7691 | 1998 | 委託 |  | 無し |  | 011553 | 01-1-511-06-001
北海道 | 01512 | 01-512-06-001 | 浜頓別町 | 浜頓別町資源物ストックヤード | 294 | ストックヤード | 紙類, 金属類, ガラス類, その他資源ごみ, ペットボトル, プラスチック, その他 | 10 | 377 | 96 | 2001 | 委託 |  | 無し |  | 011554 | 01-1-512-06-001
北海道 | 01513 | 01-513-06-001 | 中頓別町 | 中頓別町ストックヤード | 172 | ストックヤード | 紙類, 金属類, ガラス類, その他資源ごみ, ペットボトル, プラスチック | 10 | 253 | 45 | 1999 | 委託 |  | 無し |  | 011435 | 01-1-513-06-001
北海道 | 01517 | 01-517-06-001 | 礼文町 | ストックヤード | 14 | ストックヤード | ペットボトル | 1 | 20 | 20 | 2004 | 直営 |  | 無し |  | 011284 | 01-1-517-06-001
北海道 | 01543 | 01-543-06-001 | 美幌町 | 美幌町リサイクルセンター資源保管庫 | 50 | ストックヤード | ガラス類, ペットボトル, プラスチック | 3 | 198 | 942 | 1999 | 委託 |  | 無し |  | 011558 | 01-1-543-06-001
北海道 | 01544 | 01-544-06-001 | 津別町 | 津別町リサイクルセンター | 325 | ストックヤード | 紙類, 金属類, ガラス類, その他資源ごみ, ペットボトル, プラスチック | 13 | 639 | 2040 | 1999 | 委託 |  | 無し |  | 011289 | 01-1-544-06-001
北海道 | 01545 | 01-545-06-001 | 斜里町 | 斜里町リサイクルセンター | 492 | 容器包装リサイクル推進施設 | 紙類, 金属類, ガラス類, その他資源ごみ, ペットボトル, プラスチック, 布類, その他 | 8 | 666 | 2600 | 2001 | 委託 |  | 無し |  | 011559 | 01-1-545-06-001
北海道 | 01546 | 01-546-06-001 | 清里町 | 清里町リサイクルセンター | 295 | ストックヤード | 紙類, 金属類, ガラス類, ペットボトル, プラスチック | 10 | 168 | 0 | 2000 | 委託 |  | 無し |  | 011291 | 01-1-546-06-001
北海道 | 01555 | 01-555-06-001 | 遠軽町 | 丸瀬布ストックヤード | 31 | ストックヤード | 紙類, 金属類, ガラス類, その他資源ごみ, ペットボトル, プラスチック | 13 | 130 | 100 | 1999 | 委託 |  | 無し |  | 011295 | 01-1-555-06-001
北海道 | 01555 | 01-555-06-002 | 遠軽町 | 遠軽町ストックヤード | 730 | ストックヤード | 紙類, 金属類, ガラス類, その他資源ごみ, ペットボトル, プラスチック | 13 | 272 | 525 | 1999 | 委託 |  | 無し |  | 011295 | 01-1-555-06-002
北海道 | 01563 | 01-563-06-001 | 雄武町 | 雄武町ストックヤード | 346 | ストックヤード | 紙類, 金属類, ガラス類, ペットボトル, プラスチック, その他 | 12 | 60 | 0 | 2002 | 委託 |  | 無し |  | 011300 | 01-1-563-06-001
北海道 | 01564 | 01-564-06-001 | 大空町 | 大空町リサイクルセンターストックヤード | 621 | ストックヤード | 紙類, 金属類, ガラス類, その他資源ごみ, ペットボトル, プラスチック, 布類, その他 | 15 | 645 | 200 | 2002 | 委託 |  | 無し |  | 011301 | 01-1-564-06-001
北海道 | 01571 | 01-571-06-001 | 豊浦町 | 豊浦町ストックヤード | 4244 | ストックヤード | その他 | 1 | 1163 | 96 | 2000 | 委託 |  | 無し |  | 011564 | 01-1-571-06-001
北海道 | 01608 | 01-608-06-001 | 様似町 | 様似町クリーンセンター ストックヤード | 391 | ストックヤード | 紙類, 金属類, ガラス類, その他資源ごみ, ペットボトル, プラスチック, その他 | 8 | 305 | 240 | 1997 | 一部委託 |  | 無し |  | 011310 | 01-1-608-06-001
北海道 | 01609 | 01-609-06-001 | えりも町 | えりも町リサイクルセンター | 202 | ストックヤード | 紙類, 金属類, ガラス類, その他資源ごみ, ペットボトル, プラスチック | 6 | 300 | 501 | 2004 | 直営 |  | 無し |  | 011311 | 01-1-609-06-001
北海道 | 01632 | 01-632-06-001 | 士幌町 | 士幌町リサイクルセンター | 655 | ストックヤード | 紙類, 金属類, ガラス類, ペットボトル, プラスチック | 13 | 230 | 515 | 1999 | 委託 |  | 無し |  | 011573 | 01-1-632-06-001
北海道 | 01634 | 01-634-06-001 | 鹿追町 | 鹿追町廃棄物再生利用施設(ひまわりセンター) | 597 | 容器包装リサイクル推進施設 | 紙類, 金属類, ガラス類, その他資源ごみ, ペットボトル, プラスチック | 13 | 524 | 1750 | 2003 | 直営 |  | 無し |  | 011458 | 01-1-634-06-001
北海道 | 01635 | 01-635-06-001 | 新得町 | 新得町リサイクルセンターストックヤード | 430 | ストックヤード | 紙類, 金属類, ガラス類, プラスチック | 9 | 256 | 285 | 1999 | 委託 |  | 無し |  | 011317 | 01-1-635-06-001
北海道 | 01636 | 01-636-06-001 | 清水町 | 清水町リサイクルセンター | 613 | ストックヤード | 紙類, 金属類, ガラス類, その他資源ごみ, ペットボトル, プラスチック | 6 | 1022 | 1022 | 1993 | 委託 |  | 無し |  | 011318 | 01-1-636-06-001
北海道 | 01638 | 01-638-06-001 | 中札内村 | 中札内村リサイクルセンター | 293 | ストックヤード | 紙類, ガラス類, その他資源ごみ, ペットボトル, プラスチック | 11 | 259 | 0 | 1999 | 委託 |  | 無し |  | 011786 | 01-1-638-06-001
北海道 | 01644 | 01-644-06-001 | 池田町 | 池田町リサイクルセンター | 276 | 容器包装リサイクル推進施設 | 紙類, 金属類, ガラス類, その他資源ごみ, プラスチック, 布類, その他 | 20 | 881 | 2986 | 1998 | 委託 |  | 無し |  | 011791 | 01-1-644-06-001
北海道 | 01645 | 01-645-06-001 | 豊頃町 | 豊頃町リサイクルストックヤード | 229 | ストックヤード | 紙類, 金属類, ガラス類, その他資源ごみ, ペットボトル, プラスチック, 布類 | 12 | 500 | 1075 | 2002 | 直営 |  | 無し |  | 011792 | 01-1-645-06-001
北海道 | 01662 | 01-662-06-001 | 厚岸町 | 厚岸町ストックヤード | 483 | ストックヤード | 紙類, 金属類, ガラス類, ペットボトル, プラスチック | 17 | 58 | 74 | 1977 | 委託 |  | 無し |  | 011332 | 01-1-662-06-001
北海道 | 01662 | 01-662-06-002 | 厚岸町 | 厚岸町ごみ処理場中間処理施設(一時保管施設) | 80 | ストックヤード | ガラス類 | 4 | 0 | 663 | 2007 | 委託 |  | 無し |  | 011332 | 01-1-662-06-002
北海道 | 01664 | 01-664-06-001 | 標茶町 | 標茶町クリーンセンター(資源ストックヤード) | 314 | ストックヤード | 紙類, 金属類, ガラス類, ペットボトル, プラスチック | 11 | 288 | 0 | 1998 | 委託 |  | 無し |  | 011334 | 01-1-664-06-001
北海道 | 01665 | 01-665-06-001 | 弟子屈町 | 弟子屈町リサイクルセンター | 818 | ストックヤード | 紙類, ガラス類, その他資源ごみ, ペットボトル, プラスチック, 布類 | 16 | 778 | 57 | 1997 | 委託 |  | 無し |  | 011335 | 01-1-665-06-001
北海道 | 01667 | 01-667-06-001 | 鶴居村 | 資源回収物ストックヤード | 181 | ストックヤード | 紙類, 金属類, ガラス類, その他資源ごみ, ペットボトル, プラスチック, 布類 | 8 | 156 | 227 | 1998 | 委託 |  | 無し |  | 011473 | 01-1-667-06-001
北海道 | 01668 | 01-668-06-001 | 白糠町 | 白糠町クリーンセンター | 558 | その他 | 紙類, 金属類, ガラス類, その他資源ごみ, ペットボトル, プラスチック | 6 | 188 | 68 | 2000 | 委託 |  | 無し |  | 011337 | 01-1-668-06-001
北海道 | 01691 | 01-691-06-001 | 別海町 | 別海町資源物保管庫 | 848 | 容器包装リサイクル推進施設 | 紙類, プラスチック | 6 | 117 | 129 | 2002 | 委託 |  | 無し |  | 011474 | 01-1-691-06-001
北海道 | 01691 | 01-691-06-002 | 別海町 | 別海町リサイクルセンター | 370 | 容器包装リサイクル推進施設 | 金属類, ガラス類, ペットボトル, その他 | 9 | 89 | 59 | 2001 | 委託 |  | 無し |  | 011474 | 01-1-691-06-002
北海道 | 01813 | 01-813-06-001 | 根室北部廃棄物処理広域連合 | 根室北部廃棄物処理広域連合リサイクルセンター | 2054.3 | 容器包装リサイクル推進施設 | 紙類, 金属類, ガラス類, ペットボトル, プラスチック | 11 | 1398 | 3042 | 2004 | 委託 |  | 無し |  | 012052 | 01-2-008-06-001
北海道 | 01860 | 01-860-06-001 | 北部桧山衛生センター組合 | 北部桧山衛生センター組合保管施設 | 122 | 容器包装リサイクル推進施設 | ペットボトル, プラスチック | 5 | 232 | 97.5 | 2000 | 委託 |  | 無し |  | 012064 | 01-2-041-06-001
北海道 | 01861 | 01-861-06-001 | 羽幌町外2町村衛生施設組合 | きらりサイクル工房ストックヤード棟 | 880 | ストックヤード | 紙類, 金属類, ガラス類, その他資源ごみ, ペットボトル, プラスチック, その他 | 16 | 900 | 0 | 2002 | 委託 |  | 無し |  | 012105 | 01-2-003-06-001
北海道 | 01869 | 01-869-06-001 | 砂川地区保健衛生組合 | 砂川地区保健衛生組合クリーンプラザくるくる | 969 | ストックヤード | 紙類, 金属類, ガラス類, その他資源ごみ, ペットボトル | 12 | 750 | 0 | 2003 | 委託 |  | 無し |  | 012124 | 01-2-009-06-001
北海道 | 01875 | 01-875-06-001 | 西天北五町衛生施設組合 | 西天北資源物ストックヤード | 1164 | ストックヤード | 紙類, 金属類, ガラス類, その他資源ごみ, ペットボトル, プラスチック | 15 | 700 | 0 | 2002 | 委託 |  | 無し |  | 012109 | 01-2-014-06-001
北海道 | 01877 | 01-877-06-001 | 南十勝複合事務組合 | 南十勝環境衛生センター | 598 | ストックヤード | 紙類, 金属類, ガラス類, ペットボトル, プラスチック | 11 | 336 | 1536 | 2001 | 直営 |  | 無し |  | 012071 | 01-2-027-06-001
北海道 | 01879 | 01-879-06-001 | 安平・厚真行政事務組合 | ストックヤード | 277 | ストックヤード | その他資源ごみ, ペットボトル, プラスチック, その他 | 7 | 189.5 | 34.5 | 2010 | 委託 |  | 無し |  | 012126 | 01-2-002-06-001
北海道 | 01891 | 01-891-06-001 | 北空知衛生施設組合 | 綜合リサイクルパーク | 0 | ストックヤード | ガラス類, ペットボトル | 4 | 580 | 0 | 2000 | 委託 | 休止 | 無し |  | 012143 | 01-2-038-06-001
北海道 | 01891 | 01-891-06-002 | 北空知衛生施設組合 | 北空知衛生施設組合ストックヤード | 0 | ストックヤード | 紙類, 金属類 | 4 | 181 | 0 | 2000 | 委託 | 休止 | 無し |  | 012143 | 01-2-038-06-002
北海道 | 01902 | 01-902-06-001 | 渡島西部広域事務組合 | 渡島西部衛生センター保管施設 | 701 | ストックヤード | 紙類, 金属類, ガラス類, ペットボトル, プラスチック | 5 | 224 | 150 | 2016 | 一部委託 |  | 無し |  | 012115 | 01-2-023-06-001
北海道 | 01907 | 01-907-06-001 | 池北三町行政事務組合 | 銀河クリーンセンター | 816 | ストックヤード | 紙類, 金属類, ガラス類, その他資源ごみ, ペットボトル, プラスチック, 布類, その他 | 11 | 400 | 100 | 2002 | 委託 |  | 無し |  | 012116 | 01-2-020-06-001
北海道 | 01916 | 01-916-06-001 | 日高中部衛生施設組合 | 日高中部環境センター | 0 | ストックヤード | 紙類, 金属類, ガラス類, ペットボトル, プラスチック | 5 | 172 | 0 | 2002 | 委託 |  | 無し |  | 012082 | 01-2-032-06-001
北海道 | 01941 | 01-941-06-001 | 南部後志衛生施設組合 | ストックヤード | 109 | ストックヤード | 紙類, 金属類, ガラス類, ペットボトル, プラスチック | 9 | 470 | 288 | 2003 | 一部委託 |  | 無し |  | 012088 | 01-2-029-06-001
北海道 | 01943 | 01-943-06-001 | 大雪清掃組合 | リサイクルプラザたいせつ | 328 | ストックヤード | 紙類, 金属類, その他資源ごみ, ペットボトル, プラスチック, 布類 | 6 | 252 | 70 | 1999 | 委託 |  | 無し |  | 012089 | 01-2-018-06-001
北海道 | 01950 | 01-950-06-001 | 平取町外2町衛生施設組合 | 平取町外2町衛生施設組合破砕処理施設金属ヤード | 312 | ストックヤード | 金属類 | 1 | 0 | 142 | 1987 | 直営 |  | 無し |  | 012090 | 01-2-035-06-001
北海道 | 01950 | 01-950-06-002 | 平取町外2町衛生施設組合 | 平取町外2町衛生施設組合日高クリーンセンター資源ごみ施設 | 1 | 容器包装リサイクル推進施設 | プラスチック | 1 | 16 | 0 | 2001 | 委託 |  | 無し |  | 012090 | 01-2-035-06-002
北海道 | 01950 | 01-950-06-003 | 平取町外2町衛生施設組合 | 平取町外2町衛生施設組合日高クリーンセンター日高ストックヤード | 1 | ストックヤード | 紙類, 金属類, ガラス類, その他資源ごみ, ペットボトル, プラスチック, 布類 | 7 | 50 | 0 | 2010 | 委託 |  | 無し |  | 012090 | 01-2-035-06-003

## 最終
最終処分場
都道府県名 | 地方公共団体コード | 施設コード | 地方公共団体名 | 施設名称 | 調査対象年度の埋立容量 （覆土を含む） | 調査対象年度の埋立量 （覆土を含まない） | 残余容量 | 処理対象廃棄物 | 埋立場所 | 埋立開始年度 | 埋立地面積 | 施設全体容量 | 埋立終了年度 | 遮水の方式 | 浸出液の処理 | 運転管理体制 | 処分場の現状 | 施設の改廃 | 産業廃棄物の搬入の有無 | 一般廃棄物の割合 | 最終処分場の構造 |  | 覆土施工の状況 | ガス抜き管の計画的施工状況 | 水質管理状況 | [5 empty] | メタン回収有無 | メタン回収をしている場合
[22 empty] | 保有水等集排水管の水位管理 |  |  | 処理前BOD濃度 | 処理後BOD濃度 | 処理前COD濃度 | 処理後COD濃度 | 処理前TN濃度 | 処理後TN濃度 |  | メタンガス回収量 | メタンガス濃度 | メタンガス発熱量 | メタンガスの利用 | 発電量
[5 empty] | (㎥/年度) | (ｔ/年度) | (㎥) |  |  |  | (m2) | (㎥) | [7 empty] | （％） |  |  |  |  | （ppm） | （ppm） | （ppm） | （ppm） | （ppm） | （ppm） |  | （㎥／年） | （％） | （kJ/㎥N） |  | （kWh/年）
北海道 | 01100 | 01-100-07-001 | 札幌市 | 札幌市山本処理場 | 55000 | 34932 | 1030000 | 焼却残渣（主灰）, 不燃ごみ, その他, 焼却残渣（飛灰）, 破砕ごみ・処理残渣 | 平地 | 1984 | 1406400 | 10930000 | 2037 | 底部遮水工 | 凝集沈殿, 生物処理（脱窒あり）, 下水道放流 | 直営 | 埋立中 |  | 有り | 100 | 準好気性埋立構造 | 末端集水管は水没 | 中間覆土 | 埋立状況により計画的に延長 | 5 | 3 | 24 | 21 | - | - | 回収していない | [5 empty] | 011172 | 01-1-100-07-001
北海道 | 01100 | 01-100-07-002 | 札幌市 | 札幌市第2山口処理場 | 0 | 0 | 0 | 焼却残渣（主灰）, 不燃ごみ, その他, 焼却残渣（飛灰）, 破砕ごみ・処理残渣 | 平地 | 1986 | 169300 | 2053000 | 1999 | 底部遮水工 | 下水道放流 | 直営 | 埋立終了 |  | 無し |  | 準好気性埋立構造 | 末端集水管は水没 | 最終覆土のみ | 一部延長を行っていない | - | 8 | - | 31 | - | - | 回収していない | [5 empty] | 011172 | 01-1-100-07-002
北海道 | 01100 | 01-100-07-003 | 札幌市 | 札幌市第3山口処理場 | 101000 | 47965 | 920000 | 焼却残渣（主灰）, 不燃ごみ, その他, 焼却残渣（飛灰）, 破砕ごみ・処理残渣 | 平地 | 1998 | 337500 | 3386000 | 2018 | 底部遮水工 | 凝集沈殿, 生物処理（脱窒なし） | 直営 | 埋立中 |  | 有り | 63 | 準好気性埋立構造 | 末端集水管は水没 | 中間覆土 | 埋立状況により計画的に延長 | 9 | 3 | 31 | 22 | - | - | 回収していない | [5 empty] | 011172 | 01-1-100-07-003
北海道 | 01202 | 01-202-07-001 | 函館市 | 函館市七五郎沢廃棄物最終処分場 | 37495.73 | 24054.5 | 536000 | 焼却残渣（主灰）, 不燃ごみ, その他, 焼却残渣（飛灰）, 破砕ごみ・処理残渣, 粗大ごみ | 山間 | 1992 | 258000 | 4112000 | 2029 | 原地盤利用, 底部遮水工, 鉛直遮水工 | 凝集沈殿, 生物処理（脱窒なし）, 砂ろ過, 消毒, 下水道放流 | 一部委託 | 埋立中 |  | 有り | 74 | 準好気性埋立構造 | 末端集水管は開放 | 即日覆土 | 埋立状況により計画的に延長 | 7 | 0.5 | 5.6 | 40 |  |  | 回収していない | [5 empty] | 011173 | 01-1-202-07-001
北海道 | 01202 | 01-202-07-002 | 函館市 | 函館市恵山廃棄物最終処分場 | 44.88 | 17.95 | 9590 | 不燃ごみ | 山間 | 1997 | 10000 | 18300 | 2032 | 底部遮水工, 鉛直遮水工 | 生物処理（脱窒なし）, 砂ろ過, 消毒, 活性炭処理 | 委託 | 埋立中 |  | 無し |  | 準好気性埋立構造 | 末端集水管は開放 | 中間覆土 | 埋立状況により計画的に延長 | 1.6 | 0.5 | 6.9 | 5.1 |  |  | 回収していない | [5 empty] | 011173 | 01-1-202-07-002
北海道 | 01202 | 01-202-07-003 | 函館市 | 函館市南茅部廃棄物最終処分場 | 41.06 | 22.17 | 8260 | 不燃ごみ | 平地 | 1995 | 5500 | 17400 | 2032 | 底部遮水工 | 凝集沈殿, 生物処理（脱窒なし）, 消毒 | 委託 | 埋立中 |  | 有り | 60 | 準好気性埋立構造 | 末端集水管は開放 | 中間覆土 | 埋立状況により計画的に延長 | 4.5 | 0.5 | 34 | 11 |  |  | 回収していない | [5 empty] | 011173 | 01-1-202-07-003
北海道 | 01202 | 01-202-07-004 | 函館市 | 函館市中の沢ごみ埋立処分場 | 0 | 0 | 0 | その他 | 山間 | 1970 | 367773 | 4178000 | 1992 | 原地盤利用 |  |  | 埋立終了 | 休止 | 無し |  | その他埋立構造 |  |  |  |  | 1.6 |  | 25 |  |  | 回収していない | [5 empty] | 011173 | 01-1-202-07-004
北海道 | 01203 | 01-203-07-001 | 小樽市 | 小樽市旧廃棄物処理場 | 0 | 0 | 0 | 焼却残渣（主灰）, 可燃ごみ, 不燃ごみ, その他, 焼却残渣（飛灰）, 粗大ごみ | 山間 | 1978 | 193337 | 1862000 | 2000 | 底部遮水工 | 生物処理（脱窒なし） | 委託 | 埋立終了 |  | 無し |  | 準好気性埋立構造 | 末端集水管は水没 | 中間覆土 | 埋立状況により計画的に延長 | 18 | 1.7 | 37 | 2.7 | 未計測 | 未計測 | 回収していない | [5 empty] | 011176 | 01-1-203-07-001
北海道 | 01203 | 01-203-07-002 | 小樽市 | 小樽市廃棄物最終処分場 | 20052 | 12376 | 78000 | 焼却残渣（主灰）, その他, 焼却残渣（飛灰）, 破砕ごみ・処理残渣, 粗大ごみ | 山間 | 2000 | 104000 | 941000 | 2022 | 底部遮水工, 表面遮水工（キャッピング） | 凝集沈殿, 生物処理（脱窒あり）, 砂ろ過, 消毒, 活性炭処理 | 委託 | 埋立中 |  | 有り | 91 | 準好気性埋立構造 | 末端集水管は開放 | 即日覆土 | 埋立状況により計画的に延長 | 14 | 0.9 | 69 | 6.2 | 未計測 | 106 | 回収していない | [5 empty] | 011176 | 01-1-203-07-002
北海道 | 01204 | 01-204-07-001 | 旭川市 | 旭川市中園廃棄物最終処分場 | 0 | 0 | 0 | 焼却残渣（主灰）, 可燃ごみ, 資源ごみ, 不燃ごみ, 焼却残渣（飛灰）, 破砕ごみ・処理残渣, 粗大ごみ | 山間 | 1979 | 498150 | 6599615 | 2003 | 鉛直遮水工 | 凝集沈殿, 砂ろ過, 消毒 | 委託 | 埋立終了 |  | 無し |  | 準好気性埋立構造 | 末端集水管は開放 | 即日覆土 | 埋立状況により計画的に延長 | 18 | 0.6 | 23 | 17 | 62 | 54 | 回収していない | [5 empty] | 011175 | 01-1-204-07-001
北海道 | 01204 | 01-204-07-002 | 旭川市 | 旭川市廃棄物処分場 | 45374 | 20030 | 604836 | 焼却残渣（主灰）, 不燃ごみ, 焼却残渣（飛灰）, 破砕ごみ・処理残渣, 粗大ごみ | 山間 | 2003 | 132000 | 1840000 | 2029 | 底部遮水工, その他遮水 | 凝集沈殿, 生物処理（脱窒あり）, 活性炭処理, 膜処理 | 一部委託 | 埋立中 |  | 無し |  | 準好気性埋立構造 | 末端集水管は開放 | 即日覆土, 中間覆土 | 埋立状況により計画的に延長 | 50 | 1 | 55 | 22 | 49 | 4 | 回収していない | [5 empty] | 011175 | 01-1-204-07-002
北海道 | 01206 | 01-206-07-001 | 釧路市 | 釧路市新高山最終処分場 | 7247 | 9538.21 | 102942 | 焼却残渣（飛灰）, 破砕ごみ・処理残渣 | 山間 | 2002 | 69700 | 844000 | 2023 | 底部遮水工, 鉛直遮水工 | 凝集沈殿, 生物処理（脱窒なし）, 砂ろ過, 消毒 | 委託 | 埋立中 |  | 無し |  | 準好気性埋立構造 | 末端集水管は開放 | 即日覆土 | 埋立状況により計画的に延長 | 4.5 | 0.6 | 34 | 20 |  | 100 | 回収していない | [5 empty] | 011343 | 01-1-206-07-001
北海道 | 01206 | 01-206-07-002 | 釧路市 | 音別町一般廃棄物最終処分場 | 220 | 20.5 | 1003 | 不燃ごみ, その他, 粗大ごみ | 山間 | 2000 | 4000 | 10000 | 2020 | 表面遮水工（キャッピング） | 凝集沈殿, 生物処理（脱窒なし）, 砂ろ過, 消毒 | 委託 | 埋立中 |  | 無し |  | 準好気性埋立構造 | 末端集水管は開放 | 即日覆土 | 一部延長を行っていない | 12 | 0.6 | 24 | 9 |  |  | 回収していない | [5 empty] | 011343 | 01-1-206-07-002
北海道 | 01206 | 01-206-07-003 | 釧路市 | 阿寒町一般廃棄物最終処分場(東栄) | 419 | 140 | 25664 | 不燃ごみ, その他, 粗大ごみ | 山間 | 2003 | 10000 | 47000 | 2037 | 底部遮水工 | 凝集沈殿, 生物処理（脱窒なし）, 砂ろ過, 消毒 | 委託 | 埋立中 |  | 無し |  | 準好気性埋立構造 | 末端集水管は開放 | 即日覆土 | 埋立状況により計画的に延長 | 17 | 7.5 | 20 | 0.4 |  |  | 回収していない | [5 empty] | 011343 | 01-1-206-07-003
北海道 | 01208 | 01-208-07-001 | 北見市 | 北見市一般廃棄物最終処分場 | 7504 | 4842 | 45543 | その他, 焼却残渣（飛灰）, 破砕ごみ・処理残渣 | 山間 | 2001 | 25000 | 168000 | 2020 | 底部遮水工 | 他施設での処理 | 委託 | 埋立中 |  | 無し |  | 準好気性埋立構造 | 末端集水管は水没 | 即日覆土 | 埋立状況により計画的に延長 | 1.3 |  | 12.8 |  | 10.3 |  | 回収していない | [5 empty] | 011179 | 01-1-208-07-001
北海道 | 01208 | 01-208-07-002 | 北見市 | 北見市昭和埋立処分場 | 4234 | 1065 | 122242 | 可燃ごみ, 不燃ごみ, 破砕ごみ・処理残渣, 粗大ごみ | 山間 | 1968 | 430226 | 3943000 | 2020 | 原地盤利用 | 凝集沈殿, 消毒, 他施設での処理 | 委託 | 埋立中 |  | 無し |  | 準好気性埋立構造 | 末端集水管は水没 | 即日覆土 | 一部延長を行っている | 13.1 | 3.7 | 26.7 | 26 | 101.5 | 92 | 回収していない | [5 empty] | 011179 | 01-1-208-07-002
北海道 | 01208 | 01-208-07-003 | 北見市 | 北見市端野町廃棄物処理場 | 0 | 0 | 0 | 不燃ごみ, 焼却残渣（飛灰）, 粗大ごみ | 山間 | 2002 | 4200 | 28348 | 2016 | 底部遮水工 | 凝集沈殿, 生物処理（脱窒なし）, 砂ろ過 | 委託 | 埋立終了 |  | 無し |  | 準好気性埋立構造 | 末端集水管は開放 | 即日覆土 | 埋立状況により計画的に延長 | 9.5 | 0.8 | 9 | 4.2 | 0 |  | 回収していない | [5 empty] | 011179 | 01-1-208-07-003
北海道 | 01208 | 01-208-07-004 | 北見市 | 北見市常呂町一般廃棄物最終処分場 | 480 | 418 | 23487 | 不燃ごみ, 破砕ごみ・処理残渣, 粗大ごみ | 山間 | 1991 | 9930 | 58857 | 2021 | 遮水なし | 凝集沈殿, 生物処理（脱窒あり）, 消毒 | 委託 | 埋立中 |  | 無し |  | 準好気性埋立構造 | 末端集水管は水没 | 中間覆土 | 一部延長を行っていない | 1.4 | 0.6 | 11 | 4.3 | 20 | 15 | 回収していない | [5 empty] | 011179 | 01-1-208-07-004
北海道 | 01208 | 01-208-07-005 | 北見市 | 北見市留辺蘂町豊金最終処分場 | 0 | 0 | 0 | 可燃ごみ, 資源ごみ, 不燃ごみ, 粗大ごみ | 山間 | 1973 | 35979 | 179895 | 2003 | 遮水なし | 処理なし | 直営 | 埋立終了 |  | 無し |  | その他埋立構造 |  |  |  | 0 |  | 0 |  | 0 |  | 回収していない | [5 empty] | 011179 | 01-1-208-07-005
北海道 | 01209 | 01-209-07-001 | 夕張市 | 夕張市富野じん芥埋立処分地施設 | 4104 | 2987 | 32089 | 可燃ごみ, 不燃ごみ, 粗大ごみ | 山間 | 1987 | 35375 | 287465 | 2030 | 原地盤利用 | 凝集沈殿, 生物処理（脱窒なし）, 消毒 | 一部委託 | 埋立中 |  | 無し |  | 準好気性埋立構造 | 末端集水管は開放 | 即日覆土 | 一部延長を行っていない | 1.1 | 0.9 | 0 | 0 | 12 | 12 | 回収していない | [5 empty] | 011344 | 01-1-209-07-001
北海道 | 01210 | 01-210-07-001 | 岩見沢市 | 岩見沢じん芥処理センター(一般廃棄物最終処分場) | 0 | 0 | 0 | 焼却残渣（主灰）, 焼却残渣（飛灰）, 破砕ごみ・処理残渣, 粗大ごみ | 山間 | 2000 | 36230 | 513208 | 2015 | 底部遮水工, その他遮水 | 凝集沈殿, 生物処理（脱窒なし）, 生物処理（脱窒あり）, 砂ろ過, 消毒, 活性炭処理 | 一部委託 | 埋立終了 | 休止 | 無し |  | 準好気性埋立構造 | 末端集水管は開放 | 即日覆土 | 埋立状況により計画的に延長 | 63.5 | 3.3 | 122.7 | 21 | 226.5 | 45.1 | 回収していない | [5 empty] | 011181 | 01-1-210-07-001
北海道 | 01210 | 01-210-07-002 | 岩見沢市 | いわみざわ環境クリーンプラザ 最終処分場 | 5068.99 | 3195 | 88992.01 | 焼却残渣（主灰）, 不燃ごみ, 焼却残渣（飛灰）, 破砕ごみ・処理残渣 | 山間 | 2015 | 18000 | 100000 | 2029 | 底部遮水工 | 凝集沈殿, 生物処理（脱窒あり）, 砂ろ過, 消毒, 活性炭処理 | 委託 | 埋立中 |  | 無し |  | 準好気性埋立構造 | 末端集水管は開放 | 即日覆土 | 埋立状況により計画的に延長 | 7.7 | 1 | 17.3 | 6.9 | 未測定 | 6.1 | 回収していない | [5 empty] | 011181 | 01-1-210-07-002
北海道 | 01211 | 01-211-07-001 | 網走市 | 網走市廃棄物処理場最終処分場 | 0 | 0 | 0 | 破砕ごみ・処理残渣, 粗大ごみ | 山間 | 1977 | 41800 | 836000 | 2001 | 原地盤利用 | 凝集沈殿 | 委託 | 埋立終了 |  | 無し |  | 準好気性埋立構造 | 末端集水管は開放 | 即日覆土 | 埋立状況により計画的に延長 | [6 empty] | 回収していない | [5 empty] | 011345 | 01-1-211-07-001
北海道 | 01211 | 01-211-07-002 | 網走市 | 網走市廃棄物処理場最終処分場 | 2818 | 6278 | 12280 | 破砕ごみ・処理残渣, 粗大ごみ | 山間 | 2002 | 26500 | 228009 | 2017 | 底部遮水工 | 凝集沈殿, 砂ろ過, 下水道放流 | 委託 | 埋立中 |  | 無し |  | 準好気性埋立構造 | 末端集水管は開放 | 即日覆土 | 埋立状況により計画的に延長 |  | 94 |  | 410 |  | 273 | 回収していない | [5 empty] | 011345 | 01-1-211-07-002
北海道 | 01211 | 01-211-07-003 | 網走市 | 網走市廃棄物処分場（最終処分場） | 0 | 0 | 0 | 破砕ごみ・処理残渣, 粗大ごみ | 山間 | 2018 | 21600 | 139000 | 2033 | 底部遮水工 |  | 委託 | 埋立前 | 新設（建設中） | 無し |  | 準好気性埋立構造 | 末端集水管は開放 | 即日覆土 | 埋立状況により計画的に延長 | [6 empty] | 回収していない | [5 empty] | 011345 | 01-1-211-07-003
北海道 | 01212 | 01-212-07-001 | 留萌市 | 留萌市一般廃棄物処理施設留萌市美サイクル館 | 0 | 0 | 0 | 不燃ごみ, 破砕ごみ・処理残渣 | 山間 | 1998 | 15000 | 80500 | 2014 | 表面遮水工（キャッピング） | 凝集沈殿, 生物処理（脱窒あり）, 砂ろ過, 消毒, 活性炭処理 | 委託 | 埋立終了 | 休止 | 無し |  | 準好気性埋立構造 | 末端集水管は開放 | 即日覆土 | 埋立状況により計画的に延長 | 50 | 0.5 | 456 | 0.6 | 520 | 8.8 | 回収していない | [5 empty] | 011346 | 01-1-212-07-001
北海道 | 01213 | 01-213-07-001 | 苫小牧市 | 苫小牧市一般廃棄物最終処分場(第5ブロック) | 2386 | 2852 | 72026 | 不燃ごみ, 破砕ごみ・処理残渣 | 平地 | 2008 | 15745 | 114715 | 2029 | 底部遮水工 | 下水道放流 | 委託 | 埋立中 |  | 無し |  | 準好気性埋立構造 | 末端集水管は開放 | 即日覆土 | 埋立状況により計画的に延長 |  | 2 |  | 10.8 |  | 8 | 回収していない | [5 empty] | 011184 | 01-1-213-07-001
北海道 | 01213 | 01-213-07-002 | 苫小牧市 | 苫小牧市沼ノ端埋立処分場 | 3147 | 4879 | 35573 | 焼却残渣（主灰）, 焼却残渣（飛灰） | 平地 | 1999 | 40000 | 205100 | 2019 | 底部遮水工 | 凝集沈殿, 砂ろ過, 下水道放流 | 委託 | 埋立中 |  | 無し |  | 準好気性埋立構造 | 末端集水管は開放 | 即日覆土 | 埋立状況により計画的に延長 |  | 3 |  | 11.9 |  | 8.7 | 回収していない | [5 empty] | 011184 | 01-1-213-07-002
北海道 | 01213 | 01-213-07-003 | 苫小牧市 | 苫小牧市一般廃棄物最終処分場(第1～4ブロック) | 0 | 0 | 35534 | 不燃ごみ, 破砕ごみ・処理残渣 | 平地 | 1985 | 44320 | 359923 | 2009 | 底部遮水工 | 下水道放流 | 委託 | 埋立終了 |  | 無し |  | 嫌気性埋立構造 |  |  |  |  | 2.8 |  | 12.7 |  | 14 | 回収していない | [5 empty] | 011184 | 01-1-213-07-003
北海道 | 01214 | 01-214-07-001 | 稚内市 | 稚内市廃棄物最終処分場 | 14838 | 13360 | 69781 | 焼却残渣（主灰）, 可燃ごみ, 不燃ごみ, その他, 焼却残渣（飛灰）, 粗大ごみ | 山間 | 2007 | 27000 | 258550 | 2020 | 底部遮水工, 覆蓋（屋根）, 表面遮水工（キャッピング）, その他遮水 | 生物処理（脱窒あり）, 砂ろ過, 消毒, 活性炭処理, 下水道放流 | 委託 | 埋立中 |  | 有り | 90.2 | 準好気性埋立構造 | 末端集水管は水没 | 中間覆土 | 埋立状況により計画的に延長 | 404 | 32 | 2458 |  | 3000 | 190 | 回収していない | [5 empty] | 011479 | 01-1-214-07-001
北海道 | 01214 | 01-214-07-002 | 稚内市 | 稚内市ごみ処分場 | 0 | 0 | 0 | 焼却残渣（主灰）, 可燃ごみ, 不燃ごみ, 焼却残渣（飛灰）, 粗大ごみ | 山間 | 1988 | 124500 | 723400 | 2007 | 底部遮水工 | 生物処理（脱窒なし） | 委託 | 埋立終了 |  | 無し |  | 準好気性埋立構造 | 末端集水管は水没 | 中間覆土 | 一部延長を行っていない | 26.5 | 0.8 |  |  |  |  | 回収していない | [5 empty] | 011479 | 01-1-214-07-002
北海道 | 01215 | 01-215-07-001 | 美唄市 | 美唄市一般廃棄物最終処分場 | 892 | 312 | 5506 | 焼却残渣（主灰）, 不燃ごみ, 破砕ごみ・処理残渣, 粗大ごみ | 山間 | 2007 | 17300 | 115600 | 2022 | 表面遮水工（キャッピング） | 凝集沈殿, 生物処理（脱窒あり）, 砂ろ過, 消毒, 活性炭処理 | 委託 | 埋立中 |  | 無し |  | 準好気性埋立構造 | 末端集水管は水没 | 即日覆土 | 埋立状況により計画的に延長 | 29 | 16 | 153 | 20 | 146 | 17 | 回収していない | [5 empty] | 011480 | 01-1-215-07-001
北海道 | 01215 | 01-215-07-002 | 美唄市 | 美唄市最終処分場 | 0 | 0 | 0 | 焼却残渣（主灰）, 可燃ごみ, 不燃ごみ, 焼却残渣（飛灰）, 粗大ごみ | 山間 | 1993 | 21500 | 133823 | 2007 | 遮水なし | 凝集沈殿, 生物処理（脱窒なし）, 消毒 | 直営 | 埋立終了 |  | 無し |  | 準好気性埋立構造 | 末端集水管は水没 | 中間覆土 | 埋立状況により計画的に延長 | 1 | 3 | 6 | 5 | 8 | 5 | 回収していない | [5 empty] | 011480 | 01-1-215-07-002
北海道 | 01216 | 01-216-07-001 | 芦別市 | 芦別市ごみ処理センター | 4958 | 3342 | 1616 | 可燃ごみ, 不燃ごみ, 破砕ごみ・処理残渣, 粗大ごみ | 山間 | 1993 | 33600 | 381900 | 2052 | 表面遮水工（キャッピング） | 生物処理（脱窒あり）, 消毒 | 委託 | 埋立中 |  | 無し |  | 準好気性埋立構造 | 末端集水管は開放 | 即日覆土 | 埋立状況により計画的に延長 |  | 5 |  | 27 |  | 78 | 回収していない | [5 empty] | 011349 | 01-1-216-07-001
北海道 | 01217 | 01-217-07-001 | 江別市 | 江別市一般廃棄物最終処分場 | 2757 | 2141 | 26772 | 不燃ごみ, 焼却残渣（飛灰）, 破砕ごみ・処理残渣 | 平地 | 2004 | 34000 | 78000 | 2018 | 底部遮水工, その他遮水 | 凝集沈殿, 生物処理（脱窒なし）, 砂ろ過, 活性炭処理 | 委託 | 埋立中 |  | 無し |  | 準好気性埋立構造 | 末端集水管は開放 | 即日覆土 | 一部延長を行っていない | 9.6 | 1.9 | 27 | 12.3 |  | 14 | 回収していない | [5 empty] | 011188 | 01-1-217-07-001
北海道 | 01217 | 01-217-07-002 | 江別市 | 江別市一般廃棄物最終処分場 | 0 | 0 | 0 | 焼却残渣（主灰）, 不燃ごみ, 焼却残渣（飛灰）, 溶融スラグ, 破砕ごみ・処理残渣, 粗大ごみ | 平地 | 1987 | 79840 | 463460 | 2004 | その他遮水 | 凝集沈殿, 生物処理（脱窒なし） | 委託 | 埋立終了 |  | 無し |  | 準好気性埋立構造 | 末端集水管は開放 | 即日覆土 | 一部延長を行っている | 19.4 | 1.96 | 12.3 | 8.98 |  | 17.9 | 回収していない | [5 empty] | 011188 | 01-1-217-07-002
北海道 | 01218 | 01-218-07-001 | 赤平市 | 赤平市じん芥処理場 | 2202.34 | 1092.86 | 29905 | 焼却残渣（主灰）, 可燃ごみ, 資源ごみ, 不燃ごみ, その他, 焼却残渣（飛灰）, 破砕ごみ・処理残渣, 粗大ごみ | 山間 | 1993 | 8612 | 444309 | 2022 | 原地盤利用, 鉛直遮水工 | 凝集沈殿, 生物処理（脱窒なし） | 委託 | 埋立中 | 能力変更 | 有り | 3.9 | 嫌気性埋立構造 |  |  |  | 8.1 | 0.9 | 17.8 | 5.8 | 52.2 | 49 | 回収していない | [5 empty] | 011732 | 01-1-218-07-001
北海道 | 01219 | 01-219-07-001 | 紋別市 | 紋別市廃棄物埋立処分場 | 121 | 110 | 34751 | 焼却残渣（主灰）, 可燃ごみ, 不燃ごみ, 破砕ごみ・処理残渣, 粗大ごみ | 山間 | 1977 | 90000 | 720000 | 2018 | 原地盤利用 | 凝集沈殿 | 委託 | 埋立中 |  | 無し |  | その他埋立構造 |  | 即日覆土 | 一部延長を行っている | 2.43 | 1.72 | 20.91 | 11.28 | 59.86 | 35.032 | 回収していない | [5 empty] | 011482 | 01-1-219-07-001
北海道 | 01220 | 01-220-07-003 | 士別市 | 士別市環境センター（最終処分場） | 2992 | 2494 | 77518 | 破砕ごみ・処理残渣, 粗大ごみ | 平地 | 2017 | 8756 | 80510 | 2032 | 底部遮水工, 鉛直遮水工, 覆蓋（屋根） | 凝集沈殿 | 直営 | 埋立中 | 新設（新規稼働） | 無し |  | 準好気性埋立構造 | 末端集水管は開放 | 最終覆土のみ | 一部延長を行っていない | 87.8 | 3.95 | 58.3 | 4.93 | 2.16 | 0.55 | 回収していない | [5 empty] | 011483 | 01-1-220-07-003
北海道 | 01221 | 01-221-07-001 | 名寄市 | 名寄市内淵一般廃棄物最終処分場 | 10696 | 5696 | 4209 | 焼却残渣（主灰）, 不燃ごみ, 粗大ごみ | 山間 | 1988 | 24900 | 296375 | 2017 | 底部遮水工 | 凝集沈殿, 生物処理（脱窒なし） | 直営 | 埋立終了 |  | 有り | 92.6 | 準好気性埋立構造 | 末端集水管は開放 | 中間覆土 | 埋立状況により計画的に延長 | 14 | 10 | 76 | 68 | 110 | 98 | 回収していない | [5 empty] | 011484 | 01-1-221-07-001
北海道 | 01221 | 01-221-07-002 | 名寄市 | 名寄市風連一般廃棄物最終処分場 | 853 | 353 | 11624 | 焼却残渣（主灰）, 不燃ごみ, 粗大ごみ | 平地 | 2000 | 9600 | 36000 | 2017 | 底部遮水工 | 凝集沈殿, 生物処理（脱窒なし）, 砂ろ過 | 一部委託 | 埋立中 |  | 無し |  | 準好気性埋立構造 | 末端集水管は開放 | 中間覆土 | 埋立状況により計画的に延長 | 0.9 | 0.6 | 8 | 10 | 4.2 | 5.6 | 回収していない | [5 empty] | 011484 | 01-1-221-07-002
北海道 | 01222 | 01-222-07-001 | 三笠市 | 三笠市みどりが丘環境センター埋立処分場 | 2232 | 2720 | 58847 | 不燃ごみ, 破砕ごみ・処理残渣, 粗大ごみ | 山間 | 1996 | 22000 | 164000 | 2034 | その他遮水 | 凝集沈殿, 生物処理（脱窒なし）, 消毒 | 委託 | 埋立中 |  | 無し |  | 準好気性埋立構造 | 末端集水管は開放 | 中間覆土 | 一部延長を行っている | 23.7 | 0.5 | 57.2 | 25.9 |  | 25 | 回収していない | [5 empty] | 011354 | 01-1-222-07-001
北海道 | 01223 | 01-223-07-001 | 根室市 | 根室市ごみ埋立処理場 | 2475 | 2521 | 33069 | 焼却残渣（主灰）, 不燃ごみ, 焼却残渣（飛灰）, 破砕ごみ・処理残渣, 粗大ごみ | 平地 | 1999 | 33700 | 217500 | 2020 | 底部遮水工 | 凝集沈殿, 活性炭処理 | 委託 | 埋立中 |  | 有り | 90 | 準好気性埋立構造 | 末端集水管は水没 | 即日覆土 | 埋立状況により計画的に延長 | 26 | 8 | 81 | 8 | 328 | 73 | 回収していない | [5 empty] | 011194 | 01-1-223-07-001
北海道 | 01224 | 01-224-07-001 | 千歳市 | 千歳市第1最終処分場 | 473 | 367.6 | 1905 | その他 | 平地 | 1984 | 86000 | 518230 | 2020 | 底部遮水工 | 処理なし | 委託 | 埋立中 |  | 有り | 0.18541 | 準好気性埋立構造 | 末端集水管は水没 | 中間覆土 | 一部延長を行っていない | 6.43 |  |  |  | 81.17 |  | 回収していない | [5 empty] | 011195 | 01-1-224-07-001
北海道 | 01224 | 01-224-07-002 | 千歳市 | 千歳市第2最終処分場 | 0 | 0 | 64437 | 焼却残渣（主灰）, 焼却残渣（飛灰）, 破砕ごみ・処理残渣, 粗大ごみ | 平地 | 1995 | 46800 | 362764 | 2024 | 底部遮水工 | 生物処理（脱窒なし）, 下水道放流 | 委託 | 埋立中 | 休止 | 無し |  | 準好気性埋立構造 | 末端集水管は水没 | 中間覆土 | 埋立状況により計画的に延長 | 35.67 | 1.82 |  |  | 94.5 | 77 | 回収していない | [5 empty] | 011195 | 01-1-224-07-002
北海道 | 01224 | 01-224-07-003 | 千歳市 | 千歳市第3最終処分場 | 19895 | 8912.6 | 43522 | 焼却残渣（主灰）, 不燃ごみ, 焼却残渣（飛灰）, 破砕ごみ・処理残渣, 粗大ごみ | 平地 | 2005 | 45000 | 310000 | 2019 | 底部遮水工 | 生物処理（脱窒なし）, 砂ろ過, 下水道放流 | 委託 | 埋立中 |  | 有り | 96 | 準好気性埋立構造 | 末端集水管は水没 | 即日覆土 | 埋立状況により計画的に延長 | 18.48 | 24.32 |  |  | 120.5 | 56.83 | 回収していない | [5 empty] | 011195 | 01-1-224-07-003
北海道 | 01225 | 01-225-07-001 | 滝川市 | 一般廃棄物最終処分場 | 1861.62 | 1586 | 12565 | 不燃ごみ, 粗大ごみ | 山間 | 1994 | 35100 | 163600 | 2019 | 底部遮水工 | 凝集沈殿, 生物処理（脱窒なし） | 委託 | 埋立中 |  | 無し |  | 準好気性埋立構造 | 末端集水管は開放 | 即日覆土 | 埋立状況により計画的に延長 |  | 1.2 |  | 13 |  | 30 | 回収していない | [5 empty] | 011796 | 01-1-225-07-001
北海道 | 01226 | 01-226-07-001 | 砂川市 | 砂川市ごみ処理場 | 1448 | 764 | 82829 | 可燃ごみ, 不燃ごみ, 破砕ごみ・処理残渣, 粗大ごみ | 山間 | 1995 | 28000 | 258000 | 2023 | 底部遮水工, 鉛直遮水工 | 凝集沈殿, 生物処理（脱窒なし） | 直営 | 埋立中 |  | 無し |  | 準好気性埋立構造 | 末端集水管は水没 | 即日覆土 | 埋立状況により計画的に延長 |  | 0.5 |  | 5.6 |  | 24 | 回収していない | [5 empty] | 011734 | 01-1-226-07-001
北海道 | 01227 | 01-227-07-001 | 歌志内市 | 歌志内市上歌最終処分場 | 110 | 69 | 22055 | 焼却残渣（主灰）, 可燃ごみ, 不燃ごみ, 破砕ごみ・処理残渣, 粗大ごみ | 山間 | 2003 | 7100 | 30000 | 2018 | 底部遮水工 | 生物処理（脱窒あり）, 活性炭処理, 膜処理 | 委託 | 埋立中 |  | 無し |  | 準好気性埋立構造 | 末端集水管は水没 | 中間覆土 | 埋立状況により計画的に延長 | 20 | 0.7 | 9.3 | 5.6 | 28 | 25 | 回収していない | [5 empty] | 011594 | 01-1-227-07-001
北海道 | 01227 | 01-227-07-002 | 歌志内市 | 歌志内市東光最終処分場 | 3799 | 3174 | 41234 | 焼却残渣（主灰）, 焼却残渣（飛灰） | 山間 | 2012 | 15414 | 119553 | 2032 | 底部遮水工 | 凝集沈殿, 生物処理（脱窒あり）, 消毒, キレート処理 | 委託 | 埋立中 |  | 無し |  | 準好気性埋立構造 | 末端集水管は水没 | 中間覆土 | 埋立状況により計画的に延長 | 15 | 4.5 | 65 | 54 | 14 | 14 | 回収していない | [5 empty] | 011594 | 01-1-227-07-002
北海道 | 01228 | 01-228-07-001 | 深川市 | 深川市一般廃棄物最終処分場(旧) | 0 | 0 | 0 | 可燃ごみ, 不燃ごみ, 破砕ごみ・処理残渣, 粗大ごみ | 山間 | 1984 | 71340 | 260006 | 2004 | 底部遮水工 | 下水道放流 | 直営 | 埋立終了 |  | 無し |  | 準好気性埋立構造 | 末端集水管は開放 | 最終覆土のみ | 埋立状況により計画的に延長 | [6 empty] | 回収していない | [5 empty] | 011488 | 01-1-228-07-001
北海道 | 01228 | 01-228-07-002 | 深川市 | 深川市一般廃棄物最終処分場 | 221 | 155 | 23363 | 不燃ごみ, その他, 破砕ごみ・処理残渣 | 山間 | 2004 | 7200 | 38400 | 2029 | 底部遮水工 | 下水道放流 | 直営 | 埋立中 |  | 無し |  | 準好気性埋立構造 | 末端集水管は開放 | 即日覆土 | 埋立状況により計画的に延長 | [6 empty] | 回収していない | [5 empty] | 011488 | 01-1-228-07-002
北海道 | 01229 | 01-229-07-001 | 富良野市 | 富良野市一般廃棄物富丘埋立処分場 | 470 | 136 | 5531 | 不燃ごみ | 山間 | 1993 | 4500 | 20600 | 2025 | 表面遮水工（キャッピング） | 生物処理（脱窒なし）, 消毒 | 委託 | 埋立中 |  | 無し |  | 準好気性埋立構造 | 末端集水管は開放 | 即日覆土 | 埋立状況により計画的に延長 |  | 1 |  | 2.5 |  | 2.5 | 回収していない | [5 empty] | 011359 | 01-1-229-07-001
北海道 | 01230 | 01-230-07-001 | 登別市 | 廃棄物管理型最終処分場 | 1883 | 2025 | 51033 | 焼却残渣（飛灰）, 破砕ごみ・処理残渣 | 平地 | 2000 | 16600 | 95000 | 2041 | 底部遮水工, 鉛直遮水工 | 凝集沈殿, 生物処理（脱窒なし）, 消毒 | 委託 | 埋立中 |  | 有り | 96 | 準好気性埋立構造 | 末端集水管は開放 | 即日覆土 | 埋立状況により計画的に延長 | 1 | 1 | 17 | 10 | 20 | 17 | 回収していない | [5 empty] | 011201 | 01-1-230-07-001
北海道 | 01231 | 01-231-07-001 | 恵庭市 | 恵庭市ごみ処理場 | 28976 | 17342 | 166186 | 可燃ごみ, 不燃ごみ, 粗大ごみ | 山間 | 1984 | 150470 | 1244200 | 2033 | 底部遮水工 | 下水道放流 | 委託 | 埋立中 |  | 有り | 70 | 準好気性埋立構造 | 末端集水管は開放 | 即日覆土 | 埋立状況により計画的に延長 | 31 |  | 108 |  | 320 |  | 回収していない | [5 empty] | 011202 | 01-1-231-07-001
北海道 | 01234 | 01-234-07-001 | 北広島市 | 北広島市一般廃棄物最終処分場 | 18013 | 14774 | 123727 | 破砕ごみ・処理残渣, 粗大ごみ | 山間 | 1979 | 126510 | 1153900 | 2025 | 表面遮水工（キャッピング） | 下水道放流 | 委託 | 埋立中 |  | 有り | 97 | 準好気性埋立構造 | 末端集水管は開放 | 即日覆土 | 埋立状況により計画的に延長 | 424 | 169 | 122 | 86 | 177 | 134 | 回収していない | [5 empty] | 011361 | 01-1-234-07-001
北海道 | 01235 | 01-235-07-001 | 石狩市 | 石狩市北石狩衛生センター最終処分場 | 3995 | 3037 | 70853 | 焼却残渣（主灰）, 可燃ごみ, 不燃ごみ, その他, 焼却残渣（飛灰）, 破砕ごみ・処理残渣, 粗大ごみ | 平地 | 1995 | 48800 | 194000 | 2040 | 底部遮水工, 鉛直遮水工 | 生物処理（脱窒なし）, 消毒 | 委託 | 埋立中 |  | 無し |  | 準好気性埋立構造 | 末端集水管は水没 | 即日覆土 | 埋立状況により計画的に延長 |  | 1.2 |  | 8.7 |  | 7.6 | 回収していない | [5 empty] | 011205 | 01-1-235-07-001
北海道 | 01236 | 01-236-07-001 | 北斗市 | 北斗市中山一般廃棄物最終処分場 | 24 | 24 | 3750 | 可燃ごみ, 不燃ごみ, 粗大ごみ | 山間 | 1993 | 95000 | 92700 | 2014 | 底部遮水工 | 凝集沈殿, 生物処理（脱窒なし） | 委託 | 埋立中 |  | 無し |  | 準好気性埋立構造 | 末端集水管は水没 | 中間覆土 | 埋立状況により計画的に延長 | 67.8 | 0.63 | 14.6 | 6.88 | 47.9 | 44 | 回収していない | [5 empty] | 011362 | 01-1-236-07-001
北海道 | 01236 | 01-236-07-002 | 北斗市 | 北斗市館野一般廃棄物最終処分場 | 0 | 0 | 0 | 不燃ごみ, 粗大ごみ | 山間 | 1995 | 14000 | 98000 | 2005 | 底部遮水工 | 凝集沈殿, 生物処理（脱窒なし） | 委託 | 埋立中 |  | 無し |  | 準好気性埋立構造 | 末端集水管は水没 | 中間覆土 | 一部延長を行っていない | 36 | 0.7 | 25.5 | 8.79 | 92 | 77.5 | 回収していない | [5 empty] | 011362 | 01-1-236-07-002
北海道 | 01337 | 01-337-07-001 | 七飯町 | 七飯町一般廃棄物最終処分場(クリーンセンター) | 1002 | 682 | 15407 | 溶融飛灰, 不燃ごみ, 破砕ごみ・処理残渣 | 山間 | 1994 | 14200 | 85500 | 2019 | 表面遮水工（キャッピング） | 凝集沈殿, 生物処理（脱窒あり）, 砂ろ過, 消毒, 活性炭処理 | 委託 | 埋立中 |  | 無し |  | 準好気性埋立構造 | 末端集水管は開放 | 中間覆土 | 埋立状況により計画的に延長 | 6 | 3 | 12 | 2 | 26 | 16 | 回収していない | [5 empty] | 011496 | 01-1-337-07-001
北海道 | 01343 | 01-343-07-001 | 鹿部町 | 鹿部町一般廃棄物最終処分場 | 301 | 172 | 11996 | 焼却残渣（飛灰）, 破砕ごみ・処理残渣, 粗大ごみ | 山間 | 2000 | 14000 | 22296 | 2028 | 底部遮水工 | 凝集沈殿 | 一部委託 | 埋立中 |  | 無し |  | 準好気性埋立構造 | 末端集水管は開放 | 即日覆土 | 一部延長を行っていない | 9 | 2 | 21 | 10 |  | 2.8 | 回収していない | [5 empty] | 011740 | 01-1-343-07-001
北海道 | 01345 | 01-345-07-001 | 森町 | 森町一般廃棄物最終処分場 | 137 | 86 | 26366 | 溶融飛灰, 溶融スラグ, 破砕ごみ・処理残渣, 粗大ごみ | 平地 | 2005 | 8500 | 30800 | 2019 | 表面遮水工（キャッピング） | 凝集沈殿, 生物処理（脱窒なし）, 砂ろ過, 消毒 | 委託 | 埋立中 |  | 無し |  | 準好気性埋立構造 | 末端集水管は開放 | 即日覆土 | 埋立状況により計画的に延長 |  | 0.5 |  | 6.7 |  | 2.8 | 回収していない | [5 empty] | 011498 | 01-1-345-07-001
北海道 | 01345 | 01-345-07-002 | 森町 | 森町さわら一般廃棄物最終処分場 | 161 | 108 | 12341 | 溶融飛灰, 不燃ごみ, 溶融スラグ, 破砕ごみ・処理残渣, 粗大ごみ | 平地 | 2004 | 5400 | 14600 | 2018 | 底部遮水工, 表面遮水工（キャッピング） | 凝集沈殿, 砂ろ過, 消毒, 活性炭処理 | 委託 | 埋立中 |  | 無し |  | 準好気性埋立構造 | 末端集水管は開放 | 即日覆土 | 埋立状況により計画的に延長 |  | 0.5 |  | 7.8 |  | 6.8 | 回収していない | [5 empty] | 011498 | 01-1-345-07-002
北海道 | 01346 | 01-346-07-001 | 八雲町 | 八雲町熱田不燃物捨場 | 0 | 0 | 0 | 不燃ごみ, 焼却残渣（飛灰）, 破砕ごみ・処理残渣 | 山間 | 1971 | 6400 | 14100 | 2001 | 遮水なし | 処理なし | 委託 | 埋立終了 | 休止 | 無し |  | その他埋立構造 |  |  |  | 0 | 0 | 0 | 0 | 0 | 0 | 回収していない | [5 empty] | 011372 | 01-1-346-07-001
北海道 | 01346 | 01-346-07-002 | 八雲町 | 八雲町一般廃棄物最終処分場 | 508 | 498 | 10894 | 不燃ごみ, 焼却残渣（飛灰）, 破砕ごみ・処理残渣 | 山間 | 2001 | 5570 | 30705 | 2031 | 底部遮水工 | 凝集沈殿, 生物処理（脱窒なし）, 砂ろ過, 消毒, 活性炭処理 | 委託 | 埋立中 |  | 無し |  | 嫌気性埋立構造 |  | 最終覆土のみ |  | 88 | 2.4 | 250 | 71 | 37 | 28 | 回収していない | [5 empty] | 011372 | 01-1-346-07-002
北海道 | 01347 | 01-347-07-001 | 長万部町 | 長万部町一般廃棄物最終処分場 | 146.2 | 85.48 | 2662 | 焼却残渣（主灰）, 不燃ごみ, 溶融スラグ, 破砕ごみ・処理残渣 | 平地 | 2003 | 307 | 6500 | 2028 | その他遮水 | 生物処理（脱窒あり）, 砂ろ過, 消毒, 活性炭処理 | 委託 | 埋立中 |  | 無し |  | 準好気性埋立構造 | 末端集水管は開放 | 中間覆土 | 一部延長を行っていない | 0.5未満 | 0.5未満 | 1.2 | 0.5未満 | 9.48 | 0.43 | 回収していない | [5 empty] | 011499 | 01-1-347-07-001
北海道 | 01347 | 01-347-07-002 | 長万部町 | 長万部町最終処分場 | 0 | 0 | 0 | 不燃ごみ | 平地 | 1973 | 33330 | 149999 | 2003 | 遮水なし | 処理なし | 一部委託 | 埋立終了 |  | 無し |  | その他埋立構造 |  |  |  | 0 | 0 | 0 | 0 | 0 | 0 | 回収していない | [5 empty] | 011499 | 01-1-347-07-002
北海道 | 01367 | 01-367-07-001 | 奥尻町 | 一般廃棄物最終処分場 | 667.48 | 415.97 | 6123.83 | 不燃ごみ, 破砕ごみ・処理残渣, 粗大ごみ | 山間 | 2007 | 3584 | 13000 | 2022 | 底部遮水工, 鉛直遮水工, 表面遮水工（キャッピング） | 凝集沈殿, 生物処理（脱窒あり）, 砂ろ過, 消毒 | 直営 | 埋立中 |  | 無し |  | 準好気性埋立構造 | 末端集水管は開放 | 即日覆土 | 埋立状況により計画的に延長 | 0.9 | 0.5 | 10 | 6.1 | 23 | 11 | 回収していない | [5 empty] | 011222 | 01-1-367-07-001
北海道 | 01394 | 01-394-07-001 | 蘭越町 | 蘭越町一般廃棄物最終処分場 | 439 | 366 | 2686 | 焼却残渣（主灰）, 破砕ごみ・処理残渣 | 山間 | 2002 | 9788 | 14900 | 2021 | 底部遮水工 | 凝集沈殿, 生物処理（脱窒なし）, 砂ろ過, 消毒, 活性炭処理 | 直営 | 埋立中 |  | 無し |  | 嫌気性埋立構造 |  |  |  | 0.6 | 0.8 | 2.9 | 12.9 | 9.3 | 20.3 | 回収していない | [5 empty] | 011381 | 01-1-394-07-001
北海道 | 01395 | 01-395-07-001 | ニセコ町 | ニセコ町一般廃棄物最終処分場 | 241 | 104 | 572 | 焼却残渣（主灰）, 破砕ごみ・処理残渣 | 山間 | 2002 | 1000 | 4500 | 2019 | 覆蓋（屋根）, 表面遮水工（キャッピング） | 凝集沈殿, 生物処理（脱窒なし）, 砂ろ過, 消毒, 活性炭処理 | 委託 | 埋立中 |  | 無し |  | 準好気性埋立構造 | 末端集水管は開放 | 中間覆土 | 一部延長を行っていない | 1 | 2.1 | 20 | 9.5 |  | 8.5 | 回収していない | [5 empty] | 011507 | 01-1-395-07-001
北海道 | 01396 | 01-396-07-001 | 真狩村 | 真狩村一般廃棄物最終処分場 | 373 | 65 | 1647 | 不燃ごみ, 破砕ごみ・処理残渣, 粗大ごみ | 平地 | 2002 | 2800 | 7100 | 2025 | 表面遮水工（キャッピング） | 砂ろ過, 下水道放流 | 委託 | 埋立中 |  | 無し |  | 準好気性埋立構造 | 末端集水管は開放 | 即日覆土 | 埋立状況により計画的に延長 |  | 1.1 |  | 8.9 |  | 11 | 回収していない | [5 empty] | 011508 | 01-1-396-07-001
北海道 | 01397 | 01-397-07-001 | 留寿都村 | 留寿都村一般廃棄物最終処分場 | 106.5 | 50.9 | 676 | 破砕ごみ・処理残渣 | 山間 | 2002 | 900 | 3836 | 2022 | 底部遮水工, 覆蓋（屋根） | 凝集沈殿, 生物処理（脱窒なし）, 砂ろ過, 消毒 | 直営 | 埋立前 |  | 無し |  | 準好気性埋立構造 | 末端集水管は開放 | 中間覆土 | 一部延長を行っていない | 2.8 | 0.8 | 20 | 25 | 65.3 | 74 | 回収していない | [5 empty] | 011804 | 01-1-397-07-001
北海道 | 01398 | 01-398-07-001 | 喜茂別町 | 喜茂別町一般廃棄物最終処分場 | 93 | 44 | 3607 | 不燃ごみ, 破砕ごみ・処理残渣, 粗大ごみ | 山間 | 2002 | 1770 | 5982 | 2017 | 底部遮水工, 覆蓋（屋根） | 砂ろ過, 消毒 | 委託 | 埋立中 |  | 無し |  | 準好気性埋立構造 | 末端集水管は開放 | 最終覆土のみ | 一部延長を行っていない |  | 1 |  | 7.9 |  | 7.8 | 回収していない | [5 empty] | 011748 | 01-1-398-07-001
北海道 | 01399 | 01-399-07-001 | 京極町 | 一般廃棄物最終処分場 | 123 | 123 | 3583 | 焼却残渣（主灰）, 不燃ごみ, 破砕ごみ・処理残渣, 粗大ごみ | 山間 | 2002 | 3500 | 7900 | 2017 | その他遮水 | 凝集沈殿, 砂ろ過, 消毒, 活性炭処理 | 一部委託 | 埋立中 |  | 無し |  | 準好気性埋立構造 | 末端集水管は開放 | 即日覆土 | 埋立状況により計画的に延長 | 0 | 0.5 | 0 | 4.2 | 0 | 4.8 | 回収していない | [5 empty] | 011511 | 01-1-399-07-001
北海道 | 01399 | 01-399-07-002 | 京極町 | 京極町共同ゴミ処理場 | 0 | 0 | 0 |  | 山間 | 1972 | 41634 | 336000 | 2002 |  |  | 一部委託 |  |  | 無し |  | その他埋立構造 | [9 empty] | 回収していない | [5 empty] | 011511 | 01-1-399-07-002
北海道 | 01400 | 01-400-07-001 | 倶知安町 | 倶知安町一般廃棄物最終処分場 | 796 | 429 | 16022 | 焼却残渣（主灰）, 不燃ごみ, 焼却残渣（飛灰）, 破砕ごみ・処理残渣 | 山間 | 1992 | 7740 | 53600 | 2037 | 原地盤利用 | 凝集沈殿 | 一部委託 | 埋立中 |  | 無し |  | その他埋立構造 | 末端集水管は水没 | 即日覆土 |  | 1.1 | 0.6 | 1.9 | 1.7 | 1.4 | 1.6 | 回収していない | [5 empty] | 011387 | 01-1-400-07-001
北海道 | 01405 | 01-405-07-001 | 積丹町 | 積丹町塵肺処理施設 | 0 | 0 | 0 | 焼却残渣（主灰）, 可燃ごみ, 不燃ごみ, 粗大ごみ | 山間 | 1973 | 62 | 81628 | 2000 | 遮水なし | 処理なし | 直営 | 埋立終了 |  | 無し |  | その他埋立構造 |  |  |  |  | 0 |  | 0 |  | 0 | 回収していない | [5 empty] | 011809 | 01-1-405-07-001
北海道 | 01405 | 01-405-07-002 | 積丹町 | 積丹町クリーンセンター | 185 | 87 | 6981 | 溶融飛灰, 不燃ごみ, 焼却残渣（飛灰）, 溶融スラグ, 破砕ごみ・処理残渣, 粗大ごみ | 山間 | 2001 | 3820 | 10220 | 2016 | 底部遮水工 | 凝集沈殿, 生物処理（脱窒あり）, 砂ろ過, 消毒, 活性炭処理 | 委託 | 埋立中 |  | 無し |  | 準好気性埋立構造 | 末端集水管は水没 | 中間覆土 | 埋立状況により計画的に延長 |  | 0.5 |  | 4.9 |  | 7.5 | 回収していない | [5 empty] | 011809 | 01-1-405-07-002
北海道 | 01406 | 01-406-07-001 | 古平町 | 古平町クリーンセンター | 154.6 | 139.5 | 12102 | 焼却残渣（主灰）, 不燃ごみ, その他, 溶融スラグ, 破砕ごみ・処理残渣, 粗大ごみ | 山間 | 2002 | 6400 | 17200 | 2032 | 底部遮水工 | 生物処理（脱窒なし）, 砂ろ過, 消毒, 活性炭処理 | 直営 | 埋立中 |  | 無し |  | 準好気性埋立構造 | 末端集水管は開放 | 中間覆土 | 埋立状況により計画的に延長 | 3.8 | 1.2 | 6.8 | 5.3 | 8.5 | 6.4 | 回収していない | [5 empty] | 011810 | 01-1-406-07-001
北海道 | 01407 | 01-407-07-001 | 仁木町 | 仁木町クリーンセンター(第1期 H24度9月供用終了) | 0 | 0 | 0 | 焼却残渣（主灰）, 不燃ごみ, 焼却残渣（飛灰）, 溶融スラグ, 粗大ごみ | 山間 | 1997 | 3650 | 10700 | 2012 | 底部遮水工, 表面遮水工（キャッピング） | 凝集沈殿, 生物処理（脱窒なし）, 砂ろ過, 消毒, 活性炭処理 | 一部委託 | 埋立終了 | 休止 | 無し |  | 準好気性埋立構造 | 末端集水管は開放 | 中間覆土, 最終覆土のみ | 一部延長を行っている |  | 0.5 |  | 2.5 |  | 2.4 | 回収していない | [5 empty] | 011518 | 01-1-407-07-001
北海道 | 01407 | 01-407-07-002 | 仁木町 | 仁木町クリーンセンター(第2期 H24度10月供用開始) | 890 | 890 | 3110 | 焼却残渣（主灰）, 不燃ごみ, 焼却残渣（飛灰）, 溶融スラグ, 粗大ごみ | 山間 | 2012 | 1625 | 4000 | 2027 | 底部遮水工, 鉛直遮水工 | 凝集沈殿, 生物処理（脱窒なし）, 砂ろ過, 消毒, 活性炭処理 | 一部委託 | 埋立中 |  | 無し |  | 準好気性埋立構造 | 末端集水管は開放 | 最終覆土のみ | 一部延長を行っている |  | 0.5 |  | 2.5 |  | 2.4 | 回収していない | [5 empty] | 011518 | 01-1-407-07-002
北海道 | 01408 | 01-408-07-001 | 余市町 | 余市町クリーンセンター | 2138.6 | 1472.9 | 19750.7 | 焼却残渣（主灰）, 不燃ごみ, 焼却残渣（飛灰）, 溶融スラグ, 破砕ごみ・処理残渣, 粗大ごみ | 山間 | 2010 | 6770 | 35000 | 2025 | 表面遮水工（キャッピング） | 凝集沈殿, 砂ろ過, 消毒, 活性炭処理 | 委託 | 埋立中 |  | 無し |  | 準好気性埋立構造 | 末端集水管は開放 | 即日覆土 | 埋立状況により計画的に延長 | 3.1 | 1.2 | 25.7 | 9.7 | - | 12.4 | 回収していない | [5 empty] | 011395 | 01-1-408-07-001
北海道 | 01409 | 01-409-07-001 | 赤井川村 | 赤井川村一般廃棄物最終処分場 | 136 | 76 | 8532 | 溶融飛灰, 不燃ごみ, 溶融スラグ, 粗大ごみ | 山間 | 1999 | 4900 | 17200 | 2024 | 表面遮水工（キャッピング） | 凝集沈殿, 活性炭処理 | 委託 | 埋立中 |  | 無し |  | 準好気性埋立構造 | 末端集水管は開放 | 中間覆土 | 埋立状況により計画的に延長 | 10.4 | 1.4 | 10.2 | 3.3 |  | 8.1 | 回収していない | [5 empty] | 011811 | 01-1-409-07-001
北海道 | 01424 | 01-424-07-001 | 奈井江町 | 奈井江町一般廃棄物最終処分場 | 327 | 208 | 12629 | 不燃ごみ, 破砕ごみ・処理残渣 | 平地 | 2004 | 2940 | 15500 | 2019 | 底部遮水工, 鉛直遮水工, 覆蓋（屋根） | 凝集沈殿, 生物処理（脱窒あり）, 砂ろ過 | 委託 | 埋立中 |  | 無し |  | 準好気性埋立構造 | 末端集水管は開放 | 中間覆土 | 埋立状況により計画的に延長 | 0.5未満 | 0.5未満 | 6 | 4 | 86.2 | 49.4 | 回収していない | [5 empty] | 011813 | 01-1-424-07-001
北海道 | 01425 | 01-425-07-001 | 上砂川町 | 上砂川町一般廃棄物最終処分場 | 150.9 | 0 | 23091 | 可燃ごみ, 不燃ごみ, 破砕ごみ・処理残渣, 粗大ごみ | 山間 | 2002 | 6300 | 28500 | 2031 | 底部遮水工 | 凝集沈殿, 砂ろ過 | 直営 | 埋立中 |  | 無し |  | 準好気性埋立構造 | 末端集水管は水没 | 即日覆土 | 埋立状況により計画的に延長 | 6.1 | 0.5 | 7.8 | 3.9 | 5.8 | 7.5 | 回収していない | [5 empty] | 011814 | 01-1-425-07-001
北海道 | 01429 | 01-429-07-001 | 栗山町 | 栗山町環境センター(新最終処分場) | 219 | 268 | 9411 | 不燃ごみ | 山間 | 2006 | 4060 | 25000 | 2024 | 鉛直遮水工, 覆蓋（屋根） | 凝集沈殿, 生物処理（脱窒なし）, 砂ろ過, 消毒 | 委託 | 埋立中 |  | 無し |  | 準好気性埋立構造 | 末端集水管は水没 | 中間覆土 | 一部延長を行っていない | 176 | 48 | 186 | 63 |  |  | 回収していない | [5 empty] | 011524 | 01-1-429-07-001
北海道 | 01429 | 01-429-07-002 | 栗山町 | 栗山町環境センター(最終処分場) | 0 | 0 | 0 | 可燃ごみ, 不燃ごみ, その他, 粗大ごみ | 山間 | 1992 | 25950 | 175893 | 2010 | 遮水なし | 凝集沈殿, 消毒 | 委託 | 埋立終了 |  | 無し |  | 準好気性埋立構造 | 末端集水管は水没 | 中間覆土 | 一部延長を行っていない | 6 | 3 | 19 | 12 |  |  | 回収していない | [5 empty] | 011524 | 01-1-429-07-002
北海道 | 01430 | 01-430-07-001 | 月形町 | 月形町衛生センター | 457 | 155 | 17681 | 不燃ごみ | 平地 | 1994 | 12420 | 67900 | 2057 | 原地盤利用 | 凝集沈殿 | 委託 | 埋立中 |  | 無し |  | 準好気性埋立構造 | 末端集水管は開放 | 即日覆土 | 一部延長を行っている | 21 | 1.7 |  |  |  |  | 回収していない | [5 empty] | 011525 | 01-1-430-07-001
北海道 | 01431 | 01-431-07-001 | 浦臼町 | 浦臼町一般廃棄物最終処分場 | 121 | 63 | 10143 | 破砕ごみ・処理残渣 | 山間 | 2002 | 6600 | 13800 | 2031 | 底部遮水工 | 生物処理（脱窒なし）, 砂ろ過, 消毒, 活性炭処理 | 直営 | 埋立中 |  | 無し |  | 嫌気性埋立構造 |  |  |  | 1 | 1 | 5 | 3 | 2 | 2 | 回収していない | [5 empty] | 011526 | 01-1-431-07-001
北海道 | 01432 | 01-432-07-001 | 新十津川町 | 新十津川町一般廃棄物最終処分場 | 0 | 0 | 0 | 可燃ごみ, 不燃ごみ, 粗大ごみ | 平地 | 1991 | 18700 | 103000 | 2002 | 原地盤利用, 底部遮水工 | 凝集沈殿 | 直営 | 埋立終了 |  | 無し |  | 準好気性埋立構造 | 末端集水管は開放 | 中間覆土 | 一部延長を行っている | 22 | 0.8 | 16 | 8.3 | 32 | 1.1 | 回収していない | [5 empty] | 011815 | 01-1-432-07-001
北海道 | 01432 | 01-432-07-002 | 新十津川町 | 新十津川町一般廃棄物最終処分場 | 132 | 92 | 9289 | 可燃ごみ, 不燃ごみ, 破砕ごみ・処理残渣 | 平地 | 2002 | 6220 | 15415 | 2031 | 原地盤利用, 底部遮水工 | 凝集沈殿 | 直営 | 埋立中 |  | 無し |  | 準好気性埋立構造 | 末端集水管は開放 | 中間覆土 | 埋立状況により計画的に延長 | 22 | 0.8 | 16 | 8.3 | 32 | 1.1 | 回収していない | [5 empty] | 011815 | 01-1-432-07-002
北海道 | 01436 | 01-436-07-001 | 雨竜町 | 雨竜町一般廃棄物最終処分場 | 118 | 47 | 4077 | 焼却残渣（主灰） | 山間 | 1995 | 9520 | 32000 | 2018 | 原地盤利用 | 凝集沈殿, 生物処理（脱窒なし） | 委託 | 埋立中 |  | 無し |  | 準好気性埋立構造 | 末端集水管は水没 | 即日覆土 | 埋立状況により計画的に延長 |  | 1.1 |  | 4.5 |  | 7.7 | 回収していない | [5 empty] | 011818 | 01-1-436-07-001
北海道 | 01452 | 01-452-07-001 | 鷹栖町 | 鷹栖町第2期一般廃棄物最終処分場 | 0 | 0 | 0 | 焼却残渣（主灰）, 不燃ごみ, 焼却残渣（飛灰）, 破砕ごみ・処理残渣 | 山間 | 1992 | 7200 | 26500 | 2008 | 底部遮水工 | 凝集沈殿, 生物処理（脱窒あり）, 消毒 | 直営 | 埋立終了 |  | 無し |  | 準好気性埋立構造 | 末端集水管は開放 | 即日覆土 | 一部延長を行っていない | 7 | 1 | 24 | 1 | 23 | 3 | 回収していない | [5 empty] | 011410 | 01-1-452-07-001
北海道 | 01452 | 01-452-07-002 | 鷹栖町 | 鷹栖町第3期一般廃棄物最終処分場 | 184 | 123 | 3061 | 焼却残渣（主灰）, 不燃ごみ, 焼却残渣（飛灰）, 破砕ごみ・処理残渣 | 山間 | 2009 | 4500 | 15000 | 2024 | 底部遮水工 | 凝集沈殿, 生物処理（脱窒あり）, 砂ろ過, 消毒 | 直営 | 埋立中 |  | 無し |  | 準好気性埋立構造 | 末端集水管は開放 | 即日覆土 | 埋立状況により計画的に延長 | 10 | 1 | 29 | 1 | 19 | 2 | 回収していない | [5 empty] | 011410 | 01-1-452-07-002
北海道 | 01460 | 01-460-07-001 | 上富良野町 | 上富良野町クリーンセンター | 674 | 667 | 30966 | 焼却残渣（主灰）, 不燃ごみ, 焼却残渣（飛灰）, 破砕ごみ・処理残渣, 粗大ごみ | 山間 | 1996 | 12500 | 56400 | 2030 | 底部遮水工 | 凝集沈殿, 生物処理（脱窒あり） | 委託 | 埋立中 |  | 無し |  | 準好気性埋立構造 | 末端集水管は開放 | 中間覆土 | 埋立状況により計画的に延長 | 0.8 | 0.5 | 10 | 6.7 |  | 7.9 | 回収していない | [5 empty] | 011262 | 01-1-460-07-001
北海道 | 01461 | 01-461-07-001 | 中富良野町 | 一般廃棄物最終処分場 | 902 | 559 | 4617 | 可燃ごみ, 不燃ごみ | 山間 | 2003 | 7210 | 25307 | 2021 | 表面遮水工（キャッピング） | 砂ろ過, 消毒 | 委託 | 埋立中 |  | 無し |  | 準好気性埋立構造 | 末端集水管は開放 | 中間覆土 | 埋立状況により計画的に延長 | 38.4 | 3.8 | 83.9 | 31.4 | 28.5 | 28.1 | 回収していない | [5 empty] | 011538 | 01-1-461-07-001
北海道 | 01462 | 01-462-07-001 | 南富良野町 | 南富良野町一般廃棄物最終処分場 | 84 | 79 | 1329 | 可燃ごみ, 不燃ごみ, その他 | 山間 | 2004 | 1140 | 5900 | 2034 | 覆蓋（屋根） | 他施設での処理 | 委託 | 埋立中 |  | 無し |  | その他埋立構造 |  | 中間覆土 |  | 37 |  | 335 |  | 220 |  | 回収していない | [5 empty] | 011769 | 01-1-462-07-001
北海道 | 01463 | 01-463-07-001 | 占冠村 | 占冠村一般廃棄物最終処分場 | 2945 | 1684 | 12450 | 焼却残渣（主灰）, 可燃ごみ, 不燃ごみ, 破砕ごみ・処理残渣, 粗大ごみ | 山間 | 1993 | 13600 | 45060 | 2018 | 表面遮水工（キャッピング） | 凝集沈殿, 生物処理（脱窒なし）, 消毒 | 委託 | 埋立中 |  | 無し |  | 準好気性埋立構造 | 末端集水管は開放 | 即日覆土 | 埋立状況により計画的に延長 | 8 | 2 | 0 | 0 | 15 | 14 | 回収していない | [5 empty] | 011701 | 01-1-463-07-001
北海道 | 01464 | 01-464-07-001 | 和寒町 | 和寒町一般廃棄物最終埋立処分場 | 1644 | 654 | 6253 | 可燃ごみ, 不燃ごみ | 山間 | 2002 | 6650 | 29420 | 2011 | 底部遮水工 | 凝集沈殿, 生物処理（脱窒あり）, 砂ろ過 | 委託 | 埋立中 |  | 無し |  | 準好気性埋立構造 | 末端集水管は開放 | 中間覆土 | 一部延長を行っている | 30 | 0.5 | 40 | 22 | 44 | 30 | 回収していない | [5 empty] | 011541 | 01-1-464-07-001
北海道 | 01465 | 01-465-07-001 | 剣淵町 | 剣淵町一般廃棄物最終処分場 | 1015 | 603 | 5689 | 焼却残渣（主灰）, その他 | 山間 | 1999 | 7000 | 23000 | 2022 | 底部遮水工 | 生物処理（脱窒なし）, 砂ろ過, 消毒 | 委託 | 埋立中 |  | 無し |  | 準好気性埋立構造 | 末端集水管は水没 | 即日覆土 | 埋立状況により計画的に延長 | 29 | 2.8 | 31 | 17 |  | 12 | 回収していない | [5 empty] | 011822 | 01-1-465-07-001
北海道 | 01468 | 01-468-07-001 | 下川町 | 下川町廃棄物処理場 | 943.9 | 372 | 236 | 焼却残渣（主灰）, 不燃ごみ, 粗大ごみ | 平地 | 1980 | 12000 | 25958 | 2017 | 底部遮水工 | 生物処理（脱窒なし） | 委託 | 埋立中 |  | 無し |  | 準好気性埋立構造 | 末端集水管は開放 | 中間覆土 | 一部延長を行っていない | 31 | 1.5 | 11.3 | 7.9 | - | - | 回収していない | [5 empty] | 011771 | 01-1-468-07-001
北海道 | 01472 | 01-472-07-001 | 幌加内町 | 幌加内町一般廃棄物最終処分場 | 195.51 | 26.5 | 2296 | 焼却残渣（主灰）, 不燃ごみ, 粗大ごみ | 平地 | 2011 | 2690 | 5941 | 2020 | 原地盤利用 | 凝集沈殿, 生物処理（脱窒なし） | 直営 | 埋立中 |  | 無し |  | 準好気性埋立構造 | 末端集水管は開放 | 即日覆土 | 埋立状況により計画的に延長 | 7 | 3 | 8 | 3 | 15.1 | 9.7 | 回収していない | [5 empty] | 011272 | 01-1-472-07-001
北海道 | 01481 | 01-481-07-001 | 増毛町 | 増毛町一般廃棄物最終処分場 | 0 | 0 | 690 | 可燃ごみ, 不燃ごみ, 粗大ごみ | 山間 | 1998 | 9020 | 31300 | 2014 | 底部遮水工 | 凝集沈殿, 生物処理（脱窒なし）, 消毒 | 委託 | 埋立中 |  | 無し |  | 準好気性埋立構造 | 末端集水管は水没 | 中間覆土 | 一部延長を行っていない | 13.84 | 6.48 | 15.5 | 8.29 | 19.08 | 16.33 | 回収していない | [5 empty] | 011547 | 01-1-481-07-001
北海道 | 01482 | 01-482-07-001 | 小平町 | 小平町一般廃棄物最終処分場埋立処分地 | 4964 | 685 | 0 | 可燃ごみ, 不燃ごみ, 破砕ごみ・処理残渣 | 山間 | 2002 | 5900 | 22400 | 2013 | 表面遮水工（キャッピング） | 生物処理（脱窒なし）, 砂ろ過, 消毒 | 一部委託 | 埋立終了 | 休止 | 無し |  | 準好気性埋立構造 | 末端集水管は水没 | 中間覆土 | 一部延長を行っていない | 2 | 2.4 | 51 | 30 | 45 | 79 | 回収していない | [5 empty] | 011427 | 01-1-482-07-001
北海道 | 01511 | 01-511-07-001 | 猿払村 | 猿払村一般廃棄物最終処分場 | 537 | 298 | 6362 | 焼却残渣（主灰）, 不燃ごみ, 焼却残渣（飛灰）, 粗大ごみ | 山間 | 1998 | 7950 | 24041 | 2022 | 底部遮水工 | 凝集沈殿, 生物処理（脱窒なし）, 消毒 | 委託 | 埋立中 |  | 無し |  | 準好気性埋立構造 | 末端集水管は水没 | 即日覆土 | 埋立状況により計画的に延長 | 6.1 | 1.2 | 5.9 | 4.4 |  | 6.9 | 回収していない |  |  |  | 利用していない |  | 011553 | 01-1-511-07-001
北海道 | 01512 | 01-512-07-001 | 浜頓別町 | 浜頓別町一般廃棄物埋立処分地施設(※埋立終了した旧処分場) | 0 | 0 | 0 | 焼却残渣（主灰）, 不燃ごみ, 焼却残渣（飛灰）, 破砕ごみ・処理残渣, 粗大ごみ | 山間 | 1991 | 10000 | 25576 | 2004 | 原地盤利用 | 生物処理（脱窒あり）, 砂ろ過, 消毒, 膜処理, 促進酸化処理 | 直営 | 埋立終了 |  | 無し |  | 準好気性埋立構造 | 末端集水管は開放 | 中間覆土 | 一部延長を行っている | 0.9 | 0.5 | 8.3 | 6.1 | 6.6 | 6 | 回収していない | [5 empty] | 011554 | 01-1-512-07-001
北海道 | 01512 | 01-512-07-002 | 浜頓別町 | 浜頓別町一般廃棄物埋立処分地施設 | 295 | 280 | 13661 | 焼却残渣（主灰）, 不燃ごみ, 焼却残渣（飛灰）, 破砕ごみ・処理残渣 | 山間 | 2004 | 5750 | 16143 | 2058 | 底部遮水工 | 生物処理（脱窒あり）, 砂ろ過, 消毒, 膜処理 | 委託 | 埋立中 |  | 無し |  | 準好気性埋立構造 | 末端集水管は開放 | 中間覆土 | 埋立状況により計画的に延長 | 0.9 | 0.5 | 8.3 | 6.1 | 6.6 | 6 | 回収していない | [5 empty] | 011554 | 01-1-512-07-002
北海道 | 01513 | 01-513-07-001 | 中頓別町 | 中頓別町一般廃棄物埋立処理施設 | 170 | 170 | 4191 | 焼却残渣（主灰）, 不燃ごみ, 破砕ごみ・処理残渣, 粗大ごみ | 山間 | 1999 | 4600 | 13000 | 2019 | 表面遮水工（キャッピング） | 凝集沈殿, 生物処理（脱窒あり）, 消毒 | 委託 | 埋立中 |  | 無し |  | 準好気性埋立構造 | 末端集水管は開放 | 中間覆土 | 埋立状況により計画的に延長 | 7 | 0.8 | 11.9 | 2.9 | 0 | 3.2 | 回収していない | [5 empty] | 011435 | 01-1-513-07-001
北海道 | 01514 | 01-514-07-001 | 枝幸町 | 枝幸一般廃棄物埋立処分地施設 | 801 | 501 | 5613 | 焼却残渣（主灰）, 焼却残渣（飛灰）, 破砕ごみ・処理残渣 | 山間 | 2003 | 5000 | 13000 | 2023 | 底部遮水工, 表面遮水工（キャッピング） | 凝集沈殿, 生物処理（脱窒あり）, 砂ろ過, 消毒 | 委託 | 埋立中 |  | 無し |  | 準好気性埋立構造 | 末端集水管は水没 | 中間覆土 | 埋立状況により計画的に延長 | 9.8 | 0.5 | 25.8 | 9 |  | 9.08 | 回収していない | [5 empty] | 011283 | 01-1-514-07-001
北海道 | 01514 | 01-514-07-002 | 枝幸町 | 歌登一般廃棄物埋立処分地施設 | 124 | 57 | 12406 | 焼却残渣（主灰）, 破砕ごみ・処理残渣, 粗大ごみ | 山間 | 1998 | 6335 | 23000 | 2030 | 底部遮水工, 表面遮水工（キャッピング） | 凝集沈殿, 生物処理（脱窒あり）, 砂ろ過, 消毒 | 委託 | 埋立中 |  | 無し |  | 準好気性埋立構造 | 末端集水管は水没 | 中間覆土 | 埋立状況により計画的に延長 | 8.6 | 2.6 | 17 | 12 |  | 3.7 | 回収していない | [5 empty] | 011283 | 01-1-514-07-002
北海道 | 01517 | 01-517-07-001 | 礼文町 | 礼文町一般廃棄物埋立処分地施設 | 8104 | 3279 | 14102 | 焼却残渣（主灰）, 不燃ごみ, その他, 焼却残渣（飛灰）, 粗大ごみ | 平地 | 2015 | 8450 | 38075 | 2029 | 表面遮水工（キャッピング） | 生物処理（脱窒なし）, 生物処理（脱窒あり）, 砂ろ過, 消毒, 活性炭処理 | 直営 | 埋立中 |  | 有り | 25.8 | 準好気性埋立構造 | 末端集水管は水没 | 即日覆土 | 一部延長を行っている | 15 | 1.9 | 34 | 23 | 43 | 55 | 回収していない | [5 empty] | 011284 | 01-1-517-07-001
北海道 | 01543 | 01-543-07-001 | 美幌町 | 美幌町一般廃棄物最終処分場(第Ⅲ期) | 5127 | 3358 | 83327 | 可燃ごみ, 不燃ごみ, 破砕ごみ・処理残渣, 粗大ごみ | 山間 | 2012 | 16240 | 97000 | 2026 | 底部遮水工, 鉛直遮水工 | 凝集沈殿, 生物処理（脱窒あり）, 消毒 | 委託 | 埋立中 |  | 有り | 97 | 準好気性埋立構造 | 末端集水管は開放 | 即日覆土 | 埋立状況により計画的に延長 | 83 | 27.2 | 0 | 0 | 137 | 7.2 | 回収していない | [5 empty] | 011558 | 01-1-543-07-001
北海道 | 01543 | 01-543-07-002 | 美幌町 | 美幌町一般廃棄物最終処分場(第Ⅰ・Ⅱ期) | 0 | 0 | 505 | 可燃ごみ, 不燃ごみ, 破砕ごみ・処理残渣, 粗大ごみ | 山間 | 1987 | 42900 | 391955 | 2017 | 底部遮水工, 鉛直遮水工 | 凝集沈殿, 生物処理（脱窒あり）, 消毒 | 委託 | 埋立終了 |  | 無し |  | 準好気性埋立構造 | 末端集水管は開放 | 即日覆土 | 埋立状況により計画的に延長 | 45 | 10.5 | 0 | 0 | 258 | 10.7 | 回収していない | [5 empty] | 011558 | 01-1-543-07-002
北海道 | 01544 | 01-544-07-001 | 津別町 | 津別町一般廃棄物最終処分場 | 980 | 389 | 3730 | 焼却残渣（主灰）, 不燃ごみ, 焼却残渣（飛灰）, 粗大ごみ | 山間 | 2000 | 6900 | 30000 | 2021 | 底部遮水工, 鉛直遮水工 | 凝集沈殿, 生物処理（脱窒あり）, 砂ろ過, 消毒 | 委託 | 埋立中 |  | 無し |  | 準好気性埋立構造 | 末端集水管は開放 | 中間覆土 | 埋立状況により計画的に延長 | 9 | 1.2 | 19.9 | 13 | 17.6 | 17.3 | 回収していない | [5 empty] | 011289 | 01-1-544-07-001
北海道 | 01545 | 01-545-07-001 | 斜里町 | 斜里町エコクリーンセンター最終処分場 | 1478 | 347 | 10868 | 焼却残渣（主灰）, 焼却残渣（飛灰） | 山間 | 2012 | 6207 | 16988 | 2027 | 底部遮水工 | 凝集沈殿, 生物処理（脱窒あり）, 砂ろ過 | 委託 | 埋立中 |  | 無し |  | 準好気性埋立構造 | 末端集水管は水没 | 最終覆土のみ | 埋立状況により計画的に延長 |  | 2.8 | 118 | 55.3 |  | 7.8 | 回収していない | [5 empty] | 011559 | 01-1-545-07-001
北海道 | 01545 | 01-545-07-002 | 斜里町 | 斜里町清掃センター | 0 | 0 | 180 | 可燃ごみ, その他, 破砕ごみ・処理残渣, 粗大ごみ | 平地 | 1983 | 70300 | 209210 | 2012 | 底部遮水工 | 生物処理（脱窒なし） | 直営 | 埋立終了 |  | 無し |  | 準好気性埋立構造 | 末端集水管は水没 | 即日覆土 | 一部延長を行っていない |  | 3.5 | 120 | 42 |  | 77 | 回収していない | [5 empty] | 011559 | 01-1-545-07-002
北海道 | 01546 | 01-546-07-001 | 清里町 | 清里町一般廃棄物最終処分場 | 309 | 235 | 7808 | 焼却残渣（主灰）, 不燃ごみ, 焼却残渣（飛灰）, 破砕ごみ・処理残渣, 粗大ごみ | 山間 | 1996 | 8730 | 22740 | 2026 | 底部遮水工 | 凝集沈殿, 砂ろ過 | 委託 | 埋立中 |  | 無し |  | 準好気性埋立構造 | 末端集水管は開放 | 即日覆土 | 一部延長を行っていない |  | 1.16 |  | 8.18 |  | 3.33 | 回収していない | [5 empty] | 011291 | 01-1-546-07-001
北海道 | 01547 | 01-547-07-001 | 小清水町 | 第2期一般廃棄物処分場 | 2225 | 1042 | 15569 | 可燃ごみ, 破砕ごみ・処理残渣 | 山間 | 2005 | 9000 | 36000 | 2019 | 表面遮水工（キャッピング） | 凝集沈殿, 生物処理（脱窒なし）, 消毒 | 委託 | 埋立中 |  | 無し |  | 準好気性埋立構造 | 末端集水管は開放 | 即日覆土 | 埋立状況により計画的に延長 | 10 | 0.5 | 160 | 59 | 66 | 62 | 回収していない | [5 empty] | 011826 | 01-1-547-07-001
北海道 | 01549 | 01-549-07-001 | 訓子府町 | 訓子府町一般廃棄物処理場 | 0 | 0 | 0 | 焼却残渣（主灰）, 資源ごみ, 不燃ごみ, 焼却残渣（飛灰）, 粗大ごみ | 山間 | 1987 | 15330 | 81987 | 2003 | 表面遮水工（キャッピング） | 凝集沈殿 | 委託 | 埋立終了 | 休止 | 無し |  | 嫌気性埋立構造 |  |  |  | 6.5 | 27 | 44 | 40 | 84 | 67 | 回収していない | [5 empty] | 011293 | 01-1-549-07-001
北海道 | 01552 | 01-552-07-001 | 佐呂間町 | 佐呂間町一般廃棄物最終処分場 | 940 | 1602 | 15063 | 焼却残渣（主灰）, 不燃ごみ, 粗大ごみ | 山間 | 1982 | 16000 | 79540 | 2018 | 底部遮水工 | 凝集沈殿 | 委託 | 埋立中 |  | 無し |  | 準好気性埋立構造 | 末端集水管は開放 | 即日覆土 | 一部延長を行っていない | 17.4 | 1.5 | 7.4 | 5.9 | 12.7 | 12 | 回収していない | [5 empty] | 011779 | 01-1-552-07-001
北海道 | 01555 | 01-555-07-001 | 遠軽町 | 奥白滝廃棄物処理場 | 0 | 0 | 0 | 不燃ごみ, 粗大ごみ | 平地 | 1975 | 10000 | 34000 | 2006 | 遮水なし | 処理なし | 直営 | 埋立終了 | 休止 | 無し |  | 準好気性埋立構造 | 末端集水管は水没 | 最終覆土のみ | 一部延長を行っていない | - | - | - | - | - | - | 回収していない | [5 empty] | 011295 | 01-1-555-07-001
北海道 | 01555 | 01-555-07-002 | 遠軽町 | 遠軽町旭野一般廃棄物最終処分場 | 3254 | 2289 | 23749 | 焼却残渣（主灰）, 不燃ごみ, 焼却残渣（飛灰）, 粗大ごみ | 山間 | 2006 | 19320 | 98100 | 2021 | 底部遮水工, その他遮水 | 凝集沈殿, 砂ろ過, 活性炭処理 | 委託 | 埋立中 |  | 無し |  | 準好気性埋立構造 | 末端集水管は開放 | 即日覆土 | 埋立状況により計画的に延長 | 5.6 | <0.5 | 39 | 5.7 | - | - | 回収していない | [5 empty] | 011295 | 01-1-555-07-002
北海道 | 01555 | 01-555-07-003 | 遠軽町 | 豊原ごみ埋立場 | 0 | 0 | 0 | 不燃ごみ, 粗大ごみ | 山間 | 1971 | 30000 | 60000 | 2005 | 遮水なし | 処理なし | 直営 | 埋立終了 | 休止 | 無し |  | 準好気性埋立構造 | 末端集水管は水没 | 最終覆土のみ | 一部延長を行っていない | - | - | - | - | - | - | 回収していない | [5 empty] | 011295 | 01-1-555-07-003
北海道 | 01555 | 01-555-07-004 | 遠軽町 | 旧遠軽町廃棄物最終処分場 | 113 | 340 | 55 | 可燃ごみ, 不燃ごみ, その他 | 山間 | 1979 | 31637 | 187620 | 2018 | 遮水なし | 生物処理（脱窒なし） | 委託 | 埋立中 |  | 有り | 90 | 準好気性埋立構造 | 末端集水管は水没 | 即日覆土 | 一部延長を行っていない | 100 | 0.6 | 19 | 16 | - | - | 回収していない | [5 empty] | 011295 | 01-1-555-07-004
北海道 | 01555 | 01-555-07-005 | 遠軽町 | 遠軽町廃棄物処分場 | 0 | 0 | 0 | 焼却残渣（主灰）, 不燃ごみ, 焼却残渣（飛灰） | 山間 | 1997 | 9920 | 68000 | 2007 | 原地盤利用, 底部遮水工 | 生物処理（脱窒なし） | 委託 | 埋立終了 |  | 無し |  | 準好気性埋立構造 | 末端集水管は水没 | 即日覆土 | 一部延長を行っていない | 1.4 | 1 | 5 | 3.8 | - | - | 回収していない | [5 empty] | 011295 | 01-1-555-07-005
北海道 | 01555 | 01-555-07-006 | 遠軽町 | 丸瀬布金山ごみ処理場 | 0 | 0 | 0 | 不燃ごみ, 粗大ごみ | 平地 | 1968 | 30250 | 60000 | 2006 | 遮水なし | 処理なし | 直営 | 埋立終了 | 休止 | 無し |  | 準好気性埋立構造 | 末端集水管は水没 | 最終覆土のみ | 一部延長を行っていない | - | - | - | - | - | - | 回収していない | [5 empty] | 011295 | 01-1-555-07-006
北海道 | 01559 | 01-559-07-001 | 湧別町 | 港町ごみ捨て場 | 0 | 0 | 0 | 焼却残渣（主灰） | 平地 | 1982 | 800 | 12500 | 1997 | 遮水なし | 処理なし | 直営 | 埋立終了 |  | 無し |  | その他埋立構造 |  |  |  | 0 | 0 | 0 | 0 | 0 | 0 | 回収していない | [5 empty] | 011714 | 01-1-559-07-001
北海道 | 01559 | 01-559-07-002 | 湧別町 | 上湧別廃棄物処理場 | 1117 | 993 | 22895 | 不燃ごみ, 粗大ごみ | 山間 | 1988 | 21720 | 114450 | 2021 | 底部遮水工 | 生物処理（脱窒あり） | 委託 | 埋立中 |  | 無し |  | 準好気性埋立構造 | 末端集水管は開放 | 即日覆土 | 埋立状況により計画的に延長 | 17.2 | 2.6 | 32 | 12 | 155 | 38 | 回収していない | [5 empty] | 011714 | 01-1-559-07-002
北海道 | 01559 | 01-559-07-003 | 湧別町 | 湧別一般廃棄物最終処分場 | 211 | 133 | 3421 | 焼却残渣（主灰）, 不燃ごみ, その他, 焼却残渣（飛灰） | 山間 | 2001 | 7900 | 33000 | 2025 | 表面遮水工（キャッピング） | 凝集沈殿, 砂ろ過, 消毒, 促進酸化処理 | 委託 | 埋立中 |  | 無し |  | 準好気性埋立構造 | 末端集水管は水没 | 即日覆土 | 一部延長を行っていない | 8.6 | 1 | 45 | 21 | 15 | 15 | 回収していない | [5 empty] | 011714 | 01-1-559-07-003
北海道 | 01560 | 01-560-07-001 | 滝上町 | 滝上町クリーンセンター | 159 | 14.5 | 5069 | 不燃ごみ, 破砕ごみ・処理残渣 | 山間 | 2001 | 2860 | 9517 | 2015 | 底部遮水工 | 生物処理（脱窒あり）, 砂ろ過, 消毒, 活性炭処理 | 一部委託 | 埋立中 |  | 無し |  | 準好気性埋立構造 | 末端集水管は開放 | 中間覆土 | 一部延長を行っていない | 2.1 | 0.7 | 14.2 | 4.9 |  | 4.2 | 回収していない | [5 empty] | 011444 | 01-1-560-07-001
北海道 | 01561 | 01-561-07-001 | 興部町 | 興部町一般廃棄物処理場 | 22 | 15 | 5940 | 焼却残渣（主灰）, 可燃ごみ, 不燃ごみ, 粗大ごみ | 山間 | 1996 | 8900 | 41100 | 2011 | 表面遮水工（キャッピング） | 凝集沈殿, 生物処理（脱窒なし） | 委託 | 埋立中 |  | 無し |  | 準好気性埋立構造 | 末端集水管は開放 | 即日覆土 | 埋立状況により計画的に延長 | 41 | 2 | 37 | 30 | 51 | 50 | 回収していない | [5 empty] | 011298 | 01-1-561-07-001
北海道 | 01562 | 01-562-07-001 | 西興部村 | 西興部村廃棄物最終処分場 | 20 | 7 | 2596 | 不燃ごみ, 破砕ごみ・処理残渣 | 平地 | 2002 | 814 | 3000 | 2017 | 表面遮水工（キャッピング） | 生物処理（脱窒あり）, 活性炭処理, 膜処理 | 直営 | 埋立中 |  | 無し |  | 準好気性埋立構造 | 末端集水管は水没 | 最終覆土のみ | 埋立状況により計画的に延長 | [6 empty] | 回収していない | [5 empty] | 011563 | 01-1-562-07-001
北海道 | 01563 | 01-563-07-001 | 雄武町 | 雄武町廃棄物最終処分場 | 1361 | 1125 | 43287 | 可燃ごみ, 不燃ごみ, 粗大ごみ | 山間 | 1985 | 24600 | 83744 | 2057 | 底部遮水工 | 凝集沈殿, 生物処理（脱窒なし） | 委託 | 埋立中 |  | 無し |  | 準好気性埋立構造 | 末端集水管は開放 | 中間覆土 | 埋立状況により計画的に延長 | 0.8 | 0.8 |  | 2.7 |  | 3.9 | 回収していない | [5 empty] | 011300 | 01-1-563-07-001
北海道 | 01564 | 01-564-07-001 | 大空町 | 大空町一般廃棄物最終処分場 | 1300 | 916 | 13851 | 焼却残渣（主灰）, 不燃ごみ, 破砕ごみ・処理残渣, 粗大ごみ | 山間 | 2004 | 7100 | 34900 | 2025 | 底部遮水工 | 凝集沈殿, 生物処理（脱窒あり）, 砂ろ過, 消毒, 活性炭処理 | 委託 | 埋立中 |  | 無し |  | 準好気性埋立構造 | 末端集水管は開放 | 最終覆土のみ | 埋立状況により計画的に延長 | 4.6 | 0.5未満 | 39 | 14 | 38 | 9.3 | 回収していない | [5 empty] | 011301 | 01-1-564-07-001
北海道 | 01564 | 01-564-07-002 | 大空町 | 大空町一般廃棄物処理場内最終処分場 | 0 | 0 | 1687 | 焼却残渣（主灰）, 不燃ごみ, 破砕ごみ・処理残渣, 粗大ごみ | 山間 | 1981 | 19000 | 111260 | 2021 | 底部遮水工 | 凝集沈殿, 生物処理（脱窒あり）, 消毒 | 委託 | 埋立中 |  | 無し |  | 準好気性埋立構造 | 末端集水管は開放 | 最終覆土のみ | 埋立状況により計画的に延長 | 0.5未満 | 0.5未満 | 3.9 | 3.9 | 2.1 | 2 | 回収していない | [5 empty] | 011301 | 01-1-564-07-002
北海道 | 01578 | 01-578-07-001 | 白老町 | 白老町環境衛生センター | 326 | 281 | 683 | 不燃ごみ | 平地 | 1983 | 24284 | 61920 | 2019 | 底部遮水工 | 凝集沈殿, 生物処理（脱窒あり） | 委託 | 埋立中 |  | 無し |  | 準好気性埋立構造 | 末端集水管は水没 | 即日覆土 | 埋立状況により計画的に延長 |  | 2.1 |  | 12.9 |  | 14.8 | 回収していない | [5 empty] | 011645 | 01-1-578-07-001
北海道 | 01608 | 01-608-07-001 | 様似町 | 様似町クリーンセンター 最終処分場 | 235 | 200 | 2142 | 焼却残渣（主灰）, 不燃ごみ, 焼却残渣（飛灰）, 破砕ごみ・処理残渣 | 平地 | 1997 | 9610 | 34500 | 2025 | 底部遮水工 | 凝集沈殿, 生物処理（脱窒なし）, 消毒 | 一部委託 | 埋立中 |  | 有り | 95.9 | 準好気性埋立構造 | 末端集水管は開放 | 即日覆土 | 埋立状況により計画的に延長 | 24 | 1 | 34 | 13 |  | 22 | 回収していない | [5 empty] | 011310 | 01-1-608-07-001
北海道 | 01609 | 01-609-07-001 | えりも町 | えりも町最終処分場 | 141 | 156 | 29078 | 不燃ごみ, 溶融スラグ, 破砕ごみ・処理残渣, 粗大ごみ | 山間 | 2004 | 6860 | 32360 | 2019 | 底部遮水工 | 凝集沈殿, 生物処理（脱窒あり）, 砂ろ過, 消毒, 活性炭処理 | 直営 | 埋立中 |  | 無し |  | 準好気性埋立構造 | 末端集水管は開放 | 即日覆土 | 埋立状況により計画的に延長 | 3.08 | <0.5 | 13.48 | 5.47 | 3.33 | 0.83 | 回収していない | [5 empty] | 011311 | 01-1-609-07-001
北海道 | 01609 | 01-609-07-002 | えりも町 | えりも町産業廃棄物処理場 | 0 | 0 | 0 | 不燃ごみ, 溶融スラグ, 粗大ごみ | 山間 | 1973 | 7536 | 212360 | 2004 | 鉛直遮水工 | 凝集沈殿, 生物処理（脱窒あり）, 砂ろ過, 消毒, 活性炭処理 | 直営 | 埋立終了 |  | 無し |  | その他埋立構造 |  |  |  | 5.55 | <0.5 | 6.68 | 5.47 | 11.42 | 0.83 | 回収していない | [5 empty] | 011311 | 01-1-609-07-002
北海道 | 01634 | 01-634-07-001 | 鹿追町 | 鹿追町一般廃棄物最終処分場 | 1193 | 855 | 7225 | 不燃ごみ, その他, 粗大ごみ | 山間 | 2004 | 6000 | 27300 | 2018 | 底部遮水工 | 凝集沈殿, 生物処理（脱窒あり）, 砂ろ過, 消毒 | 直営 | 埋立中 |  | 無し |  | 準好気性埋立構造 | 末端集水管は開放 | 最終覆土のみ | 埋立状況により計画的に延長 |  | 1 |  | 2.9 |  | 92 | 回収していない | [5 empty] | 011458 | 01-1-634-07-001
北海道 | 01635 | 01-635-07-001 | 新得町 | 新得町一般廃棄物埋立処分場 | 1945 | 828 | 7626 | 焼却残渣（飛灰）, 破砕ごみ・処理残渣 | 山間 | 1995 | 12000 | 42900 | 2018 | 底部遮水工 | 生物処理（脱窒なし）, 消毒 | 直営 | 埋立中 | 能力変更 | 無し |  | 準好気性埋立構造 | 末端集水管は水没 | 即日覆土 | 一部延長を行っていない | 30.6 | 2.9 | 72.1 | 34.7 |  | 42 | 回収していない | [5 empty] | 011317 | 01-1-635-07-001
北海道 | 01636 | 01-636-07-001 | 清水町 | 清水町一般廃棄物最終処分場 | 580 | 580 | 2430 | 焼却残渣（主灰）, 不燃ごみ, 破砕ごみ・処理残渣, 粗大ごみ | 山間 | 1992 | 12375 | 25273 | 2019 | 底部遮水工 | 生物処理（脱窒あり） | 委託 | 埋立中 | 能力変更 | 無し |  | その他埋立構造 |  |  |  |  | 0.5 |  | 12 |  | 32 | 回収していない |  |  |  | 利用していない |  | 011318 | 01-1-636-07-001
北海道 | 01644 | 01-644-07-001 | 池田町 | 池田町一般廃棄物最終処分場 | 0 | 0 | 0 | 焼却残渣（主灰）, 可燃ごみ, 不燃ごみ, 破砕ごみ・処理残渣, 粗大ごみ | 山間 | 1980 | 12000 | 98465 | 2007 | 底部遮水工, 鉛直遮水工 | 凝集沈殿, 生物処理（脱窒あり）, 消毒 | 一部委託 | 埋立中 |  | 無し |  | 準好気性埋立構造 | 末端集水管は水没 | 即日覆土 | 一部延長を行っている | 1.7 | 0.7 | 3.3 | 3.6 | 0.9 | 1.6 | 回収していない | [5 empty] | 011791 | 01-1-644-07-001
北海道 | 01647 | 01-647-07-001 | 足寄町 | 足寄町一般廃棄物最終処分場 | 0 | 0 | 0 | 可燃ごみ, 資源ごみ, 不燃ごみ, その他, 破砕ごみ・処理残渣, 粗大ごみ | 山間 | 1992 | 18900 | 95732 | 2002 | 底部遮水工 | 凝集沈殿, 生物処理（脱窒なし） | 直営 | 埋立終了 |  | 無し |  | 嫌気性埋立構造 |  |  |  | 85 | 2 | 106 | 44 | 122 | 80 | 回収していない | [5 empty] | 011794 | 01-1-647-07-001
北海道 | 01649 | 01-649-07-001 | 浦幌町 | 浦幌町一般廃棄物処理センター | 0 | 0 | 9016 | 可燃ごみ, 不燃ごみ, 粗大ごみ | 山間 | 1988 | 10740 | 53680 | 2008 | 底部遮水工 | 凝集沈殿 | 委託 | 埋立中 |  | 無し |  | 嫌気性埋立構造 | [9 empty] | 回収していない | [5 empty] | 011586 | 01-1-649-07-001
北海道 | 01662 | 01-662-07-001 | 厚岸町 | 厚岸町一般廃棄物最終処分場(第2期埋立地) | 764 | 703 | 8721 | 焼却残渣（主灰）, 不燃ごみ, 焼却残渣（飛灰）, 破砕ごみ・処理残渣 | 山間 | 2006 | 5370 | 19100 | 2020 | 表面遮水工（キャッピング） | 生物処理（脱窒あり）, 砂ろ過, 消毒, 活性炭処理 | 委託 | 埋立中 |  | 無し |  | 準好気性埋立構造 | 末端集水管は水没 | 中間覆土 | 一部延長を行っていない | 18.71 | 0.63 | 21.5 | 2.04 |  | 2.65 | 回収していない | [5 empty] | 011332 | 01-1-662-07-001
北海道 | 01662 | 01-662-07-002 | 厚岸町 | 厚岸町一般廃棄物最終処分場 | 0 | 0 | 0 | 焼却残渣（主灰）, 不燃ごみ, 焼却残渣（飛灰）, 破砕ごみ・処理残渣 | 山間 | 1994 | 8970 | 24000 | 2006 | 表面遮水工（キャッピング） | 生物処理（脱窒あり）, 砂ろ過, 消毒, 活性炭処理 | 委託 | 埋立終了 |  | 無し |  | 準好気性埋立構造 | 末端集水管は水没 | 中間覆土 | 一部延長を行っていない | [6 empty] | 回収していない | [5 empty] | 011332 | 01-1-662-07-002
北海道 | 01663 | 01-663-07-001 | 浜中町 | 浜中町廃棄物最終処分場 | 707 | 580 | 9309 | 焼却残渣（主灰）, 可燃ごみ, 不燃ごみ, その他, 破砕ごみ・処理残渣, 粗大ごみ | 山間 | 1998 | 9920 | 43300 | 2025 | 底部遮水工 | 生物処理（脱窒なし）, 砂ろ過, 消毒, 活性炭処理 | 一部委託 | 埋立中 |  | 有り | 20 | 準好気性埋立構造 | 末端集水管は水没 | 最終覆土のみ | 埋立状況により計画的に延長 | [6 empty] | 回収していない | [5 empty] | 011588 | 01-1-663-07-001
北海道 | 01664 | 01-664-07-001 | 標茶町 | 標茶町クリーンセンター(埋立最終処分場) | 1172 | 930 | 10866 | 焼却残渣（主灰）, 不燃ごみ, 焼却残渣（飛灰）, 破砕ごみ・処理残渣, 粗大ごみ | 山間 | 1995 | 5500 | 29329 | 2018 | 底部遮水工, その他遮水 | 凝集沈殿, 生物処理（脱窒なし） | 委託 | 埋立中 |  | 無し |  | 準好気性埋立構造 | 末端集水管は開放 | 中間覆土 | 埋立状況により計画的に延長 | 5.1 | 0.7 | 22.4 | 4.2 |  | 5.5 | 回収していない | [5 empty] | 011334 | 01-1-664-07-001
北海道 | 01664 | 01-664-07-002 | 標茶町 | 標茶町クリーンセンター（最終処分場） | 0 | 0 | 18100 | 焼却残渣（主灰）, 不燃ごみ, 焼却残渣（飛灰）, 破砕ごみ・処理残渣, 粗大ごみ | 山間 | 2018 | 6180 | 18100 | 2033 | 底部遮水工, その他遮水 | 凝集沈殿, 生物処理（脱窒あり）, 砂ろ過, 消毒 | 委託 | 埋立前 | 新設（建設中） | 無し |  | 準好気性埋立構造 | 末端集水管は開放 | 中間覆土 | 一部延長を行っていない | [6 empty] | 回収していない | [5 empty] | 011334 | 01-1-664-07-002
北海道 | 01665 | 01-665-07-001 | 弟子屈町 | 弟子屈町最終処分場 | 331 | 266 | 34457 | 不燃ごみ, 粗大ごみ | 平地 | 1995 | 8920 | 55000 | 2030 | 底部遮水工 | 凝集沈殿, 生物処理（脱窒なし）, 消毒 | 委託 | 埋立中 |  | 無し |  | その他埋立構造 |  |  |  |  | <0.5 |  | 8.2 |  | 10 | 回収していない | [5 empty] | 011335 | 01-1-665-07-001
北海道 | 01667 | 01-667-07-001 | 鶴居村 | 鶴居村一般廃棄物最終処分場 | 140 | 33 | 2657 | 不燃ごみ | 山間 | 2004 | 1400 | 5035 | 2048 | 底部遮水工, 覆蓋（屋根） | 生物処理（脱窒あり）, 消毒, 膜処理 | 委託 | 埋立中 |  | 無し |  | 準好気性埋立構造 | 末端集水管は開放 | 中間覆土 | 埋立状況により計画的に延長 | 2.4 | 1 | 9.4 | 5.3 | 1 | 1 | 回収していない | [5 empty] | 011473 | 01-1-667-07-001
北海道 | 01668 | 01-668-07-001 | 白糠町 | 白糠町一般廃棄物最終処分場 | 83 | 83 | 6298 | 破砕ごみ・処理残渣 | 山間 | 1999 | 7700 | 37500 | 2023 | 底部遮水工 | 生物処理（脱窒なし）, 砂ろ過, 消毒, 活性炭処理 | 委託 | 埋立中 |  | 無し |  | 準好気性埋立構造 | 末端集水管は水没 | 中間覆土 | 一部延長を行っていない | 0.0017 | 0.0001 | 0.0016 | 0.001 | 0 | 0 | 回収していない | [5 empty] | 011337 | 01-1-668-07-001
北海道 | 01691 | 01-691-07-001 | 別海町 | 別海町一般廃棄物最終処分場 | 273 | 248 | 8675 | 溶融飛灰, 可燃ごみ, 不燃ごみ, 破砕ごみ・処理残渣 | 平地 | 2001 | 15600 | 65000 | 2022 | 底部遮水工 | 凝集沈殿, 生物処理（脱窒あり） | 委託 | 埋立中 |  | 無し |  | 準好気性埋立構造 | 末端集水管は開放 | 即日覆土 | 埋立状況により計画的に延長 | 60 | 1 | 48 | 19 | 132 | 5 | 回収していない | [5 empty] | 011474 | 01-1-691-07-001
北海道 | 01692 | 01-692-07-001 | 中標津町 | 中標津町一般廃棄物処理施設 | 710 | 842 | 22608 | 焼却残渣（主灰）, 不燃ごみ, その他, 焼却残渣（飛灰）, 破砕ごみ・処理残渣 | 平地 | 2002 | 12600 | 55188 | 2045 | 底部遮水工 | 凝集沈殿, 生物処理（脱窒あり）, 砂ろ過, 消毒, 活性炭処理 | 委託 | 埋立中 |  | 無し |  | 準好気性埋立構造 | 末端集水管は開放 | 即日覆土 | 埋立状況により計画的に延長 | 3.4 | 0.3 | 40 | 2.9 | 50.9 | 1.4 | 回収していない | [5 empty] | 011475 | 01-1-692-07-001
北海道 | 01692 | 01-692-07-002 | 中標津町 | 中標津町清掃センター |  |  | 0 | 焼却残渣（主灰）, その他, 破砕ごみ・処理残渣 | 平地 | 1976 | 13397 | 40191 | 2002 | 遮水なし | 処理なし | 委託 | 埋立終了 | 休止 | 無し |  | その他埋立構造 | [9 empty] | 回収していない | [5 empty] | 011475 | 01-1-692-07-002
北海道 | 01835 | 01-835-07-001 | 十勝環境複合事務組合（廃止） | うめ～るセンター美加登 | 12890 | 12350 | 215430 | 焼却残渣（主灰）, 不燃ごみ, 焼却残渣（飛灰）, 破砕ごみ・処理残渣 | 山間 | 2011 | 27029 | 311200 | 2025 | 底部遮水工, 鉛直遮水工, 覆蓋（屋根） | 凝集沈殿, 砂ろ過, 膜処理 | 委託 | 埋立中 |  | 有り | 94.96 | 準好気性埋立構造 | 末端集水管は開放 | 中間覆土 | 埋立状況により計画的に延長 | 1.5 | 0.06 | 34 | 0 |  | 2.5 | 回収していない | [5 empty] | 012057 | 01-2-012-07-001
北海道 | 01835 | 01-835-07-002 | 十勝環境複合事務組合（廃止） | チンネル処理センター | 0 | 0 | 0 | 焼却残渣（主灰）, 不燃ごみ, 焼却残渣（飛灰）, 破砕ごみ・処理残渣 | 山間 | 1984 | 223000 | 1057000 | 2010 | 底部遮水工 | 生物処理（脱窒なし）, 砂ろ過, 消毒 | 委託 | 埋立終了 |  | 無し |  | 準好気性埋立構造 | 末端集水管は開放 | 即日覆土 | 埋立状況により計画的に延長 | 4.2 | 0.5 | 10.5 | 8.3 | 22.2 | 20 | 回収していない | [5 empty] | 012057 | 01-2-012-07-002
北海道 | 01849 | 01-849-07-001 | 南空知公衆衛生組合 | 南空知公衆衛生組合一般廃棄物最終処分場 | 2299 | 1065 | 27581 | 焼却残渣（主灰）, 焼却残渣（飛灰）, 破砕ごみ・処理残渣 | 平地 | 1998 | 17400 | 84118 | 2035 | 底部遮水工, 鉛直遮水工 | 凝集沈殿, 生物処理（脱窒なし） | 直営 | 埋立中 | 能力変更 | 無し |  | 準好気性埋立構造 | 末端集水管は水没 | 中間覆土 | 埋立状況により計画的に延長 | 15.7 | 0.8 | 18.6 | 13.2 |  | 24.7 | 回収していない | [5 empty] | 012103 | 01-2-025-07-001
北海道 | 01859 | 01-859-07-001 | 岩内地方衛生組合 | 岩内地方最終処分場 | 801 | 857 | 20743 | 焼却残渣（主灰）, 焼却残渣（飛灰）, 破砕ごみ・処理残渣, 粗大ごみ | 平地 | 2015 | 3840 | 23509 | 2029 | 底部遮水工, 覆蓋（屋根） | 凝集沈殿, 生物処理（脱窒なし）, 砂ろ過, 消毒 | 一部委託 | 埋立中 |  | 無し |  | 準好気性埋立構造 | 末端集水管は開放 | 中間覆土 | 一部延長を行っていない | 1.5 | 0.9 | 51 | 40 | 84 | 76 | 回収していない | [5 empty] | 012063 | 01-2-005-07-001
北海道 | 01859 | 01-859-07-002 | 岩内地方衛生組合 | 岩内地方衛生組合最終処分場 | 322 | 511 | 87 | 焼却残渣（主灰）, 可燃ごみ, 焼却残渣（飛灰）, 破砕ごみ・処理残渣, 粗大ごみ | 平地 | 1996 | 8320 | 45000 | 2018 | 底部遮水工 | 凝集沈殿, 生物処理（脱窒なし）, 砂ろ過, 消毒 | 一部委託 | 埋立中 |  | 無し |  | 準好気性埋立構造 | 末端集水管は開放 | 中間覆土 | 埋立状況により計画的に延長 | 33 | 1 | 16 | 6.7 | 31 | 35 | 回収していない | [5 empty] | 012063 | 01-2-005-07-002
北海道 | 01860 | 01-860-07-001 | 北部桧山衛生センター組合 | 北部桧山衛生センター組合最終処分地施設 | 0 | 0 | 0 | 焼却残渣（主灰）, 可燃ごみ, 不燃ごみ, 焼却残渣（飛灰）, 破砕ごみ・処理残渣, 粗大ごみ | 山間 | 1980 | 36800 | 267115 | 2010 | 底部遮水工 | 生物処理（脱窒あり）, 消毒 | 直営 | 埋立終了 |  | 無し |  | 準好気性埋立構造 | 末端集水管は水没 | 中間覆土 | 一部延長を行っている | 2.7 | 0.6 | 40 |  | 64 | 65.5 | 回収していない | [5 empty] | 012064 | 01-2-041-07-001
北海道 | 01860 | 01-860-07-002 | 北部桧山衛生センター組合 | 北部桧山衛生センター組合最終処分地施設 | 4649 | 2740 | 32321 | 焼却残渣（主灰）, 可燃ごみ, 不燃ごみ, 焼却残渣（飛灰）, 破砕ごみ・処理残渣, 粗大ごみ | 山間 | 2010 | 12900 | 77545 | 2025 | 底部遮水工 | 凝集沈殿, 生物処理（脱窒あり）, 砂ろ過, 消毒 | 直営 | 埋立中 |  | 有り | 77.9 | 準好気性埋立構造 | 末端集水管は水没 | 即日覆土 | 埋立状況により計画的に延長 | 10.7 | 0.6 | 40.1 | 23.3 | 31.8 | 27.8 | 回収していない | [5 empty] | 012064 | 01-2-041-07-002
北海道 | 01861 | 01-861-07-001 | 羽幌町外2町村衛生施設組合 | 一般廃棄物最終処分場 | 2331 | 1953 | 22448 | 可燃ごみ, その他, 破砕ごみ・処理残渣 | 山間 | 2003 | 13100 | 72000 | 2018 | 底部遮水工 | 凝集沈殿, 生物処理（脱窒なし）, 砂ろ過, 消毒 | 委託 | 埋立中 |  | 無し |  | 準好気性埋立構造 | 末端集水管は開放 | 即日覆土 | 埋立状況により計画的に延長 | 122 | 4.4 | 140 | 87 | 101 | 75 | 回収していない | [5 empty] | 012105 | 01-2-003-07-001
北海道 | 01875 | 01-875-07-001 | 西天北五町衛生施設組合 | 西天北一般廃棄物埋立処分地施設 | 5225 | 2599 | 48777 | 可燃ごみ, 不燃ごみ | 平地 | 2003 | 15000 | 114100 | 2026 | 表面遮水工（キャッピング） | 凝集沈殿, 砂ろ過, 消毒 | 委託 | 埋立中 | 能力変更 | 無し |  | 準好気性埋立構造 | 末端集水管は開放 | 中間覆土 | 埋立状況により計画的に延長 | 29.1 | 5.5 |  |  |  | 100.1 | 回収していない | [5 empty] | 012109 | 01-2-014-07-001
北海道 | 01877 | 01-877-07-001 | 南十勝複合事務組合 | 南十勝廃棄物処理センター | 1042 | 1120 | 36349 | 焼却残渣（主灰）, 不燃ごみ, 焼却残渣（飛灰）, 破砕ごみ・処理残渣, 粗大ごみ | 山間 | 1986 | 11000 | 101960 | 2026 | 原地盤利用 | 凝集沈殿, 生物処理（脱窒なし）, 消毒 | 委託 | 埋立中 |  | 無し |  | 嫌気性埋立構造 |  |  |  | 10.6 | 0.4 | 8.1 | 8.3 | 15.3 | 14.7 | 回収していない | [5 empty] | 012071 | 01-2-027-07-001
北海道 | 01889 | 01-889-07-001 | 南部桧山衛生処理組合 | 南部桧山清掃センター | 1872 | 1541 | 56029 | 焼却残渣（主灰）, 可燃ごみ, 不燃ごみ, 焼却残渣（飛灰）, 破砕ごみ・処理残渣 | 山間 | 1996 | 29000 | 97000 | 2030 | 底部遮水工 | 生物処理（脱窒なし）, 消毒 | 委託 | 埋立中 |  | 無し |  | 準好気性埋立構造 | 末端集水管は開放 | 即日覆土 | 埋立状況により計画的に延長 | 1.1 | 0.7 | 6.6 | 5 | 7.9 | 7.9 | 回収していない | [5 empty] | 012074 | 01-2-031-07-001
北海道 | 01891 | 01-891-07-001 | 北空知衛生施設組合 | 北空知衛生施設組合埋立処分地施設 | 0 | 0 | 276360 | 焼却残渣（主灰）, 不燃ごみ, 粗大ごみ | 平地 | 1980 | 175000 | 567000 | 1998 | 遮水なし | 処理なし | 委託 | 埋立終了 |  | 無し |  | その他埋立構造 |  |  |  | 0.8 | 0.8 | 15 | 15 | 14 | 14 | 回収していない | [5 empty] | 012143 | 01-2-038-07-001
北海道 | 01891 | 01-891-07-002 | 北空知衛生施設組合 | 北空知衛生施設組合廃棄物最終処分場 | 799 | 423.02 | 7193 | 焼却残渣（主灰）, 不燃ごみ, 破砕ごみ・処理残渣, 粗大ごみ | 平地 | 1998 | 13950 | 55400 | 2026 | 底部遮水工 | 生物処理（脱窒なし） | 委託 | 埋立中 |  | 有り | 60.61 | 準好気性埋立構造 | 末端集水管は開放 | 中間覆土 | 埋立状況により計画的に延長 | 3.6 | 0.7 | 15.2 | 9.4 | 0 | 1.5 | 回収していない | [5 empty] | 012143 | 01-2-038-07-002
北海道 | 01895 | 01-895-07-001 | 根室北部衛生組合 | 一般廃棄物最終処分場 | 177.29 | 167.63 | 9705.31 | 不燃ごみ, 焼却残渣（飛灰）, 破砕ごみ・処理残渣, 粗大ごみ | 平地 | 2004 | 5400 | 15000 | 2019 | 底部遮水工 | 凝集沈殿, 生物処理（脱窒あり）, 消毒, 活性炭処理, 膜処理 | 委託 | 埋立中 |  | 無し |  | 準好気性埋立構造 | 末端集水管は水没 | 即日覆土 | 埋立状況により計画的に延長 | 1.5 | 0.33 | 12.16 | 0.81 | 8.16 | 1.89 | 回収していない | [5 empty] | 012140 | 01-2-007-07-001
北海道 | 01902 | 01-902-07-001 | 渡島西部広域事務組合 | 渡島西部衛生センター一般廃棄物最終処分場 | 326 | 752 | 56359 | 焼却残渣（主灰）, 溶融飛灰, 焼却残渣（飛灰）, 破砕ごみ・処理残渣 | 平地 | 1999 | 13500 | 75000 | 2029 | 底部遮水工 | 凝集沈殿, 生物処理（脱窒なし）, 砂ろ過, 活性炭処理 | 一部委託 | 埋立中 |  | 無し |  | 準好気性埋立構造 | 末端集水管は水没 | 中間覆土 | 埋立状況により計画的に延長 | 13.7 | 0.7 | 57.4 | 28.6 | 26.8 | 21.5 | 回収していない | [5 empty] | 012115 | 01-2-023-07-001
北海道 | 01907 | 01-907-07-001 | 池北三町行政事務組合 | 銀河クリーンセンター | 5084 | 1446 | 6496 | 可燃ごみ, 不燃ごみ, その他, 破砕ごみ・処理残渣, 粗大ごみ | 山間 | 2002 | 13500 | 84020 | 2018 | 底部遮水工 | 生物処理（脱窒なし）, 砂ろ過, 消毒 | 委託 | 埋立中 |  | 無し |  | 準好気性埋立構造 | 末端集水管は開放 | 即日覆土 | 埋立状況により計画的に延長 | 85.4 | 2 | 106 | 45.2 | 121.6 | 80.3 | 回収していない | [5 empty] | 012116 | 01-2-020-07-001
北海道 | 01916 | 01-916-07-001 | 日高中部衛生施設組合 | 日高中部環境センター | 1288 | 1712 | 21680 | 溶融飛灰, その他, 溶融スラグ | 山間 | 1993 | 15000 | 58200 | 2025 | 原地盤利用 | 凝集沈殿, 生物処理（脱窒なし）, 消毒 | 委託 | 埋立中 |  | 無し |  | その他埋立構造 |  |  |  | 0.7 | 0.6 | 13.9 | 11 | 6.55 | 6.29 | 回収していない | [5 empty] | 012082 | 01-2-032-07-001
北海道 | 01923 | 01-923-07-001 | 愛別町外3町塵芥処理組合 | 愛別町外3町塵芥処理組合富沢衛生センター | 1776 | 1805 | 21779 | 焼却残渣（主灰）, 焼却残渣（飛灰）, 破砕ごみ・処理残渣 | 山間 | 1998 | 12000 | 54000 | 2020 | 表面遮水工（キャッピング） | 凝集沈殿, 生物処理（脱窒なし）, 消毒 | 一部委託 | 埋立中 |  | 有り | 94 | 準好気性埋立構造 | 末端集水管は開放 | 即日覆土 | 埋立状況により計画的に延長 | 9.1 | 3.1 | 未測定 | 未測定 | 25 | 17.7 | 回収していない | [5 empty] | 012084 | 01-2-001-07-001
北海道 | 01933 | 01-933-07-001 | 西いぶり広域連合 | 西いぶり広域連合最終処分場 | 5208 | 5558 | 976180 | 可燃ごみ, 不燃ごみ, その他, 焼却残渣（飛灰）, 粗大ごみ | 山間 | 1994 | 78000 | 1300000 | 2021 | 底部遮水工 | 凝集沈殿, 生物処理（脱窒なし） | 委託 | 埋立中 |  | 無し |  | 準好気性埋立構造 | 末端集水管は開放 | 即日覆土 | 埋立状況により計画的に延長 | 1.8 | 0.5 | 23.1 | 18.4 |  | 46 | 回収していない | [5 empty] | 012086 | 01-2-013-07-001
北海道 | 01934 | 01-934-07-001 | 利尻郡清掃施設組合 | 利尻郡一般廃棄物最終処分場 | 0 | 0 | 0 | 焼却残渣（主灰）, 可燃ごみ, 資源ごみ, 不燃ごみ, 焼却残渣（飛灰）, 粗大ごみ | 平地 | 2004 | 16500 | 55300 | 2015 | その他遮水 | 凝集沈殿, 生物処理（脱窒なし）, 砂ろ過, 消毒 | 直営 | 埋立終了 | 休止 | 無し |  | その他埋立構造 |  | 即日覆土 |  | 0 | 0 | 0 | 0 | 0 | 0 | 回収していない | [5 empty] | 012087 | 01-2-044-07-001
北海道 | 01934 | 01-934-07-002 | 利尻郡清掃施設組合 | 利尻郡一般廃棄物最終処分場 | 2980 | 1489 | 50060 | 焼却残渣（主灰）, 可燃ごみ, 資源ごみ, 不燃ごみ, 焼却残渣（飛灰）, 粗大ごみ | 平地 | 2016 | 17000 | 55300 | 2031 | その他遮水 | 凝集沈殿, 生物処理（脱窒なし）, 砂ろ過, 消毒 | 直営 | 埋立中 |  | 有り | 74 | その他埋立構造 |  | 即日覆土 |  | 25.4 | 1.2 | 38 | 35.8 | 0 | 0 | 回収していない | [5 empty] | 012087 | 01-2-044-07-002
北海道 | 01941 | 01-941-07-001 | 南部後志衛生施設組合 | 南後志清掃センター | 193 | 334 | 3270 | 焼却残渣（主灰）, 焼却残渣（飛灰）, 破砕ごみ・処理残渣 | 平地 | 1999 | 2640 | 12900 | 2028 | 底部遮水工 | 凝集沈殿, 砂ろ過, 他施設での処理 | 一部委託 | 埋立中 |  | 無し |  | 準好気性埋立構造 | 末端集水管は水没 | 中間覆土 | 一部延長を行っている | [6 empty] | 回収していない | [5 empty] | 012088 | 01-2-029-07-001
北海道 | 01943 | 01-943-07-001 | 大雪清掃組合 | しらかば最終処分場 | 1898 | 1955 | 11959 | 焼却残渣（主灰）, その他, 焼却残渣（飛灰）, 破砕ごみ・処理残渣 | 山間 | 1994 | 10500 | 53000 | 2026 | 底部遮水工, 表面遮水工（キャッピング） | 凝集沈殿, 生物処理（脱窒なし）, 砂ろ過, 消毒 | 直営 | 埋立中 |  | 無し |  | 準好気性埋立構造 | 末端集水管は水没 | 即日覆土 | 埋立状況により計画的に延長 | 8 | 2.6 |  | 19.6 | 28.3 | 25.6 | 回収していない | [5 empty] | 012089 | 01-2-018-07-001
北海道 | 01950 | 01-950-07-001 | 平取町外2町衛生施設組合 | 平取町外2町衛生施設組合日高クリーンセンター廃棄物最終処分場 | 202 | 202 | 873 | 焼却残渣（主灰）, 溶融飛灰, 溶融スラグ, 破砕ごみ・処理残渣 | 平地 | 2001 | 3250 | 8800 | 2017 | 底部遮水工 | 凝集沈殿, 生物処理（脱窒なし）, 砂ろ過, 消毒 | 一部委託 | 埋立中 |  | 無し |  | 準好気性埋立構造 | 末端集水管は開放 | 即日覆土 | 埋立状況により計画的に延長 | 45.175 | 0.558 | 19.667 | 10.758 |  | 35.5 | 回収していない | [5 empty] | 012090 | 01-2-035-07-001
北海道 | 01950 | 01-950-07-002 | 平取町外2町衛生施設組合 | 平取町外2町衛生施設組合一般廃棄物最終処分場 | 330 | 330 | 12479 | 溶融スラグ, 破砕ごみ・処理残渣 | 山間 | 2002 | 6100 | 20000 | 2017 | 底部遮水工 | 凝集沈殿, 生物処理（脱窒なし）, 砂ろ過, 消毒 | 一部委託 | 埋立中 |  | 無し |  | 準好気性埋立構造 | 末端集水管は開放 | 即日覆土 | 埋立状況により計画的に延長 | 2.025 | 0.508 | 9.925 | 2.392 |  | 0.967 | 回収していない | [5 empty] | 012090 | 01-2-035-07-002
北海道 | 01957 | 01-957-07-001 | 留萌南部衛生組合 | 留萌南部衛生組合一般廃棄物処分施設 | 8338 | 3781 | 71732 | 焼却残渣（主灰）, 可燃ごみ, 不燃ごみ, その他, 破砕ごみ・処理残渣 | 平地 | 2014 | 16920 | 114342 | 2028 | 覆蓋（屋根）, 表面遮水工（キャッピング） | 凝集沈殿, 消毒, 膜処理 | 一部委託 | 埋立中 |  | 無し |  | 準好気性埋立構造 | 末端集水管は開放 | 中間覆土 | 一部延長を行っていない | 940 | 1 | 1100 | 3.3 | 470 | 4.6 | 回収していない | [5 empty] | 012092 | 01-2-045-07-001
北海道 | 01960 | 01-960-07-001 | 北十勝2町環境衛生処理組合 | 北十勝2町環境衛生処理組合ごみ処理施設 | 838 | 775 | 12108 | 焼却残渣（主灰）, 不燃ごみ, 焼却残渣（飛灰）, 粗大ごみ | 平地 | 1998 | 11616 | 58670 | 2025 | 底部遮水工 | 凝集沈殿, 生物処理（脱窒あり） | 委託 | 埋立中 |  | 無し |  | 準好気性埋立構造 | 末端集水管は開放 | 最終覆土のみ | 一部延長を行っている | 8.3 | 1.3 | 19.4 | 15.4 |  | 15 | 回収していない | [5 empty] | 012093 | 01-2-040-07-001
北海道 | 01975 | 01-975-07-001 | 西紋別地区環境衛生施設組合 | 西紋別地区広域ごみ処理センター | 1280 | 1247 | 22909 | 焼却残渣（主灰）, 不燃ごみ, 破砕ごみ・処理残渣 | 平地 | 2013 | 3200 | 30000 | 2027 | 覆蓋（屋根） | 凝集沈殿, 砂ろ過, 下水道放流 | 委託 | 埋立中 |  | 無し |  | 準好気性埋立構造 | 末端集水管は水没 | 最終覆土のみ | 一部延長を行っていない | 11 | 1.9 | 110 | 63 | 23 | 29 | 回収していない | [5 empty] | 012095 | 01-2-015-07-001

## し尿
し尿処理施設・汚泥再生処理センター
都道府県名 | 地方公共団体コード | 施設コード | 地方公共団体名 | 施設名称 | 年間処理量 |  |  |  | 資源化物量 |  |  | 脱水汚泥の直接埋立 |  | 脱水汚泥の焼却 |  | 処理方式 | [5 empty] | メタン発酵の場合 |  |  | 処理能力 | 処理能力 （有機性廃棄物） | 資源化能力 | 計画メタンガス（バイオガス）量 | 使用開始年度 | 運転管理体制 | 施設の改廃
[5 empty] | し尿 | 浄化槽汚泥 | 有機性廃棄物 | その他 | 堆肥等の固形物 | メタンガス | 資源化物量の区分 | 直接埋立の有無 | 埋立量 | 焼却の有無 | 焼却量 | 汚水処理 |  | 汚泥処理 |  | 資源化処理 |  | メタンガス生産量 | メタンガス発熱量 | メタンガス利用方法
[17 empty] | その他（具体的） |  | その他（具体的） |  | その他（具体的）
[5 empty] | (kl/年度) | (kl/年度) | (t/年度) | (kl/年度) | (t/年度) | (㎥／年度) |  |  | （t/年度) |  | （t/年度) | [6 empty] | （㎥/年度） | （kJ/㎥N） |  | (kL/日) | (t/日) | (t/日) | (㎥/日)
北海道 | 01100 | 01-100-08-001 | 札幌市 | 札幌市クリーンセンター | 22727 | 4908 | 0 | 0 | 0 | 0 |  | 直接埋立無し |  | 施設外焼却 | 3 | 好希釈, 下水投入 |  | 脱水 |  | その他 |  |  |  |  | 100 | 不明 | - | - | 1995 | 委託 |  | 011172 | 01-1-100-08-001
北海道 | 01202 | 01-202-08-001 | 函館市 | 函館市し尿処理場 | 48353 | 4340 | 0 | 0 | 0 | 0 |  | 直接埋立無し |  | 焼却無し |  | 下水投入, 一次処理 |  | その他 | [6 empty] | 240 | 0 | 0 | 0 | 1983 | 委託 |  | 011173 | 01-1-202-08-001
北海道 | 01204 | 01-204-08-001 | 旭川市 | 旭川市環境センター | 13487 | 11757 | 0 | 0 | 0 | 0 |  | 直接埋立無し |  | 焼却無し |  | 下水投入 |  | その他 | [6 empty] | 100 | 0 | 0 | 0 | 1991 | 委託 |  | 011175 | 01-1-204-08-001
北海道 | 01206 | 01-206-08-001 | 釧路市 | 新野処理場 | 0 | 0 |  |  |  | 0 |  | 直接埋立無し |  | 焼却無し |  | 嫌気 |  | 脱水 | [6 empty] | 200 | 0 | 0 | 269 | 1968 | 委託 | 休止 | 011343 | 01-1-206-08-001
北海道 | 01206 | 01-206-08-002 | 釧路市 | 大楽毛下水終末処理場 し尿・浄化槽汚泥等受入施設 | 15520.4 | 4167.8 | 0 | 0 | 0 | 0 | 資源化物の生産量 | 直接埋立無し |  | 焼却無し |  | 一次処理 |  | 脱水 | [6 empty] | 80.4 | 0 | 0 | 0 | 2013 | 委託 |  | 011343 | 01-1-206-08-002
北海道 | 01209 | 01-209-08-001 | 夕張市 | 夕張市平和し尿処理場 | 5595 | 2313 | 4 | 0 | 2 | 0 | 資源化物の生産量 | 直接埋立有り | 225 | 焼却無し |  | 膜分離 |  | 脱水 |  | リン回収 |  |  |  |  | 25 | 0.4 | 0 | 0 | 2015 | 委託 |  | 011344 | 01-1-209-08-001
北海道 | 01210 | 01-210-08-001 | 岩見沢市 | 文向台衛生センター | 5856 | 5145 | 0 | 0 | 269 | 33260 | 資源化物の生産量 | 直接埋立無し |  | 焼却無し |  | 嫌気 |  | 脱水 |  | メタン発酵 |  | 33260 | 22236 | 所内利用（熱利用） | 70 | 0 | 4 | 319 | 1968 | 直営 |  | 011181 | 01-1-210-08-001
北海道 | 01211 | 01-211-08-001 | 網走市 | 網走市二見ヶ岡クリーンセンター | 1090 | 1341 | [5 empty] | 直接埋立有り | 7 | 焼却無し |  | 下水投入, 一次処理 |  | 脱水 | [6 empty] | 20 | 0 | 0 | 0 | 1994 | 委託 |  | 011345 | 01-1-211-08-001
北海道 | 01213 | 01-213-08-001 | 苫小牧市 | 苫小牧市し尿処理施設(浄化槽汚泥・雑排水・し尿投入槽) | 13578 | 3598 | 0 | 0 | 0 | 0 |  | 直接埋立無し |  | 焼却無し |  | 下水投入 |  | 焼却 | [6 empty] | 170 | 0 | 0 | 0 | 1984 | 委託 |  | 011184 | 01-1-213-08-001
北海道 | 01214 | 01-214-08-001 | 稚内市 | 汚泥投入共同処理施設 | 806 | 3005 | 0 | 0 | 0 | 0 |  | 直接埋立有り | 0 | 施設内焼却 | 20 | 好希釈, 膜分離, 下水投入 |  | 脱水, 焼却 | [6 empty] | 65 | 0 | 0 | 0 | 2003 | 委託 |  | 011479 | 01-1-214-08-001
北海道 | 01215 | 01-215-08-001 | 美唄市 | 美唄市し尿処理場 | 0 | 0 | 0 | 0 | 0 | 0 |  | 直接埋立無し |  | 焼却無し |  | 好気 |  | 脱水 | [6 empty] | 55 | 0 | 0 | 0 | 1979 | 直営 | 休止 | 011480 | 01-1-215-08-001
北海道 | 01216 | 01-216-08-001 | 芦別市 | 芦別市浄化センター(H27から石狩川流域下水道奈井江浄化センターに全量投入) | 0 | 0 | 0 | 0 | 0 | 0 |  | 直接埋立無し |  | 焼却無し |  | 下水投入 |  | 脱水 | [6 empty] | 0 | 0 | 0 | 0 | 1983 | 直営 | 休止 | 011349 | 01-1-216-08-001
北海道 | 01220 | 01-220-08-001 | 士別市 | 士別市下水処理場し尿前処理施設 | 638 | 1738 |  |  | 1030 |  | 資源化物の生産量 | 直接埋立無し |  | 焼却無し |  | 一次処理 |  | 脱水 |  | 堆肥化 |  |  |  |  | 25 | 0 | 3.4 | 0 | 1991 | 委託 |  | 011483 | 01-1-220-08-001
北海道 | 01222 | 01-222-08-001 | 三笠市 | 三笠市し尿処理場 | 1975 | 397 | 0 | 0 | 0 | 0 |  | 直接埋立無し | 0 | 焼却無し | 0 | 下水投入 |  | その他 |  | その他 |  |  |  |  | 30 | 0 | 0 | 0 | 1978 | 委託 |  | 011354 | 01-1-222-08-001
北海道 | 01223 | 01-223-08-001 | 根室市 | 根室市し尿処理場 | 9944 | 859 | 0 | 0 | 0 | 34141 | 資源化物の生産量 | 直接埋立有り | 197 | 焼却無し |  | 嫌気 |  | 脱水 |  | メタン発酵 |  | 34141 | 857 | 所内利用（熱利用） | 80 | 0.7 | 1 | 513 | 1963 | 委託 |  | 011194 | 01-1-223-08-001
北海道 | 01224 | 01-224-08-001 | 千歳市 | 千歳市汚水投入施設 | 2084.4 | 1432.2 |  | 210.8 | 0 | 0 |  | 直接埋立無し |  | 焼却無し |  | 下水投入 |  | その他 |  | その他 |  | 0 | 0 |  | 28 | 0 | 0 | 0 | 1993 | 委託 |  | 011195 | 01-1-224-08-001
北海道 | 01227 | 01-227-08-001 | 歌志内市 | 歌志内市衛生センター | 0 | 0 | 0 | 0 | 0 | 0 |  | 直接埋立有り | 0 | 焼却無し |  | 高負荷 |  | 脱水 |  |  |  | 0 | 0 |  | 15 | 0 | 0 | 0 | 1989 | 委託 | 休止 | 011594 | 01-1-227-08-001
北海道 | 01231 | 01-231-08-001 | 恵庭市 | 恵庭市生ごみ・し尿処理場 | 2853 | 1527 | 2670 | 0 | 0 | 不明 | 資源化物の生産量 | 直接埋立無し |  | 焼却無し |  | 下水投入, 一次処理 |  | その他 |  | メタン発酵 |  | 不明 | 不明 | 外部搬出利用（発電利用） | 15 | 18 | 11 | 不明 | 1989 | 委託 |  | 011202 | 01-1-231-08-001
北海道 | 01234 | 01-234-08-001 | 北広島市 | 北広島下水処理センター | 6706 | 4603 | 1790 |  | 106 | 165701 | 資源化物の生産量 | 直接埋立無し |  | 焼却無し |  | 嫌気 |  | 脱水, 乾燥 |  | メタン発酵 |  | 165701 |  | 所内利用（熱利用） | 56 | 17 | 1 | 540 | 2011 | 一部委託 |  | 011361 | 01-1-234-08-001
北海道 | 01345 | 01-345-08-001 | 森町 | 森町衛生センター | 14480 | 756 |  |  | 264 | 0 | 資源化物の生産量 | 直接埋立無し |  | 焼却無し |  | 嫌気 |  | 脱水 |  | 堆肥化 |  |  |  |  | 70 | 0 | 0 | 0 | 1975 | 直営 |  | 011498 | 01-1-345-08-001
北海道 | 01371 | 01-371-08-001 | せたな町 | 北檜山下水処理場 | 3150 | 658 | 0 | 0 | 0 | 0 |  | 直接埋立無し |  | 焼却無し |  | 好一段 |  | 脱水 | [6 empty] | 16.2 | 0 | 0 | 0 | 2012 | 委託 |  | 011803 | 01-1-371-08-001
北海道 | 01459 | 01-459-08-001 | 美瑛町 | 美瑛町浄化センター | 1341 | 3020 |  |  | 178 | 33992 | 資源化物の生産量 | 直接埋立無し |  | 焼却無し |  | 嫌気, 下水投入 |  | 脱水 |  | メタン発酵, 堆肥化 |  | 33992 | 23012 | 所内利用（熱利用） | 25 | 0 | 0.5 | 325 | 1979 | 直営 |  | 011416 | 01-1-459-08-001
北海道 | 01517 | 01-517-08-001 | 礼文町 | 礼文町衛生センター し尿一次処理施設 | 745 | 263 | 0 | 0 | 0 | 0 |  | 直接埋立無し |  | 施設外焼却 | 4 | 一次処理 |  | その他 | [6 empty] | 12 | 0 | 0 | 0 | 2000 | 直営 |  | 011284 | 01-1-517-08-001
北海道 | 01518 | 01-518-08-001 | 利尻町 | 利尻島し尿前処理施設 | 415 | 535 | 0 | 0 | 0 | 0 |  | 直接埋立無し | 0 | 焼却無し | 0 | 一次処理 |  | その他 | [6 empty] | 21 | 0 | 0 | 0 | 2012 | 委託 |  | 011825 | 01-1-518-08-001
北海道 | 01578 | 01-578-08-001 | 白老町 | 白老町白老処理場 | 3655 | 1065 |  |  | 85 | 8266 | 資源化物の排出量・売却量 | 直接埋立無し |  | 焼却無し |  | 一次処理 |  | 脱水 |  | 堆肥化 |  | 8266 |  | 所内利用（熱利用） | 360 | 0 | 0 | 0 | 1969 | 委託 |  | 011645 | 01-1-578-08-001
北海道 | 01662 | 01-662-08-001 | 厚岸町 | 厚岸町衛生センター | 0 | 0 | 0 | 0 | 0 | 0 |  | 直接埋立無し |  | 焼却無し |  | 高負荷 |  | その他 | [6 empty] | 27 | 0 | 0 | 0 | 1991 | 委託 | 休止 | 011332 | 01-1-662-08-001
北海道 | 01663 | 01-663-08-001 | 浜中町 | 浜中町衛生センター | 1909 | 833 |  |  | 0 | 0 |  | 直接埋立無し |  | 焼却無し |  | 高負荷 |  | 焼却 | [6 empty] | 7.1 | 0 | 0 | 0 | 1989 | 委託 |  | 011588 | 01-1-663-08-001
北海道 | 01691 | 01-691-08-001 | 別海町 | 別海町し尿処理場 | 2789 | 2073 |  |  | 0 | 0 |  | 直接埋立無し |  | 焼却無し |  | 嫌気 |  | 脱水 | [6 empty] | 20 | 0 | 0 | 0 | 1976 | 委託 |  | 011474 | 01-1-691-08-001
北海道 | 01810 | 01-810-08-001 | 北後志衛生施設組合 | 北後志衛生施設組合北後志衛生センター | 12337 | 4689 | [5 empty] | 直接埋立無し |  | 焼却無し |  | 嫌気, 好希釈 |  | 脱水 |  | その他 |  |  |  |  | 80 | 0 | 0 | 0 | 1969 | 一部委託 |  | 012142 | 01-2-039-08-001
北海道 | 01819 | 01-819-08-001 | 名寄地区衛生施設事務組合 | 衛生センター | 1794.2 | 2765.1 | 0 | 0 | 0 | 0 |  | 直接埋立無し |  | 施設内焼却 | 313.78 | 嫌気, 標脱 |  | 脱水, 乾燥, 焼却 | [6 empty] | 70 | 0 | 0 | 0 | 1979 | 直営 |  | 012053 | 01-2-042-08-001
北海道 | 01823 | 01-823-08-001 | 富良野広域連合 | 環境衛生センター | 6354 | 4774 |  |  | 468 |  | 資源化物の生産量 | 直接埋立無し |  | 焼却無し |  | 標脱 |  | 脱水 |  | 堆肥化 |  |  |  |  | 60 | 0 | 3 | 0 | 2002 | 委託 |  | 012120 | 01-2-034-08-001
北海道 | 01827 | 01-827-08-001 | 大雪浄化組合 | 大雪浄化センター | 1737 | 3970 | 0 | 0 | 0 | 0 |  | 直接埋立無し |  | 施設内焼却 | 220 | 高負荷 |  | 脱水, 乾燥, 焼却 | [6 empty] | 20 | 0 | 0.192 | 0 | 1991 | 直営 |  | 012138 | 01-2-017-08-001
北海道 | 01829 | 01-829-08-001 | 日高東部衛生組合 | 日高東部衛生センター | 6698 | 2339 | 0 | 0 | 0 | 0 |  | 直接埋立無し |  | 焼却無し |  | 好気 |  | 脱水 |  | その他 |  |  |  |  | 54 | 0 | 0 | 0 | 1973 | 直営 |  | 012100 | 01-2-033-08-001
北海道 | 01835 | 01-835-08-001 | 十勝環境複合事務組合（廃止） | 中島処理場 | 31598 | 17537 |  |  | 467 | 166248 | 資源化物の生産量 | 直接埋立無し |  | 焼却無し |  | 好希釈 |  | 脱水, 乾燥 |  | メタン発酵, その他 |  | 166248 | 39710 | 所内利用（熱利用） | 210 | 0 | 2 | 438 | 1967 | 委託 |  | 012057 | 01-2-012-08-001
北海道 | 01838 | 01-838-08-001 | 北空知衛生センター組合 | 汚泥再生処理施設 | 2087 | 3969 | 708 |  | 252 |  | 資源化物の排出量・売却量 | 直接埋立無し |  | 焼却無し |  | 高負荷, 膜分離, 下水投入 |  | 脱水, 乾燥, 焼却 |  | 堆肥化 |  |  |  |  | 36 | 2.5 | 1.3 | 0 | 2000 | 直営 |  | 012122 | 01-2-037-08-001
北海道 | 01847 | 01-847-08-001 | 山越郡衛生処理組合 | うちうらクリーンセンター | 8170 | 1780 | [5 empty] | 直接埋立無し |  | 施設内焼却 | 341 | 膜分離 |  | 脱水, 焼却 | [6 empty] | 43 |  |  |  | 1993 | 直営 |  | 012102 | 01-2-010-08-001
北海道 | 01855 | 01-855-08-001 | 南部後志環境衛生組合 | 南部後志環境衛生組合 | 2823 | 2632 | 0 | 0 | 0 | 0 | 資源化物の生産量 | 直接埋立無し |  | 施設内焼却 | 51 | その他 |  | 焼却 |  | その他 |  | 0 | 0 |  | 25 | 0 | 0 | 0 | 1996 | 委託 |  | 012104 | 01-2-030-08-001
北海道 | 01859 | 01-859-08-001 | 岩内地方衛生組合 | 岩内地方衛生組合衛生処理場 | 16502 | 3090 |  |  | 188 | 53287 | 資源化物の生産量 | 直接埋立無し |  | 焼却無し |  | 嫌気 |  | 脱水 |  | メタン発酵, 堆肥化 |  | 53287 | 12720 | 所内利用（熱利用） | 70 | 0 | 1.3 | 700 | 1978 | 一部委託 |  | 012063 | 01-2-005-08-001
北海道 | 01865 | 01-865-08-001 | 羊蹄山麓環境衛生組合 | 羊蹄衛生センター | 4952 | 6724 | 0 | 0 | 201 | 33829 | 資源化物の生産量 | 直接埋立無し |  | 焼却無し |  | 嫌気, 好気 |  | 脱水 |  | 堆肥化 |  | 33829 |  | 所内利用（熱利用） | 75 | 0 | 23 | 600 | 1969 | 直営 |  | 012133 | 01-2-043-08-001
北海道 | 01868 | 01-868-08-001 | 南渡島衛生施設組合 | 南渡島衛生センター | 20549 | 1697 | [5 empty] | 直接埋立無し |  | 焼却無し |  | 下水投入 |  | その他 |  | その他 |  |  |  |  | 105 | 0 | 0 | 0 | 1978 | 直営 |  | 012067 | 01-2-028-08-001
北海道 | 01873 | 01-873-08-001 | 斜里郡3町終末処理事業組合 | 斜里郡3町終末処理事業組合し尿処理場 | 1629 | 2220 |  |  | 141 |  | 資源化物の排出量・売却量 | 直接埋立無し |  | 焼却無し |  | 好気 |  | 脱水 |  | 堆肥化 |  |  |  |  | 16 | 0 | 2.25 | 0 | 2015 | 委託 |  | 012125 | 01-2-011-08-001
北海道 | 01875 | 01-875-08-001 | 西天北五町衛生施設組合 | 西天北クリーンセンター | 1697 | 1885 | 878 | 445 | 307 | 58915 | 資源化物の排出量・売却量 | 直接埋立無し |  | 焼却無し |  | 高負荷, 膜分離 |  | 脱水, 乾燥 |  | メタン発酵, 堆肥化 |  | 58915 | 2040 | 所内利用（熱利用） | 20 | 5 | 8 | 500 | 2002 | 委託 |  | 012109 | 01-2-014-08-001
北海道 | 01883 | 01-883-08-001 | 中空知衛生施設組合 | 中空知衛生センター | 0 | 0 |  |  | 0 | 0 |  | 直接埋立無し |  | 焼却無し |  | 高負荷 |  | 脱水 |  | その他 |  |  |  |  | 40 | 0 | 0 | 0 | 1994 | 委託 | 休止 | 012111 | 01-2-022-08-001
北海道 | 01889 | 01-889-08-001 | 南部桧山衛生処理組合 | 南部桧山衛生処理場 | 12849 | 3368 |  |  | 374 | 45412 | 資源化物の生産量 | 直接埋立有り | 73 | 施設外焼却 | 301 | 嫌気, 好気 |  | 脱水, 焼却, その他 |  | その他 |  |  |  |  | 80 | 2 | 20 | 192 | 1972 | 直営 |  | 012074 | 01-2-031-08-001
北海道 | 01892 | 01-892-08-001 | 南宗谷衛生施設組合 | 南宗谷汚泥再生処理施設 | 1490 | 2005 | 804 | 1366 | 76 | 67889 | 資源化物の生産量 | 直接埋立無し |  | 焼却無し |  | 高負荷, 膜分離 |  | 脱水, 乾燥 |  | メタン発酵, 堆肥化 |  | 67889 | 38278 | 所内利用（発電利用）, 所内利用（熱利用） | 31 | 10 | 10.4 | 569.9 | 2003 | 委託 |  | 012077 | 01-2-026-08-001
北海道 | 01895 | 01-895-08-001 | 根室北部衛生組合 | 浄化センター | 4872.1 | 4099.3 |  | 212 |  | 69094 | 資源化物の生産量 | 直接埋立無し |  | 施設内焼却 | 164.51 | 嫌気 |  | 脱水, 焼却 |  | メタン発酵 |  | 69094 | 156877927 | 所内利用（熱利用） | 47 | 0 | 0 | 0 | 1971 | 直営 |  | 012140 | 01-2-007-08-001
北海道 | 01900 | 01-900-08-001 | 川上郡衛生処理組合 | 川上郡衛生処理組合し尿処理施設 | 4917 | 1564 |  |  | 110 | 27440 | 資源化物の生産量 | 直接埋立無し |  | 焼却無し |  | 嫌気, 好気 |  | 脱水 |  | その他 |  | 27440 | 398000 | 所内利用（熱利用） | 40 | 0 | 140 | 100 | 1973 | 直営 |  | 012129 | 01-2-016-08-001
北海道 | 01902 | 01-902-08-001 | 渡島西部広域事務組合 | 渡島西部衛生センター汚泥再生処理センター | 18431 | 1955 | 55 |  | 63 |  | 資源化物の生産量 | 直接埋立無し |  | 焼却無し |  | 高負荷, 焼却 |  | 脱水, 乾燥 |  | 堆肥化 |  |  |  |  | 64 | 0 | 1 | 0 | 2014 | 一部委託 |  | 012115 | 01-2-023-08-001
北海道 | 01907 | 01-907-08-001 | 池北三町行政事務組合 | し尿処理場 | 0 | 0 | 0 | 0 | 0 | 0 | 資源化物の排出量・売却量 | 直接埋立無し |  | 焼却無し |  | 高負荷 |  | 脱水 |  | 堆肥化 |  |  |  |  | 50 | 0 | 1.53 | 0 | 1970 | 直営 | 休止 | 012116 | 01-2-020-08-001
北海道 | 01916 | 01-916-08-001 | 日高中部衛生施設組合 | 日高中部クリーンセンター | 6944.2 | 2206.2 | 0 | 0 | 0 | 0 |  | 直接埋立有り | 12 | 焼却無し |  | 一次処理 |  | その他 | [6 empty] | 37 | 0 | 0 | 0 | 1997 | 委託 |  | 012082 | 01-2-032-08-001
北海道 | 01919 | 01-919-08-001 | 遠軽地区広域組合 | 遠軽地区広域組合南兵村処理場 | 6768 | 2914 |  | 0 | 0 | 0 |  | 直接埋立無し |  | 焼却無し |  | 嫌気, 浄化槽専用 |  | 脱水 | [6 empty] | 65 | 0 | 0 | 0 | 1974 | 一部委託 |  | 012083 | 01-2-004-08-001
北海道 | 01932 | 01-932-08-001 | 胆振東部日高西部衛生組合 | 胆振東部日高西部衛生組合日胆衛生センター | 9197 | 5910 |  |  | 674 |  | 資源化物の生産量 | 直接埋立無し |  | 焼却無し |  | 好気 |  | 脱水 |  | その他 |  |  |  |  | 70 | 0 | 5 | 0 | 1974 | 委託 |  | 012117 | 01-2-019-08-001
北海道 | 01957 | 01-957-08-001 | 留萌南部衛生組合 | 留萌南部衛生組合衛生センター | 4861 | 4466 |  |  | 91 |  | 資源化物の生産量 | 直接埋立無し |  | 焼却無し |  | 嫌気 |  | 脱水 |  | 堆肥化 |  |  |  |  | 80 | 0 | 0 | 0 | 1980 | 委託 |  | 012092 | 01-2-045-08-001
北海道 | 01975 | 01-975-08-001 | 西紋別地区環境衛生施設組合 | 西紋別地区環境衛生センター | 2255 | 1002 |  |  | 129 |  | 資源化物の排出量・売却量 | 直接埋立無し |  | 焼却無し |  | 好一段 |  | 脱水 |  | 堆肥化 |  |  |  |  | 35 | 0 | 0.5 | 0 | 1977 | 一部委託 |  | 012095 | 01-2-015-08-001
北海道 | 01991 | 01-991-08-001 | 石狩川流域下水道組合 | 奈井江管理センター | 14552 | 8054 |  |  | 143 | 102458 | 資源化物の生産量 | 直接埋立無し | 0 | 焼却無し |  | 下水投入, 浄化槽専用, 一次処理 |  | 脱水 |  | メタン発酵, 堆肥化 |  | 102459 | 19750 | 所内利用（発電利用）, 所内利用（熱利用） | 86.8 | 0 | 0.4 | 302 | 2015 | 委託 |  | 012141 | 01-2-046-08-001

## コミプラ
コミュニティプラント
都道府県名 | 地方公共団体コード | 施設コード | 地方公共団体名 | 施設名称 | 汚水処理量 | 処理方法 | 計画最大汚水量 | 使用開始年度 | 運転管理体制 | 施設の改廃
[5 empty] | (㎥/年度) |  | (㎥/日)

## リユース・リペア施設
リユース・リペア施設
都道府県名 | 地方公共団体コード | 施設コード | 地方公共団体名 | 施設名称 | 年間処理量 | 設置場所 | 面積 | 使用開始年度 | リユース・リペアの対象品目 | [28 empty] | リユース・リペアの内容 | 運転管理体制 | 施設の改廃
[9 empty] | 合計 |  | 家具 |  |  | 自転車 |  |  | 衣類 |  |  | 書籍 |  |  | 家電 |  |  | 傘 |  |  | 食器 |  |  | おもちゃ |  |  | その他
[9 empty] | 重量 | 個数 | 対象 | 重量 | 個数 | 対象 | 重量 | 個数 | 対象 | 重量 | 個数 | 対象 | 重量 | 個数 | 対象 | 重量 | 個数 | 対象 | 重量 | 個数 | 対象 | 重量 | 個数 | 対象 | 重量 | 個数 | 対象 | 重量 | 個数
[5 empty] | （ｔ／年度） |  | （㎡） |  | （t/年度） | （個・台等） |  | （t/年度） | （個・台等） |  | （t/年度） | （個・台等） |  | （t/年度） | （個・台等） |  | （t/年度） | （個・台等） |  | （t/年度） | （個・台等） |  | （t/年度） | （個・台等） |  | （t/年度） | （個・台等） |  | （t/年度） | （個・台等） |  | （t/年度） | （個・台等）
北海道 | 01213 | 01-213-10-001 | 苫小牧市 | リサイクルプラザ苫小牧 | 10 | 廃棄物処理施設に隣接した独立棟（プレハブ造等含む） | 2347 | 1999 | 9 | 1773 | ○ | 8 |  | ○ | 1 |  |  |  |  | ○ |  | 1773 | [15 empty] | 修理, 展示, 販売 | 一部委託 |  | 011184 | 01-1-213-10-001
北海道 | 01217 | 01-217-10-001 | 江別市 | リサイクルバンク | 18 | 廃棄物処理施設に隣接した独立棟（プレハブ造等含む） | 99 | 2009 |  | 1222 | ○ |  | 460 | ○ |  | 23 | [18 empty] | ○ |  | 739 | 展示 | 委託 |  | 011188 | 01-1-217-10-001
北海道 | 01869 | 01-869-10-001 | 砂川地区保健衛生組合 | 砂川地区保健衛生組合クリーンプラザくるくる | 969 | 廃棄物処理施設内 | 156 | 2003 | 10 | 746 | ○ | 9 | 466 | ○ |  | 42 | [6 empty] | ○ |  | 18 |  |  |  | ○ |  | 10 | ○ |  | 13 | ○ | 1 | 197 | 展示, 販売, 譲渡 | 委託 |  | 012124 | 01-2-009-10-001

## 堆肥化
堆肥化施設
都道府県名 | 地方公共団体コード | 施設コード | 地方公共団体名 | 施設名称 | 一次発酵槽におけるエアレーション設備の運転状況 | 脱臭の方法 | 堆肥化施設への搬入量 | [9 empty] | 一次発酵槽の堆肥化方式 | 切り返しの間隔 | 撹拌の間隔 |  | 一次発酵槽における発酵期間 | 二次発酵槽の有無
[7 empty] | コンポスト主原料 | [7 empty] | 副資材
[7 empty] | 厨芥類（生活系） | 厨芥類（事業系） | 剪定枝 | し尿・浄化槽汚泥 | 動植物性残さ（産業廃棄物） | 動物のふん尿（産業廃棄物） | 下水汚泥（産業廃棄物） | その他 | 木くず、おがくず、もみがら、落ち葉 | その他 |  |  |  | or 1日
[7 empty] | (t/年) | (t/年) | (t/年) | (t/年) | (t/年) | (t/年) | (t/年) | (t/年) | (t/年) | (t/年) |  | (日に1回) | (日に1回) | (回) | (日)
北海道 | 01208 | 01-208-11-001 | 北見市 | 北見市留辺蘂町花園堆肥センター | 堆肥化の進行状況に応じて運転 | 設備なし | 184 | 177 | [6 empty] | 952 |  | 堆積方式 | 21 | 21 |  | 28 | 無し | 011179 | 01-1-208-11-001
北海道 | 01211 | 01-211-11-001 | 網走市 | 網走市廃棄物処理場（生ごみ堆肥化施設） | 堆肥化時は常時運転 | 設備なし | 0 | 0 | 0 | 0 | 0 | 0 | 0 | 0 | 0 | 0 | [6 empty] | 011345 | 01-1-211-11-001
北海道 | 01211 | 01-211-11-002 | 網走市 | 網走市廃棄物処分場（生ごみ堆肥化施設） | 堆肥化時は常時運転 | 設備なし | 2469 | 1197 | [8 empty] | 堆積方式 | 24 | 24 |  | 24 | 無し | 011345 | 01-1-211-11-002
北海道 | 01212 | 01-212-11-001 | 留萌市 | 一般廃棄物処理施設留萌市美サイクル館 | 設備なし | 設備なし | 0 | 0 | 0 | 0 | 0 | 0 | 0 | 0 | 0 | 0 | 撹拌方式 |  |  | 2 | 20 | 有り | 011346 | 01-1-212-11-001
北海道 | 01215 | 01-215-11-001 | 美唄市 | 美唄市生ごみ堆肥化施設 | 堆肥化時は常時運転 | その他 | 1354 | 339 | [6 empty] | 1453 |  | 堆積方式 | 1 | 1 |  | 30 | 有り | 011480 | 01-1-215-11-001
北海道 | 01220 | 01-220-11-001 | 士別市 | 士別市バイオマス資源堆肥化施設 | 堆肥化時は常時運転 | 設備なし | 1019 | 908 | 97 |  |  |  |  | 1030 |  | 97 | 撹拌方式 | 1 | 1 | 1 | 7 | 有り | 011483 | 01-1-220-11-001
北海道 | 01230 | 01-230-11-001 | 登別市 | 高速堆肥化施設 | 堆肥化の進行状況に応じて運転 | 生物脱臭法 |  | 530 | [8 empty] | 撹拌方式 |  |  | 96 | 2 | 無し | 011201 | 01-1-230-11-001
北海道 | 01233 | 01-233-11-001 | 伊達市 | 伊達市堆肥センター | 堆肥化時は常時運転 | 生物脱臭法 | 630 | 286 |  |  |  | 8264 |  | 3277 |  |  | 撹拌方式 | 7 | 7 |  | 21 | 有り | 011489 | 01-1-233-11-001
北海道 | 01394 | 01-394-11-001 | 蘭越町 | 蘭越町生ごみ等堆肥化処理施設 | 設備なし | 設備なし | 341 | [5 empty] | 46 |  |  | 47 | 堆積方式 | 14 | 14 |  | 56 | 無し | 011381 | 01-1-394-11-001
北海道 | 01395 | 01-395-11-001 | ニセコ町 | ニセコ町堆肥センター | 設備なし | 設備なし | 215 |  |  |  |  | 3340 | 512 |  |  |  | 撹拌方式 | 1 | 1 |  | 27 | 有り | 011507 | 01-1-395-11-001
北海道 | 01396 | 01-396-11-001 | 真狩村 | 真狩村食品リサイクルセンター（平成３０年３月３１日で廃止） | 設備なし | 水洗法 | 0 | 0 | 0 | 0 | 0 | 0 | 0 | 0 | 0 | 0 | 密閉方式 |  |  |  | 1 | 有り | 011508 | 01-1-396-11-001
北海道 | 01429 | 01-429-11-001 | 栗山町 | 栗山町エコソイルセンター | 堆肥化時は常時運転 | 薬液処理法, オゾン酸化法 | 559 | 313 |  | 1000 |  |  |  |  | 6 |  | その他 |  |  |  | 20 | 有り | 011524 | 01-1-429-11-001
北海道 | 01452 | 01-452-11-001 | 鷹栖町 | 鷹栖町生ごみ堆肥化施設 | 設備なし | その他 | 228 | 161 | [8 empty] | 堆積方式 | 0 | 0 |  | 90 | 無し | 011410 | 01-1-452-11-001
北海道 | 01482 | 01-482-11-001 | 小平町 | 高速堆肥化施設 | 堆肥化時は常時運転 | 設備なし | 0 | 0 | 0 | 0 | 497 | 2667 | 212 |  | 570 |  | 撹拌方式 |  |  | 1 | 21 | 有り | 011427 | 01-1-482-11-001
北海道 | 01484 | 01-484-11-001 | 羽幌町 | 焼尻生ごみ処理施設 | 停止中 | その他 | 4 | 2 | [6 empty] | 0.1 |  | その他 |  |  |  |  | 無し | 011549 | 01-1-484-11-001
北海道 | 01545 | 01-545-11-001 | 斜里町 | エコクリーンセンター堆肥化施設 | 堆肥化時は常時運転 | 吸着法 | 802 | 581 | [6 empty] | 126 |  | 撹拌方式 | 2 | 2 |  | 10 | 有り | 011559 | 01-1-545-11-001
北海道 | 01571 | 01-571-11-001 | 豊浦町 | 豊浦町水産系一般廃棄物処理施設 | 堆肥化の進行状況に応じて運転 | 設備なし | [7 empty] | 4244 |  |  | 撹拌方式 | 1 | 1 |  | 25 | 無し | 011564 | 01-1-571-11-001
北海道 | 01575 | 01-575-11-001 | 壮瞥町 | 壮瞥町堆肥センター | 堆肥化時は常時運転 | 設備なし | 102 | 77 |  | 121 |  | 1296 |  |  | 290 |  | 堆積方式 | 5 | 5 |  | 45 | 有り | 011565 | 01-1-575-11-001
北海道 | 01584 | 01-584-11-001 | 洞爺湖町 | リサイクルセンター花美館 | 堆肥化の進行状況に応じて運転 | 生物脱臭法 | 433 | 423 | [6 empty] | 36 |  | 堆積方式 | 4 | 4 |  | 30 | 有り | 011567 | 01-1-584-11-001
北海道 | 01823 | 01-823-11-001 | 富良野広域連合 | 環境衛生センター | 堆肥化の進行状況に応じて運転 | 吸着法, 薬液処理法, 生物脱臭法, その他 | 2142 | 1565 |  | 468 |  |  |  |  | 839 |  | 密閉方式 |  |  | 4 | 4 | 有り | 012120 | 01-2-034-11-001
北海道 | 01849 | 01-849-11-001 | 南空知公衆衛生組合 | 長沼町堆肥生産センター | 堆肥化時は常時運転 | 吸着法 | 1029 | 532 | [6 empty] | 265 |  | 撹拌方式 | 2 | 2 |  | 28 | 有り | 012103 | 01-2-025-11-001
北海道 | 01879 | 01-879-11-001 | 安平・厚真行政事務組合 | 有機物供給センター | 停止中 | 設備なし | 0 | 0 | 0 | 0 | 0 | 0 | 0 | 0 | 0 | 0 | [5 empty] | 無し | 012126 | 01-2-002-11-001
北海道 | 01883 | 01-883-11-001 | 中空知衛生施設組合 | 高速メタン発酵処理施設 | 堆肥化の進行状況に応じて運転 | 吸着法, 薬液処理法, 生物脱臭法, その他 | 3177 | 2499 | [8 empty] | 堆積方式 | 2 | 2 |  | 40 | 無し | 012111 | 01-2-022-11-001