## 焼却
焼却施設（溶融施設含む）
都道府県名 | 地方公共団体コード | 施設コード | 地方公共団体名 | 施設名称 | 年間処理量 | 資源化量 |  |  | 処理対象廃棄物 |  | 施設の種類 |  | 処理方式 | 炉型式 | 施設全体の処理能力 | 炉数 | 使用開始年度 | 余熱利用の状況 | 余熱利用量（仕様値・公称値） |  | 余熱利用量（実績値） |  | 発電能力 |  |  |  | 灰処理設備の有無 |  | 運転管理体制 | 施設の改廃 | 産業廃棄物の搬入の有無 | 一般廃棄物の割合 | ごみ組成分析結果（乾ベース） | [6 empty] | 単位容積重量 | 三成分 |  |  |  | 低位発熱量 |  | リユース・リペアの対象品目 | [28 empty] | リユース・リペア機能・内容
[6 empty] | 資源化物回収 | 発生ガス回収 | 生産量・搬出量の別 | [10 empty] | 余熱利用量 | うち外部熱供給量 | 余熱利用量 | うち外部熱供給量 | 発電能力 | 発電効率（仕様値・公称値） | 総発電量（実績値） | うち外部供給量（実績値） | （焼却灰） | （飛灰） |  |  |  |  | 合計 | 紙・布類 | ﾋﾞﾆｰﾙ、合成樹脂、ｺﾞﾑ、皮革類 | 木、竹、わら類 | ちゅう芥類 | 不燃物類 | その他 |  | 合計 | 水分 | 可燃分 | 灰分 | (計算値) | (実測値) | 合計 |  | 家具 |  |  | 自転車 |  |  | 衣類 |  |  | 書籍 |  |  | 家電 |  |  | 傘 |  |  | 食器 |  |  | おもちゃ |  |  | その他
[10 empty] | その他（具体的） |  | その他（具体的） | [34 empty] | 重量 | 個数 | 対象 | 重量 | 個数 | 対象 | 重量 | 個数 | 対象 | 重量 | 個数 | 対象 | 重量 | 個数 | 対象 | 重量 | 個数 | 対象 | 重量 | 個数 | 対象 | 重量 | 個数 | 対象 | 重量 | 個数 | 対象 | 重量 | 個数
[5 empty] | （t/年度） | （t/年度） | （㎥/年度） | [7 empty] | (t/日) |  |  |  | (MＪ) | （MJ） | (MＪ) | （MJ） | (kW) | (％) | (MWh) | (MWh) | [5 empty] | （％） | （％） | （％） | （％） | （％） | （％） | （％） | （％） | (kg/㎥) | （％） | （％） | （％） | （％） | （kJ/kg） | （kJ/kg） | （t/年度） | （個・台等） |  | （t/年度） | （個・台等） |  | （t/年度） | （個・台等） |  | （t/年度） | （個・台等） |  | （t/年度） | （個・台等） |  | （t/年度） | （個・台等） |  | （t/年度） | （個・台等） |  | （t/年度） | （個・台等） |  | （t/年度） | （個・台等） |  | （t/年度） | （個・台等）
千葉県 | 12100 | 12-100-01-001 | 千葉市 | 北清掃工場 | 128032 | 0 | 0 |  | 可燃ごみ, ごみ処理残渣 |  | 焼却 |  | ストーカ式（可動） | 全連続運転 | 570 | 3 | 1996 | 場内温水, 場内蒸気, 発電（場内利用）, 場外蒸気, 発電（場外利用） | 設定していない | 設定していない | 24360000 | 16518000 | 8000 | 13.02 | 45391 | 1563 | 無し | セメント固化, 薬剤処理 | 委託 |  | 無し |  | 100 | 51.1 | 30 | 6.7 | 6.3 | 1 | 4.9 | 140 | 100 | 40.6 | 54.6 | 4.8 | 8750 | 11740 | [29 empty] | 機能なし | 121080 | 12-1-100-01-001
千葉県 | 12100 | 12-100-01-003 | 千葉市 | 新港清掃工場 | 109212 | 6384 | 0 | 資源化物生産量 | 可燃ごみ, 粗大ごみ, ごみ処理残渣 |  | 焼却 |  | ストーカ式（可動） | 全連続運転 | 435 | 3 | 2002 | 場内温水, 場内蒸気, 発電（場内利用）, 場外蒸気, 発電（場外利用） | 設定していない | 設定していない | 172519327 | 33063841 | 21150 | 15.1 | 40073 | 19737 | 溶融処理 | 溶融処理 | 委託 |  | 無し |  | 100 | 44.5 | 28.5 | 7.7 | 17.1 | 0.9 | 1.3 | 201 | 100 | 45.7 | 49 | 5.3 | 8070 | 10600 | [29 empty] | 機能なし | 121080 | 12-1-100-01-003
千葉県 | 12202 | 12-202-01-001 | 銚子市 | 銚子市清掃センター(焼却施設) | 20498 | 0 | 0 |  | 可燃ごみ, ごみ処理残渣 |  | 焼却 |  | 流動床式 | 全連続運転 | 165 | 2 | 1986 | 場内温水 | 529200 |  | 0 | [5 empty] | 無し | セメント固化 | 一部委託 |  | 無し |  | 100 | 39.3 | 21.7 | 10.3 | 19.2 | 4.1 | 5.4 | 137.75 | 100 | 52.6 | 38.3 | 9.1 | 5875 | 7875 | [29 empty] | 機能なし | 121081 | 12-1-202-01-001
千葉県 | 12203 | 12-203-01-001 | 市川市 | 市川市クリーンセンター(ごみ焼却処理施設) | 117189 | 889 | 0 | 資源化物搬出量 | 可燃ごみ, 粗大ごみ, ごみ処理残渣, し尿処理残渣 |  | 焼却 |  | ストーカ式（可動） | 全連続運転 | 600 | 3 | 1994 | 場内温水, 場内蒸気, 発電（場内利用）, 場外温水, 発電（場外利用） | 128070000 | 54566000 | 22409000 | 13453000 | 7300 | 13.5 | 42387 | 1723 | 薬剤処理 | 薬剤処理 | 直営 |  | 無し |  | 100 | 52.2 | 24.4 | 5.1 | 9.1 | 3.9 | 5.3 | 181 | 100 | 43.59 | 47.24 | 9.17 | 7803 | 10595 | [29 empty] | 機能なし | 121082 | 12-1-203-01-001
千葉県 | 12204 | 12-204-01-001 | 船橋市 | 船橋市北部清掃工場 | 88209 | 5412 |  | 資源化物搬出量 | 可燃ごみ, 粗大ごみ, ごみ処理残渣, し尿処理残渣 |  | 焼却 |  | ストーカ式（可動） | 全連続運転 | 396 | 3 | 2017 | 場内温水, 発電（場内利用）, 場外温水, 発電（場外利用） | 17883540 | 16731600 | 3592000 | 3592000 | 8800 | 23.04 | 57192 | 把握していない | 薬剤処理 | 薬剤処理 | 委託 | 新設（新規稼働） | 無し |  | 100 | 49.2 | 27.7 | 9.2 | 9.6 | 1.1 | 3.2 | 141 | 100 | 46.3 | 49.4 | 4.3 | 8075 | 9287 | [29 empty] | 機能なし | 121083 | 12-1-204-01-001
千葉県 | 12204 | 12-204-01-002 | 船橋市 | 船橋市南部清掃工場 | 86598 | 6356 |  | 資源化物搬出量 | 可燃ごみ, 粗大ごみ, ごみ処理残渣, し尿処理残渣 |  | 焼却 |  | ストーカ式（可動） | 全連続運転 | 375 | 3 | 1989 | 場内温水, 発電（場内利用）, 発電（場外利用） | 2455488 |  | 0 |  | 1680 | 5 | 13460.591 | 把握していない | 薬剤処理 | 薬剤処理 | 委託 |  | 無し |  | 100 | 52.1 | 30.4 | 9.1 | 5.5 | 1.2 | 1.7 | 127.2 | 100 | 38 | 56 | 6 | 9592 | 11508 | [29 empty] | 機能なし | 121083 | 12-1-204-01-002
千葉県 | 12204 | 12-204-01-003 | 船橋市 | 船橋市新南部清掃工場 | 0 | 0 |  |  | 可燃ごみ, 粗大ごみ, ごみ処理残渣, し尿処理残渣 |  | 焼却 |  | ストーカ式（可動） | 全連続運転 | 339 | 3 | 2020 | 場内温水, 発電（場内利用）, 発電（場外利用） | 263676 | 0 | 0 | 0 | 8400 | 18.5 | 0 | 0 | 薬剤処理 | 薬剤処理 | 委託 | 新設（建設中） | 無し |  | 0 | 0 | 0 | 0 | 0 | 0 | 0 | 0 | 0 | 0 | 0 | 0 | 0 | 0 | [29 empty] | 機能なし | 121083 | 12-1-204-01-003
千葉県 | 12205 | 12-205-01-001 | 館山市 | 館山市清掃センター | 16432 | 0 | 0 |  | 可燃ごみ, ごみ処理残渣 |  | 焼却 |  | ストーカ式（可動） | 准連続運転 | 100 | 2 | 1984 | 場内温水, 場外温水 | 2308950 | 1385370 | 1394478 | 840047 |  |  |  |  | 薬剤処理 | 薬剤処理 | 直営 |  | 無し |  | 100 | 35.9 | 25.6 | 25.7 | 7.5 | 0.3 | 5 | 171.3 | 100 | 51.7 | 43 | 5.3 | 6802 | 6733 | [29 empty] | 機能なし | 121084 | 12-1-205-01-001
千葉県 | 12207 | 12-207-01-001 | 松戸市 | 松戸市クリーンセンター | 30078 | 235 |  | 資源化物搬出量 | 可燃ごみ |  | 焼却 |  | ストーカ式（可動） | 全連続運転 | 200 | 2 | 1980 | 場内蒸気, 場外蒸気 | 7533120 | 4966080 | 1515744 | 1234312 |  |  |  |  | 無し | 薬剤処理 | 一部委託 |  | 無し |  | 100 | 54.5 | 4.6 | 14.5 | 24.9 | 1.5 | 0 | 198 | 100 | 44.3 | 10.7 | 45 | 7370 | 8380 | [29 empty] | 機能なし | 121086 | 12-1-207-01-001
千葉県 | 12207 | 12-207-01-002 | 松戸市 | 松戸市和名ヶ谷クリーンセンター | 76427.05 | 0 | 0 |  | 可燃ごみ, 粗大ごみ, ごみ処理残渣, し尿処理残渣 |  | 焼却 |  | ストーカ式（可動） | 全連続運転 | 300 | 3 | 1995 | 場内温水, 場内蒸気, 発電（場内利用）, 場外温水, 発電（場外利用） | 101993310 | 77024052 | 23179792 | 12226040 | 3100 | 10.2 | 25237 | 0 | 薬剤処理 | 薬剤処理, その他 | 一部委託 |  | 有り | 99.64 | 100 | 45 | 26.7 | 3.2 | 20.3 | 1.1 | 3.7 | 176 | 100 | 37.7 | 50.4 | 11.9 | 8600 | 12200 | [29 empty] | 機能なし | 121086 | 12-1-207-01-002
千葉県 | 12208 | 12-208-01-001 | 野田市 | 野田市清掃工場 | 22988 | 0 | 0 |  | 可燃ごみ, 粗大ごみ |  | 焼却 |  | ストーカ式（可動） | 准連続運転 | 145 | 2 | 1985 | 場内温水 | 2916480 |  | 1780023 | [5 empty] | 無し | 薬剤処理 | 直営 |  | 有り | 99 | 100 | 58.6 | 14.89 | 7.82 | 10.9 | 4.74 | 3.05 | 155 | 100 | 43.77 | 49.1 | 7.13 | 8177 | 8639 | [29 empty] | 機能なし | 121087 | 12-1-208-01-001
千葉県 | 12211 | 12-211-01-001 | 成田市 | 成田富里いずみ清掃工場 | 55107.46 | 932.46 |  | 資源化物搬出量 | 可燃ごみ, 粗大ごみ, その他, ごみ処理残渣, し尿処理残渣 |  | ガス化溶融・改質 |  | シャフト式 | 全連続運転 | 212 | 2 | 2012 | 発電（場内利用）, 発電（場外利用） |  |  |  |  | 3000 | 14.4 | 19358 | 3985 | 無し | 薬剤処理 | 委託 |  | 無し |  | 100 | 45.7 | 36.8 | 6.5 | 7.5 | 2.5 | 1 | 135.1 | 100 | 39.9 | 53.1 | 7 | 9009 | 11050 | [29 empty] | 機能なし | 121088 | 12-1-211-01-001
千葉県 | 12215 | 12-215-01-001 | 旭市 | 旭市クリーンセンター焼却施設 | 20088 | 874 |  | 資源化物搬出量 | 可燃ごみ, ごみ処理残渣 |  | 焼却 |  | ストーカ式（可動） | 准連続運転 | 95 | 2 | 1992 | 場内温水 | 1528800 |  | 1528800 | [5 empty] | 無し | 無し | 直営 |  | 無し |  | 100 | 42.9 | 26.4 | 11.1 | 12 | 5.6 | 2 | 154.3 | 100 | 49.7 | 43.2 | 7.1 | 6890 | 9100 | [29 empty] | 機能なし | 121090 | 12-1-215-01-001
千葉県 | 12216 | 12-216-01-001 | 習志野市 | 芝園清掃工場 | 54936 | 6754 |  | 資源化物搬出量 | 可燃ごみ, その他, ごみ処理残渣 |  | ガス化溶融・改質 |  | シャフト式 | 全連続運転 | 219 | 3 | 2002 | 発電（場内利用）, 発電（場外利用） |  |  |  |  | 2470 | 10 | 17320 | 672 | 溶融処理 | 薬剤処理 | 委託 |  | 有り | 92.9 | 100 | 41.4 | 34.4 | 5.6 | 12.2 | 4.1 | 2.3 | 101 | 100 | 42.5 | 51.4 | 6.1 | 10980 | 10230 | [29 empty] | 機能なし | 121091 | 12-1-216-01-001
千葉県 | 12217 | 12-217-01-001 | 柏市 | 柏市清掃工場 | 61786 | 202 |  | 資源化物搬出量 | 可燃ごみ, ごみ処理残渣, し尿処理残渣 |  | 焼却 |  | 流動床式 | 全連続運転 | 300 | 3 | 1991 | 場内温水, 場内蒸気, 発電（場内利用）, 場外温水, 発電（場外利用） | 2427264 | 456313 | 2309526 | 428427 | 1300 | 5 | 9679 | 1356 | 無し | 薬剤処理 | 委託 |  | 無し |  | 100 | 42.5 | 27.5 | 13.6 | 8.2 | 0.5 | 7.7 | 159.8 | 100 | 43.25 | 51.35 | 5.4 | 8580 | 8520 | [29 empty] | 機能なし | 121092 | 12-1-217-01-001
千葉県 | 12217 | 12-217-01-002 | 柏市 | 柏市第二清掃工場 | 35660 | 0 | 0 |  | 可燃ごみ |  | 焼却 |  | ストーカ式（可動） | 全連続運転 | 250 | 2 | 2005 | 場内温水, 場内蒸気, 発電（場内利用）, 場外温水, 発電（場外利用） | 207244800 | 11894400 | 計測不能 | 11581000 | 2500 | 16.28 | 9218 | 0 | 薬剤処理 | 薬剤処理 | 委託 |  | 無し |  | 100 | 59.4 | 20.5 | 6.2 | 9.9 | 1.1 | 2.9 | 158.3 | 100 | 44.5 | 47.1 | 8.4 | 7740 | 8278 | [29 empty] | 機能なし | 121092 | 12-1-217-01-002
千葉県 | 12218 | 12-218-01-001 | 勝浦市 | 勝浦市クリーンセンター | 6090 | 1440 |  | 資源化物搬出量 | 可燃ごみ, 粗大ごみ |  | 焼却 |  | 流動床式 | 准連続運転 | 35 | 1 | 1985 | 場内温水 | 1071571 |  | 1071571 | [5 empty] | 無し | セメント固化 | 直営 |  | 無し |  | 100 | 38.1 | 25 | 23 | 11.9 | 0.1 | 1.9 | 108 | 100 | 42.5 | 50.3 | 7.2 | 8660 | 8700 | [29 empty] | 機能なし | 121093 | 12-1-218-01-001
千葉県 | 12219 | 12-219-01-001 | 市原市 | 市原市福増クリーンセンター第一工場 | 25138 | 1941 |  | 資源化物搬出量 | 可燃ごみ, ごみ処理残渣 |  | 焼却 |  | ストーカ式（可動） | 全連続運転 | 300 | 3 | 1984 | 場内温水, 場内蒸気, 発電（場内利用）, 場外蒸気, 発電（場外利用） | 34347955 | 12219186 | 27554272 | 3820947 |  |  | 1907 | 把握していない | その他 | セメント固化, 薬剤処理 | 委託 |  | 無し |  | 100 | 50.5 | 27.7 | 5.1 | 13.8 | 1.9 | 1 | 178 | 100 | 47.2 | 47.1 | 5.7 | 7683 | 9548 | [29 empty] | 機能なし | 121094 | 12-1-219-01-001
千葉県 | 12219 | 12-219-01-002 | 市原市 | 市原市福増クリーンセンター第二工場 | 54448 | 4267 |  | 資源化物搬出量 | 可燃ごみ, ごみ処理残渣 |  | 焼却 |  | 流動床式 | 全連続運転 | 220 | 2 | 1994 | 場内温水, 場内蒸気, 発電（場内利用）, 場外蒸気, 発電（場外利用） | 72140160 | 5710814 | 57252263 | 1785775 | 2500 | 11.62 | 16315 | 把握していない | 無し | セメント固化, 薬剤処理 | 委託 |  | 無し |  | 100 | 47 | 30 | 7.2 | 13.3 | 1.7 | 0.8 | 175.5 | 100 | 48.6 | 46.7 | 4.7 | 7580 | 9913 | [29 empty] | 機能なし | 121094 | 12-1-219-01-002
千葉県 | 12220 | 12-220-01-001 | 流山市 | 流山市クリーンセンターごみ焼却施設 | 45221 | 734 | 0 | 資源化物搬出量 | 可燃ごみ, ごみ処理残渣, し尿処理残渣 |  | ガス化溶融・改質 |  | 流動床式 | 全連続運転 | 207 | 3 | 2004 | 場内温水, 場内蒸気, 発電（場内利用）, 場外温水, 発電（場外利用） | 104377728 | 13440000 | 453180883 | 把握していない | 3000 | 12 | 13423 | 把握していない | 無し | セメント固化, 薬剤処理 | 一部委託 |  | 無し |  | 100 | 49.8 | 25.7 | 7.2 | 8.4 | 1.5 | 7.4 | 189 | 100 | 39.5 | 52.5 | 8 | 8910 | 11900 | [29 empty] | 機能なし | 121095 | 12-1-220-01-001
千葉県 | 12221 | 12-221-01-001 | 八千代市 | 八千代市清掃センター(3号炉) | 25187.16 | 2003.31 |  | 資源化物搬出量 | 可燃ごみ, 粗大ごみ, し尿処理残渣 |  | 焼却 |  | ストーカ式（可動） | 全連続運転 | 100 | 1 | 2001 | 場内温水, 場外温水 | 不明 | 不明 | 不明 | 不明 |  |  |  |  | 薬剤処理, 溶融処理 | セメント固化, 薬剤処理 | 委託 |  | 無し |  | 100 | 36.3 | 31.4 | 16.7 | 8.6 | 3.8 | 3.2 | 156 | 100 | 48.7 | 45.2 | 6.1 | 7295 | 8445 | [29 empty] | 機能なし | 121096 | 12-1-221-01-001
千葉県 | 12221 | 12-221-01-002 | 八千代市 | 八千代市清掃センター(1・2号炉) | 23136.34 | 95.66 |  | 資源化物搬出量 | 可燃ごみ |  | 焼却 |  | 流動床式 | 全連続運転 | 120 | 2 | 1989 | 場内温水, 場外温水 | 不明 | 不明 | 不明 | 不明 |  |  |  |  | 無し | 無し | 委託 |  | 無し |  | 100 | 42 | 34.9 | 13.5 | 5 | 2.1 | 2.5 | 140.3 | 100 | 44.3 | 50.3 | 5.4 | 8350 | 9280 | [29 empty] | 機能なし | 121096 | 12-1-221-01-002
千葉県 | 12222 | 12-222-01-001 | 我孫子市 | 我孫子市クリーンセンター(2号炉) | 13552 | 187 |  | 資源化物搬出量 | 可燃ごみ, ごみ処理残渣, し尿処理残渣 |  | 焼却 |  | ストーカ式（可動） | 全連続運転 | 105 | 1 | 1992 | 場内温水 | 20123712 | 0 | 不明 | 0 |  |  |  |  | その他 | 薬剤処理, その他 | 委託 |  | 無し |  | 100 | 45 | 26 | 6 | 17 | 3 | 3 | 148 | 100 | 46 | 46 | 8 | 7590 | 9685 | [29 empty] | 機能なし | 121097 | 12-1-222-01-001
千葉県 | 12222 | 12-222-01-002 | 我孫子市 | 我孫子市クリーンセンター(1号炉) | 13996 | 195 |  | 資源化物搬出量 | 可燃ごみ, ごみ処理残渣, し尿処理残渣 |  | 焼却 |  | ストーカ式（可動） | 全連続運転 | 90 | 1 | 1973 | 場内温水 | 15692544 | 0 | 不明 | 0 |  |  |  |  | その他 | 薬剤処理, その他 | 委託 |  | 無し |  | 100 | 45 | 26 | 6 | 17 | 3 | 3 | 148 | 100 | 46 | 46 | 8 | 7590 | 9685 | [29 empty] | 機能なし | 121097 | 12-1-222-01-002
千葉県 | 12223 | 12-223-01-001 | 鴨川市 | 鴨川清掃センター | 12064 | 718 |  | 資源化物搬出量 | 可燃ごみ, ごみ処理残渣 |  | 焼却 |  | 流動床式 | 准連続運転 | 95 | 2 | 1986 | 無し | [8 empty] | 無し | 無し | 直営 |  | 無し |  | 100 | 38.2 | 27.3 | 18 | 10.9 | 2.1 | 3.5 | 190.5 | 100 | 50.2 | 42.9 | 6.9 | 6823 | 7888 | [29 empty] | 機能なし | 121098 | 12-1-223-01-001
千葉県 | 12224 | 12-224-01-001 | 鎌ケ谷市 | 鎌ヶ谷市クリーンセンター | 0 | 0 | 0 |  | 可燃ごみ, 粗大ごみ |  | 焼却 |  | 流動床式 | 准連続運転 | 70 | 2 | 1986 | 無し | [8 empty] | 無し | 無し | 一部委託 | 休止 | 無し |  | 0 | 0 | 0 | 0 | 0 | 0 | 0 | 0 | 0 | 0 | 0 | 0 | 0 | 0 | [29 empty] | 機能なし | 121099 | 12-1-224-01-001
千葉県 | 12225 | 12-225-01-001 | 君津市 | 君津市清掃工場 | 0 | 0 | 0 |  | 可燃ごみ, 粗大ごみ, し尿処理残渣 |  | 焼却 |  | 流動床式 | 全連続運転 | 180 | 2 | 1992 | 無し | [8 empty] | セメント固化 | セメント固化 | 直営 | 休止 | 無し |  | 0 | 0 | 0 | 0 | 0 | 0 | 0 | 0 | 0 | 0 | 0 | 0 | 0 | 0 | [29 empty] | 機能なし | 121100 | 12-1-225-01-001
千葉県 | 12227 | 12-227-01-001 | 浦安市 | 浦安市クリーンセンター(ごみ処理施設) | 48934 | 0 | 0 |  | 可燃ごみ, 粗大ごみ, ごみ処理残渣, し尿処理残渣 |  | 焼却 |  | 流動床式 | 全連続運転 | 270 | 3 | 1995 | 場内温水, 場内蒸気, 発電（場内利用）, 場外蒸気, 発電（場外利用） | 68257000 | 22470000 | 48464465 | 4308950 | 1450 | 8.4 | 11193 | 973 | 無し | セメント固化, 薬剤処理, その他 | 委託 |  | 有り | 99.98 | 100 | 52.3 | 24.1 | 10.9 | 6.7 | 0 | 6 | 161.5 | 100 | 43.8 | 50.1 | 6.1 | 8685 | 9208 | [29 empty] | 機能なし | 121102 | 12-1-227-01-001
千葉県 | 12228 | 12-228-01-001 | 四街道市 | 四街道市クリーンセンターごみ焼却施設 | 22285 | 54 |  | 資源化物搬出量 | 可燃ごみ, 粗大ごみ, ごみ処理残渣 |  | 焼却 |  | 流動床式 | 全連続運転 | 165 | 2 | 1992 | 場内温水, 場外温水 | 477750 | 254520 | 把握していない | 把握していない |  |  |  |  | 薬剤処理 | 無し | 委託 |  | 無し |  | 100 | 46 | 20 | 14.1 | 17.7 | 0.8 | 1.4 | 151 | 100 | 42.2 | 51.1 | 6.7 | 8750 | 10440 | [29 empty] | 機能なし | 121103 | 12-1-228-01-001
千葉県 | 12229 | 12-229-01-001 | 袖ケ浦市 | 袖ヶ浦市クリーンセンターごみ焼却施設 | 0 | 0 | 0 |  | 可燃ごみ, 粗大ごみ, ごみ処理残渣, し尿処理残渣 |  | 焼却 |  | 流動床式 | 全連続運転 | 120 | 2 | 1989 | 無し | [8 empty] | 薬剤処理 | 薬剤処理 | 委託 | 休止 | 無し |  | 0 | 0 | 0 | 0 | 0 | 0 | 0 | 0 | 0 | 0 | 0 | 0 | 0 | 0 | [29 empty] | 機能なし | 121104 | 12-1-229-01-001
千葉県 | 12230 | 12-230-01-001 | 八街市 | 八街市クリーンセンター | 19583 | 1993 |  | 資源化物搬出量 | 可燃ごみ, 粗大ごみ, ごみ処理残渣 |  | 焼却 |  | ストーカ式（可動） | 全連続運転 | 125 | 2 | 2002 | 場内温水, 場内蒸気 | 268297344 |  | 70574048 | [5 empty] | 溶融処理, その他 | 薬剤処理 | 委託 |  | 無し |  | 100 | 40.8 | 24.9 | 8.8 | 16.2 | 3.3 | 6 | 164.3 | 100 | 48 | 45.4 | 6.6 | 8830 | 7340 | [29 empty] | 機能なし | 121105 | 12-1-230-01-001
千葉県 | 12238 | 12-238-01-001 | いすみ市 | いすみクリーンセンター | 8355 | 1011 |  | 資源化物搬出量 | 可燃ごみ, ごみ処理残渣 |  | 焼却 |  | ストーカ式（可動） | バッチ運転 | 48 | 2 | 1994 | 場内温水 | 5678.6 |  | 実測していない | [5 empty] | 無し | 無し | 直営 |  | 無し |  | 100 | 48.1 | 34.4 | 6.9 | 7.1 | 2.4 | 1.1 | 106 | 100 | 37.7 | 56.5 | 5.8 | 9680 | 12020 | [29 empty] | 機能なし | 121108 | 12-1-238-01-001
千葉県 | 12443 | 12-443-01-001 | 御宿町 | 御宿町清掃センター | 6716 | 0 | 0 |  | 可燃ごみ, ごみ処理残渣 |  | 焼却 |  | ストーカ式（可動） | 准連続運転 | 32.5 | 1 | 1984 | 場内温水 | 235200 |  | 189714 | [5 empty] | 無し | 無し | 委託 |  | 無し |  | 100 | 46 | 21.3 | 16.6 | 12.3 | 1.6 | 2.2 | 87 | 100 | 35.3 | 56.6 | 8.1 | 9773 | 10705 | [29 empty] | 機能なし | 121112 | 12-1-443-01-001
千葉県 | 12816 | 12-816-01-001 | 鋸南地区環境衛生組合 | 大谷クリーンセンター | 6970 | 0 | 0 |  | 可燃ごみ, ごみ処理残渣 |  | 焼却 |  | ストーカ式（可動） | 准連続運転 | 80 | 2 | 1983 | 無し | [8 empty] | 無し | 薬剤処理 | 直営 |  | 無し |  | 100 | 36.3 | 32.9 | 18.4 | 6.6 | 0.2 | 5.6 | 149.3 | 100 | 50.8 | 42.9 | 6.3 | 6823 | 8045 | [29 empty] | 機能なし | 122018 | 12-2-006-01-001
千葉県 | 12828 | 12-828-01-001 | 佐倉市、酒々井町清掃組合 | 酒々井リサイクル文化センター焼却処理施設(AB系) | 17532 | 1033 |  | 資源化物生産量 | 可燃ごみ, ごみ処理残渣 |  | 焼却 |  | 流動床式 | 全連続運転 | 120 | 2 | 1987 | 場内温水, 場内蒸気, 発電（場内利用）, 場外温水, 場外蒸気, 発電（場外利用） | 12292519 | 12292519 | 3496472 | 3496472 |  |  | 5038 | 0 | セメント固化 | セメント固化 | 委託 |  | 無し |  | 100 | 51.1 | 23.8 | 3.9 | 18.9 | 1.1 | 1.2 | 126 | 100 | 44.7 | 49.1 | 6.2 | 8110 | 10175 | [29 empty] | 機能なし | 122019 | 12-2-008-01-001
千葉県 | 12828 | 12-828-01-002 | 佐倉市、酒々井町清掃組合 | 酒々井リサイクル文化センター焼却処理施設(C系) | 9884 | 582 |  | 資源化物生産量 | 可燃ごみ, ごみ処理残渣 |  | 焼却 |  | 流動床式 | 全連続運転 | 100 | 1 | 1990 | 場内温水, 場内蒸気, 発電（場内利用）, 場外温水, 場外蒸気, 発電（場外利用） | 9464152 | 9464152 | 1971099 | 1971099 |  |  | 2840 | 0 | セメント固化 | セメント固化 | 委託 |  | 無し |  | 100 | 51.1 | 23.8 | 3.9 | 18.9 | 1.1 | 1.2 | 126 | 100 | 44.7 | 49.1 | 6.2 | 8110 | 10175 | [29 empty] | 機能なし | 122019 | 12-2-008-01-002
千葉県 | 12828 | 12-828-01-003 | 佐倉市、酒々井町清掃組合 | 酒々井リサイクル文化センター焼却処理施設(D系) | 22251 | 1312 |  | 資源化物生産量 | 可燃ごみ, ごみ処理残渣 |  | 焼却 |  | 流動床式 | 全連続運転 | 100 | 1 | 2005 | 場内温水, 場内蒸気, 発電（場内利用）, 場外温水, 場外蒸気, 発電（場外利用） | 14504449 | 14504449 | 4437448 | 4437448 | 2500 | 12.6 | 6394 | 0 | その他 | その他 | 委託 |  | 無し |  | 100 | 51.1 | 23.8 | 3.9 | 18.9 | 1.1 | 1.2 | 126 | 100 | 44.7 | 49.1 | 6.2 | 8110 | 10175 | [29 empty] | 機能なし | 122019 | 12-2-008-01-003
千葉県 | 12830 | 12-830-01-001 | 東金市外三市町清掃組合 | 東金市外三市町環境クリーンセンター(焼却施設) | 43545 | 5160 |  | 資源化物搬出量 | 可燃ごみ, ごみ処理残渣 |  | 焼却 |  | ストーカ式（可動） | 全連続運転 | 210 | 3 | 1998 | 場内温水 | 35985600 |  | 不明 | [5 empty] | 溶融処理 | セメント固化, 薬剤処理, 溶融処理 | 委託 |  | 無し |  | 100 | 41.4 | 26.4 | 9.2 | 13.6 | 3.2 | 6.2 | 134 | 100 | 47.5 | 45 | 7.5 | 7285 | 9388 | [29 empty] | 機能なし | 122020 | 12-2-013-01-001
千葉県 | 12830 | 12-830-01-002 | 東金市外三市町清掃組合 | 東金市外三市町環境クリーンセンター(廃棄物再生利用施設) | 342 | 6 |  | 資源化物搬出量 | ごみ処理残渣 |  | その他 |  | その他 | 全連続運転 | 26 | 1 | 1998 | 無し | [8 empty] | 無し | セメント固化, 薬剤処理 | 委託 |  | 無し |  | 0 | 0 | 0 | 0 | 0 | 0 | 0 | 0 | 0 | 0 | 0 | 0 | 0 | 0 | [29 empty] | 機能なし | 122020 | 12-2-013-01-002
千葉県 | 12831 | 12-831-01-001 | 山武郡市環境衛生組合 | ごみ焼却施設 | 13494 | 0 | 0 |  | 可燃ごみ |  | 焼却 |  | 流動床式 | 全連続運転 | 110 | 2 | 1996 | 場内温水 | 653141 |  | 653141 | [5 empty] | 無し | 薬剤処理 | 委託 |  | 無し |  | 100 | 39.9 | 26.4 | 11.8 | 13.6 | 2.5 | 5.8 | 147 | 100 | 47.8 | 45.2 | 7 | 7310 | 9975 | [29 empty] | 機能なし | 122021 | 12-2-009-01-001
千葉県 | 12833 | 12-833-01-001 | 柏・白井・鎌ケ谷環境衛生組合 | クリーンセンターしらさぎ | 38238 | 160 |  | 資源化物搬出量 | 可燃ごみ, 粗大ごみ, その他, ごみ処理残渣 |  | 焼却 |  | 流動床式 | 全連続運転 | 256.5 | 3 | 1999 | 場内温水, 場外温水 | 55883520 | 42336000 | 把握していない | 把握していない |  |  |  |  | その他 | セメント固化, 薬剤処理 | 一部委託 |  | 有り | 99 | 100 | 48.7 | 18.2 | 3.4 | 25.1 | 1 | 3.6 | 168.3 | 100 | 39.3 | 48.7 | 12 | 8183 | 11450 | [29 empty] | 機能なし | 122022 | 12-2-015-01-001
千葉県 | 12854 | 12-854-01-001 | 匝瑳市ほか二町環境衛生組合 | 匝瑳市ほか二町環境衛生組合松山清掃工場 | 14091 | 920 |  | 資源化物搬出量 | 可燃ごみ, 粗大ごみ |  | 焼却 |  | 流動床式 | 准連続運転 | 80 | 2 | 1984 | 無し | [8 empty] | 無し | 無し | 一部委託 |  | 無し |  | 100 | 38.1 | 23.5 | 16.1 | 11.8 | 4.5 | 6 | 189 | 100 | 46.9 | 42 | 11.1 | 6730 | 8955 | [29 empty] | 機能なし | 122027 | 12-2-011-01-001
千葉県 | 12863 | 12-863-01-001 | 長生郡市広域市町村圏組合 | 環境衛生センターごみ処理場3号炉 | 9721 | 265 |  | 資源化物搬出量 | 可燃ごみ, ごみ処理残渣, し尿処理残渣 |  | 焼却 |  | ストーカ式（可動） | 全連続運転 | 81 | 1 | 1996 | 場内温水, 場内蒸気, 場外温水 | 設定していない | 設定していない | 7650000 | 7214744 |  |  |  |  | 無し | 薬剤処理 | 委託 |  | 無し |  | 100 | 45.5 | 23.1 | 2.4 | 22.2 | 1.2 | 5.6 | 167 | 100 | 37.4 | 50.8 | 11.8 | 8637 | 12242 | [29 empty] | 機能なし | 122029 | 12-2-012-01-001
千葉県 | 12863 | 12-863-01-002 | 長生郡市広域市町村圏組合 | 環境衛生センターごみ処理場1,2号炉 | 41014 | 1116 |  | 資源化物搬出量 | 可燃ごみ, ごみ処理残渣, し尿処理残渣 |  | 焼却 |  | ストーカ式（可動） | 全連続運転 | 144 | 2 | 1999 | 場内温水, 場内蒸気, 発電（場内利用）, 場外温水, 発電（場外利用） | 設定していない | 設定していない | 5901000 | 5565256 | 1800 | 12.84 | 13033 | 7606 | 無し | 薬剤処理 | 委託 |  | 無し |  | 100 | 45.5 | 23.1 | 2.4 | 22.2 | 1.2 | 5.6 | 167 | 100 | 37.4 | 50.8 | 11.8 | 8637 | 12242 | [29 empty] | 機能なし | 122029 | 12-2-012-01-002
千葉県 | 12867 | 12-867-01-001 | 香取広域市町村圏事務組合 | 伊地山クリーンセンター | 30932 | 0 | 0 |  | 可燃ごみ, 粗大ごみ, ごみ処理残渣, し尿処理残渣 |  | 焼却 |  | ストーカ式（可動） | 准連続運転 | 135 | 3 | 1996 | 場内温水 | 把握していない | 0 | 0 | 0 | 0 | 0 | 0 | 0 | 無し | 薬剤処理 | 直営 |  | 無し |  | 100 | 47.1 | 20 | 2.1 | 25.2 | 1.1 | 4.5 | 169.3 | 100 | 40 | 47.3 | 12.7 | 7898 | 10850 | [29 empty] | 機能なし | 122031 | 12-2-007-01-001
千葉県 | 12886 | 12-886-01-001 | 印西地区環境整備事業組合 | 印西クリーンセンター | 44962 | 3647 |  | 資源化物搬出量 | 可燃ごみ, ごみ処理残渣 |  | 焼却 |  | ストーカ式（可動） | 全連続運転 | 300 | 3 | 1986 | 場内温水, 場内蒸気, 発電（場内利用）, 場外蒸気 | 423357083 | 93195737 | 194789746 | 70750420 | 850 | 10 | 5503 |  | 無し | 薬剤処理 | 委託 |  | 無し |  | 100 | 43.8 | 25.8 | 6.3 | 15.6 | 2.5 | 6 | 130 | 100 | 42.6 | 52.1 | 5.3 | 8620 | 11650 | [29 empty] | 機能なし | 122032 | 12-2-004-01-001

## 粗大
粗大ごみ処理施設
都道府県名 | 地方公共団体 コード | 施設コード | 地方公共団体名 | 施設名称 | 年間処理量 | 資源化物回収量 |  | 処理対象廃棄物 |  | 処理方式 | 処理能力 | 使用開始年度 | 運転管理体制 | 施設の改廃 | 産業廃棄物の搬入の有無 | 一般廃棄物の割合 | リユース・リペアを行う場所の面積 | リユース・リペアの対象品目 | [28 empty] | リユース・リペア機能・内容
[7 empty] | 資源化物の区分 | [10 empty] | 合計 |  | 家具 |  |  | 自転車 |  |  | 衣類 |  |  | 書籍 |  |  | 家電 |  |  | 傘 |  |  | 食器 |  |  | おもちゃ |  |  | その他
[9 empty] | その他（具体的） | [8 empty] | 重量 | 個数 | 対象 | 重量 | 個数 | 対象 | 重量 | 個数 | 対象 | 重量 | 個数 | 対象 | 重量 | 個数 | 対象 | 重量 | 個数 | 対象 | 重量 | 個数 | 対象 | 重量 | 個数 | 対象 | 重量 | 個数 | 対象 | 重量 | 個数
[5 empty] | (t/年度) | (t/年度) |  |  |  |  | (t/日) |  |  |  |  | （％） | （㎡） | （t/年度） | （個・台等） |  | （t/年度） | （個・台等） |  | （t/年度） | （個・台等） |  | （t/年度） | （個・台等） |  | （t/年度） | （個・台等） |  | （t/年度） | （個・台等） |  | （t/年度） | （個・台等） |  | （t/年度） | （個・台等） |  | （t/年度） | （個・台等） |  | （t/年度） | （個・台等）
千葉県 | 12100 | 12-100-02-001 | 千葉市 | 新浜リサイクルセンター | 12097 | 1728 | 搬出量 | 粗大ごみ, 不燃ごみ |  | 併用 | 125 | 1995 | 一部委託 |  | 無し | [31 empty] | 機能なし | 121080 | 12-1-100-02-001
千葉県 | 12202 | 12-202-02-001 | 銚子市 | 銚子市清掃センター(粗大ごみ処理施設) | 1338 |  |  | 粗大ごみ, 不燃ごみ |  | 併用 | 30 | 1988 | 一部委託 |  | 無し | [31 empty] | 機能なし | 121081 | 12-1-202-02-001
千葉県 | 12203 | 12-203-02-001 | 市川市 | 市川市クリーンセンター(不燃・粗大ごみ処理施設) | 4511 | 1367 | 搬出量 | 粗大ごみ, 不燃ごみ |  | 併用 | 75 | 1994 | 直営 |  | 無し | [31 empty] | 機能なし | 121082 | 12-1-203-02-001
千葉県 | 12204 | 12-204-02-001 | 船橋市 | 船橋市破砕選別処理施設 | 0 | 0 |  | 粗大ごみ, 不燃ごみ |  | 破砕 | 46 | 1996 | 委託 | 休止 | 無し | [31 empty] | 機能なし | 121083 | 12-1-204-02-001
千葉県 | 12204 | 12-204-02-002 | 船橋市 | 船橋市西浦資源リサイクル施設 | 7123 | 2768 | 搬出量 | 粗大ごみ, 不燃ごみ |  | 破砕 | 63 | 2013 | 委託 |  | 無し | [31 empty] | 機能なし | 121083 | 12-1-204-02-002
千葉県 | 12206 | 12-206-02-001 | 木更津市 | 木更津市クリーンセンター | 2611.01 | 495.9 | 搬出量 | 粗大ごみ, 不燃ごみ |  | 併用 | 25 | 1988 | 直営 |  | 有り | 96.96 | [30 empty] | 機能なし | 121113 | 12-1-206-02-001
千葉県 | 12207 | 12-207-02-001 | 松戸市 | 松戸市日暮クリーンセンター | 6986 | 4696 | 回収量 | 粗大ごみ, 不燃ごみ |  | 圧縮 | 80 | 1988 | 委託 |  | 無し | [31 empty] | 機能なし | 121086 | 12-1-207-02-001
千葉県 | 12215 | 12-215-02-001 | 旭市 | 旭市クリーンセンター粗大ごみ処理施設 | 1563 | 36 | 回収量 | 粗大ごみ |  | 破砕 | 30 | 1983 | 直営 |  | 無し | [31 empty] | 機能なし | 121090 | 12-1-215-02-001
千葉県 | 12217 | 12-217-02-001 | 柏市 | 柏市清掃工場粗大ごみ処理施設 | 8022 | 677 | 搬出量 | 粗大ごみ, 不燃ごみ |  | 破砕 | 50 | 1977 | 委託 |  | 無し | [31 empty] | 機能なし | 121092 | 12-1-217-02-001
千葉県 | 12219 | 12-219-02-001 | 市原市 | 市原市福増クリーンセンター第一粗大ごみ処理施設 | 202 | 0 |  | 粗大ごみ |  | 併用 | 60 | 1986 | 委託 |  | 無し | [31 empty] | 機能なし | 121094 | 12-1-219-02-001
千葉県 | 12219 | 12-219-02-002 | 市原市 | 市原市福増クリーンセンター第二粗大ごみ処理施設 | 8111 | 2940 | 回収量 | 粗大ごみ, 不燃ごみ, 資源ごみ |  | 併用 | 113 | 1996 | 委託 |  | 無し | [31 empty] | 機能なし | 121094 | 12-1-219-02-002
千葉県 | 12220 | 12-220-02-001 | 流山市 | 流山市クリーンセンターリサイクルプラザ・リサイクル館 | 8743 | 1900 | 搬出量 | 粗大ごみ, 不燃ごみ, その他, 資源ごみ |  | 併用 | 57.1 | 2003 | 委託 |  | 無し |  | 260 |  | 689 | ○ |  | 539 | ○ |  | 150 | [21 empty] | 修理, 展示, 販売 | 121095 | 12-1-220-02-001
千葉県 | 12221 | 12-221-02-001 | 八千代市 | 八千代市粗大ごみ処理施設 | 818.64 | 34.96 | 搬出量 | 粗大ごみ |  | 併用 | 50 | 1982 | 委託 |  | 無し | [31 empty] | 機能なし | 121096 | 12-1-221-02-001
千葉県 | 12222 | 12-222-02-001 | 我孫子市 | 我孫子市粗大ごみ処理施設 | 1746 | 570 | 搬出量 | 粗大ごみ, 不燃ごみ |  | 併用 | 50 | 1977 | 委託 |  | 無し | [31 empty] | 機能なし | 121097 | 12-1-222-02-001
千葉県 | 12225 | 12-225-02-001 | 君津市 | 君津市粗大ごみ処理施設 | 0 | 0 |  | 粗大ごみ |  | 併用 | 30 | 1982 | 直営 | 休止 | 無し | [31 empty] | 機能なし | 121100 | 12-1-225-02-001
千葉県 | 12227 | 12-227-02-001 | 浦安市 | 浦安市クリーンセンター(ごみ処理施設) | 3876 | 953 | 搬出量 | 粗大ごみ, 不燃ごみ |  | 併用 | 70 | 1995 | 委託 |  | 無し | [31 empty] | 機能なし | 121102 | 12-1-227-02-001
千葉県 | 12228 | 12-228-02-001 | 四街道市 | 四街道市クリーンセンター粗大ごみ処理施設 | 1955 | 233 | 搬出量 | 粗大ごみ, 不燃ごみ |  | 併用 | 15 | 1992 | 委託 |  | 無し | [31 empty] | 機能なし | 121103 | 12-1-228-02-001
千葉県 | 12229 | 12-229-02-001 | 袖ケ浦市 | 袖ヶ浦市クリーンセンター粗大ごみ処理施設 | 2588 | 1584 | 搬出量 | 粗大ごみ, 不燃ごみ, その他, 資源ごみ |  | 併用 | 16 | 1989 | 委託 |  | 無し | [31 empty] | 機能なし | 121104 | 12-1-229-02-001
千葉県 | 12828 | 12-828-02-001 | 佐倉市、酒々井町清掃組合 | 酒々井リサイクル文化センター粗大ごみ処理施設 | 5781 | 2632 | 回収量 | 粗大ごみ, 不燃ごみ, 資源ごみ |  | 併用 | 50 | 1987 | 委託 |  | 無し | [31 empty] | 機能なし | 122019 | 12-2-008-02-001
千葉県 | 12830 | 12-830-02-001 | 東金市外三市町清掃組合 | 東金市外三市町環境クリーンセンター(粗大ごみ処理施設) | 1432 | 613 | 搬出量 | 粗大ごみ |  | 併用 | 10 | 1998 | 委託 |  | 無し | [31 empty] | 機能なし | 122020 | 12-2-013-02-001
千葉県 | 12854 | 12-854-02-001 | 匝瑳市ほか二町環境衛生組合 | 粗大ごみ処理施設 | 2628 |  |  | 粗大ごみ |  | 破砕 | 8.85 | 1998 | 一部委託 |  | 無し | [31 empty] | 機能なし | 122027 | 12-2-011-02-001
千葉県 | 12860 | 12-860-02-001 | 安房郡市広域市町村圏事務組合 | 粗大ごみ処理施設 | 1033 | 360 | 回収量 | 粗大ごみ |  | 併用 | 50 | 1985 | 委託 |  | 無し | [31 empty] | 機能なし | 122037 | 12-2-001-02-001
千葉県 | 12863 | 12-863-02-001 | 長生郡市広域市町村圏組合 | 環境衛生センターごみ処理場 | 6352 | 2299 | 搬出量 | 粗大ごみ, 不燃ごみ, 資源ごみ |  | 併用 | 36 | 1996 | 委託 |  | 無し | [31 empty] | 機能なし | 122029 | 12-2-012-02-001
千葉県 | 12867 | 12-867-02-001 | 香取広域市町村圏事務組合 | 粗大ごみ処理施設 | 1285 | 659 | 搬出量 | 粗大ごみ, 不燃ごみ |  | 破砕 | 35 | 1996 | 直営 |  | 無し | [31 empty] | 機能なし | 122031 | 12-2-007-02-001
千葉県 | 12886 | 12-886-02-001 | 印西地区環境整備事業組合 | 印西クリーンセンター | 2711 | 875 | 回収量 | 粗大ごみ, 不燃ごみ |  | 併用 | 50 | 1986 | 委託 |  | 無し | [31 empty] | 機能なし | 122032 | 12-2-004-02-001

## 資源化
資源化等を行う施設
都道府県名 | 地方公共団体 コード | 施設コード | 地方公共団体名 | 施設名称 | 年間処理量 | 資源化物回収量 |  |  | 搬出量 |  | 在庫量 |  | 施設区分 | 処理対象廃棄物 |  | 処理内容ごとの処理能力 | [5 empty] | 施設全体の処理能力 | 使用開始年度 | 運転管理体制 | 施設の改廃 | 産業廃棄物の搬入の有無 | 一般廃棄物の割合 | リユース・リペアを行う場所の面積 | リユース・リペアの対象品目 | [28 empty] | リユース・リペア機能・内容 | 施設概要情報の 公表の可否
[8 empty] | 搬出量・在庫量の別（民間） | [20 empty] | 合計 |  | 家具 |  |  | 自転車 |  |  | 衣類 |  |  | 書籍 |  |  | 家電 |  |  | 傘 |  |  | 食器 |  |  | おもちゃ |  |  | その他
[15 empty] | その他（具体的） | 選別 | 圧縮・梱包 | ごみ堆肥化 | ごみ飼料化 | その他 | その他具体的に | [7 empty] | 重量 | 個数 | 対象 | 重量 | 個数 | 対象 | 重量 | 個数 | 対象 | 重量 | 個数 | 対象 | 重量 | 個数 | 対象 | 重量 | 個数 | 対象 | 重量 | 個数 | 対象 | 重量 | 個数 | 対象 | 重量 | 個数 | 対象 | 重量 | 個数
[5 empty] | (t/年度) | (t/年度) | (㎥/年度) |  | (t/年度) | (㎥/年度) | (t/年度) | (㎥/年度) |  |  |  | （t/日） | （t/日） | （t/日） | （t/日） | （t/日） |  | (t/日) |  |  |  |  | （％） | （㎡） | （t/年度） | （個・台等） |  | （t/年度） | （個・台等） |  | （t/年度） | （個・台等） |  | （t/年度） | （個・台等） |  | （t/年度） | （個・台等） |  | （t/年度） | （個・台等） |  | （t/年度） | （個・台等） |  | （t/年度） | （個・台等） |  | （t/年度） | （個・台等） |  | （t/年度） | （個・台等）
千葉県 | 12100 | 12-100-03-001 | 千葉市 | 新浜リサイクルセンター | 9358 | 9358 |  |  | 9358 |  |  |  | リサイクルセンター（交付金） | 金属類, ガラス類, その他資源ごみ, ペットボトル, プラスチック, 不燃ごみ, 粗大ごみ |  | 45 | 50 | 0 | 0 | 0 |  | 95 | 1995 | 一部委託 |  | 無し | [31 empty] | 機能なし |  | 121080 | 12-1-100-03-001
千葉県 | 12207 | 12-207-03-001 | 松戸市 | 松戸市資源リサイクルセンター | 5484 | 3336 |  |  | 3336 |  |  |  | リサイクルセンター（補助金） | 金属類, ガラス類, 粗大ごみ, その他 |  | 50 | 0 | 0 | 0 | 0 |  | 50 | 1981 | 委託 |  | 無し | [31 empty] | 機能なし |  | 121086 | 12-1-207-03-001
千葉県 | 12208 | 12-208-03-001 | 野田市 | 野田市リサイクルセンター | 5843 | 2054 |  |  | 2054 |  |  |  | リサイクルセンター（交付金） | 不燃ごみ, 粗大ごみ |  | 32 | 31 | 0 | 0 | 2 | 破砕 | 32 | 2012 | 委託 |  | 無し | [31 empty] | 機能なし |  | 121087 | 12-1-208-03-001
千葉県 | 12211 | 12-211-03-001 | 成田市 | 成田市リサイクルプラザ | 3339.5 | 3339.5 |  |  | 3133.8 |  |  |  | リサイクルプラザ | 金属類, ガラス類, その他資源ごみ, ペットボトル, 粗大ごみ |  | 0 | 19 | 0 | 0 | 24 | 細破砕機 粗破砕機 | 40 | 1998 | 委託 |  | 無し |  | 1013 |  | 1228 | ○ |  | 783 | ○ |  | 445 | [21 empty] | 修理, 展示, 販売, 譲渡 |  | 121088 | 12-1-211-03-001
千葉県 | 12215 | 12-215-03-001 | 旭市 | 旭市クリーンセンター資源ごみ選別処理施設 | 2783 | 2177 |  |  | 2177 |  |  |  | ストックヤード | 紙類, 金属類, ガラス類, ペットボトル, プラスチック, 布類 |  | 0 | 10 | 0 | 0 | 0 |  | 10 | 2000 | 委託 |  | 無し | [31 empty] | 機能なし |  | 121090 | 12-1-215-03-001
千葉県 | 12216 | 12-216-03-001 | 習志野市 | 習志野市リサイクルプラザ | 5929 | 1903 | [6 empty] | リサイクルプラザ | 金属類, ガラス類, ペットボトル, 不燃ごみ, 粗大ごみ |  | 72.375 | 10.7 | 0 | 0 | 34.7 | 破砕 | 50 | 1996 | 委託 |  | 無し |  | 949 |  | 1593 | ○ |  | 1593 | [24 empty] | 修理, 展示, 販売 |  | 121091 | 12-1-216-03-001
千葉県 | 12217 | 12-217-03-001 | 柏市 | 柏市リサイクルプラザ | 19076 | 18672 |  |  | 18672 |  | 0 |  | リサイクルプラザ | 紙類, 金属類, ガラス類, ペットボトル, 布類 |  | 176 | 176 | 0 | 0 | 0 |  | 176 | 2002 | 委託 |  | 無し |  | 97 |  | 51 | ○ |  | 51 | [24 empty] | 修理, 展示, 販売 |  | 121092 | 12-1-217-03-001
千葉県 | 12222 | 12-222-03-001 | 我孫子市 | 我孫子市資源価値向上施設 | 1265 | 1237 |  |  | 1235 |  | 2 |  | その他 | 金属類, ガラス類 |  | 4.9 | 4.5 | 0 | 0 | 0 |  | 9.4 | 1983 | 委託 |  | 無し | [31 empty] | 機能なし |  | 121097 | 12-1-222-03-001
千葉県 | 12225 | 12-225-03-001 | 君津市 | 君津市リサイクルプラザ | 1519 | 529 | [6 empty] | リサイクルプラザ | 金属類, 不燃ごみ, 粗大ごみ |  | 44 | 16 | 0 | 0 | 0 |  | 44 | 1997 | 直営 |  | 無し | [31 empty] | 機能なし |  | 121100 | 12-1-225-03-001
千葉県 | 12226 | 12-226-03-001 | 富津市 | 不燃物処理施設 | 2249 | 989 |  |  | 989 |  |  |  | ストックヤード | 金属類, ガラス類, ペットボトル, 不燃ごみ |  | 12 | 3 | 0 | 0 | 0 |  | 12 | 1998 | 委託 |  | 無し | [31 empty] | 機能なし |  | 121115 | 12-1-226-03-001
千葉県 | 12227 | 12-227-03-001 | 浦安市 | 浦安市クリーンセンター(再資源化施設) | 4871 | 4318 | 0 |  | 4318 | 0 | 0 | 0 | リサイクルプラザ | 紙類, 金属類, ガラス類, ペットボトル |  | 43 | 33 | 0 | 0 | 0 |  | 42.5 | 1999 | 委託 |  | 無し |  | 690 |  | 806 | ○ |  | 714 | ○ |  | 92 | [21 empty] | 修理, 展示, 販売, 譲渡 |  | 121102 | 12-1-227-03-001
千葉県 | 12233 | 12-233-03-001 | 富里市 | 富里市クリーンセンター不燃物処理施設 | 171 | 171 |  |  | 171 |  |  |  | リサイクルプラザ | 金属類, ガラス類, 不燃ごみ |  | 25 | 31.5 | 0 | 0 | 0 |  | 25 | 1979 | 委託 |  | 無し | [31 empty] | 機能なし |  | 121121 | 12-1-233-03-001
千葉県 | 12238 | 12-238-03-001 | いすみ市 | いすみクリーンセンター(不燃物処理施設) | 162 | 158 | [6 empty] | その他 | その他 |  | 0 | 10 | 0 | 0 | 0 |  | 10 | 2009 | 直営 |  | 無し | [31 empty] | 機能なし |  | 121108 | 12-1-238-03-001
千葉県 | 12441 | 12-441-03-001 | 大多喜町 | 環境センター | 520 | 474 |  |  | 513 |  |  |  | ストックヤード | 紙類, 金属類, ガラス類, その他資源ごみ, ペットボトル, プラスチック, 布類, 可燃ごみ, 不燃ごみ, 粗大ごみ, 家庭系生ごみ |  | 0 | 7 | 0 | 0 | 0 |  | 6.5 | 2006 | 直営 |  | 無し | [31 empty] | 機能なし |  | 121120 | 12-1-441-03-001
千葉県 | 12831 | 12-831-03-001 | 山武郡市環境衛生組合 | リサイクルプラザ | 1401 | 1239 |  |  | 1239 |  |  |  | リサイクルプラザ | 紙類, 金属類, ガラス類, その他資源ごみ, ペットボトル, プラスチック, 布類, 不燃ごみ, 粗大ごみ, その他 |  | 22 | 0 | 0 | 0 | 0 | 粗大4ｔ・可燃性粗大3ｔ・資源15ｔ | 22 | 1996 | 委託 |  | 無し | [31 empty] | 機能なし |  | 122021 | 12-2-009-03-001
千葉県 | 12833 | 12-833-03-001 | 柏・白井・鎌ケ谷環境衛生組合 | リサイクルセンター(資源化施設) | 3566 | 3350 | [6 empty] | リサイクルセンター（補助金） | 紙類, 金属類, ガラス類, 布類 |  | 20 | 0 | 0 | 0 | 0 |  | 20 | 1991 | 一部委託 |  | 無し | [31 empty] | 機能なし |  | 122022 | 12-2-015-03-001
千葉県 | 12833 | 12-833-03-002 | 柏・白井・鎌ケ谷環境衛生組合 | リサイクルセンター(圧縮処理施設) | 1987 | 1321 | [6 empty] | 容器包装リサイクル推進施設 | ペットボトル, プラスチック |  | 0 | 15 | 0 | 0 | 0 |  | 14.755 | 2003 | 一部委託 |  | 無し | [31 empty] | 機能なし |  | 122022 | 12-2-015-03-002
千葉県 | 12867 | 12-867-03-001 | 香取広域市町村圏事務組合 | 長岡不燃物処理場 | 1201 | 1075 | [6 empty] | リサイクルプラザ | 金属類, ガラス類 |  | 15 | 0 | 0 | 0 | 0 |  | 15 | 1995 | 直営 |  | 無し | [31 empty] | 機能なし |  | 122031 | 12-2-007-03-001

## 燃料化
ごみ燃料化施設
都道府県名 | 地方公共団体コード | 施設コード | 地方公共団体名 | 施設名称 | 年間処理量 |  | 生成物保管量 |  | 生成物生産量 |  | 生成物搬出量 |  | 処理対象廃棄物 |  | 施設の種類 | 生成物供給先の確保状況 | 処理能力 | 使用開始年度 | 運転管理体制 | 施設の改廃 | 発電の場合 |  |  |  | 産業廃棄物の搬入の有無 | 一般廃棄物の割合 | ごみ組成分析結果 | [7 empty] | 単位容積重量 | 三成分 |  |  |  | 低位発熱量 |  | 施設概要情報の 公表の可否
[21 empty] | 発電能力 | 発電効率（公称値） | 総発電量（実績値） | うち外部供給量（実績値） |  |  | 分析対象 | 合計 | 紙・布類 | ﾋﾞﾆｰﾙ、合成樹脂、ｺﾞﾑ、皮革類 | 木、竹、わら類 | ちゅう芥類 | 不燃物類 | その他 |  | 合計 | 水分 | 可燃分 | 灰分 | (計算値) | (実測値)
その他（具体的）
[5 empty] | (t/年度) | (㎥/年) | (t/年度) | (㎥/年度) | (t/年度) | (㎥/年度) | (t/年度) | (㎥/年度) |  |  |  |  | (t/日) |  |  |  | (ｋW) | (％) | （MWｈ/年） | （MWｈ/年） |  | （％） |  | （％） | （％） | （％） | （％） | （％） | （％） | （％） | (kg/㎥) | （％） | （％） | （％） | （％） | （kJ/kg） | （kJ/kg）

## その他
その他の施設[ごみの中間処理施設]
都道府県名 | 地方公共団体 コード | 施設コード | 地方公共団体名 | 施設名称 | 年間処理量 | 処理対象廃棄物 |  | 処理内容 |  | 処理能力 | 使用開始年度 | 運転管理体制 | 施設の改廃 | 産業廃棄物の搬入の有無 | 一般廃棄物の割合
[7 empty] | その他（具体的） |  | その他（具体的）
[5 empty] | (t/年度) |  |  |  |  | (t/日) |  |  |  |  | （％）
千葉県 | 12238 | 12-238-05-001 | いすみ市 | いすみクリーンセンター(不燃物処理施設) | 0 | その他 |  | 破砕 |  | 15 | 1994 | 直営 |  | 無し |  | 121108 | 12-1-238-05-001
千葉県 | 12238 | 12-238-05-002 | いすみ市 | 大原クリーンセンター(不燃物処理施設) | 425 | 資源ごみ, 不燃ごみ, その他 |  | 破砕 |  | 25 | 2009 | 直営 |  | 無し |  | 121108 | 12-1-238-05-002

## 保管
保管施設
都道府県名 | 地方公共団体コード | 施設コード | 地方公共団体名 | 施設名称 | 年間保管量 | 施設区分 | 処理対象廃棄物 | 保管分類数 | 屋内面積 | 屋外面積 | 使用開始年度 | 運転管理体制 | 施設の改廃 | 産業廃棄物の搬入の有無 | 一般廃棄物の割合
[5 empty] | (t/年度) |  |  |  | (m2) | (m2) |  |  |  |  | （％）
千葉県 | 12100 | 12-100-06-001 | 千葉市 | 新浜リサイクルセンター | 0 | ストックヤード | 金属類, ガラス類 | 6 | 266 | 192 | 1995 | 一部委託 |  | 無し |  | 121080 | 12-1-100-06-001
千葉県 | 12202 | 12-202-06-001 | 銚子市 | 銚子市清掃センター | 381 | ストックヤード | 金属類 | 5 | 0 | 460 | 1986 | 一部委託 |  | 無し |  | 121081 | 12-1-202-06-001
千葉県 | 12207 | 12-207-06-001 | 松戸市 | 松戸市資源リサイクルセンター | 1045 | 容器包装リサイクル推進施設 | 金属類, ガラス類 | 7 | 87 | 32 | 1981 | 委託 |  | 無し |  | 121086 | 12-1-207-06-001
千葉県 | 12207 | 12-207-06-002 | 松戸市 | 松戸市日暮クリーンセンター | 0 | 容器包装リサイクル推進施設 | プラスチック | 1 | 100 | 0 | 1988 | 委託 |  | 無し |  | 121086 | 12-1-207-06-002
千葉県 | 12207 | 12-207-06-003 | 松戸市 | 松戸市日暮クリーンセンター倉庫 | 514 | 容器包装リサイクル推進施設 | 金属類 | 2 | 70 | 0 | 1991 | 委託 |  | 無し |  | 121086 | 12-1-207-06-003
千葉県 | 12208 | 12-208-06-001 | 野田市 | ガラス製容器保管施設 | 809 | ストックヤード | ガラス類 | 3 | 0 | 482 | 2000 | 委託 |  | 無し |  | 121087 | 12-1-208-06-001
千葉県 | 12208 | 12-208-06-002 | 野田市 | 野田市再資源化事業協同組合 | 286 | ストックヤード | ペットボトル | 1 | 0 | 30 | 2013 | 委託 |  | 無し |  | 121087 | 12-1-208-06-002
千葉県 | 12211 | 12-211-06-001 | 成田市 | 成田市リサイクルプラザストックヤード | 792.08 | ストックヤード | 金属類, ガラス類, その他資源ごみ, その他 | 12 | 1011.98 | 127.5 | 2017 | 委託 | 新設（新規稼働） | 無し |  | 121088 | 12-1-211-08-002
千葉県 | 12215 | 12-215-06-001 | 旭市 | 旭市クリーンセンター資源ごみ施設 | 2177 | ストックヤード | 紙類, 金属類, ガラス類, ペットボトル, プラスチック, 布類 | 12 | 365 | 38 | 1999 | 委託 |  | 無し |  | 121090 | 12-1-215-06-001
千葉県 | 12216 | 12-216-06-001 | 習志野市 | 習志野市クリーンセンター | 1307 | ストックヤード | 金属類, ガラス類, ペットボトル, プラスチック | 7 | 465 | 126 | 1987 | 一部委託 |  | 無し |  | 121091 | 12-1-216-06-001
千葉県 | 12217 | 12-217-06-001 | 柏市 | 柏市リサイクルプラザ | 18672 | 容器包装リサイクル推進施設 | 紙類, 金属類, ガラス類, ペットボトル, 布類 | 7 | 7662 | 11766 | 2002 | 委託 |  | 無し |  | 121092 | 12-1-217-06-001
千葉県 | 12218 | 12-218-06-001 | 勝浦市 | 勝浦市粗大ごみ保管施設 | 172 | その他 | 金属類 | 7 | 0 | 11053 | 1985 | 直営 |  | 無し |  | 121093 | 12-1-218-06-001
千葉県 | 12219 | 12-219-06-001 | 市原市 | 福増クリーンセンター | 5156 | ストックヤード | 紙類, 金属類, ガラス類, ペットボトル, 布類, その他 | 10 | 393 | 327 | 1990 | 委託 |  | 無し |  | 121094 | 12-1-219-06-001
千葉県 | 12220 | 12-220-06-001 | 流山市 | 流山市リサイクルプラザ・リサイクル館 | 1781 | ストックヤード | 金属類, ガラス類, ペットボトル, プラスチック | 7 | 129 | 0 | 2003 | 委託 |  | 無し |  | 121095 | 12-1-220-06-001
千葉県 | 12221 | 12-221-06-001 | 八千代市 | 八千代市清掃センター | 2542 | 容器包装リサイクル推進施設 | 紙類, 金属類, ガラス類, ペットボトル, プラスチック | 9 | 0 | 397 | 1993 | 委託 |  | 無し |  | 121096 | 12-1-221-06-001
千葉県 | 12222 | 12-222-06-001 | 我孫子市 | ガラス類ストックヤード | 916 | ストックヤード | ガラス類 | 3 | 0 | 181 | 1997 | 委託 |  | 無し |  | 121097 | 12-1-222-06-001
千葉県 | 12222 | 12-222-06-002 | 我孫子市 | スチール・アルミ缶ストックヤード | 380 | ストックヤード | 金属類 | 2 | 80 | 0 | 1983 | 委託 |  | 無し |  | 121097 | 12-1-222-06-002
千葉県 | 12223 | 12-223-06-001 | 鴨川市 | 鴨川市清掃センター | 126 | ストックヤード | ペットボトル | 1 | 100 | 0 | 1999 | 直営 |  | 無し |  | 121098 | 12-1-223-06-001
千葉県 | 12225 | 12-225-06-001 | 君津市 | 三直資源ごみストックヤード | 867 | ストックヤード | 金属類, ガラス類 | 5 | 0 | 371 | 1995 | 直営 |  | 無し |  | 121100 | 12-1-225-06-001
千葉県 | 12226 | 12-226-06-001 | 富津市 | 富津市環境センター | 686 | ストックヤード | 金属類, ガラス類, ペットボトル | 6 | 30 | 30 | 1998 | 委託 |  | 無し |  | 121115 | 12-1-226-06-001
千葉県 | 12234 | 12-234-06-001 | 南房総市 | 南房総市千倉清掃センター | 1964 | ストックヤード | 紙類, 金属類, ガラス類, ペットボトル, プラスチック, 布類 | 14 | 63 | 192 | 1983 | 一部委託 |  | 無し |  | 121122 | 12-1-234-06-001
千葉県 | 12441 | 12-441-06-001 | 大多喜町 | 大多喜町環境センターガラスびんストックヤード | 513 | ストックヤード | 紙類, 金属類, ガラス類, その他資源ごみ, ペットボトル, プラスチック, 布類, その他 | 24 | 72 | 30 | 1997 | 直営 |  | 無し |  | 121120 | 12-1-441-06-001
千葉県 | 12443 | 12-443-06-001 | 御宿町 | 御宿町資源ごみ保管施設 | 484 | ストックヤード | 紙類, 金属類, ガラス類, その他資源ごみ, ペットボトル, プラスチック, 布類, その他 | 12 | 40 | 370 | 2000 | 直営 |  | 無し |  | 121112 | 12-1-443-06-001
千葉県 | 12816 | 12-816-06-001 | 鋸南地区環境衛生組合 | 大谷クリーンセンター | 1437 | ストックヤード | 紙類, 金属類, ガラス類, ペットボトル, 布類 | 5 | 169 | 0 | 1983 | 直営 |  | 無し |  | 122018 | 12-2-006-06-001
千葉県 | 12828 | 12-828-06-001 | 佐倉市、酒々井町清掃組合 | 粗大ごみ処理施設 | 2098 | その他 | 金属類, ガラス類, その他資源ごみ | 5 | 64 | 124 | 1997 | 委託 |  | 無し |  | 122019 | 12-2-008-06-001
千葉県 | 12831 | 12-831-06-001 | 山武郡市環境衛生組合 | 山武郡市環境衛生組合保管施設 | 419 | ストックヤード | 紙類, 金属類, ガラス類 | 8 | 391 | 244 | 1996 | 委託 |  | 無し |  | 122021 | 12-2-009-06-001
千葉県 | 12833 | 12-833-06-001 | 柏・白井・鎌ケ谷環境衛生組合 | 柏市第二最終処分場 | 1004 | ストックヤード | 金属類, ガラス類, ペットボトル, プラスチック | 7 | 70 | 83 | 2000 | 一部委託 |  | 無し |  | 122022 | 12-2-015-06-001
千葉県 | 12833 | 12-833-06-002 | 柏・白井・鎌ケ谷環境衛生組合 | リサイクルセンター | 2334 | ストックヤード | 金属類, ガラス類, ペットボトル, プラスチック | 7 | 149 | 0 | 2000 | 一部委託 |  | 無し |  | 122022 | 12-2-015-06-002
千葉県 | 12860 | 12-860-06-001 | 安房郡市広域市町村圏事務組合 | 粗大ごみ処理施設 | 360 | その他 | 金属類 | 2 | 20 | 50 | 1985 | 委託 |  | 無し |  | 122037 | 12-2-001-06-001
千葉県 | 12863 | 12-863-06-001 | 長生郡市広域市町村圏組合 | 環境衛生センターごみ処理場 | 2286 | ストックヤード | 紙類, 金属類, ガラス類, ペットボトル, 布類 | 9 | 233 | 0 | 1996 | 委託 |  | 無し |  | 122029 | 12-2-012-06-001
千葉県 | 12867 | 12-867-06-001 | 香取広域市町村圏事務組合 | 粗大ごみ処理施設ストックヤード | 1285 | ストックヤード | 金属類 | 2 | 1866 | 7113 | 1996 | 直営 |  | 無し |  | 122031 | 12-2-007-06-001
千葉県 | 12867 | 12-867-06-002 | 香取広域市町村圏事務組合 | 不燃物処理・資源化施設 | 1201 | 容器包装リサイクル推進施設 | 金属類, ガラス類 | 5 | 424 | 14444 | 1994 | 直営 |  | 無し |  | 122031 | 12-2-007-06-002

## 最終
最終処分場
都道府県名 | 地方公共団体コード | 施設コード | 地方公共団体名 | 施設名称 | 調査対象年度の埋立容量 （覆土を含む） | 調査対象年度の埋立量 （覆土を含まない） | 残余容量 | 処理対象廃棄物 | 埋立場所 | 埋立開始年度 | 埋立地面積 | 施設全体容量 | 埋立終了年度 | 遮水の方式 | 浸出液の処理 | 運転管理体制 | 処分場の現状 | 施設の改廃 | 産業廃棄物の搬入の有無 | 一般廃棄物の割合 | 最終処分場の構造 |  | 覆土施工の状況 | ガス抜き管の計画的施工状況 | 水質管理状況 | [5 empty] | メタン回収有無 | メタン回収をしている場合
[22 empty] | 保有水等集排水管の水位管理 |  |  | 処理前BOD濃度 | 処理後BOD濃度 | 処理前COD濃度 | 処理後COD濃度 | 処理前TN濃度 | 処理後TN濃度 |  | メタンガス回収量 | メタンガス濃度 | メタンガス発熱量 | メタンガスの利用 | 発電量
[5 empty] | (㎥/年度) | (ｔ/年度) | (㎥) |  |  |  | (m2) | (㎥) | [7 empty] | （％） |  |  |  |  | （ppm） | （ppm） | （ppm） | （ppm） | （ppm） | （ppm） |  | （㎥／年） | （％） | （kJ/㎥N） |  | （kWh/年）
千葉県 | 12100 | 12-100-07-001 | 千葉市 | 新内陸最終処分場 | 28478 | 19739 | 319400 | 焼却残渣（主灰）, 溶融飛灰, 不燃ごみ, 焼却残渣（飛灰）, 破砕ごみ・処理残渣 | 山間 | 2000 | 82800 | 939000 | 2037 | 底部遮水工 | 凝集沈殿, 生物処理（脱窒あり）, 砂ろ過, 消毒, 活性炭処理 | 一部委託 | 埋立中 |  | 無し |  | 準好気性埋立構造 | 末端集水管は開放 | 即日覆土 | 埋立状況により計画的に延長 | 334 | 0.6 | 150 | 3.8 | 82 | 5.2 | 回収していない | [5 empty] | 121080 | 12-1-100-07-001
千葉県 | 12100 | 12-100-07-002 | 千葉市 | 下田最終処分場 | 0 | 0 | 0 | 焼却残渣（主灰）, 可燃ごみ, 不燃ごみ, 焼却残渣（飛灰）, 破砕ごみ・処理残渣, 粗大ごみ | 山間 | 1971 | 129984 | 1019648 | 1997 | 底部遮水工 | 凝集沈殿, 生物処理（脱窒あり）, 砂ろ過, 消毒, 活性炭処理 | 一部委託 | 埋立終了 |  | 無し |  | 準好気性埋立構造 | 末端集水管は開放 | 即日覆土 | 埋立状況により計画的に延長 | 20.8 | 0.6 | 8.4 | 3.7 | 29.2 | 2.3 | 回収していない | [5 empty] | 121080 | 12-1-100-07-002
千葉県 | 12100 | 12-100-07-003 | 千葉市 | 中田最終処分地 | 0 | 0 | 0 | 焼却残渣（主灰）, 不燃ごみ, 焼却残渣（飛灰）, 破砕ごみ・処理残渣, 粗大ごみ | 山間 | 1978 | 71800 | 447800 | 1994 | 底部遮水工 | 凝集沈殿, 生物処理（脱窒あり）, 砂ろ過, 消毒, 活性炭処理 | 一部委託 | 埋立終了 |  | 無し |  | 準好気性埋立構造 | 末端集水管は開放 | 即日覆土 | 埋立状況により計画的に延長 | 16 | <0.5 | 21 | 2 | 10.5 | 0.8 | 回収していない | [5 empty] | 121080 | 12-1-100-07-003
千葉県 | 12100 | 12-100-07-004 | 千葉市 | 東部最終処分場 | 0 | 0 | 0 | 焼却残渣（主灰）, 可燃ごみ, 不燃ごみ, 焼却残渣（飛灰）, 破砕ごみ・処理残渣 | 山間 | 1993 | 33800 | 286400 | 2000 | 底部遮水工 | 凝集沈殿, 生物処理（脱窒あり）, 砂ろ過, 消毒, 活性炭処理 | 一部委託 | 埋立終了 |  | 無し |  | 準好気性埋立構造 | 末端集水管は開放 | 即日覆土 | 埋立状況により計画的に延長 | 17.7 | 0.5 | 15.6 | 2.7 | 22.6 | 0.2 | 回収していない | [5 empty] | 121080 | 12-1-100-07-004
千葉県 | 12100 | 12-100-07-005 | 千葉市 | 蘇我地区廃棄物埋立処分場 | 0 | 0 | 0 | 焼却残渣（主灰）, 不燃ごみ, その他, 焼却残渣（飛灰）, 粗大ごみ | 海面 | 1981 | 148000 | 1600000 | 1992 | 原地盤利用, 鉛直遮水工 | 凝集沈殿, 生物処理（脱窒あり）, 砂ろ過, 消毒, 活性炭処理 | 一部委託 | 埋立終了 |  | 無し |  | 嫌気性埋立構造 |  |  |  | 8.8 | 0.7 | 20 | 0.7 | 66 | 0.9 | 回収していない | [5 empty] | 121080 | 12-1-100-07-005
千葉県 | 12202 | 12-202-07-001 | 銚子市 | 銚子市廃棄物埋没処分場 | 0 | 0 | 0 | 焼却残渣（主灰）, 可燃ごみ, 不燃ごみ, 焼却残渣（飛灰） | 山間 | 1975 | 24291 | 286000 | 1988 | 遮水なし | 処理なし | 直営 | 埋立終了 |  | 無し |  | その他埋立構造 |  |  |  | - | - | - | - | - | - | 回収していない | [5 empty] | 121081 | 12-1-202-07-001
千葉県 | 12202 | 12-202-07-002 | 銚子市 | 銚子市一般廃棄物最終処分場 | 3499 | 3494 | 10614 | 不燃ごみ, その他, 焼却残渣（飛灰）, 破砕ごみ・処理残渣 | 山間 | 1988 | 33000 | 292000 | 2021 | 底部遮水工 | 凝集沈殿, 生物処理（脱窒あり）, 砂ろ過, 消毒, 活性炭処理 | 直営 | 埋立中 |  | 無し |  | 準好気性埋立構造 | 末端集水管は開放 | 即日覆土 | 埋立状況により計画的に延長 | 2.55 | 0.73 | 7.24 | 4.14 | 45.33 | 12.08 | 回収していない | [5 empty] | 121081 | 12-1-202-07-002
千葉県 | 12205 | 12-205-07-001 | 館山市 | 館山市一般廃棄物最終処分場 | 1103 | 434 | 17649 | 破砕ごみ・処理残渣 | 山間 | 1985 | 10300 | 119200 | 2017 | 底部遮水工, その他遮水 | 凝集沈殿, 生物処理（脱窒なし）, 砂ろ過, 消毒, 活性炭処理, キレート処理 | 直営 | 埋立中 |  | 無し |  | 準好気性埋立構造 | 末端集水管は開放 | 中間覆土 | 埋立状況により計画的に延長 | 2 | 1 | 7 | 3 | 6.1 | 0.6 | 回収していない | [5 empty] | 121084 | 12-1-205-07-001
千葉県 | 12207 | 12-207-07-001 | 松戸市 | 松戸市日暮最終処分場 | 0 | 0 | 16746 | 破砕ごみ・処理残渣 | 平地 | 1985 | 8587 | 35727 | 2026 | 底部遮水工 | 凝集沈殿, 生物処理（脱窒あり）, 砂ろ過, 消毒, 活性炭処理 | 直営 | 埋立中 |  | 無し |  | 準好気性埋立構造 | 末端集水管は開放 | 最終覆土のみ | 埋立状況により計画的に延長 | 1.4 | 1 | 3.7 | 2 | 1.4 | 5.6 | 回収していない | [5 empty] | 121086 | 12-1-207-07-001
千葉県 | 12207 | 12-207-07-002 | 松戸市 | 松戸市印旛最終処分場 | 0 | 0 | 0 | 焼却残渣（主灰）, 不燃ごみ | 山間 | 1981 | 6000 | 47000 | 2004 | 底部遮水工 | 他施設での処理 | 一部委託 | 埋立終了 |  | 無し |  | 準好気性埋立構造 | 末端集水管は水没 | 最終覆土のみ | 一部延長を行っていない | 4.2 |  | 15.3 |  | 6.9 |  | 回収していない | [5 empty] | 121086 | 12-1-207-07-002
千葉県 | 12208 | 12-208-07-001 | 野田市 | 野田市一般廃棄物最終処分場 | 0 | 0 | 0 | 可燃ごみ, 不燃ごみ, 粗大ごみ | 平地 | 1976 | 72856 | 160842 | 1988 | 原地盤利用, 鉛直遮水工 | 砂ろ過, 消毒 | 委託 | 埋立終了 |  | 無し |  | その他埋立構造 |  |  |  | 5 | 1 | 12 | 5 | 22 | 26 | 回収していない | [5 empty] | 121087 | 12-1-208-07-001
千葉県 | 12208 | 12-208-07-002 | 野田市 | 野田市岡田一般廃棄物最終処分場 | 0 | 0 | 0 | 可燃ごみ, 不燃ごみ, 粗大ごみ | 平地 | 1988 | 8900 | 26400 | 1992 | 鉛直遮水工 | 凝集沈殿, 生物処理（脱窒なし）, 砂ろ過 | 委託 | 埋立終了 |  | 無し |  | 準好気性埋立構造 | 末端集水管は水没 | 即日覆土 | 埋立状況により計画的に延長 | 18 | 1 | 17 |  | 120 | 34.9 | 回収していない | [5 empty] | 121087 | 12-1-208-07-002
千葉県 | 12208 | 12-208-07-003 | 野田市 | 野田市平井一般廃棄物最終処分場 | 0 | 0 | 0 | 可燃ごみ, 不燃ごみ, 粗大ごみ | 平地 | 1980 | 10000 | 27806 | 1988 | 底部遮水工 | 他施設での処理 | 委託 | 埋立終了 |  | 無し |  | 準好気性埋立構造 | 末端集水管は水没 | 即日覆土 | 埋立状況により計画的に延長 | 8.7 |  | 8.4 |  | 66 |  | 回収していない | [5 empty] | 121087 | 12-1-208-07-003
千葉県 | 12211 | 12-211-07-001 | 成田市 | 成田クリーンパーク | 0 | 0 | 0 | 焼却残渣（主灰）, その他, 焼却残渣（飛灰）, 破砕ごみ・処理残渣 | 平地 | 1989 | 22800 | 176000 | 2006 | 底部遮水工 | 凝集沈殿, 生物処理（脱窒あり）, 砂ろ過, 活性炭処理 | 委託 | 埋立終了 |  | 無し |  | 嫌気性埋立構造 |  |  |  | 5 | 1 | 10 | 2 | 28 | 4.3 | 回収していない | [5 empty] | 121088 | 12-1-211-07-001
千葉県 | 12212 | 12-212-07-001 | 佐倉市 | 佐倉市一般廃棄物最終処分場 | 0 | 0 | 0 | 焼却残渣（主灰）, 可燃ごみ, 不燃ごみ, 粗大ごみ | 平地 | 1979 | 23397 | 174549 | 1986 | 底部遮水工 | 凝集沈殿, 生物処理（脱窒あり） | 一部委託 | 埋立終了 |  | 無し |  | 準好気性埋立構造 | 末端集水管は水没 | 即日覆土 | 埋立状況により計画的に延長 | 1.1 | 0.8 |  |  | 12.2 | 22.8 | 回収していない | [5 empty] | 121114 | 12-1-212-07-001
千葉県 | 12215 | 12-215-07-001 | 旭市 | 旭市グリーンパーク | 2440 | 2918 | 28004 | 焼却残渣（主灰）, 破砕ごみ・処理残渣 | 山間 | 1997 | 14900 | 168400 | 2023 | 底部遮水工 | 生物処理（脱窒あり）, 消毒, 活性炭処理 | 直営 | 埋立中 |  | 無し |  | 準好気性埋立構造 | 末端集水管は水没 | 即日覆土 | 埋立状況により計画的に延長 | 7.1 | 0.5 | 20.3 | 7.2 | 10.2 | 8.7 | 回収していない | [5 empty] | 121090 | 12-1-215-07-001
千葉県 | 12217 | 12-217-07-001 | 柏市 | 柏市最終処分場 | 9774 | 0 | 12145 | 焼却残渣（主灰）, 溶融飛灰, 焼却残渣（飛灰） | 平地 | 1992 | 18300 | 165680 | 2011 | 底部遮水工, 鉛直遮水工 | 凝集沈殿, 生物処理（脱窒なし）, 砂ろ過, 消毒, 活性炭処理, キレート処理 | 一部委託 | 埋立終了 |  | 無し |  | 準好気性埋立構造 | 末端集水管は水没 | 即日覆土 | 埋立状況により計画的に延長 | 1.5 | 2.1 | 26 | 12 | 14 | - | 回収していない | [5 empty] | 121092 | 12-1-217-07-001
千葉県 | 12217 | 12-217-07-002 | 柏市 | 柏市布施最終処分場 | 0 | 0 | 0 | 焼却残渣（主灰）, 不燃ごみ, 焼却残渣（飛灰）, 破砕ごみ・処理残渣, 粗大ごみ | 平地 | 1978 | 61473 | 255000 | 1991 | 原地盤利用, 鉛直遮水工 | 凝集沈殿, 生物処理（脱窒あり）, 砂ろ過, 消毒, 活性炭処理 | 直営 | 埋立終了 |  | 無し |  | 準好気性埋立構造 | 末端集水管は水没 | 最終覆土のみ | 一部延長を行っていない | 41 | 1.1 | 29 | 9.5 | 52 | - | 回収していない | [5 empty] | 121092 | 12-1-217-07-002
千葉県 | 12217 | 12-217-07-003 | 柏市 | 柏市第二最終処分場 | 0 | 0 | 25594 | 不燃ごみ, 焼却残渣（飛灰） | 山間 | 2005 | 7980 | 31500 | 2019 | 底部遮水工 | 凝集沈殿, 生物処理（脱窒あり）, 砂ろ過, 消毒, 活性炭処理, キレート処理 | 一部委託 | 埋立中 |  | 無し |  | 準好気性埋立構造 | 末端集水管は開放 | 即日覆土 | 埋立状況により計画的に延長 | 5 | 1未満 | 6 | 1 | 4.1 | 1.2 | 回収していない | [5 empty] | 121092 | 12-1-217-07-003
千葉県 | 12217 | 12-217-07-004 | 柏市 | 旧沼南町一般廃棄物最終処分場 | 0 | 0 | 0 | 不燃ごみ, 焼却残渣（飛灰） | 山間 | 1985 | 20300 | 142452 | 2004 | 底部遮水工 | 凝集沈殿, 生物処理（脱窒あり）, 砂ろ過, 消毒, 活性炭処理, キレート処理 | 直営 | 埋立終了 |  | 無し |  | 準好気性埋立構造 | 末端集水管は開放 | 即日覆土 | 埋立状況により計画的に延長 | 2 | 1未満 | 7 | 1 | 26 | 1.2 | 回収していない | [5 empty] | 121092 | 12-1-217-07-004
千葉県 | 12219 | 12-219-07-001 | 市原市 | 市原市平蔵一般廃棄物最終処分場B2地区 | 3720 | 5265 | 97330 | 焼却残渣（主灰）, 不燃ごみ, その他, 破砕ごみ・処理残渣 | 山間 | 1995 | 31500 | 336000 | 2036 | 表面遮水工（キャッピング） | 凝集沈殿, 生物処理（脱窒あり）, 砂ろ過, 消毒, 活性炭処理 | 委託 | 埋立中 |  | 無し |  | 準好気性埋立構造 | 末端集水管は開放 | 即日覆土 | 埋立状況により計画的に延長 | 25 | 2 | 34 | 6 | 47 | 32 | 回収していない | [5 empty] | 121094 | 12-1-219-07-001
千葉県 | 12219 | 12-219-07-002 | 市原市 | 市原市平蔵一般廃棄物最終処分場A地区 | 0 | 0 | 0 | 焼却残渣（主灰）, 不燃ごみ, 焼却残渣（飛灰）, 破砕ごみ・処理残渣, 粗大ごみ | 山間 | 1980 | 18075 | 112000 | 1986 | 表面遮水工（キャッピング） | 凝集沈殿, 生物処理（脱窒あり）, 砂ろ過, 消毒, 活性炭処理 | 委託 | 埋立終了 |  | 無し |  | 準好気性埋立構造 | 末端集水管は開放 | 中間覆土 | 一部延長を行っている | 6 | 1 | 6 | 2 | 5 | 4 | 回収していない | [5 empty] | 121094 | 12-1-219-07-002
千葉県 | 12219 | 12-219-07-003 | 市原市 | 市原市平蔵一般廃棄物最終処分場B1地区 | 0 | 0 | 0 | 焼却残渣（主灰）, 不燃ごみ, 焼却残渣（飛灰）, 破砕ごみ・処理残渣 | 山間 | 1986 | 32800 | 237000 | 1995 | 表面遮水工（キャッピング） | 凝集沈殿, 生物処理（脱窒あり）, 砂ろ過, 消毒, 活性炭処理 | 委託 | 埋立終了 |  | 無し |  | 準好気性埋立構造 | 末端集水管は開放 | 中間覆土 | 一部延長を行っている | 3 | 1 | 8 | 2 | 9 | 7 | 回収していない | [5 empty] | 121094 | 12-1-219-07-003
千葉県 | 12221 | 12-221-07-001 | 八千代市 | 八千代市一般廃棄物最終処分場(2次・3期) | 0 | 0 | 0 | 焼却残渣（主灰）, 不燃ごみ, 焼却残渣（飛灰） | 平地 | 1988 | 19900 | 157000 | 1995 | 底部遮水工 | 凝集沈殿, 生物処理（脱窒あり）, 砂ろ過, 消毒, 活性炭処理, キレート処理 | 一部委託 | 埋立終了 |  | 無し |  | 嫌気性埋立構造 |  |  |  | 8 | <1 | 32 | 4 | 57 | 4.2 | 回収していない | [5 empty] | 121096 | 12-1-221-07-001
千葉県 | 12221 | 12-221-07-002 | 八千代市 | 八千代市一般廃棄物最終処分場(3次) | 2783.1 | 3656.87 | 112052.7 | 焼却残渣（主灰）, 不燃ごみ, 焼却残渣（飛灰）, 溶融スラグ | 平地 | 1994 | 12300 | 141000 | 2035 | 底部遮水工, 鉛直遮水工 | 凝集沈殿, 生物処理（脱窒あり）, 砂ろ過, 消毒, 活性炭処理, キレート処理 | 一部委託 | 埋立中 |  | 無し |  | 準好気性埋立構造 | 末端集水管は開放 | 中間覆土 | 埋立状況により計画的に延長 | 3 | <1 | 44 | 4 | 15 | 4.2 | 回収していない | [5 empty] | 121096 | 12-1-221-07-002
千葉県 | 12221 | 12-221-07-003 | 八千代市 | 一般廃棄物最終処分場(2次・2期) | 0 | 0 | 0 | 焼却残渣（主灰）, 不燃ごみ, 焼却残渣（飛灰） | 平地 | 1984 | 18000 | 132500 | 1988 | 底部遮水工 | 凝集沈殿, 生物処理（脱窒あり）, 砂ろ過, 消毒, 活性炭処理, キレート処理 | 一部委託 | 埋立終了 |  | 無し |  | 嫌気性埋立構造 |  |  |  | 8 | <1 | 32 | 4 | 57 | 4.2 | 回収していない | [5 empty] | 121096 | 12-1-221-07-003
千葉県 | 12221 | 12-221-07-004 | 八千代市 | 八千代市一般廃棄物最終処分場(2次・1期) | 0 | 0 | 0 | 焼却残渣（主灰）, 不燃ごみ, 焼却残渣（飛灰） | 平地 | 1979 | 18000 | 125000 | 1984 | 底部遮水工 | 凝集沈殿, 生物処理（脱窒あり）, 砂ろ過, 消毒, 活性炭処理, キレート処理 | 一部委託 | 埋立終了 |  | 無し |  | 嫌気性埋立構造 |  |  |  | 8 | <1 | 32 | 4 | 57 | 4.2 | 回収していない | [5 empty] | 121096 | 12-1-221-07-004
千葉県 | 12223 | 12-223-07-001 | 鴨川市 | 鴨川市清掃センター埋立地 | 0 | 0 | 0 | 焼却残渣（主灰）, 焼却残渣（飛灰） | 山間 | 1974 | 580 | 2380 | 1991 | 遮水なし | 処理なし | 直営 | 埋立終了 |  | 無し |  | その他埋立構造 | [9 empty] | 回収していない | [5 empty] | 121098 | 12-1-223-07-001
千葉県 | 12223 | 12-223-07-002 | 鴨川市 | 天津小湊一般廃棄物最終処分場 | 60 | 45 | 4494 | 焼却残渣（主灰）, 不燃ごみ, その他, 焼却残渣（飛灰） | 山間 | 1998 | 2200 | 10420 | 2018 | 底部遮水工, 鉛直遮水工 | 凝集沈殿, 生物処理（脱窒なし）, 砂ろ過, 消毒 | 直営 | 埋立中 |  | 無し |  | 準好気性埋立構造 | 末端集水管は水没 | 即日覆土 | 埋立状況により計画的に延長 |  | 0.6 |  |  |  |  | 回収していない | [5 empty] | 121098 | 12-1-223-07-002
千葉県 | 12223 | 12-223-07-003 | 鴨川市 | 天津小湊灰捨場 | 0 | 0 | 0 | 焼却残渣（主灰）, 不燃ごみ, 焼却残渣（飛灰） | 山間 | 1977 | 992 | 6527 | 1995 | 覆蓋（屋根） | 処理なし | 直営 | 埋立終了 |  | 無し |  | その他埋立構造 | [9 empty] | 回収していない | [5 empty] | 121098 | 12-1-223-07-003
千葉県 | 12224 | 12-224-07-001 | 鎌ケ谷市 | 鎌ヶ谷市一般廃棄物最終処分場 | 0 | 0 | 0 | 不燃ごみ, 破砕ごみ・処理残渣, 粗大ごみ | 平地 | 1979 | 6590 | 62104 | 2001 | 底部遮水工, 鉛直遮水工 | 生物処理（脱窒あり）, 活性炭処理, 下水道放流 | 一部委託 | 埋立終了 | 休止 | 無し |  | 嫌気性埋立構造 |  |  |  | 1925 | 0.383 | 11300 | 0.892 | 7.6 | 6.3 | 回収していない | [5 empty] | 121099 | 12-1-224-07-001
千葉県 | 12225 | 12-225-07-001 | 君津市 | 君津市清掃工場最終処分場 | 0 | 0 | 0 | 可燃ごみ, 不燃ごみ, 破砕ごみ・処理残渣, 粗大ごみ | 山間 | 1969 | 12995 | 129950 | 1995 | 遮水なし | 処理なし | 直営 | 埋立終了 | 休止 | 無し |  | その他埋立構造 | [9 empty] | 回収していない | [5 empty] | 121100 | 12-1-225-07-001
千葉県 | 12226 | 12-226-07-001 | 富津市 | 富津市一般廃棄物最終処分場 | 0 | 0 | 3782 | その他 | 海面 | 1984 | 45780 | 60000 | 2023 | 底部遮水工, 鉛直遮水工 | 凝集沈殿, 生物処理（脱窒なし）, 消毒 | 委託 | 埋立中 |  | 無し |  | 嫌気性埋立構造 |  |  |  | 3 | 1 | 8 | 5 | 7.9 | 7.7 | 回収していない | [5 empty] | 121115 | 12-1-226-07-001
千葉県 | 12229 | 12-229-07-001 | 袖ケ浦市 | 袖ヶ浦市袖ヶ浦クリーンセンター一般廃棄物最終処分場 | 2.17 | 2.17 | 5163.03 | その他 | 平地 | 1989 | 6010 | 22500 | 2026 | 底部遮水工 | 活性炭処理, キレート処理 | 委託 | 埋立中 |  | 無し |  | その他埋立構造 |  |  |  | 2 | 1 | 4 | 1 | 7.2 | 7.9 | 回収していない | [5 empty] | 121104 | 12-1-229-07-001
千葉県 | 12229 | 12-229-07-002 | 袖ケ浦市 | 袖ヶ浦市久保田一般廃棄物最終処分場 | 0 | 0 | 0 | 不燃ごみ | 山間 | 1971 | 8052 | 61276 | 1997 | 遮水なし | 凝集沈殿 | 委託 | 埋立終了 |  | 無し |  | その他埋立構造 | [9 empty] | 回収していない | [5 empty] | 121104 | 12-1-229-07-002
千葉県 | 12230 | 12-230-07-001 | 八街市 | 八街市一般廃棄物最終処分場 | 3575.1 | 1088 | 81001.91 | 不燃ごみ, その他, 溶融スラグ, 破砕ごみ・処理残渣, 粗大ごみ | 山間 | 1981 | 42220 | 405800 | 2024 | 原地盤利用, 底部遮水工 | 生物処理（脱窒なし）, 砂ろ過, 消毒, 活性炭処理, キレート処理 | 委託 | 埋立中 |  | 無し |  | 準好気性埋立構造 | 末端集水管は水没 | 即日覆土 | 一部延長を行っていない | 2.75 | 9.25 | 8.16 | 7.16 |  | 15.5 | 回収していない | [5 empty] | 121105 | 12-1-230-07-001
千葉県 | 12233 | 12-233-07-001 | 富里市 | 富里市一般廃棄物最終処分場(1期) | 0 | 0 | 0 | 焼却残渣（主灰）, 焼却残渣（飛灰）, 破砕ごみ・処理残渣 | 平地 | 1980 | 3568 | 11600 | 1984 | 底部遮水工 | 凝集沈殿, 生物処理（脱窒なし）, 砂ろ過, 消毒, 活性炭処理 | 委託 | 埋立終了 |  | 無し |  | 準好気性埋立構造 | 末端集水管は水没 | 最終覆土のみ | 埋立状況により計画的に延長 | 7.5 | 1 | 6 | 2 | 11 | 11 | 回収していない | [5 empty] | 121121 | 12-1-233-07-001
千葉県 | 12233 | 12-233-07-002 | 富里市 | 富里市一般廃棄物最終処分場(2期) | 0 | 0 | 0 | 焼却残渣（主灰）, 焼却残渣（飛灰）, 破砕ごみ・処理残渣 | 平地 | 1986 | 4652 | 20754 | 2007 | 底部遮水工 | 凝集沈殿, 生物処理（脱窒なし）, 砂ろ過, 消毒, 活性炭処理 | 委託 | 埋立終了 |  | 無し |  | 準好気性埋立構造 | 末端集水管は水没 | 最終覆土のみ | 埋立状況により計画的に延長 | 38.08 | 1 | 83 | 2 | 28 | 0.48 | 回収していない | [5 empty] | 121121 | 12-1-233-07-002
千葉県 | 12234 | 12-234-07-001 | 南房総市 | 南房総市千倉一般廃棄物最終処分場 | 196.98 | 204.3 | 18179 | 焼却残渣（主灰）, 不燃ごみ, 焼却残渣（飛灰）, 破砕ごみ・処理残渣 | 山間 | 1998 | 4350 | 30900 | 2067 | 底部遮水工, その他遮水 | 凝集沈殿, 生物処理（脱窒あり）, 砂ろ過, 消毒, 活性炭処理, 促進酸化処理 | 一部委託 | 埋立中 |  | 無し |  | 準好気性埋立構造 | 末端集水管は水没 | 中間覆土 | 埋立状況により計画的に延長 | 3.8 | 1 | 8.3 | 1.7 | 不明 | 5.8 | 回収していない | [5 empty] | 121122 | 12-1-234-07-001
千葉県 | 12234 | 12-234-07-003 | 南房総市 | 南房総市和田最終処分場 | 0 | 0 | 0 | 焼却残渣（主灰）, 不燃ごみ, 焼却残渣（飛灰） | 山間 | 1998 | 3010 | 8000 | 2017 | 底部遮水工 | 凝集沈殿, 生物処理（脱窒あり）, 砂ろ過, 消毒 | 直営 | 埋立終了 |  | 無し |  | 準好気性埋立構造 | 末端集水管は水没 | 即日覆土 | 一部延長を行っている | 3.6 | 1.5 | 8.1 | 5.9 | 8.4 | 8 | 回収していない | [5 empty] | 121122 | 12-1-234-07-003
千葉県 | 12238 | 12-238-07-001 | いすみ市 | いすみ市一般廃棄物最終処分場 | 429 | 429 | 34347 | 破砕ごみ・処理残渣 | 山間 | 1983 | 10500 | 66831 | 2018 | 原地盤利用, 底部遮水工 | 生物処理（脱窒なし）, 消毒 | 委託 | 埋立中 |  | 無し |  | 嫌気性埋立構造 |  |  |  |  | 2.3 |  | 3 |  | 測定なし | 回収していない | [5 empty] | 121108 | 12-1-238-07-001
千葉県 | 12441 | 12-441-07-001 | 大多喜町 | 最終処分場 |  |  | 0 | 焼却残渣（主灰）, 不燃ごみ, 焼却残渣（飛灰） | 山間 | 1985 | 900 | 3400 | 1997 | 遮水なし | 処理なし | 直営 | 埋立終了 |  | 無し |  | その他埋立構造 | [9 empty] | 回収していない | [5 empty] | 121120 | 12-1-441-07-001
千葉県 | 12443 | 12-443-07-001 | 御宿町 | 御宿町塵芥処理場埋立地 | 0 | 0 | 0 | 焼却残渣（主灰）, 不燃ごみ, 焼却残渣（飛灰）, 破砕ごみ・処理残渣 | 山間 | 1970 | 3377 | 63855 | 2000 | 遮水なし | 処理なし | 直営 | 埋立終了 | 休止 | 無し |  | その他埋立構造 |  |  |  | 0 | 0 | 0 | 0 | 0 | 0 | 回収していない | [5 empty] | 121112 | 12-1-443-07-001
千葉県 | 12816 | 12-816-07-001 | 鋸南地区環境衛生組合 | 青木山一般廃棄物最終処分場 | 646 | 1008 | 13755 | 焼却残渣（主灰）, 破砕ごみ・処理残渣 | 山間 | 2000 | 4150 | 30000 | 2020 | 底部遮水工 | 凝集沈殿, 生物処理（脱窒あり）, 砂ろ過, 消毒, 活性炭処理 | 直営 | 埋立中 |  | 無し |  | 準好気性埋立構造 | 末端集水管は開放 | 即日覆土 | 埋立状況により計画的に延長 | 14 | 1 | 21 | 6 | 24 | 3 | 回収していない | [5 empty] | 122018 | 12-2-006-07-001
千葉県 | 12828 | 12-828-07-001 | 佐倉市、酒々井町清掃組合 | 酒々井リサイクル文化センター最終処分場 | 0 | 0 | 11960 | 焼却残渣（主灰）, 不燃ごみ, 焼却残渣（飛灰）, 破砕ごみ・処理残渣 | 平地 | 1987 | 18900 | 118000 | 2028 | 底部遮水工 | 凝集沈殿, 生物処理（脱窒あり）, 砂ろ過, 消毒, 活性炭処理, キレート処理 | 委託 | 埋立中 | 休止 | 無し |  | 準好気性埋立構造 | 末端集水管は水没 | 即日覆土 | 埋立状況により計画的に延長 | 未測定 | ＜0.5 | 未測定 | ＜0.5 | 未測定 | 0.3 | 回収していない | [5 empty] | 122019 | 12-2-008-07-001
千葉県 | 12828 | 12-828-07-002 | 佐倉市、酒々井町清掃組合 | 酒々井リサイクル文化センター第2期最終処分場 | 1176.4 | 1300 | 71260.1 | 焼却残渣（主灰）, 不燃ごみ, 焼却残渣（飛灰）, 破砕ごみ・処理残渣 | 平地 | 1993 | 23250 | 251000 | 2025 | 底部遮水工 | 生物処理（脱窒あり）, 砂ろ過, 消毒, 活性炭処理, キレート処理 | 委託 | 埋立中 |  | 無し |  | 準好気性埋立構造 | 末端集水管は水没 | 即日覆土 | 埋立状況により計画的に延長 | 未測定 | 2.4 | 未測定 | 2.25 | 未測定 | 0.65 | 回収していない | [5 empty] | 122019 | 12-2-008-07-002
千葉県 | 12830 | 12-830-07-001 | 東金市外三市町清掃組合 | 一般廃棄物最終処分場(成東一般廃棄物最終処分場) | 0 | 0 | 0 | 焼却残渣（主灰）, 焼却残渣（飛灰） | 山間 | 1984 | 5000 | 20059 | 1995 | 底部遮水工 | 凝集沈殿, 生物処理（脱窒なし）, 砂ろ過, 消毒, キレート処理 | 一部委託 | 埋立終了 |  | 無し |  | 準好気性埋立構造 | 末端集水管は開放 | 最終覆土のみ | 一部延長を行っている | 37 | 3 | 48 | 9 | 16 | 10 | 回収していない | [5 empty] | 122020 | 12-2-013-07-001
千葉県 | 12830 | 12-830-07-002 | 東金市外三市町清掃組合 | グリーンオアシス大網(大網一般廃棄物最終処分場) | 702 | 1010 | 78922 | 不燃ごみ, 溶融スラグ | 平地 | 2002 | 22700 | 96900 | 2060 | 底部遮水工, 鉛直遮水工 | 凝集沈殿, 生物処理（脱窒なし）, 砂ろ過, 消毒, 活性炭処理, キレート処理 | 一部委託 | 埋立中 |  | 無し |  | 準好気性埋立構造 | 末端集水管は開放 | 最終覆土のみ | 埋立状況により計画的に延長 | 1 | 0 | 2 | 1 | 2 | 2 | 回収していない | [5 empty] | 122020 | 12-2-013-07-002
千葉県 | 12831 | 12-831-07-001 | 山武郡市環境衛生組合 | 埋立処分場 | 0 | 0 | 0 | 焼却残渣（主灰）, 焼却残渣（飛灰） | 山間 | 1966 | 6692 | 30143 | 1997 | 遮水なし | 処理なし | 一部委託 | 埋立終了 |  | 無し |  | その他埋立構造 |  |  |  | 0 | 0 | 0 | 0 | 0 | 0 | 回収していない | [5 empty] | 122021 | 12-2-009-07-001
千葉県 | 12831 | 12-831-07-002 | 山武郡市環境衛生組合 | 一般廃棄物最終処分場 | 1615 | 1719 | 15756 | 焼却残渣（主灰）, 焼却残渣（飛灰） | 山間 | 1997 | 10000 | 44000 | 2028 | 底部遮水工 | 凝集沈殿, 生物処理（脱窒なし）, 砂ろ過, 消毒, 他施設での処理, 活性炭処理, キレート処理 | 委託 | 埋立中 |  | 無し |  | 準好気性埋立構造 | 末端集水管は開放 | 即日覆土 | 埋立状況により計画的に延長 | 2 | 1 | 24 | 17 | 26 | 27 | 回収していない | [5 empty] | 122021 | 12-2-009-07-002
千葉県 | 12854 | 12-854-07-001 | 匝瑳市ほか二町環境衛生組合 | 匝瑳市ほか二町環境衛生組合一般廃棄物最終処分場 | 1258 | 677 | 8059 | 不燃ごみ, その他 | 山間 | 1981 | 14000 | 116388 | 2025 | 底部遮水工 | 凝集沈殿, 生物処理（脱窒なし）, 砂ろ過, 消毒, 活性炭処理, キレート処理 | 直営 | 埋立中 |  | 無し |  | 嫌気性埋立構造 |  |  |  | 1 | ＜１ | 未実施 | 未実施 | 15 | 14 | 回収していない | [5 empty] | 122027 | 12-2-011-07-001
千葉県 | 12863 | 12-863-07-001 | 長生郡市広域市町村圏組合 | 一般廃棄物佐貫最終処分場 | 0 | 0 | 0 | 焼却残渣（主灰）, 破砕ごみ・処理残渣 | 山間 | 1989 | 18593 | 151763 | 2007 | 底部遮水工, その他遮水 | 生物処理（脱窒あり）, 砂ろ過, 消毒, 活性炭処理 | 委託 | 埋立終了 |  | 無し |  | 準好気性埋立構造 | 末端集水管は開放 | 即日覆土 | 埋立状況により計画的に延長 | 20 | 0.6 | 30 | 4.7 | 28.1 | 1.6 | 回収していない | [5 empty] | 122029 | 12-2-012-07-001
千葉県 | 12863 | 12-863-07-002 | 長生郡市広域市町村圏組合 | 一般廃棄物最終処分場 | 0 | 0 | 0 | 焼却残渣（主灰）, 破砕ごみ・処理残渣 | 平地 | 1982 | 6300 | 24500 | 1998 | 底部遮水工, その他遮水 | 他施設での処理 | 直営 | 埋立終了 |  | 無し |  | 準好気性埋立構造 | 末端集水管は水没 | 即日覆土 | 一部延長を行っていない | 未測定 | 未測定 | 未測定 | 未測定 | 未測定 | 未測定 | 回収していない | [5 empty] | 122029 | 12-2-012-07-002
千葉県 | 12863 | 12-863-07-003 | 長生郡市広域市町村圏組合 | 一般廃棄物処理施設エコパーク長生 | 7141 | 5542 | 29985 | 焼却残渣（主灰）, 破砕ごみ・処理残渣 | 山間 | 2006 | 14000 | 93300 | 2020 | 底部遮水工, その他遮水 | 消毒, 膜処理 | 委託 | 埋立中 |  | 無し |  | 準好気性埋立構造 | 末端集水管は開放 | 即日覆土 | 埋立状況により計画的に延長 | 246 | 0.7 | 192 | 1.4 | 119 | 4 | 回収していない | [5 empty] | 122029 | 12-2-012-07-003
千葉県 | 12867 | 12-867-07-001 | 香取広域市町村圏事務組合 | 一般廃棄物最終処分場 | 0 | 0 | 0 | 焼却残渣（主灰）, 焼却残渣（飛灰）, 破砕ごみ・処理残渣 | 山間 | 1989 | 14000 | 76250 | 2005 | 底部遮水工 | 砂ろ過, 活性炭処理 | 直営 | 埋立終了 |  | 無し |  | 準好気性埋立構造 | 末端集水管は開放 | 即日覆土 | 埋立状況により計画的に延長 | 34 | 2 | - | - | 54 | 32 | 回収していない | [5 empty] | 122031 | 12-2-007-07-001
千葉県 | 12867 | 12-867-07-002 | 香取広域市町村圏事務組合 | 第二伊地山一般廃棄物最終処分場 | 3792 | 4812 | 34993 | 焼却残渣（主灰）, 焼却残渣（飛灰）, 破砕ごみ・処理残渣 | 山間 | 2006 | 9120 | 90100 | 2020 | 底部遮水工, 覆蓋（屋根） | 凝集沈殿, 生物処理（脱窒なし）, 砂ろ過, 消毒, 活性炭処理, 膜処理 | 直営 | 埋立中 |  | 無し |  | 準好気性埋立構造 | 末端集水管は開放 | 中間覆土 | 埋立状況により計画的に延長 | 8 | 1 | - | - | 78 | 8 | 回収していない | [5 empty] | 122031 | 12-2-007-07-002
千葉県 | 12867 | 12-867-07-003 | 香取広域市町村圏事務組合 | 織幡一般廃棄物最終処分場 | 0 | 0 | 23404 | 焼却残渣（主灰）, 破砕ごみ・処理残渣 | 山間 | 1977 | 17000 | 100000 | 2015 | 底部遮水工, 鉛直遮水工 | 凝集沈殿, 生物処理（脱窒なし）, 消毒 | 直営 | 埋立中 | 休止 | 無し |  | 準好気性埋立構造 | 末端集水管は開放 | 即日覆土 | 埋立状況により計画的に延長 | 4 | 1 | - | - | 64 | 17 | 回収していない | [5 empty] | 122031 | 12-2-007-07-003
千葉県 | 12886 | 12-886-07-001 | 印西地区環境整備事業組合 | 印西地区一般廃棄物最終処分場 | 1657 | 2254 | 319526 | 焼却残渣（主灰）, 破砕ごみ・処理残渣 | 山間 | 1999 | 53900 | 402200 | 2029 | 底部遮水工 | 凝集沈殿, 生物処理（脱窒なし）, 砂ろ過, 消毒, 活性炭処理, 下水道放流 | 委託 | 埋立中 |  | 無し |  | 準好気性埋立構造 | 末端集水管は開放 | 即日覆土 | 埋立状況により計画的に延長 | 31 | 0.4 | 40 | 2.1 | 14 | 11.3 | 回収していない | [5 empty] | 122032 | 12-2-004-07-001

## し尿
し尿処理施設・汚泥再生処理センター
都道府県名 | 地方公共団体コード | 施設コード | 地方公共団体名 | 施設名称 | 年間処理量 |  |  |  | 資源化物量 |  |  | 脱水汚泥の直接埋立 |  | 脱水汚泥の焼却 |  | 処理方式 | [5 empty] | メタン発酵の場合 |  |  | 処理能力 | 処理能力 （有機性廃棄物） | 資源化能力 | 計画メタンガス（バイオガス）量 | 使用開始年度 | 運転管理体制 | 施設の改廃
[5 empty] | し尿 | 浄化槽汚泥 | 有機性廃棄物 | その他 | 堆肥等の固形物 | メタンガス | 資源化物量の区分 | 直接埋立の有無 | 埋立量 | 焼却の有無 | 焼却量 | 汚水処理 |  | 汚泥処理 |  | 資源化処理 |  | メタンガス生産量 | メタンガス発熱量 | メタンガス利用方法
[17 empty] | その他（具体的） |  | その他（具体的） |  | その他（具体的）
[5 empty] | (kl/年度) | (kl/年度) | (t/年度) | (kl/年度) | (t/年度) | (㎥／年度) |  |  | （t/年度) |  | （t/年度) | [6 empty] | （㎥/年度） | （kJ/㎥N） |  | (kL/日) | (t/日) | (t/日) | (㎥/日)
千葉県 | 12100 | 12-100-08-001 | 千葉市 | 千葉市衛生センター | 5664 | 19901 | 0 | 0 | 0 | 0 |  | 直接埋立無し |  | 焼却無し |  | 下水投入 |  | その他 | [6 empty] | 173 | 0 | 0 | 0 | 1995 | 一部委託 |  | 121080 | 12-1-100-08-001
千葉県 | 12202 | 12-202-08-001 | 銚子市 | 銚子市衛生センター | 3834 | 11734 | 0 | 0 | 0 | 0 |  | 直接埋立無し |  | 施設内焼却 | 473 | 標脱 |  | 焼却 |  |  |  | 0 | 0 |  | 90 | 0 | 0 | 0 | 1991 | 委託 |  | 121081 | 12-1-202-08-001
千葉県 | 12203 | 12-203-08-001 | 市川市 | 市川市衛生処理場 | 4384 | 63144 | 0 | 0 | 0 | 0 |  | 直接埋立無し |  | 施設外焼却 | 3083 | 高負荷, 膜分離 |  | 脱水 | [6 empty] | 242 | 0 | 0 | 0 | 2000 | 直営 |  | 121082 | 12-1-203-08-001
千葉県 | 12204 | 12-204-08-001 | 船橋市 | 船橋市西浦処理場 | 3849 | 48435 | 0 | 0 | 0 | 0 |  | 直接埋立無し |  | 施設外焼却 | 1403.99 | 高負荷, 膜分離 |  | 脱水 |  | 堆肥化 |  | 0 | 0 |  | 180 | 0 | 0 | 0 | 1999 | 委託 |  | 121083 | 12-1-204-08-001
千葉県 | 12204 | 12-204-08-002 | 船橋市 | 船橋市西浦下水処理場 | 3 | 4139 | [5 empty] | 直接埋立無し |  | 焼却無し |  | 嫌気 |  | 脱水 | [6 empty] | 200 | 0 | 0 | 0 | 1970 | 委託 |  | 121083 | 12-1-204-08-002
千葉県 | 12205 | 12-205-08-001 | 館山市 | 館山市衛生センター | 5937 | 19885 |  |  | 1485 |  | 資源化物の生産量 | 直接埋立無し |  | 施設内焼却 | 11 | 高負荷 |  | 脱水, 焼却 |  | 堆肥化 |  |  |  |  | 100 | 0 | 4 | 0 | 1982 | 直営 |  | 121084 | 12-1-205-08-001
千葉県 | 12206 | 12-206-08-001 | 木更津市 | 新川園衛生処理場 | 3299 | 30637 | 0 | 0 | 0 | 0 |  | 直接埋立無し |  | 施設外焼却 | 1543.28 | 好気 |  | 脱水 |  | その他 |  |  |  |  | 110 | 0 | 0 | 0 | 1962 | 委託 |  | 121113 | 12-1-206-08-001
千葉県 | 12207 | 12-207-08-001 | 松戸市 | 松戸市東部クリーンセンター | 3528 | 28199 |  |  | 849 |  | 資源化物の排出量・売却量 | 直接埋立無し |  | 施設外焼却 | 258 | 標脱 |  | 脱水 |  | 堆肥化 |  |  |  |  | 200 | 0 | 0 | 0 | 1980 | 委託 |  | 121086 | 12-1-207-08-001
千葉県 | 12208 | 12-208-08-001 | 野田市 | 野田市第二清掃工場 | 4430 | 38674 | 0 | 0 | 0 | 0 |  | 直接埋立無し |  | 施設内焼却 | 976 | 標脱 |  | 脱水, 乾燥, 焼却 | [6 empty] | 164 | 0 | 0 | 0 | 1988 | 委託 |  | 121087 | 12-1-208-08-001
千葉県 | 12211 | 12-211-08-001 | 成田市 | 成田市成田浄化センター | 3059 | 23023 |  |  | 0 | 0 |  | 直接埋立無し |  | 施設内焼却 | 1084 | 標脱 |  | 脱水, 乾燥, 焼却 | [6 empty] | 120 | 0 | 0 | 0 | 1987 | 委託 |  | 121088 | 12-1-211-08-001
千葉県 | 12217 | 12-217-08-001 | 柏市 | 柏市山高野浄化センター | 2356 | 13831 | 0 | 0 | 0 | 0 |  | 直接埋立無し |  | 施設外焼却 | 701 | 標脱 |  | 脱水, 焼却 | [6 empty] | 100 | 0 | 0 | 0 | 1983 | 委託 |  | 121092 | 12-1-217-08-001
千葉県 | 12218 | 12-218-08-001 | 勝浦市 | 勝浦市衛生処理場 | 1984 | 5745 |  |  | 138 |  | 資源化物の排出量・売却量 | 直接埋立無し |  | 焼却無し |  | 好気, 高負荷 |  | 脱水 |  | 堆肥化 |  |  |  |  | 40 | 0 | 0 | 0 | 1982 | 一部委託 |  | 121093 | 12-1-218-08-001
千葉県 | 12219 | 12-219-08-001 | 市原市 | 市原市臨海衛生工場(浄化槽) |  | 57591.7 |  |  | 0 | 0 |  | 直接埋立無し |  | 施設外焼却 | 662.71 | 一次処理 |  | 脱水 | [6 empty] | 230 | 0 | 0 | 0 | 1988 | 委託 |  | 121094 | 12-1-219-08-001
千葉県 | 12219 | 12-219-08-002 | 市原市 | 市原市臨海衛生工場(し尿) | 9292.2 |  |  |  | 0 | 0 |  | 直接埋立無し |  | 施設外焼却 | 107.62 | 標脱 |  | 脱水 | [6 empty] | 65 | 0 | 0 | 0 | 1988 | 委託 |  | 121094 | 12-1-219-08-002
千葉県 | 12220 | 12-220-08-001 | 流山市 | 森のまちエコセンター | 1609 | 10690 | 5300 | 0 | 537 |  | 資源化物の排出量・売却量 | 直接埋立無し |  | 施設外焼却 | 480 | 高負荷 |  | 脱水 |  | 堆肥化, 助燃剤製造 |  |  |  |  | 56 | 3 | 3 | 0 | 2010 | 一部委託 |  | 121095 | 12-1-220-08-001
千葉県 | 12221 | 12-221-08-001 | 八千代市 | 八千代市衛生センター | 1291 | 9646 |  |  | 0 | 0 |  | 直接埋立無し |  | 施設内焼却 | 594 | 標脱 |  | 脱水, 乾燥, 焼却 | [6 empty] | 40 | 0 | 0 | 0 | 1976 | 一部委託 |  | 121096 | 12-1-221-08-001
千葉県 | 12222 | 12-222-08-001 | 我孫子市 | 我孫子市終末処理センター | 1525 | 9080 | 0 | 0 | 0 | 0 |  | 直接埋立無し |  | 施設外焼却 | 547 | 好二段, その他 |  | 脱水 | [6 empty] | 160 | 0 | 0 | 0 | 1964 | 委託 |  | 121097 | 12-1-222-08-001
千葉県 | 12223 | 12-223-08-001 | 鴨川市 | 鴨川衛生センター | 5136 | 8995 | 0 | 0 | 0 | 0 |  | 直接埋立無し |  | 焼却無し |  | 膜分離 |  | 脱水 | [6 empty] | 66 | 0 | 0 | 0 | 1994 | 直営 |  | 121098 | 12-1-223-08-001
千葉県 | 12225 | 12-225-08-001 | 君津市 | 君津市衛生センター | 2010 | 17961 | 0 | 0 | 0 | 0 |  | 直接埋立無し |  | 施設外焼却 | 192 | 湿式酸化 |  | 脱水 |  | その他 |  |  |  |  | 100 | 0 | 0 | 0 | 1973 | 一部委託 |  | 121100 | 12-1-225-08-001
千葉県 | 12226 | 12-226-08-001 | 富津市 | 富津市クリーンセンター | 3815 | 14482 | 0 | 0 | 0 | 0 |  | 直接埋立無し |  | 施設外焼却 | 837 | 高負荷 |  | 脱水 | [6 empty] | 68 | 0 | 0 | 0 | 2006 | 委託 |  | 121115 | 12-1-226-08-001
千葉県 | 12227 | 12-227-08-001 | 浦安市 | 浦安市クリーンセンター(し尿処理施設) | 619 | 2156 | 0 | 0 | 0 | 0 |  | 直接埋立無し |  | 施設外焼却 | 3 | 高負荷 |  | 脱水 | [6 empty] | 35 | 0 | 0 | 0 | 1997 | 委託 |  | 121102 | 12-1-227-08-001
千葉県 | 12234 | 12-234-08-001 | 南房総市 | 千倉衛生センター | 4151 | 7582 | 0 | 0 | 0 | 0 |  | 直接埋立無し |  | 施設内焼却 | 522 | 標脱 |  | 脱水, 乾燥, 焼却 | [6 empty] | 70 | 0 | 0 | 0 | 1984 | 直営 |  | 121122 | 12-1-234-08-001
千葉県 | 12816 | 12-816-08-001 | 鋸南地区環境衛生組合 | 堤ヶ谷クリーンセンター | 4710 | 6432 |  |  | 67 |  | 資源化物の生産量 | 直接埋立無し |  | 焼却無し |  | 標脱, 高負荷, 膜分離 |  | 脱水 |  | 堆肥化 |  |  |  |  | 50 | 0 | 1 | 0 | 1987 | 直営 |  | 122018 | 12-2-006-08-001
千葉県 | 12833 | 12-833-08-001 | 柏・白井・鎌ケ谷環境衛生組合 | アクアセンターあじさい | 5068 | 25434 | 0 | 0 | 0 | 0 |  | 直接埋立無し |  | 施設内焼却 | 2058 | 高負荷, 下水投入 |  | 脱水, 焼却 | [6 empty] | 138 | 0 | 0 | 0 | 1998 | 委託 |  | 122022 | 12-2-015-08-001
千葉県 | 12834 | 12-834-08-001 | 印旛衛生施設管理組合 | 印旛衛生施設管理組合汚泥再生処理センター | 8149 | 32858 |  |  | 558 |  | 資源化物の排出量・売却量 | 直接埋立無し |  | 焼却無し |  | 高負荷 |  | 脱水, 乾燥 |  | 堆肥化 |  |  |  |  | 195 | 0 | 13.7 | 0 | 2002 | 委託 |  | 122045 | 12-2-005-08-001
千葉県 | 12835 | 12-835-08-001 | 印西地区衛生組合 | 印西地区衛生組合衛生センター | 642 | 8512 |  |  | 0 | 0 |  | 直接埋立無し |  | 焼却無し |  | 高負荷, 膜分離 |  | 脱水 | [6 empty] | 32 | 0 | 0 | 0 | 1992 | 直営 |  | 122043 | 12-2-003-08-001
千葉県 | 12838 | 12-838-08-001 | 東総衛生組合 | 光クリーンパーク | 3202 | 13899 | 0 | 0 | 0 | 0 |  | 直接埋立無し |  | 施設内焼却 | 972 | 膜分離 |  | 脱水, 焼却 |  |  |  | 0 | 0 |  | 95 | 0 | 0 | 0 | 1996 | 一部委託 |  | 122041 | 12-2-014-08-001
千葉県 | 12838 | 12-838-08-002 | 東総衛生組合 | 旭クリーンパーク | 2755 | 13602 | 0 | 0 | 0 | 0 |  | 直接埋立無し |  | 焼却無し |  | 膜分離 |  | 脱水 |  | 助燃剤製造 |  |  |  |  | 61 | 0 | 4 | 0 | 2011 | 一部委託 |  | 122041 | 12-2-014-08-002
千葉県 | 12841 | 12-841-08-001 | 夷隅環境衛生組合 | いすみ衛生センター | 4941 | 18828 | 0 | 0 | 0 | 0 |  | 直接埋立無し |  | 焼却無し | 0 | 高負荷, 膜分離 |  | 脱水 |  |  |  | 0 | 0 |  | 115 | 0 | 0 | 0 | 1994 | 直営 |  | 122036 | 12-2-002-08-001
千葉県 | 12863 | 12-863-08-001 | 長生郡市広域市町村圏組合 | 環境衛生センターし尿処理場 | 4275 | 28535 | 0 | 0 | 0 | 0 |  | 直接埋立無し |  | 施設外焼却 | 4562 | 高負荷 |  | 脱水 | [6 empty] | 171 | 0 | 0 | 0 | 1982 | 委託 |  | 122029 | 12-2-012-08-001
千葉県 | 12866 | 12-866-08-001 | 山武郡市広域行政組合 | 環境アクアプラント | 9121 | 32903 | 0 | 0 | 5.16 | 0 | 資源化物の生産量 | 直接埋立無し | 0 | 施設内焼却 | 3606 | 高負荷 |  | 脱水, 乾燥, 焼却 |  | その他 |  | 0 | 0 |  | 245 | 0 | 0.8 | 0 | 1999 | 一部委託 |  | 122038 | 12-2-010-08-001
千葉県 | 12867 | 12-867-08-001 | 香取広域市町村圏事務組合 | 牧野し尿処理場 | 5286 | 25904 | 0 | 0 | 0 | 0 |  | 直接埋立無し |  | 施設外焼却 | 828 | 高負荷, 下水投入 |  | 脱水 | [6 empty] | 109 | 0 | 0 | 0 | 1992 | 直営 |  | 122031 | 12-2-007-08-001

## コミプラ
コミュニティプラント
都道府県名 | 地方公共団体コード | 施設コード | 地方公共団体名 | 施設名称 | 汚水処理量 | 処理方法 | 計画最大汚水量 | 使用開始年度 | 運転管理体制 | 施設の改廃
[5 empty] | (㎥/年度) |  | (㎥/日)
千葉県 | 12202 | 12-202-09-001 | 銚子市 | 銚子市豊里住宅団地下水道終末処理場 | 237654 | 長時間ばっ気 | 2820 | 1985 | 委託 |  | 121081 | 12-1-202-09-001
千葉県 | 12222 | 12-222-09-001 | 我孫子市 | 我孫子市久寺家処理場 | 160679 | 長時間ばっ気 | 3000 | 1972 | 委託 |  | 121097 | 12-1-222-09-001
千葉県 | 12239 | 12-239-09-001 | 大網白里市 | 弥幾野地区クリーンプラント | 148810.7 | 接触ばっ気, 回分式活性汚泥, その他 | 1440 | 2000 | 委託 |  | 121127 | 12-1-239-09-001
千葉県 | 12424 | 12-424-09-001 | 白子町 | 白子町第一クリーンセンター | 167011 | 長時間ばっ気 | 1200 | 1992 | 一部委託 |  | 121124 | 12-1-424-09-001
千葉県 | 12424 | 12-424-09-002 | 白子町 | 白子町第二クリーンセンター | 143044 | 長時間ばっ気 | 1550 | 1995 | 一部委託 |  | 121124 | 12-1-424-09-002
千葉県 | 12424 | 12-424-09-003 | 白子町 | 白子町第三クリーンセンター | 117470 | 長時間ばっ気 | 870 | 1998 | 一部委託 |  | 121124 | 12-1-424-09-003
千葉県 | 12441 | 12-441-09-001 | 大多喜町 | 船子城見ヶ丘団地汚水処分場 | 12988 | その他 | 82 | 1996 | 直営 |  | 121120 | 12-1-441-09-001

## リユース・リペア施設
リユース・リペア施設
都道府県名 | 地方公共団体コード | 施設コード | 地方公共団体名 | 施設名称 | 年間処理量 | 設置場所 | 面積 | 使用開始年度 | リユース・リペアの対象品目 | [28 empty] | リユース・リペアの内容 | 運転管理体制 | 施設の改廃
[9 empty] | 合計 |  | 家具 |  |  | 自転車 |  |  | 衣類 |  |  | 書籍 |  |  | 家電 |  |  | 傘 |  |  | 食器 |  |  | おもちゃ |  |  | その他
[9 empty] | 重量 | 個数 | 対象 | 重量 | 個数 | 対象 | 重量 | 個数 | 対象 | 重量 | 個数 | 対象 | 重量 | 個数 | 対象 | 重量 | 個数 | 対象 | 重量 | 個数 | 対象 | 重量 | 個数 | 対象 | 重量 | 個数 | 対象 | 重量 | 個数
[5 empty] | （ｔ／年度） |  | （㎡） |  | （t/年度） | （個・台等） |  | （t/年度） | （個・台等） |  | （t/年度） | （個・台等） |  | （t/年度） | （個・台等） |  | （t/年度） | （個・台等） |  | （t/年度） | （個・台等） |  | （t/年度） | （個・台等） |  | （t/年度） | （個・台等） |  | （t/年度） | （個・台等） |  | （t/年度） | （個・台等）
千葉県 | 12208 | 12-208-10-001 | 野田市 | リサイクル展示場 | 14 | その他 | 132 | 1995 |  | 3982 | ○ |  | 3982 | [24 empty] | 展示, 譲渡 | 委託 |  | 121087 | 12-1-208-10-001
千葉県 | 12828 | 12-828-10-001 | 佐倉市、酒々井町清掃組合 | リサイクルセンター | - | 廃棄物処理施設に隣接した独立棟（プレハブ造等含む） | 864 | 1992 |  | 675 | ○ |  | 416 | ○ |  | 259 | [21 empty] | 修理, 展示, 販売 | 委託 |  | 122019 | 12-2-008-10-001

## 堆肥化
堆肥化施設
都道府県名 | 地方公共団体コード | 施設コード | 地方公共団体名 | 施設名称 | 一次発酵槽におけるエアレーション設備の運転状況 | 脱臭の方法 | 堆肥化施設への搬入量 | [9 empty] | 一次発酵槽の堆肥化方式 | 切り返しの間隔 | 撹拌の間隔 |  | 一次発酵槽における発酵期間 | 二次発酵槽の有無
[7 empty] | コンポスト主原料 | [7 empty] | 副資材
[7 empty] | 厨芥類（生活系） | 厨芥類（事業系） | 剪定枝 | し尿・浄化槽汚泥 | 動植物性残さ（産業廃棄物） | 動物のふん尿（産業廃棄物） | 下水汚泥（産業廃棄物） | その他 | 木くず、おがくず、もみがら、落ち葉 | その他 |  |  |  | or 1日
[7 empty] | (t/年) | (t/年) | (t/年) | (t/年) | (t/年) | (t/年) | (t/年) | (t/年) | (t/年) | (t/年) |  | (日に1回) | (日に1回) | (回) | (日)