## 焼却
焼却施設（溶融施設含む）
都道府県名 | 地方公共団体コード | 施設コード | 地方公共団体名 | 施設名称 | 年間処理量 | 資源化量 |  |  | 処理対象廃棄物 |  | 施設の種類 |  | 処理方式 | 炉型式 | 施設全体の処理能力 | 炉数 | 使用開始年度 | 余熱利用の状況 | 余熱利用量（仕様値・公称値） |  | 余熱利用量（実績値） |  | 発電能力 |  |  |  | 灰処理設備の有無 |  | 運転管理体制 | 施設の改廃 | 産業廃棄物の搬入の有無 | 一般廃棄物の割合 | ごみ組成分析結果（乾ベース） | [6 empty] | 単位容積重量 | 三成分 |  |  |  | 低位発熱量 |  | リユース・リペアの対象品目 | [28 empty] | リユース・リペア機能・内容
[6 empty] | 資源化物回収 | 発生ガス回収 | 生産量・搬出量の別 | [10 empty] | 余熱利用量 | うち外部熱供給量 | 余熱利用量 | うち外部熱供給量 | 発電能力 | 発電効率（仕様値・公称値） | 総発電量（実績値） | うち外部供給量（実績値） | （焼却灰） | （飛灰） |  |  |  |  | 合計 | 紙・布類 | ﾋﾞﾆｰﾙ、合成樹脂、ｺﾞﾑ、皮革類 | 木、竹、わら類 | ちゅう芥類 | 不燃物類 | その他 |  | 合計 | 水分 | 可燃分 | 灰分 | (計算値) | (実測値) | 合計 |  | 家具 |  |  | 自転車 |  |  | 衣類 |  |  | 書籍 |  |  | 家電 |  |  | 傘 |  |  | 食器 |  |  | おもちゃ |  |  | その他
[10 empty] | その他（具体的） |  | その他（具体的） | [34 empty] | 重量 | 個数 | 対象 | 重量 | 個数 | 対象 | 重量 | 個数 | 対象 | 重量 | 個数 | 対象 | 重量 | 個数 | 対象 | 重量 | 個数 | 対象 | 重量 | 個数 | 対象 | 重量 | 個数 | 対象 | 重量 | 個数 | 対象 | 重量 | 個数
[5 empty] | （t/年度） | （t/年度） | （㎥/年度） | [7 empty] | (t/日) |  |  |  | (MＪ) | （MJ） | (MＪ) | （MJ） | (kW) | (％) | (MWh) | (MWh) | [5 empty] | （％） | （％） | （％） | （％） | （％） | （％） | （％） | （％） | (kg/㎥) | （％） | （％） | （％） | （％） | （kJ/kg） | （kJ/kg） | （t/年度） | （個・台等） |  | （t/年度） | （個・台等） |  | （t/年度） | （個・台等） |  | （t/年度） | （個・台等） |  | （t/年度） | （個・台等） |  | （t/年度） | （個・台等） |  | （t/年度） | （個・台等） |  | （t/年度） | （個・台等） |  | （t/年度） | （個・台等） |  | （t/年度） | （個・台等）
東京都 | 13201 | 13-201-01-001 | 八王子市 | 八王子市戸吹清掃工場 | 66965 | 331 |  | 資源化物搬出量 | 可燃ごみ, 粗大ごみ, ごみ処理残渣 |  | 焼却 |  | ストーカ式（可動） | 全連続運転 | 300 | 3 | 1998 | 場内温水, 場内蒸気, 発電（場内利用）, 場外温水, 場外蒸気, 発電（場外利用） | 155687577 | 54582723 | 不明 | 不明 | 2080 | 10.6 | 16148 | なし | 薬剤処理 | 薬剤処理 | 一部委託 |  | 無し |  | 100 | 45.3 | 24.4 | 15.8 | 8 | 3.7 | 2.8 | 172.2 | 100 | 0 | 91 | 9 | 8251 | 9519 | [29 empty] | 機能なし | 131029 | 13-1-201-01-001
東京都 | 13201 | 13-201-01-003 | 八王子市 | 八王子市北野清掃工場 | 23934 | 57 |  | 資源化物搬出量 | 可燃ごみ |  | 焼却 |  | ストーカ式（可動） | 全連続運転 | 100 | 1 | 1994 | 場内温水, 場外温水 | 29336000 | 22002000 | 24835000 | 18626000 |  |  |  |  | 薬剤処理 | 薬剤処理 | 委託 |  | 無し |  | 100 | 49.5 | 24 | 8.2 | 11.7 | 3.4 | 3.2 | 184 | 100 | 45 | 47.1 | 7.9 | 7740 | 9450 | [29 empty] | 機能なし | 131029 | 13-1-201-01-003
東京都 | 13202 | 13-202-01-001 | 立川市 | 立川市清掃工場 | 29256 | 37 |  | 資源化物生産量 | 可燃ごみ, 粗大ごみ, その他, ごみ処理残渣 |  | 焼却 |  | ストーカ式（可動） | 全連続運転 | 280 | 3 | 1979 | 場内温水, 場外温水 | 5020 | 不明 | 不明 | 不明 |  |  |  |  | 無し | 薬剤処理 | 委託 |  | 無し |  | 100 | 45 | 21.5 | 19.2 | 10.6 | 1.5 | 2.2 | 127.6 | 100 | 48.4 | 47.2 | 4.4 | 7657 | 8954 | [29 empty] | 機能なし | 131030 | 13-1-202-01-001
東京都 | 13203 | 13-203-01-001 | 武蔵野市 | 武蔵野クリーンセンター | 27158.26 | 132.45 | 0 | 資源化物搬出量 | 可燃ごみ, ごみ処理残渣 |  | 焼却 |  | ストーカ式（可動） | 全連続運転 | 120 | 2 | 2017 | 場内蒸気, 発電（場内利用）, 場外蒸気, 発電（場外利用） | 22303615 | 8219017.75 | 22303615 | 8219017.75 | 2650 | 20.5 | 12075 | 4458 | 無し | 薬剤処理, その他 | 委託 | 新設（新規稼働） | 無し |  | 100 | 48 | 24 | 13 | 9.7 | 3 | 2.3 | 175 | 100 | 44.56 | 48.6 | 6.84 | 8036 | 9343 | [29 empty] | 機能なし | 131031 | 13-1-203-01-001
東京都 | 13207 | 13-207-01-001 | 昭島市 | 昭島市清掃センター | 22385 | 2676 |  | 資源化物搬出量 | 可燃ごみ, ごみ処理残渣 |  | 焼却 |  | ストーカ式（可動） | 全連続運転 | 190 | 2 | 1994 | 場内温水 | 1839600 |  | 不明 | [5 empty] | 無し | 薬剤処理, その他 | 一部委託 |  | 無し |  | 100 | 58 | 11.7 | 16.8 | 10.8 | 1.7 | 1 | 167.75 | 100 | 46.4 | 47.8 | 5.8 | 7828 | 8141 | [29 empty] | 機能なし | 131034 | 13-1-207-01-001
東京都 | 13209 | 13-209-01-001 | 町田市 | 町田市町田リサイクル文化センター | 90254 | 8336 |  | 資源化物搬出量 | 可燃ごみ, ごみ処理残渣 |  | 焼却 |  | 流動床式 | 全連続運転 | 476 | 4 | 1982 | 場内蒸気, 発電（場内利用）, 場外蒸気, 発電（場外利用） | 1480322 | 727521 | 132121994 | 18647341 | 4000 | 9.46 | 21678 | 4194 | その他 | セメント固化, その他 | 直営 |  | 無し |  | 100 | 50.6 | 22.8 | 13 | 5.3 | 1.5 | 6.8 | 124.5 | 100 | 43.9 | 49.9 | 6.2 | 8298 | 10168 | [29 empty] | 機能なし | 131036 | 13-1-209-01-001
東京都 | 13212 | 13-212-01-001 | 日野市 | 日野市クリーンセンターごみ焼却施設 | 32528 | 4026 |  | 資源化物搬出量 | 可燃ごみ, 粗大ごみ, し尿処理残渣 |  | 焼却 |  | ストーカ式（可動） | 全連続運転 | 220 | 2 | 1987 | 場内温水, 場内蒸気, 発電（場内利用） | 620928 |  | 620928 |  | 800 | 4.71 | 5023 |  | 無し | その他 | 委託 |  | 無し |  | 100 | 34.7 | 38.3 | 4.3 | 12.9 | 4.7 | 5.1 | 135 | 100 | 42.7 | 47.9 | 9.4 | 7950 | 11300 | [29 empty] | 機能なし | 131039 | 13-1-212-01-001
東京都 | 13213 | 13-213-01-001 | 東村山市 | 東村山市秋水園 | 23927 | 2611 | 0 | 資源化物搬出量 | 可燃ごみ, 粗大ごみ, し尿処理残渣 |  | 焼却 |  | ストーカ式（可動） | 全連続運転 | 150 | 2 | 1981 | 場内温水 | 4950528 |  | 不明 | [5 empty] | 無し | 薬剤処理 | 委託 |  | 無し |  | 100 | 57.4 | 15.2 | 15.3 | 7.1 | 2.6 | 2.4 | 166.5 | 100 | 45.3 | 48.7 | 6 | 8027 | 8444 | [29 empty] | 機能なし | 131040 | 13-1-213-01-001
東京都 | 13214 | 13-214-01-001 | 国分寺市 | 国分寺市清掃センター | 21444 | 0 | 0 |  | 可燃ごみ, 粗大ごみ, ごみ処理残渣 |  | 焼却 |  | ストーカ式（可動） | 全連続運転 | 140 | 2 | 1985 | 場内温水, 場内蒸気, 場外蒸気 | 48720000 | 34720000 | 48720000 | 34720000 |  |  |  |  | 無し | 薬剤処理 | 委託 |  | 無し |  | 100 | 5.4 | 67.9 | 1.7 | 21.1 | 3.9 | 0 | 165 | 100 | 44.93 | 48.9 | 6.17 | 8085 | 8553 | [29 empty] | 機能なし | 131041 | 13-1-214-01-001
東京都 | 13361 | 13-361-01-001 | 大島町 | 千波環境美化センター(焼却施設) | 3668 | 0 | 0 | 資源化物搬出量 | 可燃ごみ, し尿処理残渣 |  | 焼却 |  | ストーカ式（可動） | バッチ運転 | 15 | 2 | 2014 | 場内温水 | 267920 |  | 261072 | [5 empty] | 薬剤処理 | 薬剤処理 | 委託 |  | 無し |  | 100 | 68.9 | 10.9 | 10.3 | 5.6 | 1.2 | 3.1 | 0 | 100 | 40.3 | 52.8 | 6.9 | 8933 | 9339 | [29 empty] | 機能なし | 131055 | 13-1-361-01-001
東京都 | 13362 | 13-362-01-001 | 利島村 | 利島村清掃センター | 99 | 0 | 0 |  | 可燃ごみ |  | 焼却 |  | 固定床式 | バッチ運転 | 2.5 | 1 | 1996 | 無し | [8 empty] | 無し | 薬剤処理 | 委託 |  | 無し |  | 100 | 51.8 | 23.9 | 0.6 | 17.9 | 0.5 | 5.3 | 172.3 | 100 | 48.8 | 46 | 5.2 | 0 | 8983 | [29 empty] | 機能なし | 131056 | 13-1-362-01-001
東京都 | 13363 | 13-363-01-001 | 新島村 | 新島村ごみ焼却場 | 927 | 0 | 0 |  | 可燃ごみ, ごみ処理残渣 |  | 焼却 |  | ストーカ式（可動） | バッチ運転 | 15 | 2 | 1985 | 無し | [8 empty] | 無し | 薬剤処理 | 直営 |  | 無し |  | 100 | 24.6 | 16.4 | 3.8 | 53.7 | 1.5 | 0 | 0 | 100 | 64.8 | 32.4 | 2.8 | 0 | 4480 | [29 empty] | 機能なし | 131057 | 13-1-363-01-001
東京都 | 13363 | 13-363-01-002 | 新島村 | 式根島クリーンセンター | 0 | 0 | 0 |  | 可燃ごみ |  | 焼却 |  | ストーカ式（可動） | バッチ運転 | 4 | 1 | 2002 | 無し | [8 empty] | 無し | 薬剤処理 | 直営 | 休止 | 無し |  | 0 | 0 | 0 | 0 | 0 | 0 | 0 | 0 | 0 | 0 | 0 | 0 | 0 | 0 | [29 empty] | 機能なし | 131057 | 13-1-363-01-002
東京都 | 13364 | 13-364-01-001 | 神津島村 | 神津島村清掃センター | 900 | 39 |  | 資源化物搬出量 | 可燃ごみ |  | 焼却 |  | ストーカ式（可動） | バッチ運転 | 13 | 1 | 1994 | 無し | [8 empty] | 無し | 薬剤処理 | 直営 |  | 無し |  | 100 | 65.6 | 11.7 | 3.8 | 13.9 | 0.8 | 4.2 | 124 | 100 | 42.7 | 52 | 5.3 | 8720 | 9580 | [29 empty] | 機能なし | 131058 | 13-1-364-01-001
東京都 | 13381 | 13-381-01-001 | 三宅村 | 三宅村クリーンセンター | 1268 | 0 | 0 |  | 可燃ごみ, ごみ処理残渣 |  | 焼却 |  | ストーカ式（可動） | バッチ運転 | 7 | 1 | 2000 | 無し | [8 empty] | その他 | 薬剤処理 | 委託 |  | 無し |  | 100 | 43 | 38 | 3.4 | 13.8 | 1.5 | 0.3 | 124 | 100 | 31.2 | 8.7 | 60.1 | 10500 | 14400 | [29 empty] | 機能なし | 131059 | 13-1-381-01-001
東京都 | 13382 | 13-382-01-001 | 御蔵島村 | 御蔵島じん芥処理施設 | 210 |  |  |  | 可燃ごみ |  | 焼却 |  | ストーカ式（可動） | バッチ運転 | 2 | 1 | 1997 | 無し | [8 empty] | 無し | 薬剤処理 | 委託 | 能力変更 | 有り | 80 | 100 | 42 | 24.7 | 0.7 | 27.1 | 2.1 | 3.4 | 171 | 100 | 54 | 41.2 | 4.8 | 4200 | 7600 | [29 empty] | 機能なし | 131060 | 13-1-382-01-001
東京都 | 13401 | 13-401-01-001 | 八丈町 | 八丈町クリーンセンター | 2981 | 127 | 0 | 資源化物搬出量 | 可燃ごみ, し尿処理残渣 |  | 焼却 |  | ストーカ式（可動） | バッチ運転 | 17 | 2 | 1997 | 無し | [8 empty] | 無し | 薬剤処理 | 委託 |  | 無し |  | 100 | 49.9 | 24.2 | 10.5 | 8.3 | 3 | 4.1 | 157.5 | 100 | 40.5 | 51.4 | 8.1 | 8655 | 10868 | [29 empty] | 機能なし | 131061 | 13-1-401-01-001
東京都 | 13402 | 13-402-01-001 | 青ヶ島村 | 青ヶ島村クリーンセンター | 80 | 0 | 0 |  | 可燃ごみ, し尿処理残渣 |  | 焼却 |  | その他 | バッチ運転 | 0.5 | 1 | 2003 | 無し | [8 empty] | その他 | その他 | 直営 |  | 無し |  | 100 | 70 | 20 | 0.5 | 0.5 | 0.1 | 8.9 | 0 | 0 | 0 | 0 | 0 | 0 | 0 | [29 empty] | 機能なし | 131062 | 13-1-402-01-001
東京都 | 13421 | 13-421-01-001 | 小笠原村 | 父島クリーンセンター | 667 | 0 | 0 |  | 可燃ごみ, 粗大ごみ, ごみ処理残渣 |  | 焼却 |  | 固定床式 | バッチ運転 | 4.6 | 1 | 1999 | 無し | [8 empty] | 無し | 薬剤処理 | 委託 |  | 有り | 70 | 100 | 42.1 | 32.8 | 1 | 21.5 | 0.9 | 1.7 | 121 | 100 | 43.3 | 51.1 | 5.6 | 8533 | 12878 | [29 empty] | 機能なし | 131063 | 13-1-421-01-001
東京都 | 13815 | 13-815-01-001 | ふじみ衛生組合 | クリーンプラザふじみ | 69047 | 194 |  | 資源化物搬出量 | 可燃ごみ, 粗大ごみ, ごみ処理残渣 |  | 焼却 |  | ストーカ式（可動） | 全連続運転 | 288 | 2 | 2013 | 場内温水, 発電（場内利用）, 場外温水, 発電（場外利用） | 36691200 | 33600000 | 271100 | 14400000 | 9700 | 19.9 | 37229 | 4163 | 無し | 薬剤処理 | 委託 |  | 無し |  | 100 | 57.9 | 17.8 | 7.7 | 13.4 | 0.5 | 2.7 | 140 | 100 | 44.8 | 50.5 | 4.7 | 9010 | 9625 | [29 empty] | 機能なし | 132016 | 13-2-001-01-001
東京都 | 13816 | 13-816-01-001 | 柳泉園組合 | 柳泉園クリーンポート | 68590 | 270 |  | 資源化物生産量 | 可燃ごみ, ごみ処理残渣, し尿処理残渣 |  | 焼却 |  | ストーカ式（可動） | 全連続運転 | 315 | 3 | 2000 | 場内蒸気, 発電（場内利用）, 場外蒸気, 発電（場外利用） | 30429317 | 19098240 | 250416825 | 21467356 | 6000 | 14 | 20793 | 7029 | 無し | 薬剤処理 | 一部委託 |  | 無し |  | 100 | 49.7 | 22.2 | 9 | 16.1 | 1.8 | 1.2 | 200 | 100 | 45.6 | 50.3 | 4.1 | 8320 | 9153 | [29 empty] | 機能なし | 132017 | 13-2-010-01-001
東京都 | 13820 | 13-820-01-001 | 西多摩衛生組合 | 西多摩衛生組合環境センター | 61388 | 5506 |  | 資源化物搬出量 | 可燃ごみ |  | 焼却 |  | 流動床式 | 全連続運転 | 480 | 3 | 1998 | 場内温水, 場内蒸気, 発電（場内利用）, 場外蒸気, 発電（場外利用） | 8719 | 4200 | 不明 | 不明 | 1980 | 7 | 10441 | 0 | 無し | 薬剤処理 | 一部委託 |  | 無し |  | 100 | 43.6 | 32.9 | 15.1 | 5.5 | 1.9 | 1 | 197 | 100 | 44.5 | 50.1 | 5.4 | 8350 | 10920 | [29 empty] | 機能なし | 132018 | 13-2-004-01-001
東京都 | 13822 | 13-822-01-001 | 多摩川衛生組合 | クリーンセンター多摩川 | 95129 | 404 | 0 | 資源化物生産量 | 可燃ごみ, ごみ処理残渣, し尿処理残渣 |  | 焼却 |  | ストーカ式（可動） | 全連続運転 | 450 | 3 | 1998 | 場内温水, 場内蒸気, 発電（場内利用）, 場外蒸気, 発電（場外利用） | 629332815 | 183346800 | 326236954 | 不明 | 6000 | 13.1 | 32017 | 16361 | 薬剤処理 | 薬剤処理 | 委託 |  | 無し |  | 100 | 51.6 | 22.7 | 12.3 | 8.6 | 2.8 | 2 | 168 | 100 | 42.8 | 50.9 | 6.3 | 8532 | 9635 | [29 empty] | 機能なし | 132019 | 13-2-006-01-001
東京都 | 13823 | 13-823-01-001 | 小平・村山・大和衛生組合 | 3号ごみ焼却施設 | 24370 | 219 |  | 資源化物搬出量 | 可燃ごみ, ごみ処理残渣 |  | 焼却 |  | ストーカ式（可動） | 全連続運転 | 150 | 1 | 1975 | 場内温水 | 5150800 |  | 2894971 | [5 empty] | 無し | 薬剤処理 | 委託 |  | 無し |  | 100 | 48.1 | 17.4 | 19 | 9.7 | 3.4 | 2.4 | 152 | 100 | 45.09 | 48.16 | 6.75 | 7940 | 8688 | [29 empty] | 機能なし | 132020 | 13-2-002-01-001
東京都 | 13823 | 13-823-01-002 | 小平・村山・大和衛生組合 | 4・5号ごみ焼却施設 | 44050 | 394 |  | 資源化物搬出量 | 可燃ごみ, ごみ処理残渣 |  | 焼却 |  | ストーカ式（可動） | 全連続運転 | 210 | 2 | 1986 | 場内温水 | 10301600 |  | 6891825 | [5 empty] | 無し | 薬剤処理 | 委託 |  | 無し |  | 100 | 48.1 | 17.4 | 19 | 9.7 | 3.4 | 2.4 | 152 | 100 | 45.09 | 48.16 | 6.75 | 7940 | 8688 | [29 empty] | 機能なし | 132020 | 13-2-002-01-002
東京都 | 13844 | 13-844-01-001 | 西秋川衛生組合 | 西秋川衛生組合高尾清掃センター 熱回収施設(焼却施設) | 28020 | 2343 |  | 資源化物搬出量 | 可燃ごみ, 粗大ごみ, 不燃ごみ, ごみ処理残渣 |  | ガス化溶融・改質 |  | 流動床式 | 全連続運転 | 117 | 2 | 2014 | 場内温水, 発電（場内利用）, 発電（場外利用） | 3784320 |  | 6844 |  | 1900 | 14 | 9455 | 0 | 無し | 薬剤処理 | 委託 |  | 無し |  | 100 | 49.7 | 22.5 | 11.7 | 10.3 | 3.7 | 2.1 | 0 | 100 | 46.5 | 6.6 | 46.9 | 7668 | 8815 | [29 empty] | 機能なし | 132021 | 13-2-003-01-001
東京都 | 13852 | 13-852-01-001 | 多摩ニュータウン環境組合 | 多摩清掃工場 | 57320.01 | 419.95 |  | 資源化物搬出量 | 可燃ごみ, 粗大ごみ, ごみ処理残渣 |  | 焼却 |  | ストーカ式（可動） | 全連続運転 | 400 | 2 | 1998 | 場内温水, 発電（場内利用）, 場外温水, 発電（場外利用） | 436781706 | 14065128 | 不明 | 12562300 | 8000 | 14.3 | 22485.21 | 0 | 無し | セメント固化, 薬剤処理 | 委託 |  | 無し |  | 100 | 45.6 | 24.8 | 14.2 | 10.5 | 2.2 | 2.7 | 173 | 100 | 43.6 | 50.3 | 6.1 | 8384 | 9767 | [29 empty] | 機能なし | 132023 | 13-2-005-01-001
東京都 | 13856 | 13-856-01-001 | 東京二十三区清掃一部事務組合 | 東京二十三区清掃一部事務組合大田清掃工場第一工場 | 0 | 0 | 0 | 資源化物搬出量 | 可燃ごみ, ごみ処理残渣 |  | 焼却 |  | ストーカ式（可動） | 全連続運転 | 600 | 3 | 1989 | 場内温水, 場内蒸気, 発電（場内利用） | 49110000 | 0 | 0 | 0 | 12000 | 0 | 0 | 0 | 無し | 薬剤処理 | 一部委託 | 休止 | 無し |  | 0 | 0 | 0 | 0 | 0 | 0 | 0 | 0 | 0 | 0 | 0 | 0 | 0 | 0 | [29 empty] | 機能なし | 132024 | 13-2-009-01-001
東京都 | 13856 | 13-856-01-002 | 東京二十三区清掃一部事務組合 | 東京二十三区清掃一部事務組合有明清掃工場 | 113017.18 | 0 | 0 | 資源化物搬出量 | 可燃ごみ, ごみ処理残渣 |  | 焼却 |  | ストーカ式（可動） | 全連続運転 | 400 | 2 | 1994 | 場内温水, 場内蒸気, 発電（場内利用）, 場外温水, 場外蒸気, 発電（場外利用） | 835800000 | 826100000 | 不明 | 279850000 | 5600 | 4.8 | 19147 | 661 | 無し | 薬剤処理 | 一部委託 |  | 無し |  | 100 | 66.46 | 19.41 | 4.7 | 7.72 | 0.92 | 0.79 | 131 | 100 | 32.21 | 62.1 | 5.69 | 10885 | 12664 | [29 empty] | 機能なし | 132024 | 13-2-009-01-002
東京都 | 13856 | 13-856-01-003 | 東京二十三区清掃一部事務組合 | 東京二十三区清掃一部事務組合墨田清掃工場 | 128319.7 | 0 | 0 | 資源化物搬出量 | 可燃ごみ, ごみ処理残渣 |  | 焼却 |  | ストーカ式（可動） | 全連続運転 | 600 | 1 | 1997 | 場内温水, 場内蒸気, 発電（場内利用）, 場外温水, 発電（場外利用） | 65050000 | 56250000 | 不明 | 不明 | 13000 | 12.7 | 57703 | 38493 | 無し | 薬剤処理 | 一部委託 |  | 無し |  | 100 | 56.15 | 26.58 | 4.34 | 10.17 | 1.58 | 1.18 | 118 | 100 | 33.38 | 60.5 | 6.12 | 10556 | 12727 | [29 empty] | 機能なし | 132024 | 13-2-009-01-003
東京都 | 13856 | 13-856-01-004 | 東京二十三区清掃一部事務組合 | 東京二十三区清掃一部事務組合江戸川清掃工場 | 129925.86 | 0 | 0 | 資源化物搬出量 | 可燃ごみ, ごみ処理残渣 |  | 焼却 |  | ストーカ式（可動） | 全連続運転 | 600 | 2 | 1996 | 場内温水, 場内蒸気, 発電（場内利用）, 場外温水, 発電（場外利用） | 53250000 | 18820000 | 不明 | 不明 | 12300 | 10.3 | 46589 | 24361 | 無し | 薬剤処理 | 一部委託 |  | 無し |  | 100 | 58.3 | 26.12 | 4.06 | 8.08 | 1.73 | 1.71 | 131 | 100 | 36.17 | 57.15 | 6.68 | 9853 | 12497 | [29 empty] | 機能なし | 132024 | 13-2-009-01-004
東京都 | 13856 | 13-856-01-006 | 東京二十三区清掃一部事務組合 | 東京二十三区清掃一部事務組合千歳清掃工場 | 133724.9 | 0 | 0 | 資源化物搬出量 | 可燃ごみ |  | 焼却 |  | ストーカ式（可動） | 全連続運転 | 600 | 1 | 1995 | 場内温水, 場内蒸気, 発電（場内利用）, 場外温水, 発電（場外利用） | 107500000 | 84000000 | 不明 | 不明 | 12000 | 16.6 | 68916 | 50718 | 無し | 薬剤処理 | 一部委託 |  | 無し |  | 100 | 54.8 | 28.45 | 4.48 | 7.81 | 1.92 | 2.54 | 123 | 100 | 38.35 | 54.41 | 7.24 | 9284 | 11161 | [29 empty] | 機能なし | 132024 | 13-2-009-01-006
東京都 | 13856 | 13-856-01-007 | 東京二十三区清掃一部事務組合 | 東京二十三区清掃一部事務組合杉並清掃工場 | 116496.17 | 0 | 0 | 資源化物搬出量 | 可燃ごみ |  | 焼却 |  | ストーカ式（可動） | 全連続運転 | 600 | 2 | 2017 | 場内温水, 場内蒸気, 発電（場内利用）, 場外温水, 発電（場外利用） | 68320000 | 67540000 | 不明 | 不明 | 24200 | 17.3 | 53404 | 44325 | 無し | 薬剤処理 | 直営 |  | 無し |  | 100 | 53.64 | 26.29 | 6.54 | 9.4 | 2.25 | 1.88 | 119 | 100 | 37.76 | 55.93 | 6.31 | 9583 | 12062 | [29 empty] | 機能なし | 132024 | 13-2-009-01-007
東京都 | 13856 | 13-856-01-008 | 東京二十三区清掃一部事務組合 | 東京二十三区清掃一部事務組合新江東清掃工場 | 394608.65 | 0 | 0 | 資源化物搬出量 | 可燃ごみ, ごみ処理残渣 |  | 焼却 |  | ストーカ式（可動） | 全連続運転 | 1800 | 3 | 1998 | 場内温水, 場内蒸気, 発電（場内利用）, 場外温水, 場外蒸気, 発電（場外利用） | 277400000 | 264100000 | 不明 | 53981000 | 50000 | 13.3 | 168583 | 108211 | 無し | 薬剤処理 | 直営 |  | 無し |  | 100 | 63.43 | 21.98 | 3.5 | 8.7 | 1.14 | 1.25 | 127 | 100 | 35.76 | 57.71 | 6.53 | 9970 | 11599 | [29 empty] | 機能なし | 132024 | 13-2-009-01-008
東京都 | 13856 | 13-856-01-009 | 東京二十三区清掃一部事務組合 | 東京二十三区清掃一部事務組合港清掃工場 | 245493.41 | 0 | 0 | 資源化物搬出量 | 可燃ごみ, ごみ処理残渣 |  | 焼却 |  | ストーカ式（可動） | 全連続運転 | 900 | 3 | 1998 | 場内温水, 場内蒸気, 発電（場内利用）, 発電（場外利用） | 7696000 | 0 | 不明 | 不明 | 22000 | 14.4 | 120018 | 77705 | 無し | 薬剤処理 | 一部委託 |  | 無し |  | 100 | 63.46 | 23.23 | 2.98 | 7.65 | 1.35 | 1.33 | 122 | 100 | 34.81 | 59.47 | 5.72 | 10324 | 12256 | [29 empty] | 機能なし | 132024 | 13-2-009-01-009
東京都 | 13856 | 13-856-01-010 | 東京二十三区清掃一部事務組合 | 東京二十三区清掃一部事務組合練馬清掃工場 | 144940.27 | 0 | 0 | 資源化物搬出量 | 可燃ごみ |  | 焼却 |  | ストーカ式（可動） | 全連続運転 | 500 | 2 | 2015 | 場内温水, 場内蒸気, 発電（場内利用）, 場外温水, 発電（場外利用） | 41370000 | 36560000 | 不明 | 不明 | 18700 | 19.9 | 86148 | 62010 | 無し | 薬剤処理 | 直営 |  | 無し |  | 100 | 52.93 | 24.65 | 5.61 | 12.3 | 1.93 | 2.58 | 138 | 100 | 41.34 | 51.87 | 6.79 | 8730 | 10730 | [29 empty] | 機能なし | 132024 | 13-2-009-01-010
東京都 | 13856 | 13-856-01-011 | 東京二十三区清掃一部事務組合 | 東京二十三区清掃一部事務組合豊島清掃工場 | 105760.92 | 0 | 0 | 資源化物搬出量 | 可燃ごみ |  | 焼却 |  | 流動床式 | 全連続運転 | 400 | 2 | 1999 | 場内温水, 場内蒸気, 発電（場内利用）, 場外温水, 発電（場外利用） | 105700000 | 104200000 | 不明 | 不明 | 7800 | 11 | 40989 | 13772 | 無し | 薬剤処理 | 一部委託 |  | 無し |  | 100 | 56.18 | 26.24 | 4.26 | 9.78 | 1.78 | 1.76 | 118 | 100 | 34.56 | 58.72 | 6.72 | 10190 | 12628 | [29 empty] | 機能なし | 132024 | 13-2-009-01-011
東京都 | 13856 | 13-856-01-012 | 東京二十三区清掃一部事務組合 | 東京二十三区清掃一部事務組合北清掃工場 | 112692.09 | 0 | 0 | 資源化物搬出量 | 可燃ごみ, ごみ処理残渣 |  | 焼却 |  | ストーカ式（可動） | 全連続運転 | 600 | 1 | 1997 | 場内温水, 場内蒸気, 発電（場内利用）, 場外温水, 発電（場外利用） | 78930000 | 72580000 | 不明 | 不明 | 11500 | 5.3 | 20406 | 10619 | 無し | 薬剤処理 | 一部委託 |  | 無し |  | 100 | 53.99 | 30.69 | 4.2 | 7.24 | 1.73 | 2.15 | 127 | 100 | 37.06 | 55.21 | 7.73 | 9466 | 12393 | [29 empty] | 機能なし | 132024 | 13-2-009-01-012
東京都 | 13856 | 13-856-01-013 | 東京二十三区清掃一部事務組合 | 東京二十三区清掃一部事務組合渋谷清掃工場 | 46082.36 | 0 | 0 | 資源化物搬出量 | 可燃ごみ |  | 焼却 |  | 流動床式 | 全連続運転 | 200 | 1 | 2001 | 場内温水, 場内蒸気, 発電（場内利用）, 発電（場外利用） | 26530000 | 0 | 不明 | 不明 | 4200 | 12.7 | 21095 | 9390 | 無し | 薬剤処理 | 一部委託 |  | 無し |  | 100 | 58.61 | 27.29 | 4.1 | 7.29 | 1.61 | 1.1 | 108 | 100 | 32.34 | 60.68 | 6.98 | 10613 | 13023 | [29 empty] | 機能なし | 132024 | 13-2-009-01-013
東京都 | 13856 | 13-856-01-014 | 東京二十三区清掃一部事務組合 | 東京二十三区清掃一部事務組合中央清掃工場 | 161277.12 | 0 | 0 | 資源化物搬出量 | 可燃ごみ, ごみ処理残渣 |  | 焼却 |  | ストーカ式（可動） | 全連続運転 | 600 | 2 | 2001 | 場内温水, 場内蒸気, 発電（場内利用）, 場外蒸気, 発電（場外利用） | 89440000 | 84000000 | 不明 | 不明 | 15000 | 14.6 | 85166 | 55504 | 無し | 薬剤処理 | 一部委託 |  | 無し |  | 100 | 56.26 | 27.12 | 4.77 | 8.96 | 1.29 | 1.6 | 124 | 100 | 34.36 | 59.88 | 5.76 | 10412 | 12988 | [29 empty] | 機能なし | 132024 | 13-2-009-01-014
東京都 | 13856 | 13-856-01-015 | 東京二十三区清掃一部事務組合 | 東京二十三区清掃一部事務組合板橋清掃工場 | 122615.87 | 0 | 0 | 資源化物搬出量 | 可燃ごみ, その他 |  | 焼却 |  | ストーカ式（可動） | 全連続運転 | 600 | 2 | 2002 | 場内温水, 場内蒸気, 発電（場内利用）, 場外温水, 発電（場外利用） | 120600000 | 78690000 | 不明 | 106000 | 13200 | 16.3 | 66496 | 35153 | 溶融処理 | 薬剤処理 | 一部委託 |  | 無し |  | 100 | 55.78 | 27.06 | 3.98 | 9.9 | 1.07 | 2.21 | 130 | 100 | 37.89 | 55.46 | 6.65 | 9493 | 11974 | [29 empty] | 機能なし | 132024 | 13-2-009-01-015
東京都 | 13856 | 13-856-01-016 | 東京二十三区清掃一部事務組合 | 東京二十三区清掃一部事務組合多摩川清掃工場 | 74181.8 | 3350.01 | 0 | 資源化物搬出量 | 可燃ごみ, その他, ごみ処理残渣 |  | 焼却 |  | ストーカ式（可動） | 全連続運転 | 300 | 2 | 2003 | 場内温水, 場内蒸気, 発電（場内利用）, 場外温水, 発電（場外利用） | 74730000 | 50600000 | 不明 | 不明 | 6400 | 15.1 | 36556 | 12892 | 溶融処理 | 薬剤処理 | 一部委託 |  | 無し |  | 100 | 50.48 | 29.48 | 5.8 | 10.87 | 1.5 | 1.87 | 127 | 100 | 39.15 | 54.21 | 6.64 | 9226 | 11769 | [29 empty] | 機能なし | 132024 | 13-2-009-01-016
東京都 | 13856 | 13-856-01-017 | 東京二十三区清掃一部事務組合 | 東京二十三区清掃一部事務組合足立清掃工場 | 183155.44 | 0 | 0 | 資源化物搬出量 | 可燃ごみ, その他, ごみ処理残渣 |  | 焼却 |  | ストーカ式（可動） | 全連続運転 | 700 | 2 | 2004 | 場内温水, 場内蒸気, 発電（場内利用）, 場外温水, 発電（場外利用） | 86960000 | 53420000 | 不明 | 不明 | 16200 | 15.4 | 95422 | 63550 | 無し | 薬剤処理 | 一部委託 |  | 無し |  | 100 | 53.24 | 30.07 | 5.6 | 8.01 | 1.64 | 1.44 | 115 | 100 | 36.21 | 57.28 | 6.51 | 9878 | 12166 | [29 empty] | 機能なし | 132024 | 13-2-009-01-017
東京都 | 13856 | 13-856-01-018 | 東京二十三区清掃一部事務組合 | 東京二十三区清掃一部事務組合世田谷清掃工場 | 69040.37 | 0 | 0 | 資源化物搬出量 | 可燃ごみ, その他 |  | 焼却 |  | 流動床式 | 全連続運転 | 300 | 2 | 2007 | 場内温水, 場内蒸気, 発電（場内利用）, 場外蒸気, 発電（場外利用） | 157200000 | 48380000 | 不明 | 不明 | 6750 | 13.7 | 33297.2 | 10504 | 溶融処理 | 薬剤処理 | 一部委託 |  | 無し |  | 100 | 54.43 | 29.22 | 5.51 | 7.4 | 1.18 | 2.26 | 123 | 100 | 36.18 | 57.63 | 6.19 | 9945 | 12504 | [29 empty] | 機能なし | 132024 | 13-2-009-01-019
東京都 | 13856 | 13-856-01-019 | 東京二十三区清掃一部事務組合 | 東京二十三区清掃一部事務組合葛飾清掃工場 | 121635.76 | 5862.21 | 0 | 資源化物搬出量 | 可燃ごみ, その他, ごみ処理残渣 |  | 焼却 |  | ストーカ式（可動） | 全連続運転 | 500 | 2 | 2006 | 場内温水, 場内蒸気, 発電（場内利用）, 場外温水, 発電（場外利用） | 57740000 | 54840000 | 不明 | 不明 | 13500 | 14.8 | 55980 | 21701 | 溶融処理 | 薬剤処理 | 一部委託 |  | 無し |  | 100 | 53.61 | 26 | 5.65 | 10.19 | 2.17 | 2.38 | 124 | 100 | 39.21 | 53.8 | 6.99 | 9146 | 11213 | [29 empty] | 機能なし | 132024 | 13-2-009-01-020
東京都 | 13856 | 13-856-01-020 | 東京二十三区清掃一部事務組合 | 東京二十三区清掃一部事務組合品川清掃工場 | 154498.91 | 0 | 0 | 資源化物搬出量 | 可燃ごみ, その他, ごみ処理残渣, し尿処理残渣 |  | 焼却 |  | ストーカ式（可動） | 全連続運転 | 600 | 2 | 2005 | 場内温水, 場内蒸気, 発電（場内利用）, 場外温水, 発電（場外利用） | 57740000 | 54840000 | 不明 | 不明 | 15000 | 13.5 | 69808 | 39531 | 溶融処理 | 薬剤処理 | 一部委託 |  | 無し |  | 100 | 56.48 | 27.56 | 3.91 | 8.23 | 2.36 | 1.46 | 125 | 100 | 37.01 | 56.1 | 6.89 | 9634 | 12077 | [29 empty] | 機能なし | 132024 | 13-2-009-01-021
東京都 | 13856 | 13-856-01-021 | 東京二十三区清掃一部事務組合 | 東京二十三区清掃一部事務組合破砕ごみ処理施設 | 0 | 0 | 0 | 資源化物搬出量 | ごみ処理残渣 |  | 焼却 |  | 流動床式 | 全連続運転 | 180 | 1 | 1992 | 場内温水, 場内蒸気, 発電（場内利用） | 19190000 | 0 | 0 | 0 | 3600 | 0 | 0 | 0 | 無し | 無し | 一部委託 | 休止 | 無し |  | 0 | 0 | 0 | 0 | 0 | 0 | 0 | 0 | 0 | 0 | 0 | 0 | 0 | 0 | [29 empty] | 機能なし | 132024 | 13-2-009-01-022
東京都 | 13856 | 13-856-01-022 | 東京二十三区清掃一部事務組合 | 東京二十三区清掃一部事務組合大田清掃工場 | 157330.04 | 0 | 0 | 資源化物搬出量 | 可燃ごみ, ごみ処理残渣 |  | 焼却 |  | ストーカ式（可動） | 全連続運転 | 600 | 2 | 2014 | 場内温水, 場内蒸気, 発電（場内利用）, 発電（場外利用） | 5578000 | 0 | 不明 | 不明 | 22800 | 16.6 | 86056 | 62811 | 無し | 薬剤処理 | 一部委託 |  | 無し |  | 100 | 56.33 | 23.52 | 8.85 | 8.13 | 1.35 | 1.82 | 125 | 100 | 36.18 | 56.73 | 7.09 | 9775 | 11875 | [29 empty] | 機能なし | 132024 | 13-2-009-01-023
東京都 | 13856 | 13-856-01-023 | 東京二十三区清掃一部事務組合 | 東京二十三区清掃一部事務組合 中防灰溶融施設 | 0 | 0 | 0 | 資源化物搬出量 | その他 |  | その他 |  | その他 | 全連続運転 | 400 | 4 | 2006 | 無し | 0 | 0 | 0 | 0 | 0 | 0 | 0 | 0 | 溶融処理 | 薬剤処理 | 一部委託 |  | 無し |  | 0 | 0 | 0 | 0 | 0 | 0 | 0 | 0 | 0 | 0 | 0 | 0 | 0 | 0 | [29 empty] | 機能なし | 132024 | 13-2-009-01-024
東京都 | 13856 | 13-856-01-024 | 東京二十三区清掃一部事務組合 | 東京二十三区清掃一部事務組合光が丘清掃工場 | 0 | 0 | 0 | 資源化物搬出量 | 可燃ごみ |  | 焼却 |  | ストーカ式（可動） | 全連続運転 | 300 | 2 | 2020 | 場内温水, 場内蒸気, 発電（場内利用）, 場外温水, 発電（場外利用） | 不明 | 不明 | 0 | 0 | 9000 | 0 | 0 | 0 | 無し | 薬剤処理 |  | 新設（建設中） | 無し |  | 0 | 0 | 0 | 0 | 0 | 0 | 0 | 0 | 0 | 0 | 0 | 0 | 0 | 0 | [29 empty] | 機能なし | 132024 | 13-2-024-01-024
東京都 | 13860 | 13-860-01-001 | 浅川清流環境組合 | 浅川清流環境組合可燃ごみ処理施設 | 0 | 0 | 0 |  | 可燃ごみ |  | 焼却 |  | ストーカ式（可動） | 全連続運転 | 228 | 2 | 2020 | 発電（場内利用） | 0 | 0 | 0 | 0 | 5190 | 23 | 0 | 0 | 薬剤処理 | 薬剤処理 | 委託 | 新設（建設中） | 無し |  | 0 | 0 | 0 | 0 | 0 | 0 | 0 | 0 | 0 | 0 | 0 | 0 | 0 | 0 | [29 empty] | 機能なし | 132025 | 13-2-025-01-001

## 粗大
粗大ごみ処理施設
都道府県名 | 地方公共団体 コード | 施設コード | 地方公共団体名 | 施設名称 | 年間処理量 | 資源化物回収量 |  | 処理対象廃棄物 |  | 処理方式 | 処理能力 | 使用開始年度 | 運転管理体制 | 施設の改廃 | 産業廃棄物の搬入の有無 | 一般廃棄物の割合 | リユース・リペアを行う場所の面積 | リユース・リペアの対象品目 | [28 empty] | リユース・リペア機能・内容
[7 empty] | 資源化物の区分 | [10 empty] | 合計 |  | 家具 |  |  | 自転車 |  |  | 衣類 |  |  | 書籍 |  |  | 家電 |  |  | 傘 |  |  | 食器 |  |  | おもちゃ |  |  | その他
[9 empty] | その他（具体的） | [8 empty] | 重量 | 個数 | 対象 | 重量 | 個数 | 対象 | 重量 | 個数 | 対象 | 重量 | 個数 | 対象 | 重量 | 個数 | 対象 | 重量 | 個数 | 対象 | 重量 | 個数 | 対象 | 重量 | 個数 | 対象 | 重量 | 個数 | 対象 | 重量 | 個数
[5 empty] | (t/年度) | (t/年度) |  |  |  |  | (t/日) |  |  |  |  | （％） | （㎡） | （t/年度） | （個・台等） |  | （t/年度） | （個・台等） |  | （t/年度） | （個・台等） |  | （t/年度） | （個・台等） |  | （t/年度） | （個・台等） |  | （t/年度） | （個・台等） |  | （t/年度） | （個・台等） |  | （t/年度） | （個・台等） |  | （t/年度） | （個・台等） |  | （t/年度） | （個・台等）
東京都 | 13202 | 13-202-02-001 | 立川市 | 立川市総合リサイクルセンター | 9109 | 6327 | 回収量 | 粗大ごみ, 不燃ごみ, その他, 資源ごみ |  | 圧縮 | 76 | 1996 | 委託 |  | 無し |  | 608 | 51 | 17839 | ○ | 33 | 1237 |  |  |  | ○ | 4 | 7538 | [15 empty] | ○ | 14 | 9064 | 修理, 展示, 販売 | 131030 | 13-1-202-02-001
東京都 | 13203 | 13-203-02-001 | 武蔵野市 | 武蔵野クリーンセンター | 1764.66 | 641.84 | 搬出量 | 粗大ごみ, 不燃ごみ |  | 破砕 | 10 | 2017 | 委託 | 新設（新規稼働） | 無し | [31 empty] | 機能なし | 131031 | 13-1-203-02-002
東京都 | 13205 | 13-205-02-001 | 青梅市 | 青梅市リサイクルセンター(破砕選別処理施設) | 9719 | 7848 | 搬出量 | 粗大ごみ, 不燃ごみ, その他, 資源ごみ |  | 併用 | 44.8 | 1984 | 一部委託 |  | 無し |  | 172 | 88 | 9188 | ○ | 56 | 3743 | ○ | 10 | 520 | [6 empty] | ○ | 1 | 21 | [9 empty] | ○ | 21 | 4904 | 修理, 展示, 販売 | 131079 | 13-1-205-02-001
東京都 | 13207 | 13-207-02-001 | 昭島市 | 昭島市環境コミュニケーションセンター | 2349 | 1102 | 搬出量 | 粗大ごみ, 不燃ごみ |  | 破砕 | 12.9 | 2011 | 委託 |  | 無し |  | 83 | 3 |  | ○ | 3 | [7 empty] | ○ | [8 empty] | ○ |  |  | ○ |  |  | ○ |  |  | 修理, 展示, 譲渡 | 131034 | 13-1-207-02-001
東京都 | 13209 | 13-209-02-001 | 町田市 | 町田市町田リサイクル文化センター | 8935 | 1838 | 回収量 | 粗大ごみ, 不燃ごみ |  | 破砕 | 70 | 1982 | 直営 |  | 無し |  | 429 | 67 | [25 empty] | ○ | 67 |  | 修理, 展示, 販売 | 131036 | 13-1-209-02-001
東京都 | 13210 | 13-210-02-001 | 小金井市 | 小金井市中間処理場 | 4529 | 3880 | 搬出量 | 粗大ごみ, 不燃ごみ |  | 併用 | 30 | 1986 | 委託 |  | 無し | [31 empty] | 機能なし | 131082 | 13-1-210-02-001
東京都 | 13212 | 13-212-02-001 | 日野市 | 日野市クリーンセンター粗大ごみ処理施設 | 5663 | 673 | 搬出量 | 粗大ごみ, 不燃ごみ |  | 破砕 | 50 | 1980 | 直営 |  | 無し | [31 empty] | 機能なし | 131039 | 13-1-212-02-001
東京都 | 13214 | 13-214-02-001 | 国分寺市 | 国分寺市清掃センター | 6789 | 4641 | 搬出量 | 粗大ごみ, 不燃ごみ, 資源ごみ |  | 併用 | 30 | 1985 | 一部委託 |  | 無し |  | 102 | 12 | 635 | ○ | 12 | 635 | [24 empty] | 修理, 販売, 譲渡 | 131041 | 13-1-214-02-001
東京都 | 13215 | 13-215-02-001 | 国立市 | 国立市環境センター | 6297 | 6297 | 搬出量 | 粗大ごみ, 不燃ごみ, その他, 資源ごみ |  | 併用 | 30 | 1989 | 委託 |  | 無し | [31 empty] | 機能なし | 131084 | 13-1-215-02-001
東京都 | 13218 | 13-218-02-001 | 福生市 | 福生市リサイクルセンター | 2808 | 1870 | 回収量 | 粗大ごみ, 不燃ごみ, その他, 資源ごみ |  | 併用 | 33 | 1997 | 一部委託 |  | 無し |  | 224 | 3 | 308 | ○ | 3 | 308 | [24 empty] | 修理, 展示, 販売 | 131085 | 13-1-218-02-001
東京都 | 13227 | 13-227-02-001 | 羽村市 | 羽村市リサイクルセンター | 2487 | 1592 | 搬出量 | 粗大ごみ, 不燃ごみ, 資源ごみ |  | 併用 | 30 | 1996 | 委託 |  | 無し |  | 110 | 25 |  | ○ | 25 | [25 empty] | 修理, 展示, 販売, 譲渡 | 131092 | 13-1-227-02-001
東京都 | 13361 | 13-361-02-001 | 大島町 | 大島町粗大ごみ処理施設 | 212 | 192 | 搬出量 | 粗大ごみ, 資源ごみ |  | 併用 | 7 | 1991 | 委託 |  | 無し | [31 empty] | 機能なし | 131055 | 13-1-361-02-001
東京都 | 13363 | 13-363-02-001 | 新島村 | 新島村金属圧縮処理場 | 0 |  |  | その他 |  | 圧縮 | 12 | 1982 | 直営 |  | 無し | [31 empty] | 機能なし | 131057 | 13-1-363-02-001
東京都 | 13364 | 13-364-02-001 | 神津島村 | 神津島村粗大ゴミ処理場 | 459 | 7 | 搬出量 | 粗大ごみ, 不燃ごみ, その他 |  | 併用 | 7.5 | 1987 | 直営 |  | 無し | [31 empty] | 機能なし | 131058 | 13-1-364-02-001
東京都 | 13816 | 13-816-02-001 | 柳泉園組合 | 柳泉園組合粗大ごみ処理施設 | 7755 | 529 | 回収量 | 粗大ごみ, 不燃ごみ |  | 破砕 | 50 | 1975 | 一部委託 |  | 無し | [31 empty] | 機能なし | 132017 | 13-2-010-02-001
東京都 | 13822 | 13-822-02-001 | 多摩川衛生組合 | クリーンセンター多摩川 | 2789 | 390 | 搬出量 | 粗大ごみ, 不燃ごみ |  | 併用 | 50 | 1998 | 委託 |  | 無し | [31 empty] | 機能なし | 132019 | 13-2-006-02-001
東京都 | 13823 | 13-823-02-001 | 小平・村山・大和衛生組合 | 粗大ごみ処理施設 | 7849 | 974 | 搬出量 | 粗大ごみ, 不燃ごみ |  | 併用 | 75 | 1975 | 委託 |  | 無し | [31 empty] | 機能なし | 132020 | 13-2-002-02-001
東京都 | 13852 | 13-852-02-001 | 多摩ニュータウン環境組合 | 多摩清掃工場 | 4291.45 | 1204.06 | 搬出量 | 粗大ごみ, 不燃ごみ |  | 併用 | 90t/5h | 2002 | 委託 |  | 無し |  | 1980 | 22 | 7741 | ○ | 16 | 2172 | ○ | 0 | 7 | [12 empty] | ○ | 1 |  |  |  |  | ○ | 5 | 5562 | 修理, 販売 | 132023 | 13-2-005-02-001
東京都 | 13856 | 13-856-02-001 | 東京二十三区清掃一部事務組合 | 東京二十三区清掃一部事務組合粗大ごみ破砕処理施設 | 61259.34 | 10931.29 | 搬出量 | 粗大ごみ, 不燃ごみ, その他 |  | 破砕 | 696 | 1979 | 一部委託 |  | 有り | 84.41 | [30 empty] | 機能なし | 132024 | 13-2-009-02-001

## 資源化
資源化等を行う施設
都道府県名 | 地方公共団体 コード | 施設コード | 地方公共団体名 | 施設名称 | 年間処理量 | 資源化物回収量 |  |  | 搬出量 |  | 在庫量 |  | 施設区分 | 処理対象廃棄物 |  | 処理内容ごとの処理能力 | [5 empty] | 施設全体の処理能力 | 使用開始年度 | 運転管理体制 | 施設の改廃 | 産業廃棄物の搬入の有無 | 一般廃棄物の割合 | リユース・リペアを行う場所の面積 | リユース・リペアの対象品目 | [28 empty] | リユース・リペア機能・内容 | 施設概要情報の 公表の可否
[8 empty] | 搬出量・在庫量の別（民間） | [20 empty] | 合計 |  | 家具 |  |  | 自転車 |  |  | 衣類 |  |  | 書籍 |  |  | 家電 |  |  | 傘 |  |  | 食器 |  |  | おもちゃ |  |  | その他
[15 empty] | その他（具体的） | 選別 | 圧縮・梱包 | ごみ堆肥化 | ごみ飼料化 | その他 | その他具体的に | [7 empty] | 重量 | 個数 | 対象 | 重量 | 個数 | 対象 | 重量 | 個数 | 対象 | 重量 | 個数 | 対象 | 重量 | 個数 | 対象 | 重量 | 個数 | 対象 | 重量 | 個数 | 対象 | 重量 | 個数 | 対象 | 重量 | 個数 | 対象 | 重量 | 個数
[5 empty] | (t/年度) | (t/年度) | (㎥/年度) |  | (t/年度) | (㎥/年度) | (t/年度) | (㎥/年度) |  |  |  | （t/日） | （t/日） | （t/日） | （t/日） | （t/日） |  | (t/日) |  |  |  |  | （％） | （㎡） | （t/年度） | （個・台等） |  | （t/年度） | （個・台等） |  | （t/年度） | （個・台等） |  | （t/年度） | （個・台等） |  | （t/年度） | （個・台等） |  | （t/年度） | （個・台等） |  | （t/年度） | （個・台等） |  | （t/年度） | （個・台等） |  | （t/年度） | （個・台等） |  | （t/年度） | （個・台等）
東京都 | 13103 | 13-103-03-001 | 港区 | 港資源化センター | 7889 | 7889 |  |  | 7362 |  |  |  | ストックヤード | 金属類, ガラス類, ペットボトル, プラスチック |  | 18.4 | 22.4 | 0 | 0 | 0 |  | 40.8 | 1999 | 委託 |  | 無し |  | 637 |  | 1455 | ○ |  | 1455 | [24 empty] | 修理, 展示, 販売 |  | 131099 | 13-1-103-03-001
東京都 | 13109 | 13-109-03-001 | 品川区 | 品川区資源化センター | 14770 | 14634 |  |  | 13407 |  | 1227 |  | その他 | 紙類, 金属類, ガラス類, その他資源ごみ, ペットボトル |  | 143.2 | 127 | 0 | 0 | 0 |  | 143.2 | 1992 | 委託 |  | 無し | [31 empty] | 機能なし |  | 131105 | 13-1-109-03-001
東京都 | 13112 | 13-112-03-001 | 世田谷区 | 世田谷区資源循環センター | 7769 | 7769 |  |  | 7769 |  |  |  | リサイクルセンター（交付金） | ガラス類 |  | 0 | 0 | 0 | 0 | 72.2 | ガラスカレット | 72.2 | 2008 | 委託 |  | 無し | [31 empty] | 機能なし |  | 131106 | 13-1-112-03-001
東京都 | 13118 | 13-118-03-001 | 荒川区 | あらかわリサイクルセンター | 2626.8 | 2626.8 |  |  | 2626.8 |  |  |  | リサイクルプラザ | 金属類, ガラス類, ペットボトル, プラスチック |  | 0 | 8 | 0 | 0 | 8.9 | 破砕8.7ｔ／日 加熱インゴット0.2ｔ／日 | 17 | 2016 | 一部委託 |  | 無し | [31 empty] | 機能なし |  | 131108 | 13-1-118-03-001
東京都 | 13119 | 13-119-03-001 | 板橋区 | 板橋区立リサイクルプラザ | 6267 | 5987 |  |  | 5956 |  |  |  | リサイクルプラザ | 金属類, ガラス類 |  | 30 | 10 | 0 | 0 | 0 |  | 30 | 2005 | 委託 |  | 無し |  | 213 |  | 572 | ○ |  | 572 | [24 empty] | 展示, 販売 |  | 131109 | 13-1-119-03-001
東京都 | 13201 | 13-201-03-001 | 八王子市 | プラスチック資源化センター | 8002 | 6679 |  |  | 6679 |  |  |  | 容器包装リサイクル推進施設 | ペットボトル, プラスチック |  | 52 | 52 | 0 | 0 | 0 |  | 52 | 2010 | 委託 |  | 無し | [31 empty] | 機能なし |  | 131029 | 13-1-201-03-001
東京都 | 13201 | 13-201-03-002 | 八王子市 | 戸吹不燃物処理センター | 6819 | 2779 |  |  | 2779 |  |  |  | リサイクルセンター（交付金） | 金属類, ガラス類, 不燃ごみ, 粗大ごみ, その他 |  | 34 | 0 | 0 | 0 | 0 |  | 34 | 2015 | 委託 |  | 有り | 不明 | [30 empty] | 機能なし |  | 131029 | 13-1-201-03-002
東京都 | 13206 | 13-206-03-001 | 府中市 | 府中市リサイクルプラザ | 12795 | 12795 |  |  | 12410 |  | 385 |  | リサイクルセンター（補助金） | 金属類, ガラス類, その他資源ごみ, プラスチック, 剪定枝, 不燃ごみ, 粗大ごみ, その他 |  | 60 | 60 | 0 | 0 | 0 |  | 60 | 1995 | 委託 |  | 無し |  | 472 | 13 | 1538 | ○ | 9 | 1270 | ○ | 4 | 268 | [21 empty] | 修理, 販売 |  | 131080 | 13-1-206-03-001
東京都 | 13207 | 13-207-03-001 | 昭島市 | 昭島市環境コミュニケーションセンター | 6434 | 3371 |  |  | 2862 |  |  |  | リサイクルセンター（交付金） | 紙類, 金属類, ガラス類, その他資源ごみ, ペットボトル, プラスチック, 可燃ごみ |  | 23 | 15 | 0 | 0 | 0 |  | 23 | 2011 | 委託 |  | 無し | [31 empty] | 機能なし |  | 131034 | 13-1-207-03-001
東京都 | 13209 | 13-209-03-001 | 町田市 | 町田市剪定枝資源化センター | 1677 | 1677 |  |  | 1677 |  |  |  | ごみ堆肥化施設 | 剪定枝 |  | 0 | 0 | 10 | 0 | 0 |  | 10 | 2008 | 委託 |  | 無し | [31 empty] | 機能なし |  | 131036 | 13-1-209-03-001
東京都 | 13211 | 13-211-03-001 | 小平市 | 小平市リサイクルセンター | 3032 | 3032 | [6 empty] | リサイクルセンター（補助金） | 金属類, ガラス類, ペットボトル, プラスチック |  | 23.15 | 0 | 0 | 0 | 0 |  | 23.15 | 1993 | 一部委託 |  | 無し | [31 empty] | 機能なし |  | 131083 | 13-1-211-03-001
東京都 | 13213 | 13-213-03-001 | 東村山市 | 東村山市秋水園リサイクルセンター | 1630 | 1375 |  |  | 1375 |  |  |  | リサイクルセンター（交付金） | 金属類, ガラス類, その他 |  | 11.2 | 3.2 | 0 | 0 | 0.2 | 破砕 | 11.4 | 2014 | 委託 |  | 有り | 不明（少量排出事業者分） | [30 empty] | 機能なし |  | 131040 | 13-1-213-03-001
東京都 | 13224 | 13-224-03-001 | 多摩市 | 多摩市立資源化センター | 6462 | 6325 |  |  | 6325 |  |  |  | 容器包装リサイクル推進施設 | 紙類, 金属類, ガラス類, ペットボトル, プラスチック, 布類, 剪定枝 |  | 57 | 44 | 0 | 0 | 4 | 剪定枝資源化 | 61 | 1999 | 委託 |  | 無し | [31 empty] | 機能なし |  | 131115 | 13-1-224-03-001
東京都 | 13303 | 13-303-03-001 | 瑞穂町 | みずほリサイクルプラザ | 2343 | 1624 |  |  | 1624 |  |  |  | リサイクルプラザ | 紙類, 金属類, ガラス類, その他資源ごみ, ペットボトル, プラスチック, 剪定枝, 不燃ごみ, 粗大ごみ, その他 |  | 9.2 | 7.1 | 0 | 0 | 0 |  | 10.8 | 2003 | 委託 |  | 無し |  | 25.92 |  | 995 | ○ |  | 995 |  |  |  | ○ |  |  | ○ | [5 empty] | ○ |  |  | ○ |  |  | ○ |  |  | ○ |  |  | 修理, 展示, 販売, 譲渡 |  | 131118 | 13-1-303-03-001
東京都 | 13308 | 13-308-03-001 | 奥多摩町 | 奥多摩町クリーンセンター不燃物処理資源化施設 | 0 | 0 | [6 empty] | リサイクルセンター（補助金） | 金属類, ガラス類, ペットボトル |  | 5 | 5 | 0 | 0 | 0 |  | 10 | 1990 | 直営 |  | 無し | [31 empty] | 機能なし |  | 131096 | 13-1-308-03-001
東京都 | 13363 | 13-363-03-001 | 新島村 | 新島村リサイクル施設 | 41 |  |  |  | 41 |  |  |  | ストックヤード | 金属類, ペットボトル |  | 0 | 1 | 0 | 0 | 0 |  | 1 | 1999 | 直営 |  | 無し | [31 empty] | 機能なし |  | 131057 | 13-1-363-03-001
東京都 | 13815 | 13-815-03-001 | ふじみ衛生組合 | ふじみ衛生組合リサイクルセンター (H27年3月ペットボトル処理施設更新工事 処理能力：4.0→7.5t／日) | 17947 | 17947 |  |  | 16812 |  | 1135 |  | リサイクルセンター（補助金） | 金属類, ガラス類, その他資源ごみ, ペットボトル, プラスチック, 不燃ごみ, 粗大ごみ |  | 47.8 | 36.1 | 0 | 0 | 0 |  | 83.9 | 1994 | 委託 |  | 無し | [31 empty] | 機能なし |  | 132016 | 13-2-001-03-001
東京都 | 13816 | 13-816-03-001 | 柳泉園組合 | 柳泉園組合リサイクルセンター | 5324 | 5223 | [6 empty] | リサイクルセンター（補助金） | 紙類, 金属類, ガラス類, ペットボトル, 布類 |  | 65 | 485 | 0 | 0 | 0 |  | 65 | 1993 | 一部委託 |  | 無し | [31 empty] | 機能なし |  | 132017 | 13-2-010-03-001
東京都 | 13823 | 13-823-03-001 | 小平・村山・大和衛生組合 | 資源物中間処理施設 | [8 empty] | 容器包装リサイクル推進施設 | ペットボトル, プラスチック |  | 23 | 23 | 0 | 0 | 0 |  | 23 | 2019 | 委託 | 新設（建設中） | 無し | [31 empty] | 機能なし |  | 132020 | 13-2-020-03-001
東京都 | 13844 | 13-844-03-001 | 西秋川衛生組合 | 西秋川衛生組合高尾清掃センター(リサイクル施設) | 5286 | 5102 |  |  | 4972 |  | 130 |  | その他 | 紙類, 金属類, ガラス類, その他資源ごみ, ペットボトル, 布類 |  | 5.5 | 5.7 | 0 | 0 | 0 |  | 11.2 | 2016 | 委託 |  | 無し | [31 empty] | 機能なし |  | 132021 | 13-2-003-03-001
東京都 | 13847 | 13-847-03-001 | 東京たま広域資源循環組合 | 東京たまエコセメント化施設 | 79765 | 79765 |  |  | 79765 |  |  |  | その他 | その他 |  | 0 | 0 | 0 | 0 | 330 | 焼却残さセメント資源化 | 330 | 2006 | 委託 |  | 無し | [31 empty] | 機能なし |  | 132027 | 13-2-007-03-001
東京都 | 13856 | 13-856-03-001 | 東京二十三区清掃一部事務組合 | 東京二十三区清掃一部事務組合中防不燃ごみ処理センター | 47874.28 | 6449.57 | 0 |  | 6449.57 |  |  |  | その他 | 不燃ごみ, その他 |  | 1800 | 0 | 0 | 0 | 0 |  | 1800 | 1996 | 一部委託 |  | 無し | [31 empty] | 機能なし |  | 132024 | 13-2-009-03-001
東京都 | 13856 | 13-856-03-002 | 東京二十三区清掃一部事務組合 | 東京二十三区清掃一部事務組合京浜島不燃ごみ処理センター | 15372.02 | 3431.41 | 0 |  | 3431.41 |  |  |  | その他 | 不燃ごみ |  | 600 | 0 | 0 | 0 | 0 |  | 600 | 1996 | 一部委託 |  | 無し | [31 empty] | 機能なし |  | 132024 | 13-2-009-03-002

## 燃料化
ごみ燃料化施設
都道府県名 | 地方公共団体コード | 施設コード | 地方公共団体名 | 施設名称 | 年間処理量 |  | 生成物保管量 |  | 生成物生産量 |  | 生成物搬出量 |  | 処理対象廃棄物 |  | 施設の種類 | 生成物供給先の確保状況 | 処理能力 | 使用開始年度 | 運転管理体制 | 施設の改廃 | 発電の場合 |  |  |  | 産業廃棄物の搬入の有無 | 一般廃棄物の割合 | ごみ組成分析結果 | [7 empty] | 単位容積重量 | 三成分 |  |  |  | 低位発熱量 |  | 施設概要情報の 公表の可否
[21 empty] | 発電能力 | 発電効率（公称値） | 総発電量（実績値） | うち外部供給量（実績値） |  |  | 分析対象 | 合計 | 紙・布類 | ﾋﾞﾆｰﾙ、合成樹脂、ｺﾞﾑ、皮革類 | 木、竹、わら類 | ちゅう芥類 | 不燃物類 | その他 |  | 合計 | 水分 | 可燃分 | 灰分 | (計算値) | (実測値)
その他（具体的）
[5 empty] | (t/年度) | (㎥/年) | (t/年度) | (㎥/年度) | (t/年度) | (㎥/年度) | (t/年度) | (㎥/年度) |  |  |  |  | (t/日) |  |  |  | (ｋW) | (％) | （MWｈ/年） | （MWｈ/年） |  | （％） |  | （％） | （％） | （％） | （％） | （％） | （％） | （％） | (kg/㎥) | （％） | （％） | （％） | （％） | （kJ/kg） | （kJ/kg）

## その他
その他の施設[ごみの中間処理施設]
都道府県名 | 地方公共団体 コード | 施設コード | 地方公共団体名 | 施設名称 | 年間処理量 | 処理対象廃棄物 |  | 処理内容 |  | 処理能力 | 使用開始年度 | 運転管理体制 | 施設の改廃 | 産業廃棄物の搬入の有無 | 一般廃棄物の割合
[7 empty] | その他（具体的） |  | その他（具体的）
[5 empty] | (t/年度) |  |  |  |  | (t/日) |  |  |  |  | （％）

## 保管
保管施設
都道府県名 | 地方公共団体コード | 施設コード | 地方公共団体名 | 施設名称 | 年間保管量 | 施設区分 | 処理対象廃棄物 | 保管分類数 | 屋内面積 | 屋外面積 | 使用開始年度 | 運転管理体制 | 施設の改廃 | 産業廃棄物の搬入の有無 | 一般廃棄物の割合
[5 empty] | (t/年度) |  |  |  | (m2) | (m2) |  |  |  |  | （％）
東京都 | 13112 | 13-112-06-001 | 世田谷区 | 喜多見資源化センター | 490 | ストックヤード | ガラス類, プラスチック | 2 | 256 | 256 | 2008 | 委託 |  | 無し |  | 131106 | 13-1-112-06-001
東京都 | 13206 | 13-206-06-001 | 府中市 | 府中市リサイクルプラザ | 5657 | 容器包装リサイクル推進施設 | 金属類, ガラス類, その他資源ごみ, ペットボトル, プラスチック | 8 | 342 | 300 | 2006 | 委託 |  | 無し |  | 131080 | 13-1-206-06-001
東京都 | 13209 | 13-209-06-001 | 町田市 | 町田リサイクル文化センター資源分別作業所 | 5473 | ストックヤード | 紙類, 金属類, ガラス類, その他資源ごみ, ペットボトル, プラスチック, その他 | 16 | 1 | 357 | 1982 | 委託 |  | 無し |  | 131036 | 13-1-209-06-001
東京都 | 13210 | 13-210-06-001 | 小金井市 | 空き缶・古紙等処理場 | 1222 | ストックヤード | 紙類, 金属類, ペットボトル, 布類 | 4 | 103 | 98 | 1996 | 委託 |  | 無し |  | 131082 | 13-1-210-06-001
東京都 | 13211 | 13-211-06-001 | 小平市 | 小平市清掃事務所 | 119 | ストックヤード | 紙類, その他資源ごみ | 6 | 342 | 0 | 1989 | 一部委託 |  | 無し |  | 131083 | 13-1-211-06-001
東京都 | 13213 | 13-213-06-001 | 東村山市 | 東村山市秋水園リサイクルセンター(粗大ごみ処理棟) | 1406 | ストックヤード | その他 | 1 | 218 | 0 | 2014 | 直営 |  | 有り | 不明 | 131040 | 13-1-213-06-001
東京都 | 13214 | 13-214-06-001 | 国分寺市 | 国分寺市ストックヤード | 1019 | ストックヤード | ガラス類 | 1 | 243 | 980 | 2004 | 委託 |  | 無し |  | 131041 | 13-1-214-06-001
東京都 | 13219 | 13-219-06-001 | 狛江市 | 狛江市ビン・缶リサイクルセンター | 989 | その他 | ガラス類, その他資源ごみ, ペットボトル | 3 | 1408.95 | 2054.16 | 1994 | 委託 |  | 無し |  | 131155 | 13-1-219-06-001
東京都 | 13308 | 13-308-06-001 | 奥多摩町 | 奥多摩町クリーンセンターストックヤード | 337 | ストックヤード | 紙類, その他資源ごみ, 布類 | 4 | 486 | 1250 | 1998 | 直営 |  | 無し |  | 131096 | 13-1-308-06-001
東京都 | 13401 | 13-401-06-001 | 八丈町 | 八丈町自動車解体処理場 | 27 | ストックヤード | ペットボトル | 1 | 144 | 0 | 2003 | 委託 |  | 無し |  | 131061 | 13-1-401-06-001
東京都 | 13402 | 13-402-06-001 | 青ヶ島村 | 青ヶ島村池之沢ストックヤード | 0 | ストックヤード | 紙類, 金属類, ガラス類, その他資源ごみ, ペットボトル, プラスチック, その他 | 11 | 90 | 0 | 2004 | 直営 |  | 無し |  | 131062 | 13-1-402-06-001
東京都 | 13421 | 13-421-06-001 | 小笠原村 | 父島クリーンセンター | 466 | 容器包装リサイクル推進施設 | 紙類, 金属類, ガラス類, その他資源ごみ, ペットボトル, プラスチック, その他 | 22 | 65 | 260 | 1999 | 委託 |  | 有り | 70 | 131063 | 13-1-421-06-001
東京都 | 13815 | 13-815-06-001 | ふじみ衛生組合 | ふじみ衛生組合リサイクルセンター(中央棟・北棟・屋外) | 17946 | ストックヤード | 金属類, ガラス類, ペットボトル, プラスチック | 4 | 337 | 181 | 2010 | 委託 |  | 無し |  | 132016 | 13-2-001-06-001
東京都 | 13816 | 13-816-06-001 | 柳泉園組合 | 柳泉園組合リサイクルセンター | 5324 | その他 | 紙類, 金属類, ガラス類, ペットボトル, 布類 | 15 | 276 | 414 | 1993 | 一部委託 |  | 無し |  | 132017 | 13-2-010-06-001
東京都 | 13844 | 13-844-06-001 | 西秋川衛生組合 | 西秋川衛生組合高尾清掃センター(保管施設) | 1996 | 容器包装リサイクル推進施設 | 紙類, 金属類, ガラス類, ペットボトル, 布類 | 9 | 90 | 309 | 2016 | 委託 |  | 無し |  | 132021 | 13-2-003-06-001

## 最終
最終処分場
都道府県名 | 地方公共団体コード | 施設コード | 地方公共団体名 | 施設名称 | 調査対象年度の埋立容量 （覆土を含む） | 調査対象年度の埋立量 （覆土を含まない） | 残余容量 | 処理対象廃棄物 | 埋立場所 | 埋立開始年度 | 埋立地面積 | 施設全体容量 | 埋立終了年度 | 遮水の方式 | 浸出液の処理 | 運転管理体制 | 処分場の現状 | 施設の改廃 | 産業廃棄物の搬入の有無 | 一般廃棄物の割合 | 最終処分場の構造 |  | 覆土施工の状況 | ガス抜き管の計画的施工状況 | 水質管理状況 | [5 empty] | メタン回収有無 | メタン回収をしている場合
[22 empty] | 保有水等集排水管の水位管理 |  |  | 処理前BOD濃度 | 処理後BOD濃度 | 処理前COD濃度 | 処理後COD濃度 | 処理前TN濃度 | 処理後TN濃度 |  | メタンガス回収量 | メタンガス濃度 | メタンガス発熱量 | メタンガスの利用 | 発電量
[5 empty] | (㎥/年度) | (ｔ/年度) | (㎥) |  |  |  | (m2) | (㎥) | [7 empty] | （％） |  |  |  |  | （ppm） | （ppm） | （ppm） | （ppm） | （ppm） | （ppm） |  | （㎥／年） | （％） | （kJ/㎥N） |  | （kWh/年）
東京都 | 13000 | 13-000-07-001 | 東京都 | 東京都新海面処分場(A～C) | 260428.55 | 358662.96 | 19211000 | 焼却残渣（主灰）, 溶融飛灰, 不燃ごみ, その他, 焼却残渣（飛灰）, 溶融スラグ, 破砕ごみ・処理残渣, 粗大ごみ | 海面 | 1998 | 1610000 | 45570000 | 2024 | 原地盤利用, 鉛直遮水工 | 凝集沈殿, 生物処理（脱窒あり）, 砂ろ過, 活性炭処理, 促進酸化処理, 下水道放流 | 委託 | 埋立中 |  | 有り | 86.12 | 嫌気性埋立構造 |  |  |  | 14 | 8.2 | 27 | 26 | 17 | 27 | 回収していない | [5 empty] | 131159 | 13-0-000-07-001
東京都 | 13000 | 13-000-07-002 | 東京都 | 東京都中央防波堤外側埋立処分場 | 146589.23 | 139698.14 | 2173000 | 焼却残渣（主灰）, 不燃ごみ, 溶融スラグ, 破砕ごみ・処理残渣, 粗大ごみ | 海面 | 1977 | 1990000 | 47580000 | 2020 | 原地盤利用, 鉛直遮水工 | 凝集沈殿, 生物処理（脱窒あり）, 砂ろ過, 活性炭処理, 促進酸化処理, 下水道放流 | 委託 | 埋立中 |  | 有り | 21.08 | 嫌気性埋立構造 |  |  |  | 64 | 1 | 235 | 62 | 403 | 14 | 回収していない |  |  |  | 利用していない |  | 131159 | 13-0-000-07-002
東京都 | 13201 | 13-201-07-001 | 八王子市 | 戸吹最終処分場 | 0 | 0 | 0 | 焼却残渣（主灰）, 不燃ごみ, その他, 焼却残渣（飛灰） | 山間 | 1982 | 84000 | 939300 | 1997 | 底部遮水工 | 下水道放流 | 直営 | 埋立終了 |  | 無し |  | 準好気性埋立構造 | 末端集水管は開放 | 即日覆土 | 埋立状況により計画的に延長 | 26.8 | 19.1 | 17.9 | 12.2 | 17.4 | 14.1 | 回収していない | [5 empty] | 131029 | 13-1-201-07-001
東京都 | 13209 | 13-209-07-001 | 町田市 | 町田リサイクル文化センター最終処分場 | 0 | 0 | 72301 | 焼却残渣（主灰）, 不燃ごみ, その他, 焼却残渣（飛灰） | 平地 | 1980 | 65268 | 638822 | 2009 | 底部遮水工 | 凝集沈殿, 生物処理（脱窒なし）, 消毒 | 一部委託 | 埋立中 |  | 無し |  | 準好気性埋立構造 | 末端集水管は水没 | 最終覆土のみ | 埋立状況により計画的に延長 | 15 | <1 | 5.8 | 3 | 15 | 11 | 回収していない | [5 empty] | 131036 | 13-1-209-07-001
東京都 | 13308 | 13-308-07-001 | 奥多摩町 | 奥多摩町クリーンセンター最終処分場浸出水処理施設 | 0 | 0 | 0 | 焼却残渣（主灰）, 焼却残渣（飛灰）, 破砕ごみ・処理残渣 | 山間 | 1994 | 1020 | 4069 | 2015 | 底部遮水工, 鉛直遮水工 | 凝集沈殿, 生物処理（脱窒あり）, 砂ろ過, 消毒, 活性炭処理 | 直営 | 埋立終了 |  | 無し |  | その他埋立構造 |  |  |  | 1.2 | 0.6 | 13 | 5 | 19.1 | 5.8 | 回収していない | [5 empty] | 131096 | 13-1-308-07-001
東京都 | 13361 | 13-361-07-001 | 大島町 | 大島町安定型最終処分場 | 526 | 203 | 24912 | 不燃ごみ | 山間 | 2009 | 8720 | 32700 | 2019 | 遮水なし | 処理なし | 委託 | 埋立中 |  | 無し |  | 準好気性埋立構造 | 末端集水管は開放 | 即日覆土 | 一部延長を行っている | 0 | 0 | 0 | 0 | 0 | 0 | 回収していない | [5 empty] | 131055 | 13-1-361-07-001
東京都 | 13362 | 13-362-07-001 | 利島村 | 利島村焼根山安定型処分場 | 66 | 3 | 1014 | 不燃ごみ | 山間 | 2013 | 510 | 1200 | 2047 | 遮水なし | 処理なし | 一部委託 | 埋立中 |  | 無し |  | その他埋立構造 |  |  |  | ＊ | ＊ | ＊ | ＊ | ＊ | ＊ | 回収していない | [5 empty] | 131056 | 13-1-362-07-001
東京都 | 13363 | 13-363-07-001 | 新島村 | 新島村式根島神引安定型処分場 | 143 | 110 | 1635 | 不燃ごみ, 粗大ごみ | 山間 | 1995 | 3000 | 7710 | 2040 | 遮水なし | 処理なし | 直営 | 埋立中 |  | 無し |  | その他埋立構造 |  | 中間覆土 | [7 empty] | 回収していない | [5 empty] | 131057 | 13-1-363-07-001
東京都 | 13363 | 13-363-07-002 | 新島村 | 新島村阿土山安定型最終処分場 | 1059 | 449 | 18024 | 不燃ごみ, 破砕ごみ・処理残渣, 粗大ごみ | 山間 | 2008 | 4180 | 25000 | 2023 | 遮水なし | 処理なし | 直営 | 埋立中 |  | 無し |  | 嫌気性埋立構造 |  | 即日覆土 | [7 empty] | 回収していない | [5 empty] | 131057 | 13-1-363-07-002
東京都 | 13382 | 13-382-07-001 | 御蔵島村 | 御蔵島村処分場 | 100 | 4 | 0 | 不燃ごみ | 山間 | 2000 | 1400 | 4200 | 2018 | 遮水なし | 処理なし | 委託 | 埋立中 |  | 有り | 80 | その他埋立構造 | [9 empty] | 回収していない | [5 empty] | 131060 | 13-1-382-07-001
東京都 | 13402 | 13-402-07-001 | 青ヶ島村 | 青ヶ島村中原埋立地 | 0 | 0 | 0 | その他 | 山間 | 1977 | 1000 | 2 | 2008 | 遮水なし | 処理なし | 直営 | 埋立終了 |  | 無し |  | その他埋立構造 | [9 empty] | 回収していない | [5 empty] | 131062 | 13-1-402-07-001
東京都 | 13421 | 13-421-07-001 | 小笠原村 | 父島埋立処分場 | 77 | 137 | 10119 | 焼却残渣（主灰）, 不燃ごみ, 焼却残渣（飛灰） | 山間 | 2001 | 3600 | 12000 | 2016 | 鉛直遮水工 | 生物処理（脱窒なし）, 消毒, 活性炭処理, 膜処理 | 委託 | 埋立中 |  | 無し |  | 準好気性埋立構造 | 末端集水管は開放 | 中間覆土 | 埋立状況により計画的に延長 |  | 0.8 | 3.3 | 4.7 |  | 2.1 | 回収していない | [5 empty] | 131063 | 13-1-421-07-001
東京都 | 13806 | 13-806-07-001 | 東京都島嶼町村一部事務組合 | 大島一般廃棄物管理型最終処分場 | 2532 | 791.3 | 26564 | 焼却残渣（主灰）, 不燃ごみ, 焼却残渣（飛灰） | 山間 | 2006 | 7000 | 49500 | 2020 | 底部遮水工 | 凝集沈殿, 生物処理（脱窒あり）, 砂ろ過, 消毒, 活性炭処理 | 委託 | 埋立中 |  | 無し |  | 準好気性埋立構造 | 末端集水管は開放 | 即日覆土 | 埋立状況により計画的に延長 | 4.9 | 0.6 | 11.1 | 4.9 | 9.8 | 1.9 | 回収していない | [5 empty] | 132026 | 13-2-008-07-001
東京都 | 13806 | 13-806-07-002 | 東京都島嶼町村一部事務組合 | 八丈島一般廃棄物管理型最終処分場 | 634.3 | 613.3 | 44324 | 焼却残渣（主灰）, 不燃ごみ, 焼却残渣（飛灰） | 山間 | 2012 | 6200 | 49500 | 2029 | 底部遮水工 | 凝集沈殿, 生物処理（脱窒あり）, 砂ろ過, 消毒, 活性炭処理, キレート処理 | 委託 | 埋立中 |  | 無し |  | 準好気性埋立構造 | 末端集水管は開放 | 即日覆土 | 埋立状況により計画的に延長 | 9 | 1.4 | 13.5 | 3.8 | 7.4 | 2.6 | 回収していない | [5 empty] | 132026 | 13-2-008-07-002
東京都 | 13844 | 13-844-07-001 | 西秋川衛生組合 | 西秋川衛生組合御前石排水処理センター(第2御前石最終処分場) | 1450 | 1321 | 29388 | 溶融飛灰 | 山間 | 2000 | 10100 | 87000 | 2043 | 底部遮水工 | 生物処理（脱窒あり）, 砂ろ過, 消毒, 活性炭処理 | 一部委託 | 埋立中 |  | 無し |  | 準好気性埋立構造 | 末端集水管は開放 | 即日覆土 | 埋立状況により計画的に延長 | 7.2 | 0.6 | 13 | 1.7 | 9.7 | 7.4 | 回収していない | [5 empty] | 132021 | 13-2-003-07-001
東京都 | 13844 | 13-844-07-002 | 西秋川衛生組合 | 西秋川衛生組合御前石排水処理センター(第1御前石最終処分場) | 0 | 0 | 0 | 焼却残渣（主灰）, 不燃ごみ, 焼却残渣（飛灰） | 山間 | 1979 | 9400 | 97000 | 2000 | 表面遮水工（キャッピング） | 生物処理（脱窒あり）, 砂ろ過, 消毒, 活性炭処理 | 直営 | 埋立終了 |  | 無し |  | 準好気性埋立構造 | 末端集水管は開放 | 即日覆土 | 埋立状況により計画的に延長 | 7.2 | 0.6 | 13 | 1.7 | 9.7 | 7.4 | 回収していない | [5 empty] | 132021 | 13-2-003-07-002
東京都 | 13847 | 13-847-07-001 | 東京たま広域資源循環組合 | 日の出町二ツ塚廃棄物広域処分場 | 122 | 115 | 1382248 | 焼却残渣（主灰）, 不燃ごみ, 焼却残渣（飛灰）, 破砕ごみ・処理残渣 | 山間 | 1997 | 184000 | 3700000 | 2028 | 底部遮水工 | 凝集沈殿, 生物処理（脱窒あり）, 下水道放流 | 委託 | 埋立中 |  | 無し |  | 準好気性埋立構造 | 末端集水管は開放 | 即日覆土 | 埋立状況により計画的に延長 | 49 | 0 | 25 | 5.6 | 21.6 | 12.6 | 回収していない | [5 empty] | 132027 | 13-2-007-07-001
東京都 | 13847 | 13-847-07-002 | 東京たま広域資源循環組合 | 日の出町谷戸沢廃棄物広域処分場 | 0 | 0 | 0 | 焼却残渣（主灰）, 不燃ごみ, 焼却残渣（飛灰）, 破砕ごみ・処理残渣 | 山間 | 1984 | 220000 | 3800000 | 1998 | 底部遮水工 | 凝集沈殿, 生物処理（脱窒あり）, 下水道放流 | 委託 | 埋立終了 |  | 無し |  | 準好気性埋立構造 | 末端集水管は開放 | 即日覆土 | 埋立状況により計画的に延長 | 13 | 0.9 | 46 | 16 | 148 | 3.67 | 回収していない | [5 empty] | 132027 | 13-2-007-07-002

## し尿
し尿処理施設・汚泥再生処理センター
都道府県名 | 地方公共団体コード | 施設コード | 地方公共団体名 | 施設名称 | 年間処理量 |  |  |  | 資源化物量 |  |  | 脱水汚泥の直接埋立 |  | 脱水汚泥の焼却 |  | 処理方式 | [5 empty] | メタン発酵の場合 |  |  | 処理能力 | 処理能力 （有機性廃棄物） | 資源化能力 | 計画メタンガス（バイオガス）量 | 使用開始年度 | 運転管理体制 | 施設の改廃
[5 empty] | し尿 | 浄化槽汚泥 | 有機性廃棄物 | その他 | 堆肥等の固形物 | メタンガス | 資源化物量の区分 | 直接埋立の有無 | 埋立量 | 焼却の有無 | 焼却量 | 汚水処理 |  | 汚泥処理 |  | 資源化処理 |  | メタンガス生産量 | メタンガス発熱量 | メタンガス利用方法
[17 empty] | その他（具体的） |  | その他（具体的） |  | その他（具体的）
[5 empty] | (kl/年度) | (kl/年度) | (t/年度) | (kl/年度) | (t/年度) | (㎥／年度) |  |  | （t/年度) |  | （t/年度) | [6 empty] | （㎥/年度） | （kJ/㎥N） |  | (kL/日) | (t/日) | (t/日) | (㎥/日)
東京都 | 13201 | 13-201-08-001 | 八王子市 | 八王子市北野衛生処理センター | 1814 | 5691 |  | 267 |  |  |  | 直接埋立無し |  | 施設内焼却 | 421 | 下水投入 |  | 脱水 | [6 empty] | 45 | 0 | 0 | 0 | 1982 | 直営 |  | 131029 | 13-1-201-08-001
東京都 | 13205 | 13-205-08-001 | 青梅市 | 青梅市し尿処理場 | 1908 | 0 | 0 | 0 | 0 | 0 |  | 直接埋立無し |  | 施設内焼却 | 4 | 高負荷, 膜分離 |  | 焼却 | [6 empty] | 17 | 0 | 0 | 0 | 1996 | 委託 |  | 131079 | 13-1-205-08-001
東京都 | 13207 | 13-207-08-001 | 昭島市 | 昭島市クリーンセンター | 371.3 | 353.9 | [5 empty] | 直接埋立無し |  | 焼却無し |  | 下水投入 |  | その他 | [6 empty] | 15 | 不明 | - | - | 1959 | 一部委託 |  | 131034 | 13-1-207-08-001
東京都 | 13212 | 13-212-08-001 | 日野市 | 日野市クリーンセンターし尿処理施設 | 1043 | 5251 | 10.5 | 4 | 0 | 0 |  | 直接埋立無し |  | 施設内焼却 | 164 | その他 |  | 脱水 |  | 助燃剤製造 |  |  |  |  | 20 | 0.05 | 0.6 | 0 | 2010 | 直営 |  | 131039 | 13-1-212-08-001
東京都 | 13227 | 13-227-08-001 | 羽村市 | 羽村市クリーンセンター | 72 | 573 | [5 empty] | 直接埋立無し |  | 焼却無し |  | 高負荷 |  | 脱水 | [6 empty] | 4 | 0 | 0 | 0 | 1994 | 委託 |  | 131092 | 13-1-227-08-001
東京都 | 13361 | 13-361-08-001 | 大島町 | 千波環境美化センター(汚泥再生処理施設) | 1053 | 8521 | 0 | 0 | 0 | 0 | 資源化物の排出量・売却量 | 直接埋立無し |  | 施設外焼却 | 3668 | 膜分離 |  | 脱水, 焼却 |  | 助燃剤製造 |  |  |  |  | 36 | 0.03 | 0.399 | 0 | 2014 | 委託 |  | 131055 | 13-1-361-08-001
東京都 | 13381 | 13-381-08-001 | 三宅村 | 三宅村汚泥再生処理センター | 741 | 1266 |  | 0 | 3 |  | 資源化物の生産量 | 直接埋立無し |  | 施設外焼却 | 10 | 高負荷, 膜分離 |  | 脱水, 乾燥, 焼却 |  | 堆肥化, 助燃剤製造 |  | 0 | 0 |  | 9 | 0.016 | 0.015 | 0 | 2011 | 委託 |  | 131059 | 13-1-381-08-001
東京都 | 13401 | 13-401-08-001 | 八丈町 | 八丈町汚泥再生処理センター | 4906 | 5798 | 10 |  | 28 |  | 資源化物の生産量 | 直接埋立無し |  | 焼却無し |  | 膜分離 |  | 脱水 |  | 堆肥化 |  |  |  |  | 41 | 0.1 | 0.5 | 0 | 2012 | 委託 |  | 131061 | 13-1-401-08-001
東京都 | 13402 | 13-402-08-001 | 青ヶ島村 | 青ヶ島村汚泥処理施設 | 0 | 245 | 0 | 0 | 0 | 0 |  | 直接埋立無し | 0 | 施設外焼却 | 1 | 膜分離 |  | その他 | [6 empty] | 240 | 0 | 0 | 0 | 2005 | 直営 |  | 131062 | 13-1-402-08-001
東京都 | 13816 | 13-816-08-001 | 柳泉園組合 | 柳泉園組合し尿処理施設 | 533 | 389 | 0 | 0 | 0 | 0 |  | 直接埋立無し |  | 施設内焼却 | 29 | 下水投入, 一次処理 |  | 脱水, 焼却 | [6 empty] | 35 | 0 | 0 | 0 | 1996 | 一部委託 |  | 132017 | 13-2-010-08-001
東京都 | 13822 | 13-822-08-001 | 多摩川衛生組合 | 多摩川衛生組合し尿処理施設 | 677 | 1672 | 0 | 0 | 0 | 0 |  | 直接埋立無し |  | 施設外焼却 | 143 | 好希釈 |  | 脱水, 焼却 |  |  |  | 0 | 0 |  | 23.4 | 0 | 0 | 0 | 2002 | 委託 |  | 132019 | 13-2-006-08-001
東京都 | 13844 | 13-844-08-001 | 西秋川衛生組合 | し尿処理施設 | 3563 | 4508 | 0 | 0 | 196 | 0 | 資源化物の排出量・売却量 | 直接埋立無し |  | 焼却無し |  | 標脱 |  | 脱水 |  | 堆肥化 |  |  |  |  | 140 | 0 | 0 | 0 | 1987 | 委託 |  | 132021 | 13-2-003-08-001

## コミプラ
コミュニティプラント
都道府県名 | 地方公共団体コード | 施設コード | 地方公共団体名 | 施設名称 | 汚水処理量 | 処理方法 | 計画最大汚水量 | 使用開始年度 | 運転管理体制 | 施設の改廃
[5 empty] | (㎥/年度) |  | (㎥/日)
東京都 | 13421 | 13-421-09-001 | 小笠原村 | 父島地域し尿処理場 | 223444 | 長時間ばっ気 | 1400 | 1973 | 委託 |  | 131063 | 13-1-421-09-001
東京都 | 13421 | 13-421-09-002 | 小笠原村 | 母島地域し尿処理場 | 40524 | その他 | 500 | 1980 | 委託 |  | 131063 | 13-1-421-09-002

## リユース・リペア施設
リユース・リペア施設
都道府県名 | 地方公共団体コード | 施設コード | 地方公共団体名 | 施設名称 | 年間処理量 | 設置場所 | 面積 | 使用開始年度 | リユース・リペアの対象品目 | [28 empty] | リユース・リペアの内容 | 運転管理体制 | 施設の改廃
[9 empty] | 合計 |  | 家具 |  |  | 自転車 |  |  | 衣類 |  |  | 書籍 |  |  | 家電 |  |  | 傘 |  |  | 食器 |  |  | おもちゃ |  |  | その他
[9 empty] | 重量 | 個数 | 対象 | 重量 | 個数 | 対象 | 重量 | 個数 | 対象 | 重量 | 個数 | 対象 | 重量 | 個数 | 対象 | 重量 | 個数 | 対象 | 重量 | 個数 | 対象 | 重量 | 個数 | 対象 | 重量 | 個数 | 対象 | 重量 | 個数
[5 empty] | （ｔ／年度） |  | （㎡） |  | （t/年度） | （個・台等） |  | （t/年度） | （個・台等） |  | （t/年度） | （個・台等） |  | （t/年度） | （個・台等） |  | （t/年度） | （個・台等） |  | （t/年度） | （個・台等） |  | （t/年度） | （個・台等） |  | （t/年度） | （個・台等） |  | （t/年度） | （個・台等） |  | （t/年度） | （個・台等）
東京都 | 13112 | 13-112-10-001 | 世田谷区 | エコプラザ用賀 | 不明 | その他 | 783 | 2006 |  |  | ○ | [20 empty] | ○ |  |  | ○ |  |  | 修理, 展示, 販売, 譲渡 | 委託 |  | 131106 | 13-1-112-10-001
東京都 | 13116 | 13-116-10-001 | 豊島区 | 豊島リサイクルセンター | 不明 | 廃棄物処理施設以外の公共施設 | 397 | 2002 |  | 1100 | ○ |  | 1100 | [24 empty] | 修理, 展示, 譲渡 | 直営 |  | 131154 | 13-1-116-10-001
東京都 | 13120 | 13-120-10-001 | 練馬区 | 練馬区資源循環センター | 2575 | 廃棄物処理施設以外の公共施設 | 2086 | 2010 | 67 | 8320 | ○ | 67 | 8320 | [24 empty] | 修理 | 委託 |  | 131110 | 13-1-120-10-001
東京都 | 13122 | 13-122-10-001 | 葛飾区 | リサイクルセンター | 重量不明 | 廃棄物処理施設以外の公共施設 | 252.72 | 1991 |  | 3379 | ○ |  | 3379 | [24 empty] | 修理, 展示, 譲渡 | 委託 |  | 131078 | 13-1-122-10-001
東京都 | 13122 | 13-122-10-002 | 葛飾区 | エコライフプラザ | 重量不明 | 廃棄物処理施設以外の公共施設 | 1052 | 2011 |  | 6140 | ○ |  | 6140 | [24 empty] | 展示, 販売 | 委託 |  | 131078 | 13-1-122-10-002
東京都 | 13201 | 13-201-10-001 | 八王子市 | 八王子市粗大ごみ等再生施設 | 8 | 廃棄物処理施設に隣接した独立棟（プレハブ造等含む） | 212 | 2006 | 8 |  | ○ | 8 | [25 empty] | 修理 | 直営 |  | 131029 | 13-1-201-10-001

## 堆肥化
堆肥化施設
都道府県名 | 地方公共団体コード | 施設コード | 地方公共団体名 | 施設名称 | 一次発酵槽におけるエアレーション設備の運転状況 | 脱臭の方法 | 堆肥化施設への搬入量 | [9 empty] | 一次発酵槽の堆肥化方式 | 切り返しの間隔 | 撹拌の間隔 |  | 一次発酵槽における発酵期間 | 二次発酵槽の有無
[7 empty] | コンポスト主原料 | [7 empty] | 副資材
[7 empty] | 厨芥類（生活系） | 厨芥類（事業系） | 剪定枝 | し尿・浄化槽汚泥 | 動植物性残さ（産業廃棄物） | 動物のふん尿（産業廃棄物） | 下水汚泥（産業廃棄物） | その他 | 木くず、おがくず、もみがら、落ち葉 | その他 |  |  |  | or 1日
[7 empty] | (t/年) | (t/年) | (t/年) | (t/年) | (t/年) | (t/年) | (t/年) | (t/年) | (t/年) | (t/年) |  | (日に1回) | (日に1回) | (回) | (日)
東京都 | 13209 | 13-209-11-001 | 町田市 | 町田市剪定枝資源化センター | 堆肥化の進行状況に応じて運転 | 水洗法, 吸着法 |  |  | 1677 | [7 empty] | 撹拌方式 |  |  | 2 | 60 | 有り | 131036 | 13-1-209-11-001