## 焼却
焼却施設（溶融施設含む）
都道府県名 | 地方公共団体コード | 施設コード | 地方公共団体名 | 施設名称 | 年間処理量 | 資源化量 |  |  | 処理対象廃棄物 |  | 施設の種類 |  | 処理方式 | 炉型式 | 施設全体の処理能力 | 炉数 | 使用開始年度 | 余熱利用の状況 | 余熱利用量（仕様値・公称値） |  | 余熱利用量（実績値） |  | 発電能力 |  |  |  | 灰処理設備の有無 |  | 運転管理体制 | 施設の改廃 | 産業廃棄物の搬入の有無 | 一般廃棄物の割合 | ごみ組成分析結果（乾ベース） | [6 empty] | 単位容積重量 | 三成分 |  |  |  | 低位発熱量 |  | リユース・リペアの対象品目 | [28 empty] | リユース・リペア機能・内容
[6 empty] | 資源化物回収 | 発生ガス回収 | 生産量・搬出量の別 | [10 empty] | 余熱利用量 | うち外部熱供給量 | 余熱利用量 | うち外部熱供給量 | 発電能力 | 発電効率（仕様値・公称値） | 総発電量（実績値） | うち外部供給量（実績値） | （焼却灰） | （飛灰） |  |  |  |  | 合計 | 紙・布類 | ﾋﾞﾆｰﾙ、合成樹脂、ｺﾞﾑ、皮革類 | 木、竹、わら類 | ちゅう芥類 | 不燃物類 | その他 |  | 合計 | 水分 | 可燃分 | 灰分 | (計算値) | (実測値) | 合計 |  | 家具 |  |  | 自転車 |  |  | 衣類 |  |  | 書籍 |  |  | 家電 |  |  | 傘 |  |  | 食器 |  |  | おもちゃ |  |  | その他
[10 empty] | その他（具体的） |  | その他（具体的） | [34 empty] | 重量 | 個数 | 対象 | 重量 | 個数 | 対象 | 重量 | 個数 | 対象 | 重量 | 個数 | 対象 | 重量 | 個数 | 対象 | 重量 | 個数 | 対象 | 重量 | 個数 | 対象 | 重量 | 個数 | 対象 | 重量 | 個数 | 対象 | 重量 | 個数
[5 empty] | （t/年度） | （t/年度） | （㎥/年度） | [7 empty] | (t/日) |  |  |  | (MＪ) | （MJ） | (MＪ) | （MJ） | (kW) | (％) | (MWh) | (MWh) | [5 empty] | （％） | （％） | （％） | （％） | （％） | （％） | （％） | （％） | (kg/㎥) | （％） | （％） | （％） | （％） | （kJ/kg） | （kJ/kg） | （t/年度） | （個・台等） |  | （t/年度） | （個・台等） |  | （t/年度） | （個・台等） |  | （t/年度） | （個・台等） |  | （t/年度） | （個・台等） |  | （t/年度） | （個・台等） |  | （t/年度） | （個・台等） |  | （t/年度） | （個・台等） |  | （t/年度） | （個・台等） |  | （t/年度） | （個・台等）
神奈川県 | 14100 | 14-100-01-001 | 横浜市 | 資源循環局金沢工場 | 296716 | 0 |  |  | 可燃ごみ, 粗大ごみ, ごみ処理残渣, し尿処理残渣 |  | 焼却 |  | ストーカ式（可動） | 全連続運転 | 1200 | 3 | 2001 | 場内温水, 場内蒸気, 発電（場内利用）, 場外蒸気, 発電（場外利用） | 309267667 | 236903347 | 52622423 | 29374382 | 35000 | 15 | 128768 | 1459 | 溶融処理 | セメント固化, 薬剤処理 | 一部委託 |  | 無し |  | 100 | 51.8 | 19.6 | 7.7 | 12.6 | 2.2 | 6.1 | 160 | 100 | 44.5 | 49.4 | 6.1 | 9920 | 10109 | [29 empty] | 機能なし | 141072 | 14-1-100-01-001
神奈川県 | 14100 | 14-100-01-002 | 横浜市 | 資源循環局保土ケ谷工場 | 0 | 0 |  |  | 可燃ごみ, 粗大ごみ |  | 焼却 |  | ストーカ式（可動） | 全連続運転 | 1200 | 3 | 1980 | 場内温水, 場内蒸気, 発電（場内利用）, 場外蒸気 | 246184153 | 89310374 | - | - | 4200 | - | - | - | 無し | セメント固化, 薬剤処理 | 一部委託 | 休止 | 無し |  | 0 | 0 | 0 | 0 | 0 | 0 | 0 | 0 | 0 | 0 | 0 | 0 | 0 | 0 | [29 empty] | 機能なし | 141072 | 14-1-100-01-002
神奈川県 | 14100 | 14-100-01-003 | 横浜市 | 資源循環局都筑工場 | 179704 | 0 |  |  | 可燃ごみ, 粗大ごみ, ごみ処理残渣 |  | 焼却 |  | ストーカ式（可動） | 全連続運転 | 1200 | 3 | 1984 | 場内温水, 場内蒸気, 発電（場内利用）, 場外蒸気, 発電（場外利用） | 274469204 | 181729905 | 34739697 | 21895106 | 13000 | 12 | 64601 | 2042 | 無し | セメント固化, 薬剤処理 | 一部委託 |  | 無し |  | 100 | 57.1 | 20.1 | 5 | 11.8 | 1.4 | 4.6 | 150 | 100 | 40.3 | 53.6 | 6.1 | 10999 | 10892 | [29 empty] | 機能なし | 141072 | 14-1-100-01-003
神奈川県 | 14100 | 14-100-01-004 | 横浜市 | 資源循環局鶴見工場 | 273248 | 0 |  |  | 可燃ごみ, 粗大ごみ, ごみ処理残渣 |  | 焼却 |  | ストーカ式（可動） | 全連続運転 | 1200 | 3 | 1995 | 場内温水, 場内蒸気, 発電（場内利用）, 場外蒸気, 発電（場外利用） | 443250057 | 345822556 | 27574254 | 14217698 | 22000 | 12 | 100909 | 3562 | 無し | セメント固化, 薬剤処理 | 一部委託 |  | 無し |  | 100 | 51.1 | 19.9 | 8.7 | 10.7 | 2.4 | 7.2 | 150 | 100 | 38.2 | 54.3 | 7.5 | 11331 | 11517 | [29 empty] | 機能なし | 141072 | 14-1-100-01-004
神奈川県 | 14100 | 14-100-01-005 | 横浜市 | 資源循環局旭工場 | 128038 | 0 |  |  | 可燃ごみ, 粗大ごみ, ごみ処理残渣 |  | 焼却 |  | ストーカ式（可動） | 全連続運転 | 540 | 3 | 1999 | 場内温水, 場内蒸気, 発電（場内利用）, 場外蒸気, 発電（場外利用） | - | - | 28428074 | 14894249 | 9000 | 13 | 45841 | 465 | 無し | セメント固化, 薬剤処理 | 一部委託 |  | 無し |  | 100 | 52.2 | 19.5 | 10.3 | 11.9 | 1.9 | 4.2 | 140 | 100 | 43.7 | 50.5 | 5.8 | 10109 | 10194 | [29 empty] | 機能なし | 141072 | 14-1-100-01-005
神奈川県 | 14130 | 14-130-01-001 | 川崎市 | 浮島処理センター | 184639 | 0 | 0 |  | 混合（未分別）ごみ, ごみ処理残渣 |  | 焼却 |  | ストーカ式（可動） | 全連続運転 | 900 | 3 | 1995 | 場内温水, 場内蒸気, 発電（場内利用）, 発電（場外利用） | 364395294 | 0 | 0 | 0 | 12500 | 9 | 53221 | 1390 | 無し | 薬剤処理 | 直営 |  | 無し |  | 100 | 46.1 | 28 | 6.7 | 11.3 | 2.9 | 5 | 112.3 | 100 | 40.2 | 54.3 | 5.5 | 0 | 11067 | [29 empty] | 機能なし | 141073 | 14-1-130-01-001
神奈川県 | 14130 | 14-130-01-002 | 川崎市 | 堤根処理センター | 63956 | 0 | 0 |  | 混合（未分別）ごみ, ごみ処理残渣 |  | 焼却 |  | ストーカ式（可動） | 全連続運転 | 600 | 2 | 1978 | 場内温水, 場内蒸気, 発電（場内利用）, 場外蒸気 | 37656461 | 不明 | 745442 | 745442 | 2000 | 5 | 9584 | 431 | 無し | 薬剤処理 | 直営 |  | 無し |  | 100 | 52.36 | 21.95 | 4.96 | 11.04 | 3.17 | 6.52 | 111.8 | 100 | 40.6 | 52.8 | 6.6 | 0 | 10057 | [29 empty] | 機能なし | 141073 | 14-1-130-01-002
神奈川県 | 14130 | 14-130-01-003 | 川崎市 | 王禅寺処理センター | 103466 | 0 | 0 |  | 混合（未分別）ごみ, ごみ処理残渣 |  | 焼却 |  | ストーカ式（可動） | 全連続運転 | 450 | 3 | 2011 | 場内温水, 場内蒸気, 発電（場内利用）, 場外蒸気, 発電（場外利用） | 29710134 | 11721604 | 7383821 | 7383821 | 7500 | 20 | 55012 | 1818 | 無し | 薬剤処理 | 一部委託 |  | 無し |  | 100 | 53.26 | 22.51 | 6.66 | 11.33 | 2.55 | 3.69 | 115 | 100 | 44.4 | 50.1 | 5.5 | 0 | 9712 | [29 empty] | 機能なし | 141073 | 14-1-130-01-003
神奈川県 | 14150 | 14-150-01-001 | 相模原市 | 北清掃工場 | 75599.8 | 0 | 0 |  | 可燃ごみ, ごみ処理残渣 |  | 焼却 |  | ストーカ式（可動） | 全連続運転 | 450 | 3 | 1991 | 場内温水, 場内蒸気, 発電（場内利用）, 場外温水, 場外蒸気, 発電（場外利用） | 80030845 | 60511127 | 16046182 | 9058006 | 2500 | 9.3 | 17715.58 | 0 | 溶融処理 | セメント固化, 薬剤処理 | 一部委託 |  | 無し |  | 100 | 40.6 | 23.8 | 9.6 | 8.4 | 4.1 | 13.5 | 162 | 100 | 45.9 | 47.6 | 6.5 | 9046 | 9430 | [29 empty] | 機能なし | 141074 | 14-1-150-01-001
神奈川県 | 14150 | 14-150-01-002 | 相模原市 | 南清掃工場 | 119076 | 854 | 0 | 資源化物搬出量 | 可燃ごみ, 混合（未分別）ごみ, ごみ処理残渣, し尿処理残渣 |  | ガス化溶融・改質 |  | 流動床式 | 全連続運転 | 525 | 3 | 2010 | 場内温水, 場内蒸気, 発電（場内利用）, 場外温水, 場外蒸気, 発電（場外利用） | 80679600 | 48679320 | 56519000 | 30108000 | 10000 | 15 | 54761 | 0 | 溶融処理 | セメント固化, 薬剤処理, その他 | 一部委託 |  | 無し |  | 100 | 45.5 | 23.6 | 5 | 5.9 | 6.1 | 13.9 | 270 | 100 | 42.4 | 48.2 | 9.4 | 9279 | 8995 | [29 empty] | 機能なし | 141074 | 14-1-150-01-002
神奈川県 | 14201 | 14-201-01-001 | 横須賀市 | 横須賀市南処理工場 | 89338 | 6479 |  | 資源化物搬出量 | 可燃ごみ, 粗大ごみ, ごみ処理残渣 |  | 焼却 |  | ストーカ式（可動） | 全連続運転 | 600 | 3 | 1983 | 場内温水, 場内蒸気, 発電（場内利用）, 場外温水, 場外蒸気, 発電（場外利用） | - | - | 252041678 | 6763810 | 3100 | 5.9 | 9668 | 660 | 無し | 無し | 直営 |  | 無し |  | 100 | 48.7 | 5.5 | 20.6 | 20.7 | 4.5 | 0 | 150 | 100 | 51.6 | 43.1 | 5.3 | 0 | 6552 | [29 empty] | 機能なし | 141075 | 14-1-201-01-001
神奈川県 | 14203 | 14-203-01-001 | 平塚市 | 環境事業センター | 78643 | 225 |  | 資源化物搬出量 | 可燃ごみ, 粗大ごみ, ごみ処理残渣, し尿処理残渣 |  | 焼却 |  | 流動床式 | 全連続運転 | 315 | 3 | 2013 | 場内温水, 発電（場内利用）, 場外温水, 発電（場外利用） | 41120233 | 781614 | 543371000 | 6865370 | 5900 | 20 | 36827 | 25618 | 無し | その他 | 委託 |  | 無し |  | 100 | 47.8 | 22.4 | 16.7 | 8.2 | 0.9 | 4 | 119.8 | 100 | 38.9 | 5.9 | 55.2 | 0 | 11020 | [29 empty] | 機能なし | 141076 | 14-1-203-01-001
神奈川県 | 14204 | 14-204-01-001 | 鎌倉市 | 鎌倉市名越クリーンセンター | 30852 | 2119 |  | 資源化物搬出量 | 可燃ごみ, 粗大ごみ, ごみ処理残渣, し尿処理残渣 |  | 焼却 |  | ストーカ式（可動） | 全連続運転 | 150 | 2 | 1981 | 場内温水 | 8064000 |  | 0 | [5 empty] | 無し | 無し | 委託 |  | 無し |  | 100 | 53.8 | 23.7 | 6.1 | 11.3 | 0.6 | 4.5 | 186 | 100 | 44.93 | 51.15 | 3.92 | 9250 | 0 | [29 empty] | 機能なし | 141077 | 14-1-204-01-002
神奈川県 | 14205 | 14-205-01-001 | 藤沢市 | 藤沢市北部環境事業所 | 42591 | 5420 |  | 資源化物搬出量 | 可燃ごみ, し尿処理残渣 |  | 焼却 |  | ストーカ式（可動） | 全連続運転 | 150 | 1 | 1972 | 場内温水, 場内蒸気, 発電（場内利用）, 発電（場外利用） | 280320 |  | 243200 |  | 4000 | 20 | 22039 | 2886 | 無し | 無し | 委託 |  | 無し |  | 100 | 41.3 | 21.9 | 21.4 | 5.6 | 3.9 | 5.9 | 110.8 | 100 | 42.2 | 49.6 | 8.2 | 8283 | 9420 | [29 empty] | 機能なし | 141078 | 14-1-205-01-001
神奈川県 | 14205 | 14-205-01-002 | 藤沢市 | 藤沢市石名坂環境事業所 | 62168 | 5727 | 0 | 資源化物搬出量 | 可燃ごみ, 粗大ごみ |  | 焼却 |  | 流動床式 | 全連続運転 | 260 | 2 | 1984 | 場内温水, 場内蒸気, 発電（場内利用）, 場外温水, 発電（場外利用） | 不明 | 不明 | 8696960 | 2848607 | 2100 | 8 | 11463 | 0 | 無し | その他 | 一部委託 |  | 無し |  | 100 | 45.7 | 16.7 | 17.8 | 11.9 | 1 | 6.9 | 134 | 100 | 48.6 | 45.9 | 5.5 | 8178 | 8545 | [29 empty] | 機能なし | 141078 | 14-1-205-01-002
神奈川県 | 14206 | 14-206-01-001 | 小田原市 | 小田原市清掃工場 | 23882 | 169 |  | 資源化物搬出量 | 可燃ごみ, 粗大ごみ |  | 焼却 |  | ストーカ式（可動） | 全連続運転 | 180 | 2 | 1979 | 場内温水, 場外温水 | 5500000 | 2302025 | 4593500 | 2296750 |  |  |  |  | 無し | セメント固化, 薬剤処理 | 一部委託 |  | 無し |  | 100 | 39.3 | 23.8 | 18.7 | 10.3 | 3.5 | 4.4 | 146 | 100 | 41.5 | 50.7 | 7.8 | 8520 | 9200 | [29 empty] | 機能なし | 141079 | 14-1-206-01-001
神奈川県 | 14206 | 14-206-01-002 | 小田原市 | 小田原市清掃工場 | 27530 | 194 |  | 資源化物搬出量 | 可燃ごみ, 粗大ごみ |  | 焼却 |  | ストーカ式（可動） | 全連続運転 | 150 | 2 | 1991 | 場内温水, 場外温水 | 6500000 | 2720575 | 4593500 | 2296750 |  |  |  |  | 無し | セメント固化, 薬剤処理 | 一部委託 |  | 無し |  | 100 | 39.3 | 23.8 | 18.7 | 10.3 | 3.5 | 4.4 | 146 | 100 | 41.5 | 50.7 | 7.8 | 8520 | 9200 | [29 empty] | 機能なし | 141079 | 14-1-206-01-002
神奈川県 | 14207 | 14-207-01-001 | 茅ヶ崎市 | 茅ヶ崎市ごみ焼却処理施設 | 60802 | 1085 |  | 資源化物搬出量 | 可燃ごみ, 粗大ごみ, 不燃ごみ, ごみ処理残渣, し尿処理残渣 |  | 焼却 |  | ストーカ式（可動） | 全連続運転 | 360 | 3 | 1995 | 場内温水, 場内蒸気, 発電（場内利用）, 場外温水, 発電（場外利用） | 80246 | 55188 | 把握できていない | 把握できていない | 3000 | 11 | 9974 | 214 | 無し | 薬剤処理 | 委託 |  | 無し |  | 100 | 41.6 | 27.5 | 13.4 | 9.6 | 3.3 | 4.6 | 145 | 100 | 47.1 | 46.7 | 6.2 | 7623 | 9470 | [29 empty] | 機能なし | 141080 | 14-1-207-01-001
神奈川県 | 14208 | 14-208-01-001 | 逗子市 | 逗子市清掃センターじん芥処理場 | 13772 | 0 | 0 |  | 可燃ごみ, ごみ処理残渣 |  | 焼却 |  | ストーカ式（可動） | 全連続運転 | 140 | 2 | 1981 | 場内温水 | 3670 | 0 | 不明 | [5 empty] | 薬剤処理 | 薬剤処理 | 直営 |  | 無し |  | 100 | 49.5 | 24.1 | 5.9 | 14.8 | 3.8 | 1.9 | 219 | 100 | 53.2 | 40.4 | 6.4 | 6283 | 7115 | [29 empty] | 機能なし | 141081 | 14-1-208-01-001
神奈川県 | 14212 | 14-212-01-001 | 厚木市 | 厚木市環境センター | 66295 |  |  |  | 可燃ごみ, ごみ処理残渣, し尿処理残渣 |  | 焼却 |  | 流動床式 | 全連続運転 | 324 | 3 | 1987 | 場内温水, 場内蒸気, 発電（場内利用）, 場外温水, 発電（場外利用） | 95337 | 91738 | 14489 | 13812 | 1200 | 8 | 9360 | 213 | 無し | セメント固化 | 一部委託 |  | 無し |  | 100 | 48.4 | 18.5 | 13.4 | 14.6 | 3.2 | 1.9 | 197.5 | 100 | 46.2 | 46.6 | 7.2 | 7607 | 7530 | [29 empty] | 機能なし | 141083 | 14-1-212-01-001
神奈川県 | 14213 | 14-213-01-001 | 大和市 | 大和市環境管理センター | 55233 | 0 | 0 |  | 可燃ごみ, 資源ごみ, ごみ処理残渣, し尿処理残渣 |  | 焼却 |  | ストーカ式（可動） | 全連続運転 | 450 | 3 | 1993 | 場内蒸気, 発電（場内利用）, 場外蒸気, 発電（場外利用） | 187562245 | 31456320 | 77884551 | 1444328 | 3100 | 13 | 16252 | 1497 | 薬剤処理 | セメント固化, 薬剤処理 | 一部委託 |  | 無し |  | 100 | 42.3 | 31.7 | 10.3 | 11.4 | 2.1 | 2.2 | 106 | 100 | 44.5 | 50.1 | 5.4 | 8325 | 11800 | [29 empty] | 機能なし | 141084 | 14-1-213-01-001
神奈川県 | 14217 | 14-217-01-001 | 南足柄市 | 南足柄市清掃工場 | 9644.52 | 21.3 |  |  | 可燃ごみ, 粗大ごみ, ごみ処理残渣 |  | 焼却 |  | ストーカ式（可動） | 准連続運転 | 73 | 2 | 1982 | 場内温水 | 823200 |  | 823200 | [5 empty] | 無し | 薬剤処理 | 一部委託 |  | 無し |  | 100 | 45.6 | 26.4 | 13.6 | 10.5 | 0.5 | 3.4 | 157 | 100 | 41.9 | 53.7 | 4.4 | 2170 | 2730 | [29 empty] | 機能なし | 141088 | 14-1-217-01-001
神奈川県 | 14301 | 14-301-01-001 | 葉山町 | 葉山町クリ-ンセンタ- | 0 | 0 | 0 |  | 可燃ごみ |  | 焼却 |  | ストーカ式（可動） | バッチ運転 | 40 | 4 | 1977 | 無し | [8 empty] | 無し | 無し | 直営 | 休止 | 無し |  | 100 | 59.3 | 9.7 | 5.4 | 20.5 | 1 | 4.1 | 224 | 100 | 59.1 | 6.3 | 34.6 | 5035 | 5908 | [29 empty] | 機能なし | 141089 | 14-1-301-01-001
神奈川県 | 14382 | 14-382-01-001 | 箱根町 | 箱根町環境センター清掃第1プラントごみ処理施設 | 16065 | 0 | 0 |  | 可燃ごみ, 粗大ごみ, 不燃ごみ |  | 焼却 |  | 流動床式 | 准連続運転 | 135 | 2 | 1993 | 無し | [8 empty] | 無し | セメント固化 | 一部委託 |  | 無し |  | 100 | 38.2 | 27.2 | 16.7 | 3.4 | 4.5 | 10 | 142 | 100 | 41.3 | 49.8 | 8.9 | 0 | 0 | [29 empty] | 機能なし | 141095 | 14-1-382-01-001
神奈川県 | 14401 | 14-401-01-001 | 愛川町 | 愛川町美化プラント | 0 | 0 |  |  | 可燃ごみ, ごみ処理残渣 |  | 焼却 |  | 流動床式 | 准連続運転 | 56 | 2 | 1990 | 無し | [8 empty] | セメント固化 | セメント固化 | 委託 | 休止 | 無し |  | 0 | 0 | 0 | 0 | 0 | 0 | 0 | 0 | 0 | 0 | 0 | 0 | 0 | 0 | [29 empty] | 機能なし | 141096 | 14-1-401-01-001
神奈川県 | 14815 | 14-815-01-001 | 秦野市伊勢原市環境衛生組合 | 伊勢原清掃工場 | 10552 | 0 | 0 | 資源化物搬出量 | 可燃ごみ |  | 焼却 |  | ストーカ式（可動） | 全連続運転 | 90 | 1 | 1985 | 場内温水 | 不明 |  | 不明 | [5 empty] | 無し | 薬剤処理 | 直営 |  | 無し |  | 100 | 44 | 30.9 | 7.5 | 13.8 | 2.3 | 1.5 | 171 | 100 | 43.4 | 49.9 | 6.7 | 8303 | 11200 | [29 empty] | 機能なし | 142008 | 14-2-002-01-001
神奈川県 | 14815 | 14-815-01-002 | 秦野市伊勢原市環境衛生組合 | はだのクリーンセンター | 56171 | 1206 | 0 | 資源化物搬出量 | 可燃ごみ, 粗大ごみ |  | 焼却 |  | ストーカ式（可動） | 全連続運転 | 200 | 2 | 2012 | 場内温水, 発電（場内利用）, 場外温水, 発電（場外利用） | 不明 | 3504000 | 不明 | 2299500 | 3820 | 19.7 | 27466.54 | 0 | 無し | 薬剤処理 | 委託 |  | 無し |  | 100 | 49.4 | 22.6 | 17.1 | 7 | 0.5 | 3.4 | 142.67 | 100 | 41.79 | 52.82 | 5.39 | 8900 | 10309 | [29 empty] | 機能なし | 142008 | 14-2-002-01-002
神奈川県 | 14818 | 14-818-01-001 | 高座清掃施設組合 | 高座清掃施設組合ごみ処理施設 | 30586 | 3249 |  | 資源化物搬出量 | 可燃ごみ, ごみ処理残渣, し尿処理残渣 |  | 焼却 |  | 流動床式 | 全連続運転 | 150 | 1 | 1984 | 場内温水, 発電（場内利用）, 場外温水, 場外蒸気 | 27088320 | 19494720 | 20728845 | 12039930 | 800 | 5 | 3120 |  | 無し | セメント固化 | 直営 |  | 無し |  | 100 | 53.7 | 18.2 | 10.8 | 13.1 | 0.4 | 3.8 | 126.3 | 100 | 54.2 | 40.4 | 5.4 | 5804 | 7248 | [29 empty] | 機能なし | 142009 | 14-2-001-01-001
神奈川県 | 14818 | 14-818-01-002 | 高座清掃施設組合 | 高座清掃施設組合ごみ処理施設 | 42835 | 4551 |  | 資源化物搬出量 | 可燃ごみ, ごみ処理残渣, し尿処理残渣 |  | 焼却 |  | 流動床式 | 全連続運転 | 200 | 1 | 1991 | 場内温水, 発電（場内利用）, 場外温水, 場外蒸気 | 27088320 | 19494720 | 23287185 | 13525890 | 800 | 6 | 5065 |  | 無し | セメント固化 | 直営 |  | 無し |  | 100 | 53.7 | 18.2 | 10.8 | 13.1 | 0.4 | 3.8 | 126.3 | 100 | 54.2 | 40.4 | 5.4 | 5804 | 7248 | [29 empty] | 機能なし | 142009 | 14-2-001-01-002
神奈川県 | 14818 | 14-818-01-003 | 高座清掃施設組合 | （仮称）高効率ごみ発電施設 |  |  |  |  | 可燃ごみ, ごみ処理残渣, し尿処理残渣 |  | 焼却 |  | ストーカ式（可動） | 全連続運転 | 122.5 | 2 | 2019 | [9 empty] | 無し | 薬剤処理 | 委託 | 新設（建設中） | 無し | [44 empty] | 機能なし | 142009 | 14-2-001-01-002
神奈川県 | 14827 | 14-827-01-001 | 湯河原町真鶴町衛生組合 | 湯河原町真鶴町衛生組合湯河原美化センター | 13571 | 0 | 0 |  | 可燃ごみ, 粗大ごみ |  | 焼却 |  | ストーカ式（可動） | 准連続運転 | 70 | 2 | 1997 | 場内温水 | 5644800 |  | 把握していない | [5 empty] | 無し | 薬剤処理 | 委託 |  | 無し |  | 100 | 42.8 | 14.4 | 11.2 | 27.7 | 0.6 | 3.3 | 171.8 | 100 | 58.3 | 36.2 | 5.5 | 5355 | 6165 | [29 empty] | 機能なし | 142011 | 14-2-006-01-001
神奈川県 | 14829 | 14-829-01-001 | 足柄東部清掃組合 | 大井美化センター | 9676 | 68 |  | 資源化物搬出量 | 可燃ごみ, 粗大ごみ, ごみ処理残渣 |  | 焼却 |  | 流動床式 | 准連続運転 | 50 | 1 | 1984 | 場内温水 | 不明 |  | 不明 | [5 empty] | 無し | 薬剤処理 | 直営 |  | 無し |  | 100 | 52.7 | 21.4 | 9.1 | 14.3 | 1.8 | 0.7 | 240 | 100 | 52.9 | 41.4 | 5.7 | 6473 | 6563 | [29 empty] | 機能なし | 142012 | 14-2-005-01-001
神奈川県 | 14837 | 14-837-01-001 | 足柄西部清掃組合 | 足柄西部環境センター | 6686 | 16 |  | 資源化物搬出量 | 可燃ごみ, ごみ処理残渣 |  | 焼却 |  | 流動床式 | 准連続運転 | 50 | 2 | 1995 | 場内温水 | 1868000 |  | 1121000 | [5 empty] | 無し | 薬剤処理, その他 | 委託 |  | 無し |  | 100 | 37.3 | 26.8 | 15 | 7.4 | 7 | 6.5 | 0 | 100 | 49.3 | 41.8 | 8.9 | 6630 | 7250 | [29 empty] | 機能なし | 142013 | 14-2-004-01-001

## 粗大
粗大ごみ処理施設
都道府県名 | 地方公共団体 コード | 施設コード | 地方公共団体名 | 施設名称 | 年間処理量 | 資源化物回収量 |  | 処理対象廃棄物 |  | 処理方式 | 処理能力 | 使用開始年度 | 運転管理体制 | 施設の改廃 | 産業廃棄物の搬入の有無 | 一般廃棄物の割合 | リユース・リペアを行う場所の面積 | リユース・リペアの対象品目 | [28 empty] | リユース・リペア機能・内容
[7 empty] | 資源化物の区分 | [10 empty] | 合計 |  | 家具 |  |  | 自転車 |  |  | 衣類 |  |  | 書籍 |  |  | 家電 |  |  | 傘 |  |  | 食器 |  |  | おもちゃ |  |  | その他
[9 empty] | その他（具体的） | [8 empty] | 重量 | 個数 | 対象 | 重量 | 個数 | 対象 | 重量 | 個数 | 対象 | 重量 | 個数 | 対象 | 重量 | 個数 | 対象 | 重量 | 個数 | 対象 | 重量 | 個数 | 対象 | 重量 | 個数 | 対象 | 重量 | 個数 | 対象 | 重量 | 個数
[5 empty] | (t/年度) | (t/年度) |  |  |  |  | (t/日) |  |  |  |  | （％） | （㎡） | （t/年度） | （個・台等） |  | （t/年度） | （個・台等） |  | （t/年度） | （個・台等） |  | （t/年度） | （個・台等） |  | （t/年度） | （個・台等） |  | （t/年度） | （個・台等） |  | （t/年度） | （個・台等） |  | （t/年度） | （個・台等） |  | （t/年度） | （個・台等） |  | （t/年度） | （個・台等）
神奈川県 | 14100 | 14-100-02-001 | 横浜市 | 鶴見資源化センター | 2195 |  |  | 粗大ごみ, 可燃ごみ |  | 破砕 | 250 | 1995 | 委託 |  | 無し | [31 empty] | 機能なし | 141072 | 14-1-100-02-001
神奈川県 | 14100 | 14-100-02-002 | 横浜市 | 資源循環局保土ケ谷工場 | 0 |  |  | 粗大ごみ, 可燃ごみ |  | 破砕 | 38 | 1980 |  | 休止 | 無し | [31 empty] | 機能なし | 141072 | 14-1-100-02-002
神奈川県 | 14100 | 14-100-02-003 | 横浜市 | 資源循環局都筑工場 | 2821 |  |  | 粗大ごみ, 可燃ごみ |  | 破砕 | 38 | 1984 | 委託 |  | 無し | [31 empty] | 機能なし | 141072 | 14-1-100-02-003
神奈川県 | 14100 | 14-100-02-004 | 横浜市 | 資源循環局旭工場 | 6280 |  |  | 粗大ごみ, 可燃ごみ |  | 破砕 | 38 | 1999 | 委託 |  | 無し | [31 empty] | 機能なし | 141072 | 14-1-100-02-004
神奈川県 | 14130 | 14-130-02-001 | 川崎市 | 浮島処理センター粗大ごみ処理施設 | 5695 |  |  | 粗大ごみ, 資源ごみ |  | 併用 | 50 | 1995 | 委託 |  | 無し | [31 empty] | 機能なし | 141073 | 14-1-130-02-001
神奈川県 | 14130 | 14-130-02-002 | 川崎市 | 王禅寺処理センター資源化処理施設 | 6765 |  |  | 粗大ごみ, 資源ごみ |  | 併用 | 40 | 2016 | 委託 |  | 無し | [31 empty] | 機能なし | 141073 | 14-1-130-02-003
神奈川県 | 14150 | 14-150-02-001 | 相模原市 | 相模原市北清掃工場粗大ごみ処理施設 | 7819.43 | 1368.4 | 搬出量 | 粗大ごみ |  | 破砕 | 85 | 1991 | 直営 |  | 無し | [31 empty] | 機能なし | 141074 | 14-1-150-02-001
神奈川県 | 14201 | 14-201-02-001 | 横須賀市 | 横須賀市南処理工場 | 3186 | 296 | 搬出量 | 粗大ごみ |  | 破砕 | 60 | 1983 | 直営 |  | 無し | [31 empty] | 機能なし | 141075 | 14-1-201-02-001
神奈川県 | 14203 | 14-203-02-001 | 平塚市 | 平塚市粗大ごみ破砕処理場 | 5069 | 740 | 搬出量 | 粗大ごみ, 不燃ごみ, その他, 混合（未分別）ごみ, 可燃ごみ |  | 併用 | 55 | 1989 | 一部委託 |  | 無し | [31 empty] | 機能なし | 141076 | 14-1-203-02-001
神奈川県 | 14204 | 14-204-02-001 | 鎌倉市 | 鎌倉市今泉クリーンセンター | 96 |  | 搬出量 | 粗大ごみ |  | 破砕 | 50 | 1973 | 直営 |  | 無し | [31 empty] | 機能なし | 141077 | 14-1-204-02-001
神奈川県 | 14204 | 14-204-02-002 | 鎌倉市 | 鎌倉市名越クリーンセンター | 117 |  | 搬出量 | 粗大ごみ |  | 破砕 | 50 | 1981 | 直営 |  | 無し | [31 empty] | 機能なし | 141077 | 14-1-204-02-002
神奈川県 | 14204 | 14-204-02-003 | 鎌倉市 | 鎌倉市今泉クリーンセンター | 30 |  | 搬出量 | 粗大ごみ |  | 圧縮 | 50 | 1973 | 直営 |  | 無し | [31 empty] | 機能なし | 141077 | 14-1-204-02-003
神奈川県 | 14204 | 14-204-02-004 | 鎌倉市 | 鎌倉市名越クリーンセンター | 23 |  | 搬出量 | 粗大ごみ |  | 圧縮 | 50 | 1981 | 直営 |  | 無し | [31 empty] | 機能なし | 141077 | 14-1-204-02-004
神奈川県 | 14205 | 14-205-02-001 | 藤沢市 | リサイクルプラザ藤沢 | 10234 | 1459 | 搬出量 | 粗大ごみ, 不燃ごみ |  | 併用 | 71 | 2012 | 委託 |  | 有り | 99.97 | [30 empty] | 機能なし | 141078 | 14-1-205-02-001
神奈川県 | 14206 | 14-206-02-001 | 小田原市 | 小田原市可燃性粗大ごみ破砕施設 | 171 |  |  | 粗大ごみ, 可燃ごみ |  | 破砕 | 30 | 1979 | 直営 |  | 無し | [31 empty] | 機能なし | 141079 | 14-1-206-02-001
神奈川県 | 14206 | 14-206-02-002 | 小田原市 | 小田原市リサイクルセンター(不燃性粗大ごみ処理施設) | 3460 | 2955 | 搬出量 | 粗大ごみ, 不燃ごみ |  | 破砕 | 30 | 1997 | 委託 |  | 無し | [31 empty] | 機能なし | 141079 | 14-1-206-02-002
神奈川県 | 14207 | 14-207-02-001 | 茅ヶ崎市 | 茅ヶ崎市粗大ごみ処理施設 | 6741 | 1294 | 搬出量 | 粗大ごみ, 不燃ごみ |  | 破砕 | 50 | 1977 | 委託 |  | 無し |  | 68 |  | 395 | ○ |  | 395 | [24 empty] | 修理, 展示, 譲渡 | 141080 | 14-1-207-02-001
神奈川県 | 14208 | 14-208-02-001 | 逗子市 | 逗子市清掃センターじん芥処理場 | 432 | 128 | 回収量 | 粗大ごみ, 不燃ごみ |  | 併用 | 30 | 1979 | 直営 |  | 無し | [31 empty] | 機能なし | 141081 | 14-1-208-02-001
神奈川県 | 14212 | 14-212-02-001 | 厚木市 | 厚木市環境センター | 1709 |  | 搬出量 | 粗大ごみ, 不燃ごみ |  | 破砕 | 50 | 1987 | 直営 |  | 無し | [31 empty] | 機能なし | 141083 | 14-1-212-02-001
神奈川県 | 14213 | 14-213-02-001 | 大和市 | 大和市環境管理センター | 2250 | 890 | 搬出量 | 粗大ごみ, 不燃ごみ |  | 併用 | 80 | 1993 | 一部委託 |  | 無し | [31 empty] | 機能なし | 141084 | 14-1-213-02-001
神奈川県 | 14217 | 14-217-02-001 | 南足柄市 | 南足柄市清掃工場 | 259.02 | 16.97 |  | 粗大ごみ, 可燃ごみ |  | 破砕 | 10 | 1982 | 直営 |  | 無し | [31 empty] | 機能なし | 141088 | 14-1-217-02-001
神奈川県 | 14301 | 14-301-02-001 | 葉山町 | 葉山町クリ-ンセンタ-(不燃物処理施設) | 524 | 133 | 搬出量 | 粗大ごみ, 不燃ごみ, 資源ごみ |  | 併用 | 10 | 1978 | 直営 |  | 無し | [31 empty] | 機能なし | 141089 | 14-1-301-02-001
神奈川県 | 14382 | 14-382-02-001 | 箱根町 | 箱根町環境センター清掃第1清掃プラント粗大ごみ処理施設 | 1181 | 570 | 搬出量 | 粗大ごみ, 不燃ごみ, 可燃ごみ, 資源ごみ |  | 破砕 | 30 | 1993 | 一部委託 |  | 無し | [31 empty] | 機能なし | 141095 | 14-1-382-02-001
神奈川県 | 14401 | 14-401-02-001 | 愛川町 | 愛川町美化プラント | 1179 | 340 | 搬出量 | 粗大ごみ, 不燃ごみ, 資源ごみ |  | 併用 | 15 | 1990 | 委託 |  | 無し | [31 empty] | 機能なし | 141096 | 14-1-401-02-001
神奈川県 | 14815 | 14-815-02-001 | 秦野市伊勢原市環境衛生組合 | 伊勢原清掃工場 | 35 | 35 | 搬出量 | 粗大ごみ, 不燃ごみ |  | 圧縮 | 12 | 1972 | 委託 |  | 無し | [31 empty] | 機能なし | 142008 | 14-2-002-02-001
神奈川県 | 14815 | 14-815-02-002 | 秦野市伊勢原市環境衛生組合 | 伊勢原清掃工場 | 2002 | 1752 | 搬出量 | 粗大ごみ, 不燃ごみ |  | 併用 | 30 | 1979 | 委託 |  | 無し | [31 empty] | 機能なし | 142008 | 14-2-002-02-002
神奈川県 | 14815 | 14-815-02-003 | 秦野市伊勢原市環境衛生組合 | 伊勢原清掃工場 | 0 | 0 |  | 粗大ごみ |  | 破砕 | 15 | 1985 | 委託 | 休止 | 無し | [31 empty] | 機能なし | 142008 | 14-2-002-02-003
神奈川県 | 14818 | 14-818-02-001 | 高座清掃施設組合 | 高座清掃施設組合粗大ごみ処理施設 | 1928 | 885 | 搬出量 | 粗大ごみ, 不燃ごみ |  | 併用 | 50 | 1974 | 一部委託 |  | 無し | [31 empty] | 機能なし | 142009 | 14-2-001-02-001
神奈川県 | 14818 | 14-818-02-002 | 高座清掃施設組合 | （仮称）マテリアルリサイクル施設 |  |  |  | 粗大ごみ, 不燃ごみ |  | 破砕 | 14 | 2019 | 委託 | 新設（建設中） | 無し | [31 empty] | 機能なし | 142009 | 14-2-001-02-001
神奈川県 | 14827 | 14-827-02-001 | 湯河原町真鶴町衛生組合 | 湯河原町真鶴町衛生組合粗大ごみ処理施設 | 684 | 630 | 回収量 | 粗大ごみ, 不燃ごみ, 資源ごみ |  | 併用 | 24 | 1990 | 一部委託 |  | 無し | [31 empty] | 機能なし | 142011 | 14-2-006-02-001
神奈川県 | 14829 | 14-829-02-001 | 足柄東部清掃組合 | 中井美化センター | 505 | 351 | 回収量 | 粗大ごみ, 不燃ごみ, 資源ごみ |  | 併用 | 20 | 1984 | 委託 |  | 無し | [31 empty] | 機能なし | 142012 | 14-2-005-02-001
神奈川県 | 14837 | 14-837-02-001 | 足柄西部清掃組合 | 足柄西部環境センター | 315 | 187 | 搬出量 | 粗大ごみ, 不燃ごみ, 資源ごみ |  | 併用 | 8 | 1995 | 委託 |  | 無し | [31 empty] | 機能なし | 142013 | 14-2-004-02-001
神奈川県 | 14837 | 14-837-02-002 | 足柄西部清掃組合 | 足柄西部環境センター(切断式破砕設備) | 27 |  |  | 粗大ごみ |  | 破砕 | 5 | 1995 | 委託 |  | 無し | [31 empty] | 機能なし | 142013 | 14-2-004-02-002

## 資源化
資源化等を行う施設
都道府県名 | 地方公共団体 コード | 施設コード | 地方公共団体名 | 施設名称 | 年間処理量 | 資源化物回収量 |  |  | 搬出量 |  | 在庫量 |  | 施設区分 | 処理対象廃棄物 |  | 処理内容ごとの処理能力 | [5 empty] | 施設全体の処理能力 | 使用開始年度 | 運転管理体制 | 施設の改廃 | 産業廃棄物の搬入の有無 | 一般廃棄物の割合 | リユース・リペアを行う場所の面積 | リユース・リペアの対象品目 | [28 empty] | リユース・リペア機能・内容 | 施設概要情報の 公表の可否
[8 empty] | 搬出量・在庫量の別（民間） | [20 empty] | 合計 |  | 家具 |  |  | 自転車 |  |  | 衣類 |  |  | 書籍 |  |  | 家電 |  |  | 傘 |  |  | 食器 |  |  | おもちゃ |  |  | その他
[15 empty] | その他（具体的） | 選別 | 圧縮・梱包 | ごみ堆肥化 | ごみ飼料化 | その他 | その他具体的に | [7 empty] | 重量 | 個数 | 対象 | 重量 | 個数 | 対象 | 重量 | 個数 | 対象 | 重量 | 個数 | 対象 | 重量 | 個数 | 対象 | 重量 | 個数 | 対象 | 重量 | 個数 | 対象 | 重量 | 個数 | 対象 | 重量 | 個数 | 対象 | 重量 | 個数
[5 empty] | (t/年度) | (t/年度) | (㎥/年度) |  | (t/年度) | (㎥/年度) | (t/年度) | (㎥/年度) |  |  |  | （t/日） | （t/日） | （t/日） | （t/日） | （t/日） |  | (t/日) |  |  |  |  | （％） | （㎡） | （t/年度） | （個・台等） |  | （t/年度） | （個・台等） |  | （t/年度） | （個・台等） |  | （t/年度） | （個・台等） |  | （t/年度） | （個・台等） |  | （t/年度） | （個・台等） |  | （t/年度） | （個・台等） |  | （t/年度） | （個・台等） |  | （t/年度） | （個・台等） |  | （t/年度） | （個・台等）
神奈川県 | 14100 | 14-100-03-001 | 横浜市 | 戸塚資源選別センター | 12382 | 10454 |  |  | 10454 |  |  |  | ストックヤード | 金属類, ガラス類, ペットボトル |  | 60 | 60 | 0 | 0 | 0 |  | 60 | 1995 | 委託 |  | 無し | [31 empty] | 機能なし |  | 141072 | 14-1-100-03-001
神奈川県 | 14100 | 14-100-03-002 | 横浜市 | 緑資源選別センター(B棟) | 10618 | 8965 |  |  | 8965 |  |  |  | リサイクルセンター（補助金） | 金属類, ガラス類, ペットボトル |  | 35 | 35 | 0 | 0 | 0 |  | 35 | 1998 | 委託 |  | 無し | [31 empty] | 機能なし |  | 141072 | 14-1-100-03-002
神奈川県 | 14100 | 14-100-03-003 | 横浜市 | 緑資源選別センター(A棟) | 7689 | 6491 |  |  | 6491 |  |  |  | リサイクルセンター（補助金） | 金属類, ガラス類, ペットボトル |  | 25 | 25 | 0 | 0 | 0 |  | 25 | 1993 | 委託 |  | 無し | [31 empty] | 機能なし |  | 141072 | 14-1-100-03-003
神奈川県 | 14100 | 14-100-03-004 | 横浜市 | 金沢資源選別センター | 11462 | 9677 |  |  | 9677 |  |  |  | リサイクルプラザ | 金属類, ガラス類, ペットボトル |  | 30 | 30 | 0 | 0 | 0 |  | 30 | 2002 | 委託 |  | 無し | [31 empty] | 機能なし |  | 141072 | 14-1-100-03-004
神奈川県 | 14100 | 14-100-03-005 | 横浜市 | 鶴見資源化センター | 12404 | 10473 |  |  | 10473 |  |  |  | ストックヤード | 金属類, ガラス類, ペットボトル |  | 50 | 50 | 0 | 0 | 0 |  | 50 | 1995 | 委託 |  | 無し | [31 empty] | 機能なし |  | 141072 | 14-1-100-03-005
神奈川県 | 14130 | 14-130-03-001 | 川崎市 | 南部リサイクルセンター | 4532 | 3055 |  |  | 3055 |  |  |  | 容器包装リサイクル推進施設 | 金属類, ガラス類, ペットボトル, その他 |  | 0 | 0 | 0 | 0 | 55 | 缶（破袋・除袋・選別、圧縮） ペットボトル（破袋・除袋・選別、圧縮梱包） びん（選別） | 55 | 1997 | 委託 | 能力変更 | 無し | [31 empty] | 機能なし |  | 141073 | 14-1-130-03-001
神奈川県 | 14130 | 14-130-03-002 | 川崎市 | 堤根処理センター空き瓶処理施設 | 4436 | 4221 |  |  | 4221 |  |  |  | 容器包装リサイクル推進施設 | ガラス類 |  | 20 | 0 | 0 | 0 | 0 |  | 20 | 1995 | 委託 |  | 無し | [31 empty] | 機能なし |  | 141073 | 14-1-130-03-003
神奈川県 | 14130 | 14-130-03-003 | 川崎市 | 浮島処理センター資源化処理施設 | 25217 | 24240 |  |  | 24240 |  |  |  | 容器包装リサイクル推進施設 | 紙類, プラスチック |  | 0 | 0 | 0 | 0 | 125 | ミックスペーパー（破袋・選別、圧縮） プラスチック製容器包装（破袋・選別、圧縮梱包） | 125 | 2010 | 委託 |  | 無し | [31 empty] | 機能なし |  | 141073 | 14-1-130-03-004
神奈川県 | 14130 | 14-130-03-004 | 川崎市 | 王禅寺処理センター資源化処理施設 | 13768 | 10976 |  |  | 10976 |  |  |  | 容器包装リサイクル推進施設 | 金属類, ガラス類, ペットボトル |  | 0 | 0 | 0 | 0 | 57.5 | 缶（破袋・除袋・選別、圧縮） ペットボトル（破袋・除袋・選別、圧縮梱包） びん（選別） | 58 | 2015 | 委託 |  | 無し | [31 empty] | 機能なし |  | 141073 | 14-1-130-03-005
神奈川県 | 14201 | 14-201-03-001 | 横須賀市 | 横須賀市リサイクルプラザ | 19053 | 18651 |  |  | 18651 |  |  |  | リサイクルプラザ | 紙類, 金属類, ガラス類, ペットボトル, プラスチック |  | 220 | 220 | 0 | 0 | 0 |  | 220 | 2001 | 委託 |  | 無し |  | 393 | 4 |  | ○ | 4 | [25 empty] | 修理, 展示, 販売, 譲渡 |  | 141075 | 14-1-201-03-001
神奈川県 | 14203 | 14-203-03-001 | 平塚市 | 平塚市リサイクルプラザ | 7707 | 7211 |  |  | 7211 |  |  |  | リサイクルプラザ | 金属類, ガラス類, ペットボトル, プラスチック |  | 23.5 | 23.5 | 0 | 0 | 0 |  | 47 | 2004 | 一部委託 |  | 無し |  | 119 |  | 80 | ○ |  | 80 | [24 empty] | 修理, 展示, 販売 |  | 141076 | 14-1-203-03-001
神奈川県 | 14204 | 14-204-03-001 | 鎌倉市 | 鎌倉市笛田リサイクルセンター | 4119 | 4119 |  |  | 4119 |  |  |  | リサイクルセンター（補助金） | 紙類, 金属類, ガラス類 |  | 40 | 40 | 0 | 0 | 0 |  | 40 | 1997 | 一部委託 |  | 無し | [31 empty] | 機能なし |  | 141077 | 14-1-204-03-001
神奈川県 | 14205 | 14-205-03-001 | 藤沢市 | リサイクルプラザ藤沢 | 11599 | 11084 |  |  | 11084 |  |  |  | リサイクルプラザ | 紙類, 金属類, ガラス類, その他資源ごみ, ペットボトル, プラスチック, 布類 |  | 15.5 | 41.5 | 0 | 0 | 0 |  | 62 | 2012 | 委託 |  | 無し |  | 308 |  | 3143 | [24 empty] | ○ |  | 3143 | 譲渡 |  | 141078 | 14-1-205-03-001
神奈川県 | 14206 | 14-206-03-001 | 小田原市 | 小田原市リサイクルセンター(びん・缶選別施設) | 3768 | 3757 | [6 empty] | 容器包装リサイクル推進施設 | 金属類, ガラス類 |  | 15.8 | 5.4 | 0 | 0 | 0 |  | 15.8 | 1996 | 委託 | 能力変更 | 無し | [31 empty] | 機能なし |  | 141079 | 14-1-206-03-001
神奈川県 | 14206 | 14-206-03-002 | 小田原市 | 小田原市ペットボトル減容施設 | 674 | 567 |  |  | 567 |  |  |  | 容器包装リサイクル推進施設 | ペットボトル |  | 4.9 | 4.9 | 0 | 0 | 0 |  | 4.9 | 2003 | 委託 |  | 無し | [31 empty] | 機能なし |  | 141079 | 14-1-206-03-002
神奈川県 | 14208 | 14-208-03-001 | 逗子市 | 廃棄物再生利用施設(あき缶・あきびん選別処理施設) | 0 | 0 |  |  | 0 |  | 0 |  | その他 | 金属類, ガラス類 |  | 0 | 0 | 0 | 0 | 0 |  | 5 | 1994 | 委託 |  | 無し | [31 empty] | 機能なし |  | 141081 | 14-1-208-03-001
神奈川県 | 14208 | 14-208-03-002 | 逗子市 | 廃棄物再生利用施設(容器包装プラスチック選別施設) | 903 | 768 |  |  | 768 |  | 0 |  | その他 | プラスチック |  | 6.7 | 6.7 | 0 | 0 | 0 |  | 6.7 | 2010 | 委託 |  | 無し | [31 empty] | 機能なし |  | 141081 | 14-1-208-03-002
神奈川県 | 14212 | 14-212-03-001 | 厚木市 | 厚木市資源化センター | 3113 | 656 |  |  | 656 |  |  |  | リサイクルセンター（補助金） | 金属類, ガラス類, ペットボトル |  | 29 | 15 | 0 | 0 | 0 |  | 29 | 2000 | 委託 |  | 無し | [31 empty] | 機能なし |  | 141083 | 14-1-212-03-001
神奈川県 | 14212 | 14-212-03-002 | 厚木市 | 厚木市不燃物処理・資源化施設 | 0 | 0 | 0 |  | 0 | 0 | 0 | 0 | リサイクルセンター（補助金） | 不燃ごみ, その他 |  | 22 | 0 | 0 | 0 | 0 |  | 22 | 1997 | 委託 | 休止 | 無し | [31 empty] | 機能なし |  | 141083 | 14-1-212-03-002
神奈川県 | 14215 | 14-215-03-001 | 海老名市 | 海老名市資源化センター | 2932 | 2932 |  |  | 2932 |  |  |  | ストックヤード | 金属類, ガラス類, その他資源ごみ, ペットボトル, プラスチック |  | 4.9 | 7.4 | 0 | 0 | 0 |  | 12.3 | 2001 | 委託 |  | 有り | 99.8 | [30 empty] | 機能なし |  | 141108 | 14-1-215-03-001
神奈川県 | 14216 | 14-216-03-001 | 座間市 | 座間市資源リサイクルセンター | 1842 | 1842 |  |  | 1842 |  |  |  | ストックヤード | 金属類, ガラス類, その他資源ごみ, 不燃ごみ |  | 35 | 35 | 0 | 0 | 0 |  | 35 | 1992 | 委託 |  | 無し | [31 empty] | 機能なし |  | 141101 | 14-1-216-03-001
神奈川県 | 14216 | 14-216-03-002 | 座間市 | 座間市第2資源リサイクルセンター | 1088 | 1088 |  |  | 1088 |  |  |  | 容器包装リサイクル推進施設 | プラスチック |  | 5 | 5 | 0 | 0 | 0 |  | 5 | 2001 | 委託 |  | 無し | [31 empty] | 機能なし |  | 141101 | 14-1-216-03-002
神奈川県 | 14321 | 14-321-03-001 | 寒川町 | 寒川広域リサイクルセンター | 8211 | 7616 |  |  | 7616 |  |  |  | リサイクルセンター（交付金） | 紙類, 金属類, ガラス類, その他資源ごみ, ペットボトル, プラスチック, 布類 |  | 43 | 30 | 0 | 0 | 0 |  | 55.6 | 2012 | 委託 |  | 無し | [31 empty] | 機能なし |  | 141109 | 14-1-321-03-001
神奈川県 | 14341 | 14-341-03-001 | 大磯町 | リサイクルセンター | 0 | 0 | 0 |  | 0 | 0 | 0 | 0 | リサイクルセンター（交付金） | 紙類, 金属類, ガラス類, その他資源ごみ, ペットボトル, プラスチック, 布類, 剪定枝, 可燃ごみ, 不燃ごみ, 粗大ごみ |  | 6 | 53 | 0 | 0 | 0 |  | 53 | 2018 | 委託 | 新設（建設中） | 無し | [31 empty] | 機能なし |  | 141110 | 14-1-341-03-001
神奈川県 | 14342 | 14-342-03-001 | 二宮町 | 二宮町ウッドチップセンター | 1628 | 1357 |  |  | 1357 |  |  |  | その他 | 剪定枝 |  | 12 | 0 | 0 | 0 | 12 | 破砕 | 12 | 2015 | 委託 |  | 無し | [31 empty] | 機能なし |  | 141111 | 14-1-342-03-001
神奈川県 | 14361 | 14-361-03-001 | 中井町 | チップヤード | 6 | 6 |  |  | 6 |  |  |  | ストックヤード | 剪定枝 |  | 4 | 0 | 0 | 0 | 0 |  | 4 | 2010 | 委託 |  | 無し | [31 empty] | 機能なし |  | 141112 | 14-1-361-03-001
神奈川県 | 14362 | 14-362-03-001 | 大井町 | 剪定枝破砕処理場 | 155 | 155 |  |  | 70 |  | 85 |  | その他 | 剪定枝 |  | 0 | 0 | 0 | 0 | 4 | 破砕チップ化 | 4 | 2001 | 委託 | 能力変更 | 無し | [31 empty] | 機能なし |  | 141106 | 14-1-362-03-001
神奈川県 | 14827 | 14-827-03-001 | 湯河原町真鶴町衛生組合 | 湯河原町真鶴町衛生組合選別処理施設 | 520 | 463 |  |  | 463 |  |  |  | その他 | ガラス類, ペットボトル |  | 5 | 2 | 0 | 0 | 0 |  | 6.3 | 2001 | 委託 |  | 無し | [31 empty] | 機能なし |  | 142011 | 14-2-006-03-001

## 燃料化
ごみ燃料化施設
都道府県名 | 地方公共団体コード | 施設コード | 地方公共団体名 | 施設名称 | 年間処理量 |  | 生成物保管量 |  | 生成物生産量 |  | 生成物搬出量 |  | 処理対象廃棄物 |  | 施設の種類 | 生成物供給先の確保状況 | 処理能力 | 使用開始年度 | 運転管理体制 | 施設の改廃 | 発電の場合 |  |  |  | 産業廃棄物の搬入の有無 | 一般廃棄物の割合 | ごみ組成分析結果 | [7 empty] | 単位容積重量 | 三成分 |  |  |  | 低位発熱量 |  | 施設概要情報の 公表の可否
[21 empty] | 発電能力 | 発電効率（公称値） | 総発電量（実績値） | うち外部供給量（実績値） |  |  | 分析対象 | 合計 | 紙・布類 | ﾋﾞﾆｰﾙ、合成樹脂、ｺﾞﾑ、皮革類 | 木、竹、わら類 | ちゅう芥類 | 不燃物類 | その他 |  | 合計 | 水分 | 可燃分 | 灰分 | (計算値) | (実測値)
その他（具体的）
[5 empty] | (t/年度) | (㎥/年) | (t/年度) | (㎥/年度) | (t/年度) | (㎥/年度) | (t/年度) | (㎥/年度) |  |  |  |  | (t/日) |  |  |  | (ｋW) | (％) | （MWｈ/年） | （MWｈ/年） |  | （％） |  | （％） | （％） | （％） | （％） | （％） | （％） | （％） | (kg/㎥) | （％） | （％） | （％） | （％） | （kJ/kg） | （kJ/kg）

## その他
その他の施設[ごみの中間処理施設]
都道府県名 | 地方公共団体 コード | 施設コード | 地方公共団体名 | 施設名称 | 年間処理量 | 処理対象廃棄物 |  | 処理内容 |  | 処理能力 | 使用開始年度 | 運転管理体制 | 施設の改廃 | 産業廃棄物の搬入の有無 | 一般廃棄物の割合
[7 empty] | その他（具体的） |  | その他（具体的）
[5 empty] | (t/年度) |  |  |  |  | (t/日) |  |  |  |  | （％）

## 保管
保管施設
都道府県名 | 地方公共団体コード | 施設コード | 地方公共団体名 | 施設名称 | 年間保管量 | 施設区分 | 処理対象廃棄物 | 保管分類数 | 屋内面積 | 屋外面積 | 使用開始年度 | 運転管理体制 | 施設の改廃 | 産業廃棄物の搬入の有無 | 一般廃棄物の割合
[5 empty] | (t/年度) |  |  |  | (m2) | (m2) |  |  |  |  | （％）
神奈川県 | 14100 | 14-100-06-001 | 横浜市 | 横浜市緑資源選別センター | 5854 | その他 | ガラス類, ペットボトル, プラスチック | 3 | 270 | 0 | 1993 | 委託 |  | 無し |  | 141072 | 14-1-100-06-001
神奈川県 | 14100 | 14-100-06-002 | 横浜市 | 横浜市戸塚資源選別センター | 3763 | ストックヤード | ガラス類, ペットボトル | 2 | 276 | 0 | 1995 | 委託 |  | 無し |  | 141072 | 14-1-100-06-002
神奈川県 | 14100 | 14-100-06-003 | 横浜市 | 横浜市鶴見資源化センター | 4398 | ストックヤード | ガラス類, ペットボトル | 2 | 378 | 0 | 1995 | 委託 |  | 無し |  | 141072 | 14-1-100-06-003
神奈川県 | 14100 | 14-100-06-004 | 横浜市 | 横浜市金沢資源選別センター | 3388 | その他 | ガラス類, ペットボトル | 2 | 250 | 0 | 2002 | 委託 |  | 無し |  | 141072 | 14-1-100-06-004
神奈川県 | 14130 | 14-130-06-001 | 川崎市 | 南部リサイクルセンター | 4532 | 容器包装リサイクル推進施設 | 金属類, ガラス類, ペットボトル | 3 | 2910 | 5667 | 1997 | 委託 |  | 無し |  | 141073 | 14-1-130-06-001
神奈川県 | 14130 | 14-130-06-002 | 川崎市 | 堤根処理センター空き瓶処理施設 | 4436 | 容器包装リサイクル推進施設 | ガラス類 | 1 | 83 | 0 | 1995 | 委託 |  | 無し |  | 141073 | 14-1-130-06-002
神奈川県 | 14130 | 14-130-06-003 | 川崎市 | 浮島処理センター資源化処理施設 | 25217 | 容器包装リサイクル推進施設 | 紙類, プラスチック | 2 | 4174 | 0 | 2010 | 委託 |  | 無し |  | 141073 | 14-1-130-06-006
神奈川県 | 14130 | 14-130-06-004 | 川崎市 | 王禅寺処理センター資源化処理施設 | 13768 | 容器包装リサイクル推進施設 | 金属類, ガラス類, ペットボトル | 3 | 13300 | 0 | 2015 | 委託 |  | 無し |  | 141073 | 14-1-130-06-007
神奈川県 | 14204 | 14-204-06-001 | 鎌倉市 | 鎌倉市笛田リサイクルセンター | 4119 | ストックヤード | 紙類, 金属類, ガラス類 | 7 | 33 | 0 | 1997 | 一部委託 |  | 無し |  | 141077 | 14-1-204-06-001
神奈川県 | 14206 | 14-206-06-001 | 小田原市 | 小田原市リサイクルセンター | 3768 | ストックヤード | 金属類, ガラス類 | 5 | 990 | 241 | 1997 | 委託 |  | 無し |  | 141079 | 14-1-206-06-001
神奈川県 | 14210 | 14-210-06-001 | 三浦市 | プラスチック製容器包装ストックヤード | 938 | ストックヤード | プラスチック | 1 | 188 | 0 | 2003 | 直営 |  | 有り | 94.2 | 141098 | 14-1-210-06-001
神奈川県 | 14212 | 14-212-06-001 | 厚木市 | 厚木市資源化センター | 3113 | ストックヤード | 金属類, ガラス類, ペットボトル | 7 | 135 | 0 | 2000 | 委託 |  | 無し |  | 141083 | 14-1-212-06-001
神奈川県 | 14215 | 14-215-06-001 | 海老名市 | 海老名市資源化センター | 2932 | 容器包装リサイクル推進施設 | 金属類, ガラス類, その他資源ごみ, ペットボトル, プラスチック | 10 | 99 | 860 | 2001 | 委託 |  | 有り | 99.8 | 141108 | 14-1-215-06-001
神奈川県 | 14217 | 14-217-06-001 | 南足柄市 | 南足柄市ビン・ガラス保管施設 | 282 | ストックヤード | ガラス類 | 3 | 0 | 50 | 1988 | 委託 |  | 無し |  | 141088 | 14-1-217-06-001
神奈川県 | 14301 | 14-301-06-001 | 葉山町 | 葉山町クリ-ンセンタ- | 321 | ストックヤード | ガラス類 | 1 | 0 | 35 | 1997 | 直営 |  | 無し |  | 141089 | 14-1-301-06-001
神奈川県 | 14301 | 14-301-06-002 | 葉山町 | 葉山町クリ-ンセンタ- | 590 | ストックヤード | プラスチック | 1 | 0 | 109 | 2006 | 直営 |  | 無し |  | 141089 | 14-1-301-06-002
神奈川県 | 14829 | 14-829-06-001 | 足柄東部清掃組合 | 中井美化センター | 393 | 容器包装リサイクル推進施設 | 金属類, ガラス類 | 6 | 0 | 62 | 1997 | 委託 |  | 無し |  | 142012 | 14-2-005-06-001

## 最終
最終処分場
都道府県名 | 地方公共団体コード | 施設コード | 地方公共団体名 | 施設名称 | 調査対象年度の埋立容量 （覆土を含む） | 調査対象年度の埋立量 （覆土を含まない） | 残余容量 | 処理対象廃棄物 | 埋立場所 | 埋立開始年度 | 埋立地面積 | 施設全体容量 | 埋立終了年度 | 遮水の方式 | 浸出液の処理 | 運転管理体制 | 処分場の現状 | 施設の改廃 | 産業廃棄物の搬入の有無 | 一般廃棄物の割合 | 最終処分場の構造 |  | 覆土施工の状況 | ガス抜き管の計画的施工状況 | 水質管理状況 | [5 empty] | メタン回収有無 | メタン回収をしている場合
[22 empty] | 保有水等集排水管の水位管理 |  |  | 処理前BOD濃度 | 処理後BOD濃度 | 処理前COD濃度 | 処理後COD濃度 | 処理前TN濃度 | 処理後TN濃度 |  | メタンガス回収量 | メタンガス濃度 | メタンガス発熱量 | メタンガスの利用 | 発電量
[5 empty] | (㎥/年度) | (ｔ/年度) | (㎥) |  |  |  | (m2) | (㎥) | [7 empty] | （％） |  |  |  |  | （ppm） | （ppm） | （ppm） | （ppm） | （ppm） | （ppm） |  | （㎥／年） | （％） | （kJ/㎥N） |  | （kWh/年）
神奈川県 | 14100 | 14-100-07-001 | 横浜市 | 神明台処分地 | 0 | 0 | 0 | 焼却残渣（主灰）, 不燃ごみ, 焼却残渣（飛灰）, 破砕ごみ・処理残渣, 粗大ごみ | 平地 | 1973 | 430000 | 6809700 | 2010 | 原地盤利用, 底部遮水工, 鉛直遮水工, 表面遮水工（キャッピング） | 凝集沈殿, 生物処理（脱窒あり）, 砂ろ過, 消毒, 活性炭処理 | 一部委託 | 埋立終了 |  | 無し |  | 準好気性埋立構造 | 末端集水管は開放 | 即日覆土 | 埋立状況により計画的に延長 | 9.8 | 1.7 | 12 | 5.1 | 20 | 5.4 | 回収していない | [5 empty] | 141072 | 14-1-100-07-001
神奈川県 | 14100 | 14-100-07-002 | 横浜市 | 南本牧廃棄物最終処分場 | 125980 | 139908 | 0 | 焼却残渣（主灰）, 溶融飛灰, 不燃ごみ, 焼却残渣（飛灰） | 海面 | 1993 | 210000 | 4270000 | 2017 | 原地盤利用, 鉛直遮水工, その他遮水 | 凝集沈殿, 生物処理（脱窒なし）, 砂ろ過, 消毒, 活性炭処理 | 一部委託 | 埋立終了 |  | 有り | 92.65 | その他埋立構造 |  | 即日覆土 |  | 140 | 3.2 | 110 | 6.6 | 16 | 11 | 回収していない | [5 empty] | 141072 | 14-1-100-07-002
神奈川県 | 14100 | 14-100-07-003 | 横浜市 | 南本牧第５ブロック廃棄物最終処分場 | 364 | 422 | 3999636 | 焼却残渣（主灰）, 不燃ごみ, 焼却残渣（飛灰） | 海面 | 2017 | 164000 | 4000000 | 2067 | 原地盤利用, 鉛直遮水工, その他遮水 | 凝集沈殿, 生物処理（脱窒あり）, 消毒 | 一部委託 | 埋立中 |  | 無し |  | その他埋立構造 |  |  |  | - | - | - | - | - | - | 回収していない | [5 empty] | 141072 | 14-1-100-07-003
神奈川県 | 14130 | 14-130-07-001 | 川崎市 | 浮島廃棄物埋立処分場(1期地区) | 0 | 0 | 0 | 焼却残渣（主灰）, その他, 焼却残渣（飛灰） | 海面 | 1978 | 253000 | 2913900 | 2000 | 鉛直遮水工 | 生物処理（脱窒あり）, 砂ろ過 | 委託 | 埋立終了 |  | 無し |  | 準好気性埋立構造 | 末端集水管は水没 | 最終覆土のみ | 一部延長を行っていない | 47 | 1 | 54 | 1 | 110 | 29 | 回収していない | [5 empty] | 141073 | 14-1-130-07-001
神奈川県 | 14130 | 14-130-07-002 | 川崎市 | 浮島廃棄物埋立処分場(2期地区) | 45685 | 59342 | 1452719 | 焼却残渣（主灰）, 不燃ごみ, その他, 焼却残渣（飛灰）, 破砕ごみ・処理残渣 | 海面 | 2000 | 168600 | 2673500 | 2053 | 鉛直遮水工 | 凝集沈殿, 生物処理（脱窒あり）, 砂ろ過, 消毒 | 一部委託 | 埋立中 |  | 有り | 77.31 | その他埋立構造 |  |  |  | 15未満 | 15未満 | 10 | 4.7 | 5未満 | 5未満 | 回収していない | [5 empty] | 141073 | 14-1-130-07-002
神奈川県 | 14150 | 14-150-07-001 | 相模原市 | 相模原市一般廃棄物最終処分場 | 13442 | 20673 | 317205 | 焼却残渣（主灰）, 溶融飛灰, 不燃ごみ, その他, 焼却残渣（飛灰）, 溶融スラグ, 破砕ごみ・処理残渣 | 平地 | 1979 | 98380 | 1235300 | 2031 | 原地盤利用, 底部遮水工, 鉛直遮水工, 表面遮水工（キャッピング） | 凝集沈殿, 砂ろ過, 下水道放流 | 直営 | 埋立中 |  | 無し |  | 準好気性埋立構造 | 末端集水管は開放 | 即日覆土 | 埋立状況により計画的に延長 | 16.8 | 9 | 42.5 | 27 | 40 | 35 | 回収していない | [5 empty] | 141074 | 14-1-150-07-001
神奈川県 | 14201 | 14-201-07-001 | 横須賀市 | 横須賀市長坂埋立地(増設) | 0 | 0 | 0 | 焼却残渣（主灰）, 不燃ごみ, 焼却残渣（飛灰）, 粗大ごみ | 山間 | 1990 | 26940 | 690000 | 1994 | 表面遮水工（キャッピング） | 生物処理（脱窒あり）, 砂ろ過, 消毒, 活性炭処理 | 委託 | 埋立終了 |  | 無し |  | 準好気性埋立構造 | 末端集水管は開放 | 即日覆土 | 一部延長を行っていない | 20.2 | 1 | 12.1 | 1.8 | 37.3 | 1.9 | 回収していない | [5 empty] | 141075 | 14-1-201-07-001
神奈川県 | 14203 | 14-203-07-001 | 平塚市 | 平塚市遠藤原一般廃棄物最終処分場第2期 | 1370 | 987 | 92004 | 破砕ごみ・処理残渣 | 山間 | 2001 | 26600 | 233000 | 2033 | 底部遮水工 | 凝集沈殿, 生物処理（脱窒あり）, 砂ろ過, 消毒 | 一部委託 | 埋立中 |  | 無し |  | 準好気性埋立構造 | 末端集水管は開放 | 即日覆土 | 埋立状況により計画的に延長 |  |  |  |  | 22 | 4.6 | 回収していない | [5 empty] | 141076 | 14-1-203-07-001
神奈川県 | 14203 | 14-203-07-002 | 平塚市 | 平塚市遠藤原一般廃棄物最終処分場 | 0 | 0 | 0 | 焼却残渣（飛灰）, 破砕ごみ・処理残渣 | 山間 | 1984 | 17850 | 223000 | 2001 | 底部遮水工 | 凝集沈殿, 生物処理（脱窒あり）, 砂ろ過, 消毒 | 一部委託 | 埋立終了 |  | 無し |  | 準好気性埋立構造 | 末端集水管は開放 | 即日覆土 | 埋立状況により計画的に延長 | [6 empty] | 回収していない | [5 empty] | 141076 | 14-1-203-07-002
神奈川県 | 14204 | 14-204-07-002 | 鎌倉市 | 鎌倉市一般廃棄物最終処分場５号地 |  |  | 0 | 焼却残渣（主灰）, 焼却残渣（飛灰） | 平地 | 1991 | 10347 | 38350 | 1995 | 原地盤利用 | 他施設での処理 | 直営 | 埋立終了 |  | 無し |  | 嫌気性埋立構造 | [9 empty] | 回収していない | [5 empty] | 141077 | 14-1-204-07-002
神奈川県 | 14204 | 14-204-07-003 | 鎌倉市 | 鎌倉市一般廃棄物最終処分場４号地 |  |  | 0 | 焼却残渣（主灰）, 焼却残渣（飛灰） | 平地 | 1985 | 15009 | 77400 | 1991 | 原地盤利用 | 他施設での処理 | 直営 | 埋立終了 |  | 無し |  | 嫌気性埋立構造 | [9 empty] | 回収していない | [5 empty] | 141077 | 14-1-204-07-003
神奈川県 | 14205 | 14-205-07-001 | 藤沢市 | 藤沢市女坂最終処分場 | 87.4 | 129 | 109515 | 焼却残渣（主灰）, その他, 焼却残渣（飛灰） | 山間 | 1997 | 17700 | 200000 | 2042 | 底部遮水工, 鉛直遮水工 | 凝集沈殿, 砂ろ過, 活性炭処理, 下水道放流 | 委託 | 埋立中 |  | 有り | 87.6 | 準好気性埋立構造 | 末端集水管は開放 | 即日覆土 | 埋立状況により計画的に延長 | 1.3 | 1.3 | 1.8 | 1.1 | 4.6 | 2.5 | 回収していない | [5 empty] | 141078 | 14-1-205-07-001
神奈川県 | 14205 | 14-205-07-002 | 藤沢市 | 藤沢市葛原第2最終処分場 | 0 | 0 | 0 | 焼却残渣（主灰）, その他, 焼却残渣（飛灰）, 破砕ごみ・処理残渣 | 山間 | 1989 | 19700 | 158700 | 2010 | 底部遮水工, 鉛直遮水工 | 凝集沈殿, 生物処理（脱窒あり）, 砂ろ過, 消毒, 活性炭処理 | 委託 | 埋立終了 |  | 無し |  | 準好気性埋立構造 | 末端集水管は開放 | 即日覆土 | 埋立状況により計画的に延長 | 1.4 | 1.4 | 4.6 | 2.3 | 2 | 4 | 回収していない | [5 empty] | 141078 | 14-1-205-07-002
神奈川県 | 14205 | 14-205-07-003 | 藤沢市 | 藤沢市葛原最終処分場 | 0 | 0 | 0 | 焼却残渣（主灰）, 破砕ごみ・処理残渣 | 山間 | 1980 | 23000 | 156300 | 1994 | 底部遮水工 | 凝集沈殿, 砂ろ過, 活性炭処理 | 委託 | 埋立終了 | 休止 | 無し |  | 準好気性埋立構造 | 末端集水管は開放 | 即日覆土 | 埋立状況により計画的に延長 | 7.2 | 2.3 | 7.6 | 3.8 | 2.4 | 4.5 | 回収していない | [5 empty] | 141078 | 14-1-205-07-003
神奈川県 | 14205 | 14-205-07-004 | 藤沢市 | 藤沢市長後中分最終処分場 | 0 | 0 | 0 | 焼却残渣（主灰）, その他, 焼却残渣（飛灰） | 山間 | 1981 | 11000 | 44200 | 1986 | 底部遮水工 | 凝集沈殿 | 委託 | 埋立終了 | 休止 | 無し |  | 準好気性埋立構造 | 末端集水管は開放 | 即日覆土 | 埋立状況により計画的に延長 | 26.1 | 7.4 | 14.3 | 9 | 5.1 | 15.5 | 回収していない | [5 empty] | 141078 | 14-1-205-07-004
神奈川県 | 14205 | 14-205-07-005 | 藤沢市 | 藤沢市谷根最終処分場 | 0 | 0 | 0 | 不燃ごみ, その他 | 山間 | 1979 | 14000 | 62200 | 1987 | 底部遮水工 | 凝集沈殿, 下水道放流 | 委託 | 埋立終了 | 休止 | 無し |  | 準好気性埋立構造 | 末端集水管は開放 | 即日覆土 | 埋立状況により計画的に延長 |  | 5.6 |  | 6.6 |  | 4 | 回収していない | [5 empty] | 141078 | 14-1-205-07-005
神奈川県 | 14206 | 14-206-07-001 | 小田原市 | 小田原市堀ヶ窪埋立処分場 | 0 | 0 | 20168 | 焼却残渣（主灰）, 焼却残渣（飛灰） | 山間 | 1986 | 9712 | 87838 | 2019 | 底部遮水工 | 凝集沈殿, 生物処理（脱窒なし）, 砂ろ過, 消毒, 活性炭処理, 促進酸化処理 | 直営 | 埋立中 |  | 無し |  | 準好気性埋立構造 | 末端集水管は水没 | 中間覆土 | 一部延長を行っている |  | 1.3 |  | 1.5 |  | 2.8 | 回収していない | [5 empty] | 141079 | 14-1-206-07-001
神奈川県 | 14206 | 14-206-07-002 | 小田原市 | 小田原市中村原埋立処分場 | 0 | 0 | 0 | 不燃ごみ, 粗大ごみ | 平地 | 1972 | 23323 | 181000 | 1998 | 遮水なし | 処理なし | 直営 | 埋立終了 | 休止 | 無し |  | 嫌気性埋立構造 | [9 empty] | 回収していない | [5 empty] | 141079 | 14-1-206-07-002
神奈川県 | 14207 | 14-207-07-001 | 茅ヶ崎市 | 茅ヶ崎市堤十二天一般廃棄物最終処分場 | 4146.34 | 5789.42 | 109395 | 焼却残渣（主灰） | 山間 | 2004 | 16850 | 186000 | 2018 | 原地盤利用, 底部遮水工 | 凝集沈殿, 砂ろ過, 促進酸化処理, 下水道放流 | 一部委託 | 埋立中 |  | 無し |  | 準好気性埋立構造 | 末端集水管は水没 | 即日覆土 | 埋立状況により計画的に延長 | 3 | 1 | 8 | 5 | 5 | 5 | 回収していない | [5 empty] | 141080 | 14-1-207-07-001
神奈川県 | 14207 | 14-207-07-002 | 茅ヶ崎市 | 堤一般廃棄物最終処分場 | 0 | 0 | 0 | 焼却残渣（主灰）, 不燃ごみ, その他, 焼却残渣（飛灰）, 破砕ごみ・処理残渣 | 山間 | 1986 | 18868 | 155170 | 2004 | 原地盤利用, 底部遮水工 | 凝集沈殿, 生物処理（脱窒あり）, 砂ろ過, 活性炭処理, 下水道放流 | 一部委託 | 埋立終了 |  | 無し |  | 準好気性埋立構造 | 末端集水管は水没 | 即日覆土 | 埋立状況により計画的に延長 | 8 | 5 | 15 | 9 | 12 | 10 | 回収していない | [5 empty] | 141080 | 14-1-207-07-002
神奈川県 | 14208 | 14-208-07-001 | 逗子市 | 逗子市清掃センター最終処分場(第3期) | 0 | 0 | 3384 | 焼却残渣（主灰）, 焼却残渣（飛灰）, 破砕ごみ・処理残渣 | 山間 | 1993 | 7950 | 55892 | 未定 | 原地盤利用 | 下水道放流 | 直営 | 埋立中 |  | 無し |  | 準好気性埋立構造 | 末端集水管は開放 | 中間覆土 | 埋立状況により計画的に延長 | 不明 | 4.2 | 不明 | 5 | 不明 | 4.2 | 回収していない | [5 empty] | 141081 | 14-1-208-07-001
神奈川県 | 14208 | 14-208-07-002 | 逗子市 | 逗子市清掃センター最終処分場(第2期) | 0 | 0 | 0 | 焼却残渣（主灰）, 焼却残渣（飛灰）, 破砕ごみ・処理残渣 | 山間 | 1982 | 5800 | 43790 | 1995 | 原地盤利用 | 下水道放流 | 直営 | 埋立終了 |  | 無し |  | 準好気性埋立構造 | 末端集水管は開放 | 中間覆土 | 埋立状況により計画的に延長 | 不明 | 7.8 | 不明 | 5.3 | 不明 | 3 | 回収していない | [5 empty] | 141081 | 14-1-208-07-002
神奈川県 | 14210 | 14-210-07-001 | 三浦市 | 三浦市西岩堂埋立地 | 420 | 455 | 2148 | 不燃ごみ, 粗大ごみ | 山間 | 1991 | 13500 | 232150 | 2019 | 底部遮水工, その他遮水 | 凝集沈殿, 生物処理（脱窒あり）, 砂ろ過, 消毒, 活性炭処理, キレート処理 | 直営 | 埋立中 |  | 有り | 93.4 | 準好気性埋立構造 | 末端集水管は開放 | 即日覆土 | 埋立状況により計画的に延長 | 60 | 1.6 | 45 | 2.4 | 92 | 0.8 | 回収していない | [5 empty] | 141098 | 14-1-210-07-001
神奈川県 | 14210 | 14-210-07-002 | 三浦市 | 未定 |  |  | 48900 | 破砕ごみ・処理残渣 | 山間 | 2019 | 3610 | 48900 | 2037 | 底部遮水工, 鉛直遮水工, 覆蓋（屋根） | 凝集沈殿, 生物処理（脱窒あり）, 砂ろ過, 消毒, 活性炭処理 | 委託 | 埋立前 | 新設（建設中） | 無し |  | 準好気性埋立構造 | 末端集水管は開放 | 中間覆土 | 埋立状況により計画的に延長 | [6 empty] | 回収していない | [5 empty] | 141098 | 14-1-210-07-002
神奈川県 | 14213 | 14-213-07-001 | 大和市 | 大和市上草柳処分場No.5 | 0 | 0 | 0 | 焼却残渣（主灰）, 焼却残渣（飛灰）, 破砕ごみ・処理残渣 | 平地 | 1987 | 4616 | 29966 | 1998 | 原地盤利用, 底部遮水工 | 処理なし | 直営 | 埋立終了 | 休止 | 無し |  | 嫌気性埋立構造 |  |  |  | 0.8 |  | 3.3 |  | 0.1未満 |  | 回収していない | [5 empty] | 141084 | 14-1-213-07-001
神奈川県 | 14213 | 14-213-07-002 | 大和市 | 大和市上草柳処分場No.6 | 3469 | 0 | 0 | 焼却残渣（主灰）, 焼却残渣（飛灰） | 平地 | 1991 | 8637 | 61385 | 2017 | 底部遮水工, 鉛直遮水工 | 凝集沈殿, キレート処理, 下水道放流 | 委託 | 埋立終了 |  | 無し |  | 準好気性埋立構造 | 末端集水管は開放 | 中間覆土 | 埋立状況により計画的に延長 | 15 | 50 | 19 | 19 | 12 | 6.7 | 回収していない | [5 empty] | 141084 | 14-1-213-07-002
神奈川県 | 14214 | 14-214-07-001 | 伊勢原市 | 伊勢原市子易不燃物処理場 | 0 | 0 | 9896 | 不燃ごみ, 破砕ごみ・処理残渣, 粗大ごみ | 山間 | 1969 | 10040 | 85000 |  | 遮水なし | 処理なし | 直営 | 埋立中 | 休止 | 無し |  | 嫌気性埋立構造 |  |  |  | 2.8 | 2.8 | 3 | 3 | 4.6 | 4.6 | 回収していない | [5 empty] | 141115 | 14-1-214-07-001
神奈川県 | 14217 | 14-217-07-001 | 南足柄市 | 南足柄市福泉不燃物埋立地 | 0 | 0 | 0 | 不燃ごみ | 山間 | 1976 | 6160 | 41000 | 1995 | 遮水なし | 凝集沈殿 | 一部委託 | 埋立終了 |  | 無し |  | 嫌気性埋立構造 |  |  |  | 1.4 | 1未満 | 2.4 | 1.9 | 4.2 | 2.3 | 回収していない | [5 empty] | 141088 | 14-1-217-07-001
神奈川県 | 14217 | 14-217-07-002 | 南足柄市 | 南足柄市雨坪一般廃棄物最終処分場 | 0 | 0 | 0 | 焼却残渣（主灰）, 不燃ごみ, 焼却残渣（飛灰）, 破砕ごみ・処理残渣 | 山間 | 1988 | 6000 | 35000 |  | 表面遮水工（キャッピング） | 凝集沈殿, 生物処理（脱窒なし）, 砂ろ過, 消毒, 活性炭処理 | 一部委託 | 埋立終了 |  | 無し |  | 準好気性埋立構造 | 末端集水管は水没 | 即日覆土 | 埋立状況により計画的に延長 | 1未満 | 1未満 | 1.8 | 1.4 | 4 | 2.8 | 回収していない | [5 empty] | 141088 | 14-1-217-07-002
神奈川県 | 14217 | 14-217-07-003 | 南足柄市 | 南足柄市最終処分場 | 945 | 1373 | 21312 | 焼却残渣（主灰）, 不燃ごみ, 焼却残渣（飛灰）, 破砕ごみ・処理残渣 | 山間 | 2005 | 7100 | 40000 | 2028 | 底部遮水工, 表面遮水工（キャッピング） | 凝集沈殿, 生物処理（脱窒なし）, 消毒, 活性炭処理, 膜処理, キレート処理 | 委託 | 埋立中 |  | 無し |  | 準好気性埋立構造 | 末端集水管は水没 | 即日覆土 | 埋立状況により計画的に延長 | 3.2 | 1未満 | 8.6 | 1.6 | 13 | 1.3 | 回収していない | [5 empty] | 141088 | 14-1-217-07-003
神奈川県 | 14342 | 14-342-07-001 | 二宮町 | 二宮町環境衛生センター | 0 | 0 | 0 | 焼却残渣（主灰）, 不燃ごみ, その他, 焼却残渣（飛灰）, 破砕ごみ・処理残渣 | 山間 | 1981 | 2500 | 11800 | 1995 | 原地盤利用 | 他施設での処理 | 委託 | 埋立終了 |  | 無し |  | 嫌気性埋立構造 |  |  |  | 1 | 4 | 3 | 8 | 3 | 8 | 回収していない | [5 empty] | 141111 | 14-1-342-07-001
神奈川県 | 14342 | 14-342-07-002 | 二宮町 | 二宮町環境衛生センター | 0 | 0 | 0 | 焼却残渣（主灰）, 不燃ごみ, 焼却残渣（飛灰）, 破砕ごみ・処理残渣 | 平地 | 1995 | 2809 | 15077 | 2007 | 底部遮水工 | 凝集沈殿, 生物処理（脱窒なし）, 砂ろ過, 消毒 | 委託 | 埋立終了 |  | 無し |  | 準好気性埋立構造 | 末端集水管は水没 | 中間覆土 | 一部延長を行っていない | 2 | 1 | 7 | 3 | 8 | 7 | 回収していない | [5 empty] | 141111 | 14-1-342-07-002
神奈川県 | 14382 | 14-382-07-001 | 箱根町 | 箱根町第1一般廃棄物最終処分場 | 0 | 0 | 830 | 焼却残渣（主灰）, 不燃ごみ, 焼却残渣（飛灰） | 山間 | 1974 | 9911 | 30175 | 2014 | 表面遮水工（キャッピング） | 凝集沈殿, 生物処理（脱窒なし）, 砂ろ過, 消毒 | 一部委託 | 埋立中 | 休止 | 無し |  | 準好気性埋立構造 | 末端集水管は開放 | 即日覆土 | 埋立状況により計画的に延長 | 1 | 1 | 1 | 1 | 0 | 0 | 回収していない |  |  |  | 利用していない |  | 141095 | 14-1-382-07-001
神奈川県 | 14382 | 14-382-07-002 | 箱根町 | 箱根町第2一般廃棄物最終処分場 | 1800 | 1957 | 21870 | 焼却残渣（主灰）, 不燃ごみ, 焼却残渣（飛灰） | 山間 | 2003 | 8000 | 49000 | 2018 | 表面遮水工（キャッピング） | 凝集沈殿, 生物処理（脱窒あり）, 砂ろ過, 消毒, キレート処理 | 一部委託 | 埋立中 |  | 無し |  | 準好気性埋立構造 | 末端集水管は開放 | 即日覆土 | 埋立状況により計画的に延長 | 1 | 1 | 1 | 1 | 0 | 0 | 回収していない |  |  |  | 利用していない |  | 141095 | 14-1-382-07-002
神奈川県 | 14815 | 14-815-07-001 | 秦野市伊勢原市環境衛生組合 | 栗原一般廃棄物最終処分場 | 7404 | 6157 | 32365 | 焼却残渣（主灰）, 焼却残渣（飛灰） | 山間 | 1993 | 16760 | 175000 | 2023 | 底部遮水工 | 凝集沈殿, 下水道放流 | 委託 | 埋立中 |  | 無し |  | 準好気性埋立構造 | 末端集水管は開放 | 即日覆土 | 埋立状況により計画的に延長 | 13 | 6 | 61 | 58 | 28.45 | 27.8 | 回収していない | [5 empty] | 142008 | 14-2-002-07-001
神奈川県 | 14829 | 14-829-07-001 | 足柄東部清掃組合 | 岩倉処分場 | 703 | 574 | 8022 | 焼却残渣（飛灰）, 破砕ごみ・処理残渣 | 山間 | 1986 | 8920 | 47700 | 2020 | 原地盤利用, 底部遮水工 | 凝集沈殿, 生物処理（脱窒あり）, 砂ろ過, 消毒, 活性炭処理 | 直営 | 埋立中 |  | 無し |  | 準好気性埋立構造 | 末端集水管は開放 | 即日覆土 | 埋立状況により計画的に延長 | 5 | 1 | 11.2 | 4.1 |  | 2.1 | 回収していない | [5 empty] | 142012 | 14-2-005-07-001

## し尿
し尿処理施設・汚泥再生処理センター
都道府県名 | 地方公共団体コード | 施設コード | 地方公共団体名 | 施設名称 | 年間処理量 |  |  |  | 資源化物量 |  |  | 脱水汚泥の直接埋立 |  | 脱水汚泥の焼却 |  | 処理方式 | [5 empty] | メタン発酵の場合 |  |  | 処理能力 | 処理能力 （有機性廃棄物） | 資源化能力 | 計画メタンガス（バイオガス）量 | 使用開始年度 | 運転管理体制 | 施設の改廃
[5 empty] | し尿 | 浄化槽汚泥 | 有機性廃棄物 | その他 | 堆肥等の固形物 | メタンガス | 資源化物量の区分 | 直接埋立の有無 | 埋立量 | 焼却の有無 | 焼却量 | 汚水処理 |  | 汚泥処理 |  | 資源化処理 |  | メタンガス生産量 | メタンガス発熱量 | メタンガス利用方法
[17 empty] | その他（具体的） |  | その他（具体的） |  | その他（具体的）
[5 empty] | (kl/年度) | (kl/年度) | (t/年度) | (kl/年度) | (t/年度) | (㎥／年度) |  |  | （t/年度) |  | （t/年度) | [6 empty] | （㎥/年度） | （kJ/㎥N） |  | (kL/日) | (t/日) | (t/日) | (㎥/日)
神奈川県 | 14150 | 14-150-08-001 | 相模原市 | 相模原市津久井クリーンセンターし尿処理施設 | 2694 | 25921 | 0 | 154 | 0 | 0 |  | 直接埋立無し |  | 施設外焼却 | 684 | 下水投入 |  | 脱水 |  | 助燃剤製造 |  |  |  |  | 89 | 0 | 4.7 | 0 | 2015 | 直営 |  | 141074 | 14-1-150-08-001
神奈川県 | 14205 | 14-205-08-001 | 藤沢市 | 藤沢市北部環境事業所 | 2390 | 10728 | 0 | 0 | 0 | 0 |  | 直接埋立無し |  | 施設外焼却 | 269 | 好気, 一次処理 |  | 脱水, 焼却 | [6 empty] | 230 | 0 | 0 | 0 | 1994 | 直営 |  | 141078 | 14-1-205-08-001
神奈川県 | 14212 | 14-212-08-001 | 厚木市 | 厚木市衛生プラント | 1718 | 11769 | 0 | 0 | 0 | 0 |  | 直接埋立無し |  | 施設外焼却 | 405 | 標脱 |  | 脱水 | [6 empty] | 69 | 0 | 0 | 0 | 1997 | 委託 |  | 141083 | 14-1-212-08-001
神奈川県 | 14301 | 14-301-08-001 | 葉山町 | 葉山町し尿処理施設 | 0 | 0 | 0 | 0 | 0 | 0 |  | 直接埋立無し |  | 焼却無し |  | 焼却 |  | 焼却 |  | その他 |  |  |  |  | 32 | 32 | 0 | 0 | 1981 | 直営 | 休止 | 141089 | 14-1-301-08-001
神奈川県 | 14301 | 14-301-08-002 | 葉山町 | 葉山町し尿等下水道投入施設 | 111 | 9259 | 0 | 0 | 0 | 0 |  | 直接埋立無し |  | 焼却無し |  | 下水投入 |  | その他 |  | その他 |  |  |  |  | 40 | 40 | 0 | 0 | 2014 | 委託 |  | 141089 | 14-1-301-08-002
神奈川県 | 14321 | 14-321-08-001 | 寒川町 | 寒川町美化センター | 2292 | 9485 | 0 | 0 | 0 | 0 |  | 直接埋立無し |  | 焼却無し |  | 高負荷, 下水投入 |  | 脱水 | [6 empty] | 70 | 0 | 0 | 0 | 1995 | 直営 |  | 141109 | 14-1-321-08-001
神奈川県 | 14341 | 14-341-08-001 | 大磯町 | 大磯町環境美化センターし尿処理施設 | 1532 | 13106 | 0 | 0 |  |  |  | 直接埋立無し |  | 施設外焼却 | 449 | 高負荷, 膜分離 |  | 脱水 | [6 empty] | 50 | 0 | 0 | 0 | 1993 | 委託 |  | 141110 | 14-1-341-08-001
神奈川県 | 14342 | 14-342-08-001 | 二宮町 | 二宮町環境衛生センター | 331 | 5751 | 0 | 0 | 0 | 0 |  | 直接埋立無し |  | 施設外焼却 | 198 | 好気 |  | 脱水 | [6 empty] | 50 | 0 | 0 | 0 | 1976 | 委託 |  | 141111 | 14-1-342-08-001
神奈川県 | 14382 | 14-382-08-001 | 箱根町 | 箱根町環境センター清掃第2プラント | 281 | 8300 | 0 | 0 | 0 | 0 |  | 直接埋立無し | 67 | 施設内焼却 | 504 | 嫌気 |  | 脱水 | [6 empty] | 47 | 0 | 0 | 0 | 1967 | 委託 |  | 141095 | 14-1-382-08-001
神奈川県 | 14401 | 14-401-08-001 | 愛川町 | 愛川町衛生プラント | 331 | 4986 | 0 | 0 | 0 | 0 |  | 直接埋立無し |  | 施設内焼却 | 139 | 高負荷 |  | 脱水, 乾燥, 焼却 | [6 empty] | 37 | 0 | 0 | 0 | 1986 | 委託 |  | 141096 | 14-1-401-08-001
神奈川県 | 14818 | 14-818-08-001 | 高座清掃施設組合 | 高座清掃施設組合し尿処理施設 | 1956 | 9965 |  |  | 3 |  | 資源化物の排出量・売却量 | 直接埋立無し |  | 施設外焼却 | 572 | その他 |  | 脱水 |  | その他 |  |  |  |  | 48 | 0 | 0 | 0 | 2014 | 直営 |  | 142009 | 14-2-001-08-001
神奈川県 | 14819 | 14-819-08-001 | 足柄上衛生組合 | 足柄衛生センター | 1558 | 30710 |  |  | 353 |  | 資源化物の排出量・売却量 | 直接埋立無し |  | 焼却無し |  | 標脱 |  | 脱水 |  | 堆肥化 |  |  |  |  | 150 | 0 | 3 | 0 | 1982 | 一部委託 |  | 142014 | 14-2-003-08-001

## コミプラ
コミュニティプラント
都道府県名 | 地方公共団体コード | 施設コード | 地方公共団体名 | 施設名称 | 汚水処理量 | 処理方法 | 計画最大汚水量 | 使用開始年度 | 運転管理体制 | 施設の改廃
[5 empty] | (㎥/年度) |  | (㎥/日)

## リユース・リペア施設
リユース・リペア施設
都道府県名 | 地方公共団体コード | 施設コード | 地方公共団体名 | 施設名称 | 年間処理量 | 設置場所 | 面積 | 使用開始年度 | リユース・リペアの対象品目 | [28 empty] | リユース・リペアの内容 | 運転管理体制 | 施設の改廃
[9 empty] | 合計 |  | 家具 |  |  | 自転車 |  |  | 衣類 |  |  | 書籍 |  |  | 家電 |  |  | 傘 |  |  | 食器 |  |  | おもちゃ |  |  | その他
[9 empty] | 重量 | 個数 | 対象 | 重量 | 個数 | 対象 | 重量 | 個数 | 対象 | 重量 | 個数 | 対象 | 重量 | 個数 | 対象 | 重量 | 個数 | 対象 | 重量 | 個数 | 対象 | 重量 | 個数 | 対象 | 重量 | 個数 | 対象 | 重量 | 個数
[5 empty] | （ｔ／年度） |  | （㎡） |  | （t/年度） | （個・台等） |  | （t/年度） | （個・台等） |  | （t/年度） | （個・台等） |  | （t/年度） | （個・台等） |  | （t/年度） | （個・台等） |  | （t/年度） | （個・台等） |  | （t/年度） | （個・台等） |  | （t/年度） | （個・台等） |  | （t/年度） | （個・台等） |  | （t/年度） | （個・台等）
神奈川県 | 14130 | 14-130-10-001 | 川崎市 | 川崎市橘リサイクルコミュニティセンター | 0 | 廃棄物処理施設以外の公共施設 | 990 | 1993 | 8 | 2280 | ○ |  | 480 |  |  |  | ○ | 8 |  | ○ |  | 1800 | [6 empty] | ○ | [8 empty] | 修理, 展示, 販売, 譲渡 | 委託 |  | 141073 | 14-1-130-10-001
神奈川県 | 14130 | 14-130-10-002 | 川崎市 | リサイクルビレッジ堤根 | 0 | 廃棄物処理施設以外の公共施設 | 49 | 1991 |  | 131 | ○ |  | 131 | [6 empty] | ○ | [17 empty] | 展示, 譲渡 | 委託 |  | 141073 | 14-1-130-10-002
神奈川県 | 14150 | 14-150-10-001 | 相模原市 | 橋本台リサイクルスクエア | 20 | その他 | 664.36 | 1993 |  | 826 | ○ |  | 826 | [24 empty] | 修理, 展示, 譲渡 | 一部委託 |  | 141074 | 14-1-150-10-001
神奈川県 | 14150 | 14-150-10-002 | 相模原市 | 麻溝台リサイクルスクエア | 15 | 廃棄物処理施設以外の公共施設 | 805.04 | 2017 |  | 656 | ○ |  | 656 | [24 empty] | 修理, 展示, 譲渡 | 一部委託 | 新設（新規稼働） | 141074 | 14-1-150-10-002
神奈川県 | 14213 | 14-213-10-001 | 大和市 | 家具類再生展示施設 | 23 | 廃棄物処理施設に隣接した独立棟（プレハブ造等含む） | 377 | 2006 | 17 |  | ○ | 17 | [25 empty] | 修理, 展示, 販売 | 委託 |  | 141084 | 14-1-213-10-001
神奈川県 | 14215 | 14-215-10-001 | 海老名市 | 海老名市リサイクルプラザ | 0 | 廃棄物処理施設に隣接した独立棟（プレハブ造等含む） | 539.46 | 2001 |  | 2040 | ○ |  | 1014 | ○ |  | 69 |  |  |  | ○ |  | 230 | [12 empty] | ○ |  | 727 | 修理, 展示, 販売, 譲渡 | 委託 | 休止 | 141108 | 14-1-215-10-001

## 堆肥化
堆肥化施設
都道府県名 | 地方公共団体コード | 施設コード | 地方公共団体名 | 施設名称 | 一次発酵槽におけるエアレーション設備の運転状況 | 脱臭の方法 | 堆肥化施設への搬入量 | [9 empty] | 一次発酵槽の堆肥化方式 | 切り返しの間隔 | 撹拌の間隔 |  | 一次発酵槽における発酵期間 | 二次発酵槽の有無
[7 empty] | コンポスト主原料 | [7 empty] | 副資材
[7 empty] | 厨芥類（生活系） | 厨芥類（事業系） | 剪定枝 | し尿・浄化槽汚泥 | 動植物性残さ（産業廃棄物） | 動物のふん尿（産業廃棄物） | 下水汚泥（産業廃棄物） | その他 | 木くず、おがくず、もみがら、落ち葉 | その他 |  |  |  | or 1日
[7 empty] | (t/年) | (t/年) | (t/年) | (t/年) | (t/年) | (t/年) | (t/年) | (t/年) | (t/年) | (t/年) |  | (日に1回) | (日に1回) | (回) | (日)