## 焼却
焼却施設（溶融施設含む）
都道府県名 | 地方公共団体コード | 施設コード | 地方公共団体名 | 施設名称 | 年間処理量 | 資源化量 |  |  | 処理対象廃棄物 |  | 施設の種類 |  | 処理方式 | 炉型式 | 施設全体の処理能力 | 炉数 | 使用開始年度 | 余熱利用の状況 | 余熱利用量（仕様値・公称値） |  | 余熱利用量（実績値） |  | 発電能力 |  |  |  | 灰処理設備の有無 |  | 運転管理体制 | 施設の改廃 | 産業廃棄物の搬入の有無 | 一般廃棄物の割合 | ごみ組成分析結果（乾ベース） | [6 empty] | 単位容積重量 | 三成分 |  |  |  | 低位発熱量 |  | リユース・リペアの対象品目 | [28 empty] | リユース・リペア機能・内容
[6 empty] | 資源化物回収 | 発生ガス回収 | 生産量・搬出量の別 | [10 empty] | 余熱利用量 | うち外部熱供給量 | 余熱利用量 | うち外部熱供給量 | 発電能力 | 発電効率（仕様値・公称値） | 総発電量（実績値） | うち外部供給量（実績値） | （焼却灰） | （飛灰） |  |  |  |  | 合計 | 紙・布類 | ﾋﾞﾆｰﾙ、合成樹脂、ｺﾞﾑ、皮革類 | 木、竹、わら類 | ちゅう芥類 | 不燃物類 | その他 |  | 合計 | 水分 | 可燃分 | 灰分 | (計算値) | (実測値) | 合計 |  | 家具 |  |  | 自転車 |  |  | 衣類 |  |  | 書籍 |  |  | 家電 |  |  | 傘 |  |  | 食器 |  |  | おもちゃ |  |  | その他
[10 empty] | その他（具体的） |  | その他（具体的） | [34 empty] | 重量 | 個数 | 対象 | 重量 | 個数 | 対象 | 重量 | 個数 | 対象 | 重量 | 個数 | 対象 | 重量 | 個数 | 対象 | 重量 | 個数 | 対象 | 重量 | 個数 | 対象 | 重量 | 個数 | 対象 | 重量 | 個数 | 対象 | 重量 | 個数
[5 empty] | （t/年度） | （t/年度） | （㎥/年度） | [7 empty] | (t/日) |  |  |  | (MＪ) | （MJ） | (MＪ) | （MJ） | (kW) | (％) | (MWh) | (MWh) | [5 empty] | （％） | （％） | （％） | （％） | （％） | （％） | （％） | （％） | (kg/㎥) | （％） | （％） | （％） | （％） | （kJ/kg） | （kJ/kg） | （t/年度） | （個・台等） |  | （t/年度） | （個・台等） |  | （t/年度） | （個・台等） |  | （t/年度） | （個・台等） |  | （t/年度） | （個・台等） |  | （t/年度） | （個・台等） |  | （t/年度） | （個・台等） |  | （t/年度） | （個・台等） |  | （t/年度） | （個・台等） |  | （t/年度） | （個・台等）
福井県 | 18201 | 18-201-01-001 | 福井市 | クリーンセンター | 68582 | 112 | 0 | 資源化物搬出量 | 可燃ごみ, 粗大ごみ |  | 焼却 |  | 流動床式 | 全連続運転 | 345 | 3 | 1991 | 場内温水, 場内蒸気, 発電（場内利用）, 場外温水, 発電（場外利用） | 35126520 | 15787200 | 21525240 | 不明 | 1700 | 10.67 | 12538 | 0 | 無し | セメント固化 | 一部委託 |  | 無し |  | 100 | 56.3 | 14.5 | 7.8 | 8 | 5.1 | 8.3 | 164 | 100 | 48.6 | 46.2 | 5.2 | 7564 | 0 | [29 empty] | 機能なし | 181019 | 18-1-201-01-001
福井県 | 18202 | 18-202-01-001 | 敦賀市 | 敦賀市清掃センター | 18668 | 281 |  | 資源化物搬出量 | 可燃ごみ, 粗大ごみ, ごみ処理残渣 |  | 焼却 |  | 流動床式 | 准連続運転 | 100 | 2 | 1992 | 場内温水, その他 | 不明 | 不明 | 不明 | 不明 |  |  |  |  | 無し | セメント固化 | 委託 |  | 無し |  | 100 | 49.4 | 22 | 14.3 | 3.4 | 5 | 5.9 | 146.5 | 100 | 43 | 50.9 | 6.1 | 8538 | 0 | [29 empty] | 機能なし | 181020 | 18-1-202-01-001
福井県 | 18204 | 18-204-01-001 | 小浜市 | 小浜市クリーンセンター | 12052 | 79 |  | 資源化物搬出量 | 可燃ごみ, 粗大ごみ |  | 焼却 |  | 流動床式 | 准連続運転 | 56 | 2 | 2000 | 場内温水 | 5096000 |  | 0 | [5 empty] | 無し | 薬剤処理 | 委託 |  | 無し |  | 100 | 41.5 | 24.5 | 15.1 | 10.5 | 1.9 | 6.5 | 218 | 100 | 44.5 | 5.9 | 49.6 | 8210 | 0 | [29 empty] | 機能なし | 181021 | 18-1-204-01-001
福井県 | 18481 | 18-481-01-001 | 高浜町 | 高浜町清掃センター | 4386 | 33 |  | 資源化物搬出量 | 可燃ごみ, 粗大ごみ, ごみ処理残渣 |  | 焼却 |  | ストーカ式（可動） | 准連続運転 | 30 | 2 | 1989 | 無し | [8 empty] | 無し | 薬剤処理 | 委託 |  | 有り | 85 | 100 | 42 | 19 | 25 | 10 | 1 | 3 | 0 | 100 | 49 | 4 | 47 | 0 | 0 | [29 empty] | 機能なし | 181030 | 18-1-481-01-001
福井県 | 18483 | 18-483-01-001 | おおい町 | 大飯清掃センター | 2266 | 42 |  | 資源化物搬出量 | 可燃ごみ, 資源ごみ |  | 焼却 |  | ストーカ式（可動） | バッチ運転 | 14 | 2 | 1994 | 無し | [8 empty] | 無し | 薬剤処理 | 委託 |  | 無し |  | 100 | 52.4 | 22.3 | 12 | 9.1 | 0.7 | 3.5 | 137.8 | 100 | 45.4 | 4.3 | 50.3 | 0 | 8418 | [29 empty] | 機能なし | 181031 | 18-1-483-01-001
福井県 | 18821 | 18-821-01-001 | 美浜・三方環境衛生組合 | ガス化溶融施設 | 5511 | 423 |  | 資源化物搬出量 | 可燃ごみ, その他, ごみ処理残渣, し尿処理残渣 |  | ガス化溶融・改質 |  | シャフト式 | 全連続運転 | 22 | 1 | 2003 | 場内温水 | 6746880 |  | 不明 | [5 empty] | 無し | 薬剤処理 | 委託 |  | 有り | 86 | 100 | 38.9 | 43.7 | 5.7 | 1.7 | 1.3 | 8.7 | 194.8 | 100 | 43.1 | 51.2 | 5.7 | 8652 | 0 | [29 empty] | 機能なし | 182010 | 18-2-006-01-001
福井県 | 18825 | 18-825-01-001 | 福井坂井地区広域市町村圏事務組合 | 清掃センター | 49000 | 6 |  | 資源化物搬出量 | 可燃ごみ, 資源ごみ, ごみ処理残渣 |  | 焼却 |  | ストーカ式（可動） | 全連続運転 | 222 | 3 | 1995 | 場内温水, 発電（場内利用）, 場外温水 | 137776679 | 57684521 | 不明 | 18466680 | 320 | 不明 | 1523 |  | 無し | 薬剤処理 | 委託 |  | 無し |  | 100 | 45.5 | 31.9 | 6.5 | 7.2 | 3.2 | 5.7 | 149 | 100 | 38.4 | 54 | 7.6 | 9928 | 14142 | [29 empty] | 機能なし | 182011 | 18-2-007-01-001
福井県 | 18833 | 18-833-01-001 | 大野・勝山地区広域行政事務組合 | 大野・勝山地区広域行政事務組合ごみ処理施設 | 17692 | 961 |  | 資源化物搬出量 | 可燃ごみ, その他, ごみ処理残渣 |  | ガス化溶融・改質 |  | 流動床式 | 全連続運転 | 84 | 2 | 2006 | 場内温水, 場内蒸気, 場外温水 | 42997801 | 12667200 | 57758987 | 28272234 |  |  |  |  | 無し | 薬剤処理 | 委託 |  | 有り | 90.8 | 100 | 46.1 | 28.9 | 8.4 | 11.9 | 1.7 | 3 | 173 | 100 | 44.3 | 5.5 | 50.2 | 8365 | 10628 | [29 empty] | 機能なし | 182012 | 18-2-004-01-001
福井県 | 18839 | 18-839-01-001 | 南越清掃組合 | 第1清掃センター | 16093 | 0 | 0 |  | 可燃ごみ |  | 焼却 |  | ストーカ式（可動） | 全連続運転 | 150 | 2 | 1984 | 無し | [8 empty] | 無し | 薬剤処理 | 委託 |  | 無し |  | 100 | 50.4 | 11.2 | 19.8 | 9.1 | 2.8 | 6.7 | 170.3 | 100 | 51.4 | 41.9 | 6.7 | 6675 | 6943 | [29 empty] | 機能なし | 182013 | 18-2-005-01-001
福井県 | 18839 | 18-839-01-002 | 南越清掃組合 | 第2清掃センター | 6096 | 0 | 0 |  | 可燃ごみ, ごみ処理残渣 |  | 焼却 |  | ストーカ式（可動） | バッチ運転 | 30 | 1 | 1997 | 場内温水 | 6000 |  | 3000 | [5 empty] | 無し | 薬剤処理 | 委託 |  | 無し |  | 100 | 45.6 | 12.9 | 31.4 | 5.9 | 0.5 | 3.7 | 183 | 100 | 41.6 | 53.4 | 5 | 9117 | 9782 | [29 empty] | 機能なし | 182013 | 18-2-005-01-002
福井県 | 18844 | 18-844-01-001 | 鯖江広域衛生施設組合 | 鯖江広域衛生施設組合 鯖江クリーンセンター ごみ焼却施設 | 27067 | 0 | 0 |  | 可燃ごみ, ごみ処理残渣, し尿処理残渣 |  | 焼却 |  | 流動床式 | 准連続運転 | 120 | 2 | 1986 | 場内温水 | 不明 | 不明 | 不明 | 不明 |  |  |  |  | 無し | セメント固化 | 委託 |  | 有り | 99 | 100 | 51.4 | 31.7 | 6.3 | 6 | 1.1 | 3.5 | 158.5 | 100 | 47.7 | 48 | 4.3 | 7917 | 12398 | [29 empty] | 機能なし | 182015 | 18-2-002-01-001

## 粗大
粗大ごみ処理施設
都道府県名 | 地方公共団体 コード | 施設コード | 地方公共団体名 | 施設名称 | 年間処理量 | 資源化物回収量 |  | 処理対象廃棄物 |  | 処理方式 | 処理能力 | 使用開始年度 | 運転管理体制 | 施設の改廃 | 産業廃棄物の搬入の有無 | 一般廃棄物の割合 | リユース・リペアを行う場所の面積 | リユース・リペアの対象品目 | [28 empty] | リユース・リペア機能・内容
[7 empty] | 資源化物の区分 | [10 empty] | 合計 |  | 家具 |  |  | 自転車 |  |  | 衣類 |  |  | 書籍 |  |  | 家電 |  |  | 傘 |  |  | 食器 |  |  | おもちゃ |  |  | その他
[9 empty] | その他（具体的） | [8 empty] | 重量 | 個数 | 対象 | 重量 | 個数 | 対象 | 重量 | 個数 | 対象 | 重量 | 個数 | 対象 | 重量 | 個数 | 対象 | 重量 | 個数 | 対象 | 重量 | 個数 | 対象 | 重量 | 個数 | 対象 | 重量 | 個数 | 対象 | 重量 | 個数
[5 empty] | (t/年度) | (t/年度) |  |  |  |  | (t/日) |  |  |  |  | （％） | （㎡） | （t/年度） | （個・台等） |  | （t/年度） | （個・台等） |  | （t/年度） | （個・台等） |  | （t/年度） | （個・台等） |  | （t/年度） | （個・台等） |  | （t/年度） | （個・台等） |  | （t/年度） | （個・台等） |  | （t/年度） | （個・台等） |  | （t/年度） | （個・台等） |  | （t/年度） | （個・台等）
福井県 | 18202 | 18-202-02-001 | 敦賀市 | 敦賀市清掃センター | 2395.62 | 499.747 | 搬出量 | 粗大ごみ |  | 破砕 | 10 | 1992 | 委託 |  | 無し |  | 135 |  | 130 | ○ |  | 110 | ○ |  | 3 | [15 empty] | ○ |  | 4 | ○ |  | 13 | 展示 | 181020 | 18-1-202-02-001
福井県 | 18481 | 18-481-02-001 | 高浜町 | 高浜町清掃センター | 414 | 96 | 搬出量 | 粗大ごみ, 不燃ごみ |  | 併用 | 10 | 1989 | 委託 |  | 有り | 41.1 | [30 empty] | 機能なし | 181030 | 18-1-481-02-001
福井県 | 18825 | 18-825-02-001 | 福井坂井地区広域市町村圏事務組合 | 清掃センター | 14162 | 1574 | 搬出量 | 粗大ごみ, 不燃ごみ, 資源ごみ |  | 破砕 | 90 | 1995 | 委託 |  | 無し | [31 empty] | 機能なし | 182011 | 18-2-007-02-001
福井県 | 18833 | 18-833-02-001 | 大野・勝山地区広域行政事務組合 | 大野・勝山地区広域行政事務組合ごみ処理施設 | 1171 | 548 | 回収量 | 粗大ごみ, 不燃ごみ, その他 |  | 破砕 | 10 | 2006 | 直営 |  | 無し |  | 76.39 | [5 empty] | ○ | [23 empty] | 修理, 展示, 譲渡 | 182012 | 18-2-004-02-001
福井県 | 18839 | 18-839-02-001 | 南越清掃組合 | 第2清掃センター | 4471 | 642 | 搬出量 | 粗大ごみ, 不燃ごみ, 可燃ごみ, 資源ごみ |  | 併用 | 45 | 1997 | 委託 |  | 無し |  | 710 |  | 408 | ○ |  | 179 | [15 empty] | ○ |  | 33 | ○ |  | 6 | ○ |  | 190 | 修理, 展示, 販売 | 182013 | 18-2-005-02-001
福井県 | 18844 | 18-844-02-001 | 鯖江広域衛生施設組合 | 鯖江広域衛生施設組合 鯖江クリーンセンター 粗大ごみ処理施設 | 3916 |  |  | 粗大ごみ, 不燃ごみ |  | 破砕 | 50 | 1993 | 委託 |  | 無し | [31 empty] | 機能なし | 182015 | 18-2-002-02-001

## 資源化
資源化等を行う施設
都道府県名 | 地方公共団体 コード | 施設コード | 地方公共団体名 | 施設名称 | 年間処理量 | 資源化物回収量 |  |  | 搬出量 |  | 在庫量 |  | 施設区分 | 処理対象廃棄物 |  | 処理内容ごとの処理能力 | [5 empty] | 施設全体の処理能力 | 使用開始年度 | 運転管理体制 | 施設の改廃 | 産業廃棄物の搬入の有無 | 一般廃棄物の割合 | リユース・リペアを行う場所の面積 | リユース・リペアの対象品目 | [28 empty] | リユース・リペア機能・内容 | 施設概要情報の 公表の可否
[8 empty] | 搬出量・在庫量の別（民間） | [20 empty] | 合計 |  | 家具 |  |  | 自転車 |  |  | 衣類 |  |  | 書籍 |  |  | 家電 |  |  | 傘 |  |  | 食器 |  |  | おもちゃ |  |  | その他
[15 empty] | その他（具体的） | 選別 | 圧縮・梱包 | ごみ堆肥化 | ごみ飼料化 | その他 | その他具体的に | [7 empty] | 重量 | 個数 | 対象 | 重量 | 個数 | 対象 | 重量 | 個数 | 対象 | 重量 | 個数 | 対象 | 重量 | 個数 | 対象 | 重量 | 個数 | 対象 | 重量 | 個数 | 対象 | 重量 | 個数 | 対象 | 重量 | 個数 | 対象 | 重量 | 個数
[5 empty] | (t/年度) | (t/年度) | (㎥/年度) |  | (t/年度) | (㎥/年度) | (t/年度) | (㎥/年度) |  |  |  | （t/日） | （t/日） | （t/日） | （t/日） | （t/日） |  | (t/日) |  |  |  |  | （％） | （㎡） | （t/年度） | （個・台等） |  | （t/年度） | （個・台等） |  | （t/年度） | （個・台等） |  | （t/年度） | （個・台等） |  | （t/年度） | （個・台等） |  | （t/年度） | （個・台等） |  | （t/年度） | （個・台等） |  | （t/年度） | （個・台等） |  | （t/年度） | （個・台等） |  | （t/年度） | （個・台等）
福井県 | 18202 | 18-202-03-001 | 敦賀市 | 敦賀市清掃センター | 1810.25 | 1055.54 |  |  | 1055.54 |  |  |  | ストックヤード | 金属類, ガラス類, ペットボトル, プラスチック |  | 20 | 2 | 0 | 0 | 0 |  | 20 | 1992 | 委託 |  | 無し | [31 empty] | 機能なし |  | 181020 | 18-1-202-03-001
福井県 | 18204 | 18-204-03-001 | 小浜市 | 小浜市リサイクルプラザ | 930 | [7 empty] | リサイクルセンター（交付金） | 金属類, ガラス類, ペットボトル, 不燃ごみ |  | 24 | 0 | 0 | 0 | 0 |  | 24 | 2008 | 一部委託 |  | 無し | [31 empty] | 機能なし |  | 181021 | 18-1-204-03-001
福井県 | 18205 | 18-205-03-001 | 大野市 | 大野市六呂師堆肥化センター | 5597 |  | 2251 |  |  | 2251 |  |  | ごみ堆肥化施設 | 事業系生ごみ, その他 |  | 0 | 0 | 60 | 0 | 0 |  | 60 | 2003 | 委託 |  | 有り | 0 | [30 empty] | 機能なし |  | 181042 | 18-1-205-03-001
福井県 | 18206 | 18-206-03-001 | 勝山市 | 勝山市グリーンヒル上野 | 0 | 0 | 0 |  | 0 | 0 | 0 | 0 | リサイクルプラザ | 不燃ごみ, 粗大ごみ |  | 10 | 3 | 0 | 0 | 0 |  | 10 | 1989 | 直営 | 休止 | 無し | [31 empty] | 機能なし |  | 181043 | 18-1-206-03-001
福井県 | 18481 | 18-481-03-001 | 高浜町 | 高浜町リサイクルセンター | 440 | 440 |  |  | 440 |  |  |  | リサイクルセンター（補助金） | 紙類, 金属類, ガラス類, その他資源ごみ, ペットボトル, プラスチック |  | 2.2 | 1.91 | 0 | 0 |  |  | 4.23 | 2005 | 委託 |  | 無し | [31 empty] | 機能なし |  | 181030 | 18-1-481-03-001
福井県 | 18483 | 18-483-03-001 | おおい町 | 大飯リサイクルセンター | 260 | 260 | [6 empty] | リサイクルセンター（補助金） | 紙類, ガラス類, ペットボトル, プラスチック |  | 0.9 | 0.9 | 0 | 0 | 0 |  | 0.9 | 2004 | 委託 |  | 無し | [31 empty] | 機能なし |  | 181031 | 18-1-483-03-001
福井県 | 18821 | 18-821-03-001 | 美浜・三方環境衛生組合 | リサイクルプラザ | 813 | 533 | [6 empty] | リサイクルプラザ | 紙類, 金属類, ガラス類, その他資源ごみ, ペットボトル, プラスチック, 布類, 不燃ごみ, 粗大ごみ |  | 8 | 3 | 0 | 0 | 0 |  | 8.5 | 2003 | 委託 |  | 無し |  | 92 |  | 10 | ○ |  | 10 | [24 empty] | 展示 |  | 182010 | 18-2-006-03-001
福井県 | 18833 | 18-833-03-001 | 大野・勝山地区広域行政事務組合 | 大野・勝山地区広域行政事務組合ごみ処理施設 | 1754 | 1450 |  |  | 1450 |  |  |  | リサイクルプラザ | 紙類, 金属類, ガラス類, ペットボトル, プラスチック |  | 0 | 20.7 | 0 | 0 | 0 |  | 21 | 2006 | 直営 |  | 無し | [31 empty] | 機能なし |  | 182012 | 18-2-004-03-001
福井県 | 18839 | 18-839-03-001 | 南越清掃組合 | 第2清掃センター | 2636 | 2351 |  |  | 2351 |  |  |  | 容器包装リサイクル推進施設 | プラスチック |  | 19 | 19 | 0 | 0 | 0 |  | 19 | 2005 | 委託 |  | 無し | [31 empty] | 機能なし |  | 182013 | 18-2-005-03-001

## 燃料化
ごみ燃料化施設
都道府県名 | 地方公共団体コード | 施設コード | 地方公共団体名 | 施設名称 | 年間処理量 |  | 生成物保管量 |  | 生成物生産量 |  | 生成物搬出量 |  | 処理対象廃棄物 |  | 施設の種類 | 生成物供給先の確保状況 | 処理能力 | 使用開始年度 | 運転管理体制 | 施設の改廃 | 発電の場合 |  |  |  | 産業廃棄物の搬入の有無 | 一般廃棄物の割合 | ごみ組成分析結果 | [7 empty] | 単位容積重量 | 三成分 |  |  |  | 低位発熱量 |  | 施設概要情報の 公表の可否
[21 empty] | 発電能力 | 発電効率（公称値） | 総発電量（実績値） | うち外部供給量（実績値） |  |  | 分析対象 | 合計 | 紙・布類 | ﾋﾞﾆｰﾙ、合成樹脂、ｺﾞﾑ、皮革類 | 木、竹、わら類 | ちゅう芥類 | 不燃物類 | その他 |  | 合計 | 水分 | 可燃分 | 灰分 | (計算値) | (実測値)
その他（具体的）
[5 empty] | (t/年度) | (㎥/年) | (t/年度) | (㎥/年度) | (t/年度) | (㎥/年度) | (t/年度) | (㎥/年度) |  |  |  |  | (t/日) |  |  |  | (ｋW) | (％) | （MWｈ/年） | （MWｈ/年） |  | （％） |  | （％） | （％） | （％） | （％） | （％） | （％） | （％） | (kg/㎥) | （％） | （％） | （％） | （％） | （kJ/kg） | （kJ/kg）

## その他
その他の施設[ごみの中間処理施設]
都道府県名 | 地方公共団体 コード | 施設コード | 地方公共団体名 | 施設名称 | 年間処理量 | 処理対象廃棄物 |  | 処理内容 |  | 処理能力 | 使用開始年度 | 運転管理体制 | 施設の改廃 | 産業廃棄物の搬入の有無 | 一般廃棄物の割合
[7 empty] | その他（具体的） |  | その他（具体的）
[5 empty] | (t/年度) |  |  |  |  | (t/日) |  |  |  |  | （％）

## 保管
保管施設
都道府県名 | 地方公共団体コード | 施設コード | 地方公共団体名 | 施設名称 | 年間保管量 | 施設区分 | 処理対象廃棄物 | 保管分類数 | 屋内面積 | 屋外面積 | 使用開始年度 | 運転管理体制 | 施設の改廃 | 産業廃棄物の搬入の有無 | 一般廃棄物の割合
[5 empty] | (t/年度) |  |  |  | (m2) | (m2) |  |  |  |  | （％）
福井県 | 18201 | 18-201-06-001 | 福井市 | 収集資源センター | 0 | ストックヤード | 金属類 | 0 | 470.54 | 752 | 1992 | 直営 |  | 無し |  | 181019 | 18-1-201-06-001
福井県 | 18202 | 18-202-06-001 | 敦賀市 | 敦賀市清掃センター | 1555.287 | ストックヤード | 金属類, ガラス類, ペットボトル, プラスチック | 7 | 217 | 135 | 1992 | 委託 |  | 無し |  | 181020 | 18-1-202-06-001
福井県 | 18206 | 18-206-06-001 | 勝山市 | 勝山市グリーンヒル上野 | 0 | ストックヤード | 紙類, 金属類, ガラス類, その他資源ごみ, ペットボトル, プラスチック | 6 | 191 | 50 | 1989 | 直営 | 休止 | 無し |  | 181043 | 18-1-206-06-001
福井県 | 18481 | 18-481-06-001 | 高浜町 | 高浜町清掃センター | 57 | ストックヤード | 金属類 | 1 | 13 | 0 | 1989 | 委託 |  | 無し |  | 181030 | 18-1-481-06-001
福井県 | 18481 | 18-481-06-002 | 高浜町 | 高浜町リサイクルセンター | 373 | 容器包装リサイクル推進施設 | 紙類, ガラス類, その他資源ごみ, ペットボトル, プラスチック | 14 | 92 | 36 | 2005 | 委託 |  | 無し |  | 181030 | 18-1-481-06-002
福井県 | 18483 | 18-483-06-001 | おおい町 | 大飯リサイクルセンター | 260 | ストックヤード | 紙類, ガラス類, ペットボトル, プラスチック | 6 | 138 | 0 | 2004 | 委託 |  | 無し |  | 181031 | 18-1-483-06-001
福井県 | 18501 | 18-501-06-001 | 若狭町 | クリーンセンターかみなか | 64 | ストックヤード | 金属類, ガラス類, その他資源ごみ | 6 | 20 | 132 | 1997 | 一部委託 |  | 無し |  | 181041 | 18-1-501-06-001
福井県 | 18501 | 18-501-06-002 | 若狭町 | 若狭町資源ごみ保管所 | 31 | ストックヤード | ペットボトル | 1 | 130 | 1830 | 2010 | 一部委託 |  | 無し |  | 181041 | 18-1-501-06-002
福井県 | 18821 | 18-821-06-001 | 美浜・三方環境衛生組合 | リサイクルプラザ | 533 | ストックヤード | 紙類, 金属類, ガラス類, ペットボトル, 布類 | 9 | 202 | 0 | 2003 | 委託 |  | 無し |  | 182010 | 18-2-006-06-001
福井県 | 18821 | 18-821-06-002 | 美浜・三方環境衛生組合 | 美方ストックヤード | 0 | ストックヤード | その他 | 1 | 0 | 260 | 2008 | 委託 |  | 無し |  | 182010 | 18-2-006-06-002
福井県 | 18825 | 18-825-06-001 | 福井坂井地区広域市町村圏事務組合 | 清掃センター | 938 | ストックヤード | ガラス類, その他資源ごみ, ペットボトル, その他 | 5 | 409 | 0 | 1995 | 委託 |  | 無し |  | 182011 | 18-2-007-06-001
福井県 | 18833 | 18-833-06-001 | 大野・勝山地区広域行政事務組合 | 大野・勝山地区広域行政事務組合ごみ処理施設 | 1739 | ストックヤード | 紙類, 金属類, ガラス類, ペットボトル | 16 | 292 | 0 | 2006 | 直営 |  | 無し |  | 182012 | 18-2-004-06-001
福井県 | 18839 | 18-839-06-001 | 南越清掃組合 | 第2清掃センター | 3257 | ストックヤード | 金属類, ガラス類, プラスチック | 6 | 980 | 750 | 1997 | 委託 |  | 無し |  | 182013 | 18-2-005-06-001
福井県 | 18844 | 18-844-06-001 | 鯖江広域衛生施設組合 | 鯖江広域衛生施設組合 鯖江クリーンセンター 資源物施設 | 478 | ストックヤード | ガラス類, その他 | 7 | 262 | 56 | 1992 | 委託 |  | 無し |  | 182015 | 18-2-002-06-001

## 最終
最終処分場
都道府県名 | 地方公共団体コード | 施設コード | 地方公共団体名 | 施設名称 | 調査対象年度の埋立容量 （覆土を含む） | 調査対象年度の埋立量 （覆土を含まない） | 残余容量 | 処理対象廃棄物 | 埋立場所 | 埋立開始年度 | 埋立地面積 | 施設全体容量 | 埋立終了年度 | 遮水の方式 | 浸出液の処理 | 運転管理体制 | 処分場の現状 | 施設の改廃 | 産業廃棄物の搬入の有無 | 一般廃棄物の割合 | 最終処分場の構造 |  | 覆土施工の状況 | ガス抜き管の計画的施工状況 | 水質管理状況 | [5 empty] | メタン回収有無 | メタン回収をしている場合
[22 empty] | 保有水等集排水管の水位管理 |  |  | 処理前BOD濃度 | 処理後BOD濃度 | 処理前COD濃度 | 処理後COD濃度 | 処理前TN濃度 | 処理後TN濃度 |  | メタンガス回収量 | メタンガス濃度 | メタンガス発熱量 | メタンガスの利用 | 発電量
[5 empty] | (㎥/年度) | (ｔ/年度) | (㎥) |  |  |  | (m2) | (㎥) | [7 empty] | （％） |  |  |  |  | （ppm） | （ppm） | （ppm） | （ppm） | （ppm） | （ppm） |  | （㎥／年） | （％） | （kJ/㎥N） |  | （kWh/年）
福井県 | 18202 | 18-202-07-001 | 敦賀市 | 敦賀市櫛川最終処分場 | 3171.4 | 3088 | 16420 | 焼却残渣（主灰）, 不燃ごみ, 焼却残渣（飛灰） | 山間 | 2007 | 6150 | 50000 | 2019 | 底部遮水工 | 凝集沈殿, 生物処理（脱窒あり）, 消毒, 活性炭処理, 膜処理, キレート処理, 促進酸化処理 | 一部委託 | 埋立中 |  | 無し |  | 準好気性埋立構造 | 末端集水管は開放 | 即日覆土 | 埋立状況により計画的に延長 | 0.6 | 0.5 | 3.8 | 1 | 2.6 | 2.6 | 回収していない | [5 empty] | 181020 | 18-1-202-07-001
福井県 | 18204 | 18-204-07-001 | 小浜市 | 小浜市一般廃棄物最終処分場 | 1270 |  | 24790 | 焼却残渣（主灰）, 焼却残渣（飛灰）, 破砕ごみ・処理残渣 | 山間 | 2008 | 4808 | 37000 | 2022 | 底部遮水工, 覆蓋（屋根） | 凝集沈殿, 生物処理（脱窒なし）, 消毒, 活性炭処理, 膜処理, キレート処理 | 一部委託 | 埋立中 |  | 無し |  | 準好気性埋立構造 | 末端集水管は水没 | 最終覆土のみ | 埋立状況により計画的に延長 | 1.9 | 1.3 | 14.8 | 1.5 |  |  | 回収していない | [5 empty] | 181021 | 18-1-204-07-001
福井県 | 18206 | 18-206-07-001 | 勝山市 | 勝山市グリーンヒル上野 | 0 | 0 | 7210 | 焼却残渣（主灰）, 破砕ごみ・処理残渣 | 山間 | 1989 | 9000 | 36000 | 2005 | 底部遮水工 | 凝集沈殿, 生物処理（脱窒なし） | 直営 | 埋立終了 | 休止 | 無し |  | 準好気性埋立構造 | 末端集水管は開放 | 最終覆土のみ | 一部延長を行っている | 0.8 | 0.542 | 1.725 | 2.042 |  | 0.825 | 回収していない | [5 empty] | 181043 | 18-1-206-07-001
福井県 | 18442 | 18-442-07-001 | 美浜町 | 美浜町雲谷不燃物処理場 | 0 | 0 | 37139 | 不燃ごみ | 山間 | 1975 | 6234 | 43373 | 2003 | 遮水なし | 処理なし | 直営 | 埋立終了 |  | 無し |  | その他埋立構造 | [9 empty] | 回収していない | [5 empty] | 181040 | 18-1-442-07-001
福井県 | 18481 | 18-481-07-001 | 高浜町 | 高浜町不燃物処分地 | 1834 | 2067 | 39673 | 焼却残渣（主灰）, 不燃ごみ, 焼却残渣（飛灰）, 破砕ごみ・処理残渣 | 山間 | 1999 | 16300 | 128000 | 2021 | 表面遮水工（キャッピング） | 生物処理（脱窒あり）, 消毒, 活性炭処理, 膜処理 | 委託 | 埋立中 |  | 有り | 48.9 | 準好気性埋立構造 | 末端集水管は開放 | 中間覆土 | 埋立状況により計画的に延長 |  | 1.41 |  | 2.78 |  | 14.79 | 回収していない | [5 empty] | 181030 | 18-1-481-07-001
福井県 | 18481 | 18-481-07-002 | 高浜町 | 高浜町不燃物処分地 | 0 | 0 | 0 | 焼却残渣（主灰）, 不燃ごみ, 焼却残渣（飛灰）, 破砕ごみ・処理残渣 | 山間 | 1985 | 6900 | 64000 | 1999 | 原地盤利用 | 凝集沈殿, 生物処理（脱窒なし）, 消毒 | 委託 | 埋立終了 |  | 有り | 70 | その他埋立構造 |  |  |  |  | 0.75 |  | 2.2 |  | 1.04 | 回収していない | [5 empty] | 181030 | 18-1-481-07-002
福井県 | 18483 | 18-483-07-001 | おおい町 | おおい町えこあいらんど | 1377 | 593 | 13693 | 焼却残渣（主灰）, 不燃ごみ, その他, 焼却残渣（飛灰） | 海面 | 1998 | 10120 | 56240 | 2023 | その他遮水 | 凝集沈殿, 砂ろ過, 活性炭処理 | 委託 | 埋立中 |  | 無し |  | その他埋立構造 |  |  |  | 2 | 0.7 | 4.3 | 0.5 | 1.8 | 1.5 | 回収していない | [5 empty] | 181031 | 18-1-483-07-001
福井県 | 18483 | 18-483-07-002 | おおい町 | おおい町名田庄環境クリーンセンター | 0 | 0 | 2055 | 不燃ごみ, 焼却残渣（飛灰） | 山間 | 1995 | 8423 | 15600 | 2010 | 底部遮水工 | 凝集沈殿, 生物処理（脱窒あり）, 消毒, 活性炭処理 | 一部委託 | 埋立終了 |  | 無し |  | 準好気性埋立構造 | 末端集水管は水没 | 即日覆土 | 一部延長を行っている | 1.5 | 1.2 | 3.7 | 2.8 | 2.4 | 1.9 | 回収していない | [5 empty] | 181031 | 18-1-483-07-002
福井県 | 18501 | 18-501-07-001 | 若狭町 | クリーンセンターかみなか | 1782 | 235 | 12650 | 焼却残渣（主灰）, 不燃ごみ | 山間 | 1997 | 7100 | 37430 | 2027 | 底部遮水工 | 生物処理（脱窒あり）, 砂ろ過, 消毒, 活性炭処理, キレート処理 | 一部委託 | 埋立中 |  | 無し |  | 準好気性埋立構造 | 末端集水管は水没 | 中間覆土 | 埋立状況により計画的に延長 |  | 0.5未満 |  | 2.3 |  | 10未満 | 回収していない | [5 empty] | 181041 | 18-1-501-07-001
福井県 | 18501 | 18-501-07-002 | 若狭町 | 三方町生倉埋立地 | 0 | 0 | 1449 | 不燃ごみ | 平地 | 1967 | 9121 | 37000 | 2003 | 遮水なし | 処理なし | 直営 | 埋立終了 |  | 無し |  | その他埋立構造 | [9 empty] | 回収していない | [5 empty] | 181041 | 18-1-501-07-002
福井県 | 18821 | 18-821-07-001 | 美浜・三方環境衛生組合 | 一般廃棄物最終処分場 | 430 | 297 | 4864 | 溶融飛灰, 破砕ごみ・処理残渣 | 山間 | 2005 | 2150 | 11800 | 2019 | 覆蓋（屋根） | 凝集沈殿, 生物処理（脱窒なし）, キレート処理 | 委託 | 埋立中 |  | 無し |  | 準好気性埋立構造 | 末端集水管は開放 | 最終覆土のみ | 一部延長を行っていない | 200 | 60 | 400 | 90 | 0 | 0 | 回収していない | [5 empty] | 182010 | 18-2-006-07-001
福井県 | 18825 | 18-825-07-001 | 福井坂井地区広域市町村圏事務組合 | 清掃センター | 5711 | 7793 | 92023 | 焼却残渣（主灰）, 焼却残渣（飛灰）, 破砕ごみ・処理残渣 | 山間 | 1999 | 41300 | 231000 | 2029 | 底部遮水工, 鉛直遮水工 | 凝集沈殿, 生物処理（脱窒あり）, 砂ろ過, 消毒, 活性炭処理 | 委託 | 埋立中 |  | 無し |  | 準好気性埋立構造 | 末端集水管は開放 | 即日覆土 | 埋立状況により計画的に延長 | 45 | 3.8 | 28 | 8.6 | 18 | 13 | 回収していない | [5 empty] | 182011 | 18-2-007-07-001
福井県 | 18833 | 18-833-07-001 | 大野・勝山地区広域行政事務組合 | 大野・勝山地区広域行政事務組合最終処分場 | 1944 | 947 | 14103 | 焼却残渣（飛灰）, 破砕ごみ・処理残渣 | 山間 | 2006 | 5530 | 25000 | 2021 | 底部遮水工 | 生物処理（脱窒あり）, 砂ろ過, 消毒, 活性炭処理, キレート処理 | 直営 | 埋立中 |  | 無し |  | 準好気性埋立構造 | 末端集水管は開放 | 中間覆土 | 埋立状況により計画的に延長 | 1.3 | 0.5 | 11 | 3.9 | 17 | 2 | 回収していない | [5 empty] | 182012 | 18-2-004-07-001
福井県 | 18839 | 18-839-07-001 | 南越清掃組合 | 第2清掃センター | 3237 | 3240 | 86910 | 焼却残渣（主灰）, 不燃ごみ, 焼却残渣（飛灰）, 破砕ごみ・処理残渣 | 山間 | 2005 | 19000 | 156000 | 2020 | 底部遮水工 | 凝集沈殿, 生物処理（脱窒なし）, 消毒, 活性炭処理, 膜処理, キレート処理 | 委託 | 埋立中 |  | 無し |  | その他埋立構造 |  |  |  | 69 | 0.9 | 57 | 3.9 | 24 | 1.6 | 回収していない | [5 empty] | 182013 | 18-2-005-07-001
福井県 | 18844 | 18-844-07-001 | 鯖江広域衛生施設組合 | 鯖江広域衛生施設組合一般廃棄物最終処分場(夢の杜おた) | 3335 | 3597 | 53277 | その他, 焼却残渣（飛灰） | 山間 | 2002 | 19400 | 116800 | 2030 | 底部遮水工 | 生物処理（脱窒なし）, 砂ろ過, 消毒 | 委託 | 埋立中 |  | 有り | 99 | 準好気性埋立構造 | 末端集水管は開放 | 即日覆土 | 埋立状況により計画的に延長 | 1.9 | 1.3 | 1.6 | ＜1.0 | 0.33 | 0.28 | 回収していない | [5 empty] | 182015 | 18-2-002-07-001
福井県 | 18844 | 18-844-07-002 | 鯖江広域衛生施設組合 | 鯖江広域衛生施設組合一般廃棄物横山最終処分場 | 0 | 0 | 0 | その他 | 山間 | 1986 | 12250 | 78600 | 2001 | 原地盤利用 | 生物処理（脱窒なし）, 消毒 | 委託 | 埋立終了 |  | 無し |  | 準好気性埋立構造 | 末端集水管は開放 | 最終覆土のみ | 埋立状況により計画的に延長 | 1.3 | 1.3 | 1 | 1 | 0.46 | 0.51 | 回収していない | [5 empty] | 182015 | 18-2-002-07-002

## し尿
し尿処理施設・汚泥再生処理センター
都道府県名 | 地方公共団体コード | 施設コード | 地方公共団体名 | 施設名称 | 年間処理量 |  |  |  | 資源化物量 |  |  | 脱水汚泥の直接埋立 |  | 脱水汚泥の焼却 |  | 処理方式 | [5 empty] | メタン発酵の場合 |  |  | 処理能力 | 処理能力 （有機性廃棄物） | 資源化能力 | 計画メタンガス（バイオガス）量 | 使用開始年度 | 運転管理体制 | 施設の改廃
[5 empty] | し尿 | 浄化槽汚泥 | 有機性廃棄物 | その他 | 堆肥等の固形物 | メタンガス | 資源化物量の区分 | 直接埋立の有無 | 埋立量 | 焼却の有無 | 焼却量 | 汚水処理 |  | 汚泥処理 |  | 資源化処理 |  | メタンガス生産量 | メタンガス発熱量 | メタンガス利用方法
[17 empty] | その他（具体的） |  | その他（具体的） |  | その他（具体的）
[5 empty] | (kl/年度) | (kl/年度) | (t/年度) | (kl/年度) | (t/年度) | (㎥／年度) |  |  | （t/年度) |  | （t/年度) | [6 empty] | （㎥/年度） | （kJ/㎥N） |  | (kL/日) | (t/日) | (t/日) | (㎥/日)
福井県 | 18201 | 18-201-08-001 | 福井市 | 福井市し尿投入所 | 2169 | 31511 | 0 | 912 | 0 | 0 |  | 直接埋立無し |  | 焼却無し |  | 一次処理 |  | その他 | [6 empty] | 170 | 0 | 0 | 0 | 1994 | 一部委託 |  | 181019 | 18-1-201-08-001
福井県 | 18202 | 18-202-08-001 | 敦賀市 | 敦賀市衛生処理場 | 4158 | 12902 |  |  | 0 | 0 |  | 直接埋立無し |  | 焼却無し |  | 下水投入, その他 |  | その他 |  | その他 |  |  |  |  | 70 | 0 | 0 | 0 | 2002 | 直営 |  | 181020 | 18-1-202-08-001
福井県 | 18204 | 18-204-08-001 | 小浜市 | 小浜市衛生管理所 | 1916 | 4157 |  |  | 70 |  | 資源化物の排出量・売却量 | 直接埋立無し |  | 焼却無し |  | 標脱 |  | 脱水, 乾燥 |  | その他 |  |  |  |  | 50 | 0 | 1 | 0 | 1988 | 一部委託 |  | 181021 | 18-1-204-08-001
福井県 | 18205 | 18-205-08-001 | 大野市 | 大野市浄化センター | 3459 | 12801 | 0 | 0 | 0 | 0 | 資源化物の生産量 | 直接埋立無し |  | 施設内焼却 | 156 | 高負荷 |  | 焼却 |  | 堆肥化 |  |  |  |  | 60 | 0 | 0.1 | 0 | 1999 | 直営 |  | 181042 | 18-1-205-08-001
福井県 | 18481 | 18-481-08-001 | 高浜町 | 高浜町浄化センター | 1300 | 1758 |  |  |  | 0 |  | 直接埋立無し |  | 焼却無し |  | 下水投入 |  | その他 | [6 empty] | 10 | 0 | 0 | 0 | 2013 | 委託 |  | 181030 | 18-1-481-08-001
福井県 | 18483 | 18-483-08-001 | おおい町 | 大飯浄化センター |  | 1167 |  |  | 24 |  | 資源化物の排出量・売却量 | 直接埋立無し |  | 焼却無し |  | 浄化槽専用 |  | 乾燥 |  | 堆肥化 |  |  |  |  | 11 | 0 | 4 | 0 | 1993 | 委託 |  | 181031 | 18-1-483-08-001
福井県 | 18483 | 18-483-08-002 | おおい町 | 名田庄東部浄化センターし尿前処理施設 | 369 |  |  |  | 0 |  |  | 直接埋立無し |  | 施設外焼却 | 0 | 下水投入 |  | 焼却 | [6 empty] | 1 | 0 | 0 | 0 | 2012 | 委託 |  | 181031 | 18-1-483-08-002
福井県 | 18821 | 18-821-08-001 | 美浜・三方環境衛生組合 | 美方汚泥再生処理センター | 720 | 3709 |  |  | 0 |  |  | 直接埋立無し |  | 施設外焼却 | 195 | 下水投入 |  | 脱水 |  | 助燃剤製造 |  |  |  |  | 21 | 0 | 21 | 0 | 2016 | 委託 |  | 182010 | 18-2-006-08-002
福井県 | 18839 | 18-839-08-001 | 南越清掃組合 | 第1清掃センター | 2333 | 19815 | 0 | 0 | 0 | 0 |  | 直接埋立無し |  | 施設内焼却 | 710 | 高負荷 |  | 脱水, 乾燥, 焼却 | [6 empty] | 80 | 0 | 0 | 0 | 1993 | 委託 |  | 182013 | 18-2-005-08-001
福井県 | 18842 | 18-842-08-001 | 勝山・永平寺衛生管理組合 | 勝山・永平寺衛生センター | 1488 | 2986 | 0 | 0 | 0 | 0 |  | 直接埋立無し |  | 焼却無し |  | 好希釈, 下水投入 |  | その他 | [6 empty] | 50 | 0 | 0 | 0 | 1978 | 直営 |  | 182017 | 18-2-003-08-001
福井県 | 18844 | 18-844-08-001 | 鯖江広域衛生施設組合 | 鯖江広域衛生施設組合 鯖江クリーンセンター し尿処理施設 | 1441 | 9932 | 0 | 0 | 0 | 0 |  | 直接埋立無し |  | 焼却無し |  | 下水投入 |  | 焼却 | [6 empty] | 80 | 0 | 0 | 0 | 1993 | 委託 |  | 182015 | 18-2-002-08-001
福井県 | 18853 | 18-853-08-001 | 坂井地区広域連合 | さかいクリーンセンター | 2365 | 9889 | 0 | 0 | 80 |  | 資源化物の生産量 | 直接埋立無し |  | 焼却無し |  | 高負荷, 膜分離, 下水投入 |  | 脱水 |  | 堆肥化 |  |  |  |  | 41 | 0 | 1 | 0 | 2011 | 委託 |  | 182019 | 18-2-001-08-001

## コミプラ
コミュニティプラント
都道府県名 | 地方公共団体コード | 施設コード | 地方公共団体名 | 施設名称 | 汚水処理量 | 処理方法 | 計画最大汚水量 | 使用開始年度 | 運転管理体制 | 施設の改廃
[5 empty] | (㎥/年度) |  | (㎥/日)

## リユース・リペア施設
リユース・リペア施設
都道府県名 | 地方公共団体コード | 施設コード | 地方公共団体名 | 施設名称 | 年間処理量 | 設置場所 | 面積 | 使用開始年度 | リユース・リペアの対象品目 | [28 empty] | リユース・リペアの内容 | 運転管理体制 | 施設の改廃
[9 empty] | 合計 |  | 家具 |  |  | 自転車 |  |  | 衣類 |  |  | 書籍 |  |  | 家電 |  |  | 傘 |  |  | 食器 |  |  | おもちゃ |  |  | その他
[9 empty] | 重量 | 個数 | 対象 | 重量 | 個数 | 対象 | 重量 | 個数 | 対象 | 重量 | 個数 | 対象 | 重量 | 個数 | 対象 | 重量 | 個数 | 対象 | 重量 | 個数 | 対象 | 重量 | 個数 | 対象 | 重量 | 個数 | 対象 | 重量 | 個数
[5 empty] | （ｔ／年度） |  | （㎡） |  | （t/年度） | （個・台等） |  | （t/年度） | （個・台等） |  | （t/年度） | （個・台等） |  | （t/年度） | （個・台等） |  | （t/年度） | （個・台等） |  | （t/年度） | （個・台等） |  | （t/年度） | （個・台等） |  | （t/年度） | （個・台等） |  | （t/年度） | （個・台等） |  | （t/年度） | （個・台等）
福井県 | 18844 | 18-844-10-001 | 鯖江広域衛生施設組合 | 鯖江広域衛生施設組合 鯖江クリーンセンター 再利用品保管施設 | 3 | 廃棄物処理施設に隣接した独立棟（プレハブ造等含む） | 196 | 1996 | 3 | 362 | ○ | 2 | 111 | [21 empty] | ○ | 1 | 251 | 展示, 販売 | 委託 |  | 182015 | 18-2-002-10-001

## 堆肥化
堆肥化施設
都道府県名 | 地方公共団体コード | 施設コード | 地方公共団体名 | 施設名称 | 一次発酵槽におけるエアレーション設備の運転状況 | 脱臭の方法 | 堆肥化施設への搬入量 | [9 empty] | 一次発酵槽の堆肥化方式 | 切り返しの間隔 | 撹拌の間隔 |  | 一次発酵槽における発酵期間 | 二次発酵槽の有無
[7 empty] | コンポスト主原料 | [7 empty] | 副資材
[7 empty] | 厨芥類（生活系） | 厨芥類（事業系） | 剪定枝 | し尿・浄化槽汚泥 | 動植物性残さ（産業廃棄物） | 動物のふん尿（産業廃棄物） | 下水汚泥（産業廃棄物） | その他 | 木くず、おがくず、もみがら、落ち葉 | その他 |  |  |  | or 1日
[7 empty] | (t/年) | (t/年) | (t/年) | (t/年) | (t/年) | (t/年) | (t/年) | (t/年) | (t/年) | (t/年) |  | (日に1回) | (日に1回) | (回) | (日)
福井県 | 18205 | 18-205-11-001 | 大野市 | 大野市六呂師堆肥化センター | 設備なし | 設備なし |  |  |  |  | 239 | 4557 |  |  | 528 |  | その他 |  |  |  | 0 | 無し | 181042 | 18-1-205-11-001