## 焼却
焼却施設（溶融施設含む）
都道府県名 | 地方公共団体コード | 施設コード | 地方公共団体名 | 施設名称 | 年間処理量 | 資源化量 |  |  | 処理対象廃棄物 |  | 施設の種類 |  | 処理方式 | 炉型式 | 施設全体の処理能力 | 炉数 | 使用開始年度 | 余熱利用の状況 | 余熱利用量（仕様値・公称値） |  | 余熱利用量（実績値） |  | 発電能力 |  |  |  | 灰処理設備の有無 |  | 運転管理体制 | 施設の改廃 | 産業廃棄物の搬入の有無 | 一般廃棄物の割合 | ごみ組成分析結果（乾ベース） | [6 empty] | 単位容積重量 | 三成分 |  |  |  | 低位発熱量 |  | リユース・リペアの対象品目 | [28 empty] | リユース・リペア機能・内容
[6 empty] | 資源化物回収 | 発生ガス回収 | 生産量・搬出量の別 | [10 empty] | 余熱利用量 | うち外部熱供給量 | 余熱利用量 | うち外部熱供給量 | 発電能力 | 発電効率（仕様値・公称値） | 総発電量（実績値） | うち外部供給量（実績値） | （焼却灰） | （飛灰） |  |  |  |  | 合計 | 紙・布類 | ﾋﾞﾆｰﾙ、合成樹脂、ｺﾞﾑ、皮革類 | 木、竹、わら類 | ちゅう芥類 | 不燃物類 | その他 |  | 合計 | 水分 | 可燃分 | 灰分 | (計算値) | (実測値) | 合計 |  | 家具 |  |  | 自転車 |  |  | 衣類 |  |  | 書籍 |  |  | 家電 |  |  | 傘 |  |  | 食器 |  |  | おもちゃ |  |  | その他
[10 empty] | その他（具体的） |  | その他（具体的） | [34 empty] | 重量 | 個数 | 対象 | 重量 | 個数 | 対象 | 重量 | 個数 | 対象 | 重量 | 個数 | 対象 | 重量 | 個数 | 対象 | 重量 | 個数 | 対象 | 重量 | 個数 | 対象 | 重量 | 個数 | 対象 | 重量 | 個数 | 対象 | 重量 | 個数
[5 empty] | （t/年度） | （t/年度） | （㎥/年度） | [7 empty] | (t/日) |  |  |  | (MＪ) | （MJ） | (MＪ) | （MJ） | (kW) | (％) | (MWh) | (MWh) | [5 empty] | （％） | （％） | （％） | （％） | （％） | （％） | （％） | （％） | (kg/㎥) | （％） | （％） | （％） | （％） | （kJ/kg） | （kJ/kg） | （t/年度） | （個・台等） |  | （t/年度） | （個・台等） |  | （t/年度） | （個・台等） |  | （t/年度） | （個・台等） |  | （t/年度） | （個・台等） |  | （t/年度） | （個・台等） |  | （t/年度） | （個・台等） |  | （t/年度） | （個・台等） |  | （t/年度） | （個・台等） |  | （t/年度） | （個・台等）
京都府 | 26100 | 26-100-01-001 | 京都市 | 京都市南部クリーンセンター第一工場 | 145959 | 0 | 0 |  | 混合（未分別）ごみ, ごみ処理残渣 |  | 焼却 |  | ストーカ式（可動） | 全連続運転 | 600 | 2 | 1986 | 場内温水, 場内蒸気, 発電（場内利用）, 発電（場外利用） | 不明 | 0 | 不明 | 0 | 8800 | 11.68 | 44954 | 1159 | 無し | 薬剤処理 | 一部委託 |  | 無し |  | 100 | 52.1 | 21.4 | 5.6 | 12.9 | 6.7 | 1.3 | 110.5 | 100 | 44.5 | 8.2 | 47.3 | 7789 | 8806 | [29 empty] | 機能なし | 261023 | 26-1-100-01-002
京都府 | 26100 | 26-100-01-002 | 京都市 | 京都市北部クリーンセンター | 91291 | 0 | 0 |  | 混合（未分別）ごみ, ごみ処理残渣 |  | 焼却 |  | ストーカ式（可動） | 全連続運転 | 400 | 2 | 2006 | 場内温水, 場内蒸気, 発電（場内利用）, 発電（場外利用） | 不明 | 0 | 不明 | 0 | 8500 | 13.87 | 32869 | 963 | 無し | 薬剤処理 | 直営 |  | 無し |  | 100 | 58.6 | 21.7 | 4.5 | 9.9 | 4 | 1.3 | 104 | 100 | 41.1 | 52 | 6.9 | 8757 | 9839 | [29 empty] | 機能なし | 261023 | 26-1-100-01-003
京都府 | 26100 | 26-100-01-003 | 京都市 | 京都市東北部クリーンセンター | 148865 | 0 | 0 |  | 混合（未分別）ごみ, ごみ処理残渣 |  | 焼却 |  | ストーカ式（可動） | 全連続運転 | 700 | 2 | 2001 | 場内温水, 場内蒸気, 発電（場内利用）, 発電（場外利用） | 不明 | 0 | 不明 | 0 | 15000 | 14.96 | 59567 | 0 | 無し | 薬剤処理 | 直営 |  | 無し |  | 100 | 57 | 21.3 | 6.7 | 8.9 | 3.9 | 2.2 | 101.5 | 100 | 42.4 | 50.3 | 7.3 | 8411 | 9353 | [29 empty] | 機能なし | 261023 | 26-1-100-01-004
京都府 | 26100 | 26-100-01-004 | 京都市 | 京都市南部クリーンセンター第二工場（仮称） | 0 | 0 | 0 |  | 混合（未分別）ごみ, ごみ処理残渣 |  | 焼却 |  | ストーカ式（可動） | 全連続運転 | 500 | 2 | 2019 | 場内温水, 場内蒸気, 発電（場内利用）, 発電（場外利用） | ー | ー | 0 | 0 | 14000 | 20.59 | 0 | 0 | 無し | 薬剤処理 | 一部委託 | 新設（建設中） | 無し |  | 0 | 0 | 0 | 0 | 0 | 0 | 0 | ― | 100 | 42 | 47 | 11 | 10000 | 0 | [29 empty] | 機能なし | 261023 | 26-1-100-01-004
京都府 | 26201 | 26-201-01-001 | 福知山市 | 福知山市ごみ焼却施設 | 18931 | 0 | 0 |  | 可燃ごみ |  | 焼却 |  | ストーカ式（可動） | 全連続運転 | 150 | 2 | 1999 | 場内温水 | 1256 |  | 1256 | [5 empty] | 無し | 薬剤処理 | 委託 |  | 有り | 97.5 | 100 | 56.3 | 17.5 | 8.6 | 14 | 0.1 | 3.5 | 194.3 | 100 | 40.5 | 4.5 | 55 | 9347 | 10118 | [29 empty] | 機能なし | 261024 | 26-1-201-01-001
京都府 | 26202 | 26-202-01-001 | 舞鶴市 | 舞鶴市清掃事務所(第二工場) | 7452 | 0 | 0 |  | 可燃ごみ, ごみ処理残渣, し尿処理残渣 |  | 焼却 |  | ストーカ式（可動） | 准連続運転 | 60 | 2 | 1983 | 無し | [8 empty] | 薬剤処理 | 薬剤処理 | 一部委託 |  | 無し |  | 100 | 48.1 | 12.1 | 7.6 | 28 | 0.8 | 3.4 | 178.7 | 100 | 45.3 | 49.2 | 5.5 | 7768 | 8424 | [29 empty] | 機能なし | 261025 | 26-1-202-01-001
京都府 | 26202 | 26-202-01-002 | 舞鶴市 | 舞鶴市清掃事務所(第一工場) | 14756 | 0 | 0 |  | 可燃ごみ, ごみ処理残渣, し尿処理残渣 |  | 焼却 |  | ストーカ式（可動） | 准連続運転 | 80 | 2 | 1993 | 無し | [8 empty] | 薬剤処理 | 薬剤処理 | 委託 |  | 無し |  | 100 | 47.3 | 13 | 7.1 | 29.7 | 0.5 | 2.4 | 163.3 | 100 | 48.8 | 46 | 5.2 | 7448 | 8410 | [29 empty] | 機能なし | 261025 | 26-1-202-01-002
京都府 | 26203 | 26-203-01-001 | 綾部市 | 綾部市クリーンセンター | 0 | 0 | 0 |  | 固形化燃料 |  | 焼却 |  | 流動床式 | 准連続運転 | 25 | 1 | 2002 | 無し | [8 empty] | 無し | セメント固化 | 直営 | 休止 | 無し |  | 0 | 0 | 0 | 0 | 0 | 0 | 0 | 0 | 0 | 0 | 0 | 0 | 0 | 0 | [29 empty] | 機能なし | 261026 | 26-1-203-01-001
京都府 | 26205 | 26-205-01-001 | 宮津市 | 宮津市清掃工場 | 10155 | 0 | 0 |  | 可燃ごみ |  | 焼却 |  | ストーカ式（可動） | 全連続運転 | 75 | 2 | 1992 | 無し | [8 empty] | 無し | 薬剤処理 | 一部委託 |  | 無し |  | 100 | 55.2 | 13.4 | 20.2 | 7.9 | 0.4 | 2.9 | 148 | 100 | 49.9 | 46.2 | 3.9 | 0 | 7448 | [29 empty] | 機能なし | 261028 | 26-1-205-01-001
京都府 | 26206 | 26-206-01-001 | 亀岡市 | 桜塚クリーンセンター | 19871 | 0 | 0 |  | 可燃ごみ, ごみ処理残渣 |  | 焼却 |  | ストーカ式（可動） | 全連続運転 | 120 | 3 | 1997 | 場内温水 | 2822400 |  | 不明 | [5 empty] | 無し | 薬剤処理 | 委託 |  | 無し |  | 100 | 54.8 | 21.5 | 8.4 | 10.3 | 1.6 | 3.4 | 218.8 | 100 | 41.1 | 51 | 7.9 | 8558 | 9653 | [29 empty] | 機能なし | 261029 | 26-1-206-01-001
京都府 | 26211 | 26-211-01-001 | 京田辺市 | 甘南備園 | 15215 | 0 | 0 |  | 可燃ごみ, 粗大ごみ, ごみ処理残渣, し尿処理残渣 |  | 焼却 |  | 流動床式 | 准連続運転 | 80 | 2 | 1986 | 場内温水 | 588 | 0 | 不明 | 0 |  |  |  |  | 無し | 薬剤処理 | 一部委託 |  | 無し |  | 100 | 48.2 | 33.3 | 6.6 | 7.3 | 0 | 4.6 | 160 | 100 | 47.7 | 47.1 | 5.2 | 7695 | 10258 | [29 empty] | 機能なし | 261033 | 26-1-211-01-001
京都府 | 26212 | 26-212-01-001 | 京丹後市 | 京丹後市峰山クリーンセンター | 7108 | 0 | 0 |  | 可燃ごみ |  | 焼却 |  | ストーカ式（可動） | 全連続運転 | 24 | 2 | 1997 | 無し | 13022688 | [7 empty] | 無し | 薬剤処理 | 委託 |  | 無し |  | 100 | 40.2 | 22 | 28.7 | 6.5 | 0.8 | 1.8 | 111.2 | 100 | 40.7 | 5.3 | 54 | 2182 | 9125 | [29 empty] | 機能なし | 261034 | 26-1-212-01-001
京都府 | 26212 | 26-212-01-002 | 京丹後市 | 京丹後市峰山クリーンセンター | 8782 | 0 | 0 |  | 可燃ごみ |  | 焼却 |  | ストーカ式（可動） | 全連続運転 | 42 | 2 | 2002 | 無し | [8 empty] | 無し | 薬剤処理 | 委託 |  | 無し |  | 100 | 40.2 | 22 | 28.7 | 6.5 | 0.8 | 1.8 | 111.2 | 100 | 40.7 | 5.3 | 54 | 2182 | 9125 | [29 empty] | 機能なし | 261034 | 26-1-212-01-002
京都府 | 26212 | 26-212-01-003 | 京丹後市 | 旧久美浜清掃センター | 0 | 0 | 0 |  | 可燃ごみ |  | 焼却 |  | ストーカ式（可動） | バッチ運転 | 15 | 1 | 1985 | 無し | [8 empty] | 無し | 無し | 委託 |  | 無し |  | 0 | 0 | 0 | 0 | 0 | 0 | 0 | 0 | 0 | 0 | 0 | 0 | 0 | 0 | [29 empty] | 機能なし | 261034 | 26-1-212-01-003
京都府 | 26817 | 26-817-01-001 | 船井郡衛生管理組合 | 京都中部クリーンセンター(ごみ処理施設) | 0 | 0 | 0 |  | 可燃ごみ |  | 焼却 |  | 流動床式 | 准連続運転 | 46 | 2 | 1991 | 無し | 0 | 0 | 0 | 0 | 0 | 0 | 0 | 0 | セメント固化 | セメント固化 | 直営 | 休止 | 無し |  | 100 | 66.1 | 18.4 | 3.8 | 10.1 | 0.1 | 1.5 | 107.3 | 100 | 38.2 | 57.4 | 4.4 | 9852 | 10928 | [29 empty] | 機能なし | 262009 | 26-2-003-01-001
京都府 | 26820 | 26-820-01-001 | 城南衛生管理組合 | 城南衛生管理組合折居清掃工場 | 27846 | 0 | 0 |  | 可燃ごみ, ごみ処理残渣 |  | 焼却 |  | ストーカ式（可動） | 全連続運転 | 230 | 2 | 1986 | 場内温水, 場内蒸気, 場外蒸気 | 不明 | 不明 | 不明 | 不明 |  |  |  |  | 無し | その他 | 一部委託 | 休止 | 無し |  | 100 | 51.3 | 24.8 | 5.5 | 8.5 | 2.6 | 7.3 | 119 | 100 | 43.4 | 49.7 | 6.9 | 10010 | 0 | [29 empty] | 機能なし | 262010 | 26-2-002-01-001
京都府 | 26820 | 26-820-01-002 | 城南衛生管理組合 | 城南衛生管理組合クリーン21長谷山 | 50533 | 352 | 0 | 資源化物搬出量 | 可燃ごみ, その他, ごみ処理残渣 |  | 焼却 |  | ストーカ式（可動） | 全連続運転 | 240 | 2 | 2006 | 発電（場内利用）, 発電（場外利用） |  |  |  |  | 4900 | 15 | 20089 | 11625 | 無し | 薬剤処理 | 一部委託 |  | 無し |  | 100 | 42.6 | 31.4 | 7.7 | 5.5 | 3.1 | 9.7 | 47 | 100 | 40.4 | 52.8 | 6.8 | 11030 | 0 | [29 empty] | 機能なし | 262010 | 26-2-002-01-002
京都府 | 26820 | 26-820-01-003 | 城南衛生管理組合 | 城南衛生管理組合クリーンパーク折居 | 9038 | 5 | 0 | 資源化物搬出量 | 可燃ごみ, ごみ処理残渣 |  | 焼却 |  | ストーカ式（可動） | 全連続運転 | 115 | 2 | 2018 | 発電（場内利用）, 場外温水, 発電（場外利用） | 47040000 | 47040000 | 0 | 0 | 2110 | 17.5 | 2680 | 1666 | 無し | 薬剤処理 | 一部委託 | 新設（建設中） | 無し |  | 100 | 51.3 | 24.8 | 5.5 | 8.5 | 2.6 | 7.3 | 119 | 100 | 43.4 | 49.7 | 6.9 | 10010 | 0 | [29 empty] | 機能なし | 262010 | 26-2-010-01-003
京都府 | 26821 | 26-821-01-001 | 相楽郡西部塵埃処理組合 | 打越台環境センター | 13753 | 把握していない |  | 資源化物搬出量 | 可燃ごみ |  | 焼却 |  | ストーカ式（可動） | 准連続運転 | 60 | 2 | 1980 | 無し | 0 | 0 | 0 | 0 |  |  |  |  | 無し | 薬剤処理 | 直営 |  | 無し |  | 100 | 42 | 27 | 8 | 20 | 1 | 2 | 136.75 | 100 | 44.815 | 49.96 | 5.225 | 1980 | 2500 | [29 empty] | 機能なし | 262011 | 26-2-005-01-001
京都府 | 26828 | 26-828-01-001 | 乙訓環境衛生組合 | 150t／日ごみ処理施設 | 22095 | 0 |  |  | 可燃ごみ, ごみ処理残渣 |  | 焼却 |  | ストーカ式（可動） | 全連続運転 | 150 | 2 | 1995 | 場内温水 | 11103120 |  | 不明 | [5 empty] | 無し | 薬剤処理 | 委託 |  | 無し |  | 100 | 49.3 | 35.1 | 7 | 6.1 | 0.8 | 1.7 | 150 | 100 | 49.8 | 45.2 | 5 | 7270 | 9780 | [29 empty] | 機能なし | 262012 | 26-2-001-01-001
京都府 | 26828 | 26-828-01-002 | 乙訓環境衛生組合 | 75t／日ごみ処理施設 | 14890 | 0 |  |  | 可燃ごみ, ごみ処理残渣 |  | 焼却 |  | ストーカ式（可動） | 全連続運転 | 75 | 1 | 2002 | 場内温水, 発電（場内利用）, 発電（場外利用） | 7239700 |  | 不明 |  | 1200 | 12.95 | 5240 | 4351 | 無し | 薬剤処理 | 委託 |  | 無し |  | 100 | 49.3 | 35.1 | 7 | 6.1 | 0.8 | 1.7 | 150 | 100 | 49.8 | 45.2 | 5 | 7270 | 9780 | [29 empty] | 機能なし | 262012 | 26-2-001-01-002
京都府 | 26843 | 26-843-01-001 | 相楽東部広域連合 | 相楽東部クリーンセンター | 1465 | 51 |  | 資源化物搬出量 | 可燃ごみ, ごみ処理残渣 |  | 焼却 |  | ストーカ式（可動） | バッチ運転 | 20 | 2 | 1999 | 場内温水 | 把握していない | 把握していない | 把握していない | 把握していない |  |  |  |  | 無し | 薬剤処理 | 委託 |  | 無し |  | 100 | 46.7 | 14.2 | 16.2 | 5.3 | 0 | 17.6 | 170 | 100 | 49.24 | 46.77 | 3.99 | 7573 | 7698 | [29 empty] | 機能なし | 262013 | 26-2-006-01-001

## 粗大
粗大ごみ処理施設
都道府県名 | 地方公共団体 コード | 施設コード | 地方公共団体名 | 施設名称 | 年間処理量 | 資源化物回収量 |  | 処理対象廃棄物 |  | 処理方式 | 処理能力 | 使用開始年度 | 運転管理体制 | 施設の改廃 | 産業廃棄物の搬入の有無 | 一般廃棄物の割合 | リユース・リペアを行う場所の面積 | リユース・リペアの対象品目 | [28 empty] | リユース・リペア機能・内容
[7 empty] | 資源化物の区分 | [10 empty] | 合計 |  | 家具 |  |  | 自転車 |  |  | 衣類 |  |  | 書籍 |  |  | 家電 |  |  | 傘 |  |  | 食器 |  |  | おもちゃ |  |  | その他
[9 empty] | その他（具体的） | [8 empty] | 重量 | 個数 | 対象 | 重量 | 個数 | 対象 | 重量 | 個数 | 対象 | 重量 | 個数 | 対象 | 重量 | 個数 | 対象 | 重量 | 個数 | 対象 | 重量 | 個数 | 対象 | 重量 | 個数 | 対象 | 重量 | 個数 | 対象 | 重量 | 個数
[5 empty] | (t/年度) | (t/年度) |  |  |  |  | (t/日) |  |  |  |  | （％） | （㎡） | （t/年度） | （個・台等） |  | （t/年度） | （個・台等） |  | （t/年度） | （個・台等） |  | （t/年度） | （個・台等） |  | （t/年度） | （個・台等） |  | （t/年度） | （個・台等） |  | （t/年度） | （個・台等） |  | （t/年度） | （個・台等） |  | （t/年度） | （個・台等） |  | （t/年度） | （個・台等）
京都府 | 26100 | 26-100-02-001 | 京都市 | 京都市東北部クリーンセンター破砕施設 | 10324 | 339 | 回収量 | 粗大ごみ |  | 破砕 | 80 | 2001 | 直営 |  | 無し | [31 empty] | 機能なし | 261023 | 26-1-100-02-001
京都府 | 26100 | 26-100-02-002 | 京都市 | 京都市東部クリーンセンター破砕施設 | 0 | 0 |  | 粗大ごみ |  | 破砕 | 216 | 1980 | 直営 |  | 無し | [31 empty] | 機能なし | 261023 | 26-1-100-02-002
京都府 | 26100 | 26-100-02-003 | 京都市 | 京都市南部クリーンセンター破砕施設 | 7740 | 646 | 回収量 | 粗大ごみ |  | 破砕 | 240 | 1972 | 直営 |  | 無し | [31 empty] | 機能なし | 261023 | 26-1-100-02-003
京都府 | 26100 | 26-100-02-004 | 京都市 | 京都市南部クリーンセンター第二工場（仮称）選別資源化施設 | 0 | 0 |  | 粗大ごみ |  | 破砕 | 180 | 2019 | 一部委託 | 新設（建設中） | 無し | [31 empty] | 機能なし | 261023 | 26-1-100-02-004
京都府 | 26201 | 26-201-02-001 | 福知山市 | 木材処理設備 | 739 | 0 |  | 粗大ごみ, 可燃ごみ |  | 破砕 | 24 | 1999 | 委託 |  | 有り | 41 | [30 empty] | 機能なし | 261024 | 26-1-201-02-001
京都府 | 26205 | 26-205-02-001 | 宮津市 | 宮津市粗大ごみ処理施設 | 1184 |  |  | 粗大ごみ, 不燃ごみ, 資源ごみ |  | 併用 | 20 | 1994 | 一部委託 |  | 無し | [31 empty] | 機能なし | 261028 | 26-1-205-02-001
京都府 | 26212 | 26-212-02-001 | 京丹後市 | 大型破砕機(ガラパゴス) | 346 | 346 | 回収量 | 粗大ごみ |  | 破砕 | 20 | 2000 | 委託 |  | 無し | [31 empty] | 機能なし | 261034 | 26-1-212-02-001
京都府 | 26820 | 26-820-02-001 | 城南衛生管理組合 | 城南衛生管理組合奥山リユースセンター粗大ごみ処理施設 | 0 | 0 |  | 粗大ごみ, 不燃ごみ |  | 併用 | 100 | 1986 | 直営 | 休止 | 無し | [31 empty] | 機能なし | 262010 | 26-2-002-02-001
京都府 | 26820 | 26-820-02-002 | 城南衛生管理組合 | 城南衛生管理組合リサイクルセンター長谷山 | 11552 | 892 | 搬出量 | 粗大ごみ, 不燃ごみ |  | 併用 | 60 | 2014 | 直営 |  | 無し | [31 empty] | 機能なし | 262010 | 26-2-002-02-002
京都府 | 26843 | 26-843-02-001 | 相楽東部広域連合 | 相楽東部クリーンセンター | 505 | 51 | 搬出量 | 粗大ごみ, 不燃ごみ |  | 併用 | 5 | 1999 | 委託 |  | 無し | [31 empty] | 機能なし | 262013 | 26-2-006-02-001

## 資源化
資源化等を行う施設
都道府県名 | 地方公共団体 コード | 施設コード | 地方公共団体名 | 施設名称 | 年間処理量 | 資源化物回収量 |  |  | 搬出量 |  | 在庫量 |  | 施設区分 | 処理対象廃棄物 |  | 処理内容ごとの処理能力 | [5 empty] | 施設全体の処理能力 | 使用開始年度 | 運転管理体制 | 施設の改廃 | 産業廃棄物の搬入の有無 | 一般廃棄物の割合 | リユース・リペアを行う場所の面積 | リユース・リペアの対象品目 | [28 empty] | リユース・リペア機能・内容 | 施設概要情報の 公表の可否
[8 empty] | 搬出量・在庫量の別（民間） | [20 empty] | 合計 |  | 家具 |  |  | 自転車 |  |  | 衣類 |  |  | 書籍 |  |  | 家電 |  |  | 傘 |  |  | 食器 |  |  | おもちゃ |  |  | その他
[15 empty] | その他（具体的） | 選別 | 圧縮・梱包 | ごみ堆肥化 | ごみ飼料化 | その他 | その他具体的に | [7 empty] | 重量 | 個数 | 対象 | 重量 | 個数 | 対象 | 重量 | 個数 | 対象 | 重量 | 個数 | 対象 | 重量 | 個数 | 対象 | 重量 | 個数 | 対象 | 重量 | 個数 | 対象 | 重量 | 個数 | 対象 | 重量 | 個数 | 対象 | 重量 | 個数
[5 empty] | (t/年度) | (t/年度) | (㎥/年度) |  | (t/年度) | (㎥/年度) | (t/年度) | (㎥/年度) |  |  |  | （t/日） | （t/日） | （t/日） | （t/日） | （t/日） |  | (t/日) |  |  |  |  | （％） | （㎡） | （t/年度） | （個・台等） |  | （t/年度） | （個・台等） |  | （t/年度） | （個・台等） |  | （t/年度） | （個・台等） |  | （t/年度） | （個・台等） |  | （t/年度） | （個・台等） |  | （t/年度） | （個・台等） |  | （t/年度） | （個・台等） |  | （t/年度） | （個・台等） |  | （t/年度） | （個・台等）
京都府 | 26100 | 26-100-03-001 | 京都市 | 京都市横大路学園 | 3078 | 2630 |  |  | 2630 |  | 0 |  | 容器包装リサイクル推進施設 | プラスチック |  | 20 | 20 | 0 | 0 | 0 |  | 20 | 2007 | 委託 |  | 無し | [31 empty] | 機能なし |  | 261023 | 26-1-100-03-001
京都府 | 26100 | 26-100-03-002 | 京都市 | 京都市南部資源リサイクルセンター | 6545 | 4743 |  |  | 4743 |  | 0 |  | 容器包装リサイクル推進施設 | 金属類, ガラス類, ペットボトル |  | 60 | 60 | 0 | 0 | 0 |  | 60 | 1999 | 委託 |  | 無し | [31 empty] | 機能なし |  | 261023 | 26-1-100-03-002
京都府 | 26100 | 26-100-03-003 | 京都市 | 京都市北部資源リサイクルセンター | 6868 | 5396 |  |  | 5396 |  | 0 |  | 容器包装リサイクル推進施設 | 金属類, ガラス類, ペットボトル |  | 40 | 40 | 0 | 0 | 0 |  | 40 | 2006 | 委託 |  | 無し | [31 empty] | 機能なし |  | 261023 | 26-1-100-03-003
京都府 | 26100 | 26-100-03-004 | 京都市 | 京都市西部圧縮梱包施設 | 7311 | 6353 |  |  | 6353 |  | 0 |  | 容器包装リサイクル推進施設 | プラスチック |  | 60 | 60 | 0 | 0 | 0 |  | 60 | 2007 | 委託 |  | 無し | [31 empty] | 機能なし |  | 261023 | 26-1-100-03-004
京都府 | 26100 | 26-100-03-005 | 京都市 | 京都市魚アラリサイクルセンター | 5084 | 1275 |  |  | 1275 |  | 0 |  | ごみ飼料化施設 | 事業系生ごみ |  | 0 | 0 | 0 | 33 | 0 |  | 33 | 2008 | 委託 |  | 無し | [31 empty] | 機能なし |  | 261023 | 26-1-100-03-005
京都府 | 26201 | 26-201-03-001 | 福知山市 | リサイクルプラザ | 4275 | 1970 |  |  | 1970 |  |  |  | リサイクルプラザ | 金属類, ペットボトル, プラスチック, 不燃ごみ, 粗大ごみ, その他 |  | 14 | 8 | 0 | 0 | 0 |  | 21.9 | 2003 | 委託 |  | 有り | 95 | [30 empty] | 機能なし |  | 261024 | 26-1-201-03-001
京都府 | 26202 | 26-202-03-001 | 舞鶴市 | 舞鶴市リサイクルプラザ | 3462 | 2115 |  |  | 1665 |  | 450 |  | リサイクルプラザ | 金属類, ガラス類, その他資源ごみ, ペットボトル, プラスチック, 不燃ごみ, 粗大ごみ, その他 |  | 46 | 27 | 0 | 0 | 0 |  | 40 | 1998 | 一部委託 |  | 無し |  | 720 |  | 5495 | ○ |  | 570 |  |  |  | ○ |  | 4704 | [15 empty] | ○ |  | 221 | 修理, 展示, 販売, 譲渡 |  | 261025 | 26-1-202-03-001
京都府 | 26205 | 26-205-03-001 | 宮津市 | 宮津市リサイクルセンター | 1027 | 1024 |  |  | 1025 |  | 16 |  | リサイクルセンター（補助金） | 紙類, ペットボトル, プラスチック, その他 |  | 3 | 3 | 0 | 0 | 0 |  | 3 | 2002 | 一部委託 |  | 無し | [31 empty] | 機能なし |  | 261028 | 26-1-205-03-001
京都府 | 26206 | 26-206-03-001 | 亀岡市 | 亀岡市一般廃棄物最終処分場(エコトピア亀岡）缶プレス設備 | 244.01 | 244.01 |  |  | 153.508 |  | 90.502 |  | 容器包装リサイクル推進施設 | 金属類 |  | 0.8 | 4 | 0 | 0 | 0 |  | 4 | 2007 | 直営 |  | 無し | [31 empty] | 機能なし |  | 261029 | 26-1-206-03-001
京都府 | 26211 | 26-211-03-001 | 京田辺市 | リサイクルプラザ | 1724 | 663 |  |  | 663 |  |  |  | リサイクルセンター（補助金） | 金属類, ペットボトル, プラスチック, 剪定枝, 不燃ごみ, 粗大ごみ |  | 3 | 3 | 0 | 0 | 13 | 破砕11ｔ 剪定枝2ｔ | 16 | 2006 | 直営 |  | 無し |  | 322 | 26 |  | ○ | 16 |  |  |  |  | ○ | 2 |  | ○ | 2 |  | ○ | 2 |  |  |  |  | ○ | 2 |  | ○ | 2 |  | ○ |  |  | 修理, 展示, 販売 |  | 261033 | 26-1-211-03-001
京都府 | 26212 | 26-212-03-001 | 京丹後市 | 京丹後市峰山クリーンセンター(リサイクルプラザ) | 848 | 848 |  |  | 848 |  |  |  | リサイクルプラザ | 金属類, ガラス類, ペットボトル, プラスチック |  | 3 | 3 | 0 | 0 | 0 |  | 6.7 | 2002 | 委託 |  | 無し | [31 empty] | 機能なし |  | 261034 | 26-1-212-03-001
京都府 | 26367 | 26-367-03-001 | 南山城村 | 大北リサイクルセンター | 91 | 99 | [6 empty] | ストックヤード | ガラス類, ペットボトル, プラスチック |  | 1 | 1 | 0 | 0 | 0 |  | 1 | 2001 | 委託 |  | 無し | [31 empty] | 機能なし |  | 261076 | 26-1-367-03-001
京都府 | 26820 | 26-820-03-001 | 城南衛生管理組合 | 城南衛生管理組合エコ・ポート長谷山 | 3643 | 2392 |  |  | 2392 |  |  |  | リサイクルプラザ | 紙類, 金属類, ガラス類, ペットボトル |  | 46.65 | 46.65 | 0 | 0 | 0 |  | 46.65 | 1998 | 一部委託 | 能力変更 | 無し |  | 514 |  | 3849 |  |  |  | ○ |  | 58 | ○ |  | 3791 | [18 empty] | 修理, 展示, 譲渡 |  | 262010 | 26-2-002-03-001
京都府 | 26820 | 26-820-03-002 | 城南衛生管理組合 | 城南衛生管理組合リサイクルセンター長谷山 | 3256 | 2385 |  |  | 2385 |  |  |  | 容器包装リサイクル推進施設 | プラスチック |  | 17 | 17 | 0 | 0 | 0 |  | 17 | 2014 | 一部委託 |  | 無し | [31 empty] | 機能なし |  | 262010 | 26-2-002-03-002
京都府 | 26828 | 26-828-03-001 | 乙訓環境衛生組合 | リサイクルプラザ | 3004 | 1331 |  |  | 1331 |  |  |  | リサイクルプラザ | 金属類, ガラス類, 不燃ごみ, 粗大ごみ |  | 46 | 6 | 0 | 0 | 0 |  | 46 | 1998 | 委託 |  | 無し |  | 216 |  | 232 | ○ |  | 77 | ○ |  | 54 | [18 empty] | ○ |  | 101 | 修理, 展示, 販売 |  | 262012 | 26-2-001-03-001

## 燃料化
ごみ燃料化施設
都道府県名 | 地方公共団体コード | 施設コード | 地方公共団体名 | 施設名称 | 年間処理量 |  | 生成物保管量 |  | 生成物生産量 |  | 生成物搬出量 |  | 処理対象廃棄物 |  | 施設の種類 | 生成物供給先の確保状況 | 処理能力 | 使用開始年度 | 運転管理体制 | 施設の改廃 | 発電の場合 |  |  |  | 産業廃棄物の搬入の有無 | 一般廃棄物の割合 | ごみ組成分析結果 | [7 empty] | 単位容積重量 | 三成分 |  |  |  | 低位発熱量 |  | 施設概要情報の 公表の可否
[21 empty] | 発電能力 | 発電効率（公称値） | 総発電量（実績値） | うち外部供給量（実績値） |  |  | 分析対象 | 合計 | 紙・布類 | ﾋﾞﾆｰﾙ、合成樹脂、ｺﾞﾑ、皮革類 | 木、竹、わら類 | ちゅう芥類 | 不燃物類 | その他 |  | 合計 | 水分 | 可燃分 | 灰分 | (計算値) | (実測値)
その他（具体的）
[5 empty] | (t/年度) | (㎥/年) | (t/年度) | (㎥/年度) | (t/年度) | (㎥/年度) | (t/年度) | (㎥/年度) |  |  |  |  | (t/日) |  |  |  | (ｋW) | (％) | （MWｈ/年） | （MWｈ/年） |  | （％） |  | （％） | （％） | （％） | （％） | （％） | （％） | （％） | (kg/㎥) | （％） | （％） | （％） | （％） | （kJ/kg） | （kJ/kg）
京都府 | 26100 | 26-100-04-001 | 京都市 | 京都市廃食用油燃料化施設 | 941 |  | 6 |  | 905 |  | 899 |  | 廃食用油 |  | BDF化 | 燃料用 | 4.4 | 2004 | 直営 | [5 empty] | 無し |  |  | 0 | 0 | 0 | 0 | 0 | 0 | 0 | 0 | 0 | 0 | 0 | 0 | 0 | 0 |  | 261023 | 26-1-100-04-001
京都府 | 26203 | 26-203-04-001 | 綾部市 | 綾部市クリーンセンター | 7538 |  |  |  | 3895 |  | 3895 |  | 可燃ごみ, 生ごみ（厨芥類）, プラスチック類 |  | 固形燃料化（RDF） | 発電用, その他 | 50 | 2002 | 一部委託 | [5 empty] | 有り | 94 | 処理対象ごみ | 100 | 38 | 25 | 5 | 30 | 0 | 2 | 162 | 100 | 36 | 58 | 6 | 10010 | 0 |  | 261026 | 26-1-203-04-001

## その他
その他の施設[ごみの中間処理施設]
都道府県名 | 地方公共団体 コード | 施設コード | 地方公共団体名 | 施設名称 | 年間処理量 | 処理対象廃棄物 |  | 処理内容 |  | 処理能力 | 使用開始年度 | 運転管理体制 | 施設の改廃 | 産業廃棄物の搬入の有無 | 一般廃棄物の割合
[7 empty] | その他（具体的） |  | その他（具体的）
[5 empty] | (t/年度) |  |  |  |  | (t/日) |  |  |  |  | （％）
京都府 | 26201 | 26-201-05-001 | 福知山市 | 粗大ごみ破砕機 | 716 | 粗大ごみ, 不燃ごみ |  | 破砕 |  | 19 | 1997 | 委託 |  | 有り | 100 | 261024 | 26-1-201-05-001
京都府 | 26817 | 26-817-05-001 | 船井郡衛生管理組合 | 船井郡衛生管理組合破砕機施設 | 118 | 不燃ごみ |  | 破砕 |  | 4.4 | 2012 | 直営 |  | 無し |  | 262009 | 26-2-003-05-001

## 保管
保管施設
都道府県名 | 地方公共団体コード | 施設コード | 地方公共団体名 | 施設名称 | 年間保管量 | 施設区分 | 処理対象廃棄物 | 保管分類数 | 屋内面積 | 屋外面積 | 使用開始年度 | 運転管理体制 | 施設の改廃 | 産業廃棄物の搬入の有無 | 一般廃棄物の割合
[5 empty] | (t/年度) |  |  |  | (m2) | (m2) |  |  |  |  | （％）
京都府 | 26100 | 26-100-06-001 | 京都市 | 京都市横大路学園 | 3078 | 容器包装リサイクル推進施設 | プラスチック | 1 | 34 | 0 | 2007 | 委託 |  | 無し |  | 261023 | 26-1-100-06-001
京都府 | 26100 | 26-100-06-002 | 京都市 | 京都市南部資源リサイクルセンター | 6545 | 容器包装リサイクル推進施設 | 金属類, ガラス類, ペットボトル | 6 | 0 | 433 | 1999 | 委託 |  | 無し |  | 261023 | 26-1-100-06-002
京都府 | 26100 | 26-100-06-003 | 京都市 | 京都市北部資源リサイクルセンター | 6868 | 容器包装リサイクル推進施設 | 金属類, ガラス類, ペットボトル | 6 | 176 | 67 | 2006 | 委託 |  | 無し |  | 261023 | 26-1-100-06-003
京都府 | 26100 | 26-100-06-004 | 京都市 | 京都市西部圧縮梱包施設 | 7311 | 容器包装リサイクル推進施設 | プラスチック | 1 | 109 | 0 | 2007 | 委託 |  | 無し |  | 261023 | 26-1-100-06-004
京都府 | 26201 | 26-201-06-001 | 福知山市 | びんストックヤード | 569 | ストックヤード | ガラス類 | 5 | 162 | 1 | 1997 | 委託 |  | 有り | 75.7 | 261024 | 26-1-201-06-001
京都府 | 26201 | 26-201-06-002 | 福知山市 | ストックヤード | 1169 | ストックヤード | 紙類, 金属類, その他資源ごみ, ペットボトル, プラスチック | 7 | 330 | 0 | 2003 | 委託 |  | 無し |  | 261024 | 26-1-201-06-002
京都府 | 26203 | 26-203-06-001 | 綾部市 | 綾部市クリーンセンター | 409 | ストックヤード | 紙類, 金属類, ガラス類, ペットボトル, プラスチック | 5 | 66 | 307 | 1983 | 一部委託 |  | 無し |  | 261026 | 26-1-203-06-001
京都府 | 26205 | 26-205-06-001 | 宮津市 | 宮津市粗大ごみ処理施設 | 229 | ストックヤード | ガラス類 | 4 | 0 | 48 | 1994 | 一部委託 |  | 無し |  | 261028 | 26-1-205-06-001
京都府 | 26205 | 26-205-06-002 | 宮津市 | 宮津市リサイクルセンター | 1024 | ストックヤード | 紙類, 金属類, その他資源ごみ, ペットボトル, プラスチック | 7 | 85 | 0 | 2002 | 一部委託 |  | 無し |  | 261028 | 26-1-205-06-002
京都府 | 26206 | 26-206-06-001 | 亀岡市 | 亀岡市一般廃棄物最終処分場(エコトピア亀岡）ガラスびんストックヤード | 567.2 | ストックヤード | ガラス類 | 3 | 0 | 196 | 2007 | 直営 |  | 無し |  | 261029 | 26-1-206-06-001
京都府 | 26206 | 26-206-06-002 | 亀岡市 | 亀岡市一般廃棄物最終処分場(エコトピア亀岡）資源化物ストックヤード | 799.3897 | ストックヤード | 金属類, ペットボトル, プラスチック | 3 | 295.4 | 0 | 2014 | 直営 |  | 無し |  | 261029 | 26-1-206-06-002
京都府 | 26211 | 26-211-06-001 | 京田辺市 | 甘南備園 | 1199 | 容器包装リサイクル推進施設 | 紙類, 金属類, ガラス類, その他資源ごみ, プラスチック, その他 | 12 | 702 | 0 | 2006 | 直営 |  | 無し |  | 261033 | 26-1-211-06-001
京都府 | 26212 | 26-212-06-001 | 京丹後市 | 京丹後市峰山クリーンセンター | 848 | 容器包装リサイクル推進施設 | 金属類, ガラス類, ペットボトル, プラスチック | 8 | 257 | 400 | 2002 | 委託 |  | 無し |  | 261034 | 26-1-212-06-001
京都府 | 26367 | 26-367-06-001 | 南山城村 | 大北リサイクルセンター | 91 | ストックヤード | ペットボトル, プラスチック | 5 | 797 | 0 | 2001 | 委託 |  | 無し |  | 261076 | 26-1-367-06-001
京都府 | 26463 | 26-463-06-001 | 伊根町 | 伊根町リサイクル回収センター | 30.49 | ストックヤード | 紙類, ガラス類 | 3 | 78 | 48 | 1998 | 委託 |  | 無し |  | 261078 | 26-1-463-06-001
京都府 | 26465 | 26-465-06-001 | 与謝野町 | 与謝野町ストックヤード | 975 | ストックヤード | 紙類, 金属類, ガラス類, その他資源ごみ, ペットボトル, プラスチック | 10 | 390 | 0 | 2008 | 委託 |  | 無し |  | 261064 | 26-1-465-06-001
京都府 | 26817 | 26-817-06-001 | 船井郡衛生管理組合 | 船井郡衛生管理組合ストックヤード | 383 | ストックヤード | 紙類, ガラス類 | 5 | 84 | 176 | 1997 | 直営 |  | 無し |  | 262009 | 26-2-003-06-001
京都府 | 26820 | 26-820-06-001 | 城南衛生管理組合 | 城南衛生管理組合エコ・ポート長谷山 | 2381 | その他 | 紙類, 金属類, ガラス類, ペットボトル | 7 | 133 | 0 | 1998 | 一部委託 |  | 無し |  | 262010 | 26-2-002-06-001
京都府 | 26820 | 26-820-06-002 | 城南衛生管理組合 | 城南衛生管理組合リサイクルセンター長谷山 | 2385 | 容器包装リサイクル推進施設 | プラスチック | 1 | 31 | 0 | 2014 | 一部委託 |  | 無し |  | 262010 | 26-2-002-06-002
京都府 | 26828 | 26-828-06-001 | 乙訓環境衛生組合 | プラプラザ(その他プラスチック類容器包装廃棄物圧縮梱包施設) | 768 | ストックヤード | プラスチック | 1 | 126 | 0 | 2001 | 委託 |  | 無し |  | 262012 | 26-2-001-06-001
京都府 | 26828 | 26-828-06-002 | 乙訓環境衛生組合 | プラプラザ(ペットボトル処理施設) | 260 | ストックヤード | ペットボトル | 1 | 35 | 0 | 2011 | 委託 |  | 無し |  | 262012 | 26-2-001-06-002
京都府 | 26843 | 26-843-06-001 | 相楽東部広域連合 | 相楽東部クリーンセンター | 51 | ストックヤード | 金属類 | 2 | 84 | 0 | 1999 | 委託 |  | 無し |  | 262013 | 26-2-006-06-001

## 最終
最終処分場
都道府県名 | 地方公共団体コード | 施設コード | 地方公共団体名 | 施設名称 | 調査対象年度の埋立容量 （覆土を含む） | 調査対象年度の埋立量 （覆土を含まない） | 残余容量 | 処理対象廃棄物 | 埋立場所 | 埋立開始年度 | 埋立地面積 | 施設全体容量 | 埋立終了年度 | 遮水の方式 | 浸出液の処理 | 運転管理体制 | 処分場の現状 | 施設の改廃 | 産業廃棄物の搬入の有無 | 一般廃棄物の割合 | 最終処分場の構造 |  | 覆土施工の状況 | ガス抜き管の計画的施工状況 | 水質管理状況 | [5 empty] | メタン回収有無 | メタン回収をしている場合
[22 empty] | 保有水等集排水管の水位管理 |  |  | 処理前BOD濃度 | 処理後BOD濃度 | 処理前COD濃度 | 処理後COD濃度 | 処理前TN濃度 | 処理後TN濃度 |  | メタンガス回収量 | メタンガス濃度 | メタンガス発熱量 | メタンガスの利用 | 発電量
[5 empty] | (㎥/年度) | (ｔ/年度) | (㎥) |  |  |  | (m2) | (㎥) | [7 empty] | （％） |  |  |  |  | （ppm） | （ppm） | （ppm） | （ppm） | （ppm） | （ppm） |  | （㎥／年） | （％） | （kJ/㎥N） |  | （kWh/年）
京都府 | 26100 | 26-100-07-001 | 京都市 | 京都市東部山間埋立処分地 | 29980 | 41351 | 3270598 | 焼却残渣（主灰）, 不燃ごみ, 焼却残渣（飛灰） | 山間 | 2000 | 240000 | 4500000 | 2069 | 鉛直遮水工 | 凝集沈殿, 砂ろ過, 下水道放流 | 一部委託 | 埋立中 |  | 無し |  | 準好気性埋立構造 | 末端集水管は水没 | 中間覆土 | 埋立状況により計画的に延長 | 3.1 | 0.9 | 4.7 | 2.9 | 9.2 | 7.4 | 回収していない | [5 empty] | 261023 | 26-1-100-07-001
京都府 | 26201 | 26-201-07-001 | 福知山市 | 福知山市不燃物埋立処分場 | 22905 | 11188 | 95207 | 焼却残渣（主灰）, 不燃ごみ, 焼却残渣（飛灰）, 破砕ごみ・処理残渣 | 山間 | 1988 | 85800 | 1095000 | 2022 | 底部遮水工, その他遮水 | 凝集沈殿, 生物処理（脱窒あり）, 砂ろ過, 消毒, 活性炭処理, キレート処理 | 委託 | 埋立中 | 能力変更 | 有り | 44 | 準好気性埋立構造 | 末端集水管は開放 | 即日覆土 | 埋立状況により計画的に延長 |  | 1.35 |  | 8.46 |  | 31.41 | 回収していない | [5 empty] | 261024 | 26-1-201-07-001
京都府 | 26201 | 26-201-07-002 | 福知山市 | 三河不燃物処理場 | 0 | 0 | 0 | 破砕ごみ・処理残渣 | 山間 | 1997 | 5500 | 35500 | 2021 | 底部遮水工, その他遮水 | 凝集沈殿, 生物処理（脱窒あり）, 砂ろ過, 消毒, 活性炭処理, キレート処理 | 委託 | 埋立終了 | 休止 | 無し |  | 準好気性埋立構造 | 末端集水管は開放 | 中間覆土 | 埋立状況により計画的に延長 |  | 1.12 |  | 3.2 |  | 13.4 | 回収していない | [5 empty] | 261024 | 26-1-201-07-002
京都府 | 26201 | 26-201-07-003 | 福知山市 | 二俣不燃物処理場 | 0 | 0 | 0 | 不燃ごみ, 粗大ごみ | 山間 | 1978 | 13303 | 67217 | 1997 | 原地盤利用 | 処理なし | 委託 | 埋立終了 | 休止 | 無し |  | 準好気性埋立構造 | 末端集水管は開放 | 中間覆土 | 埋立状況により計画的に延長 |  | 1.39 |  | 1.44 |  | 0.23 | 回収していない | [5 empty] | 261024 | 26-1-201-07-003
京都府 | 26201 | 26-201-07-004 | 福知山市 | 夜久野町不燃物処理場 | 0 | 0 | 0 | 粗大ごみ | 山間 | 1979 | 2500 | 8000 | 2005 | 原地盤利用 | 凝集沈殿 | 委託 | 埋立終了 | 休止 | 無し |  | 準好気性埋立構造 | 末端集水管は開放 | 中間覆土 | 埋立状況により計画的に延長 |  | 1.22 |  | 0.82 |  | 6.78 | 回収していない | [5 empty] | 261024 | 26-1-201-07-004
京都府 | 26201 | 26-201-07-005 | 福知山市 | 三和町一般廃棄物最終処分場 | 0 | 0 | 11643 | 不燃ごみ, 破砕ごみ・処理残渣, 粗大ごみ | 山間 | 2002 | 4700 | 19800 | 2017 | 底部遮水工, その他遮水 | 生物処理（脱窒あり）, 砂ろ過, 消毒, 活性炭処理, キレート処理 | 委託 | 埋立中 | 休止 | 無し |  | 準好気性埋立構造 | 末端集水管は開放 | 即日覆土 | 埋立状況により計画的に延長 |  | 1.47 |  | 2.8 |  | 3.08 | 回収していない | [5 empty] | 261024 | 26-1-201-07-005
京都府 | 26202 | 26-202-07-001 | 舞鶴市 | 舞鶴市滝ヶ下埋立処理場 | 0 | 0 | 0 | 焼却残渣（主灰）, 焼却残渣（飛灰）, 破砕ごみ・処理残渣 | 山間 | 1980 | 34000 | 329921 | 2010 | 鉛直遮水工 | 凝集沈殿, 生物処理（脱窒なし）, 砂ろ過, 消毒 | 直営 | 埋立終了 |  | 無し |  | 準好気性埋立構造 | 末端集水管は開放 | 即日覆土 | 埋立状況により計画的に延長 | 2.2 | 4.8 | 5.6 | 5.2 | 14.5 | 17.7 | 回収していない | [5 empty] | 261025 | 26-1-202-07-001
京都府 | 26202 | 26-202-07-002 | 舞鶴市 | 舞鶴市一般廃棄物最終処分場 | 5013.99 | 4386.81 | 34669.34 | 焼却残渣（主灰）, その他, 焼却残渣（飛灰）, 破砕ごみ・処理残渣 | 山間 | 2009 | 18000 | 100000 | 2024 | 底部遮水工, その他遮水 | 凝集沈殿, 生物処理（脱窒あり）, 砂ろ過, 消毒, 活性炭処理 | 委託 | 埋立中 |  | 無し |  | 準好気性埋立構造 | 末端集水管は開放 | 即日覆土 | 埋立状況により計画的に延長 | 29 | 0.6 | 32 | 6.1 | 14 | 13.9 | 回収していない | [5 empty] | 261025 | 26-1-202-07-002
京都府 | 26203 | 26-203-07-001 | 綾部市 | 綾部市クリーンセンター | 2115 | 1475 | 2765 | 不燃ごみ, その他, 破砕ごみ・処理残渣, 粗大ごみ | 山間 | 1999 | 8900 | 78000 | 2014 | 底部遮水工, 表面遮水工（キャッピング） | 凝集沈殿, 生物処理（脱窒あり）, 砂ろ過, 消毒, 活性炭処理, キレート処理 | 一部委託 | 埋立中 |  | 無し |  | 準好気性埋立構造 | 末端集水管は開放 | 最終覆土のみ | 埋立状況により計画的に延長 | 26 | 1 | 19 | 1 | 21 | 1 | 回収していない | [5 empty] | 261026 | 26-1-203-07-001
京都府 | 26203 | 26-203-07-002 | 綾部市 | 綾部市第2最終処分場 | 0 | 0 | 45950 | 不燃ごみ, その他, 破砕ごみ・処理残渣, 粗大ごみ | 山間 | 2015 | 8900 | 46000 | 2030 | 底部遮水工, 表面遮水工（キャッピング） | 凝集沈殿, 生物処理（脱窒あり）, 砂ろ過, 消毒, 活性炭処理, キレート処理 | 一部委託 | 埋立中 |  | 無し |  | 準好気性埋立構造 | 末端集水管は開放 | 中間覆土 | 埋立状況により計画的に延長 |  | 1 |  |  |  | 3 | 回収していない | [5 empty] | 261026 | 26-1-203-07-002
京都府 | 26205 | 26-205-07-001 | 宮津市 | 東部不燃物処理場 | 2180 | 1879 | 36652 | 焼却残渣（主灰）, 焼却残渣（飛灰）, 破砕ごみ・処理残渣 | 山間 | 1999 | 12320 | 82000 | 2023 | 表面遮水工（キャッピング） | 生物処理（脱窒あり）, 砂ろ過, 消毒, 活性炭処理, キレート処理 | 一部委託 | 埋立中 |  | 無し |  | 嫌気性埋立構造 |  |  |  |  | 0.9 |  | 3.1 |  | 6.4 | 回収していない | [5 empty] | 261028 | 26-1-205-07-001
京都府 | 26205 | 26-205-07-002 | 宮津市 | 宮津市今福不燃物処理場 | 0 | 0 | 0 | 焼却残渣（主灰）, 資源ごみ, 不燃ごみ, 焼却残渣（飛灰）, 粗大ごみ | 山間 | 1980 | 5700 | 40000 | 1990 | 底部遮水工, その他遮水 | 砂ろ過, 消毒, 活性炭処理 | 一部委託 | 埋立終了 | 休止 | 無し |  | 嫌気性埋立構造 |  |  |  |  | 0.9 |  | 2.6 |  | 2 | 回収していない | [5 empty] | 261028 | 26-1-205-07-002
京都府 | 26205 | 26-205-07-003 | 宮津市 | 宮津市北部不燃物処理場 | 0 | 0 | 0 | 焼却残渣（主灰）, 資源ごみ, 不燃ごみ, 焼却残渣（飛灰）, 破砕ごみ・処理残渣, 粗大ごみ | 山間 | 1984 | 42810 | 251500 | 2000 | 原地盤利用 | 砂ろ過 | 一部委託 | 埋立終了 | 休止 | 無し |  | 嫌気性埋立構造 |  |  |  |  | 0.9 |  | 3.1 |  | 4.4 | 回収していない | [5 empty] | 261028 | 26-1-205-07-003
京都府 | 26205 | 26-205-07-004 | 宮津市 | 宮津市南部不燃物処理場 | 0 | 0 | 0 | 焼却残渣（主灰）, 不燃ごみ, 焼却残渣（飛灰）, 粗大ごみ | 山間 | 1980 | 6700 | 28400 | 1983 | 原地盤利用 | 砂ろ過, 活性炭処理 | 一部委託 | 埋立終了 | 休止 | 無し |  | 嫌気性埋立構造 |  |  |  |  | 0.9 |  | 2.5 |  | 3.8 | 回収していない | [5 empty] | 261028 | 26-1-205-07-004
京都府 | 26206 | 26-206-07-001 | 亀岡市 | 亀岡市一般廃棄物最終処分場（医王谷エコトピア） | 0 | 0 | 0 | 不燃ごみ, 破砕ごみ・処理残渣 | 山間 | 1969 | 58400 | 572322 | 2007 | 底部遮水工 | 凝集沈殿, 生物処理（脱窒あり）, 砂ろ過, 消毒, 活性炭処理 | 直営 | 埋立終了 |  | 無し |  | 準好気性埋立構造 | 末端集水管は開放 | 即日覆土 | 埋立状況により計画的に延長 | 0.6 | <0.5 | 3.1 | 2 | 5.2 | 2 | 回収していない | [5 empty] | 261029 | 26-1-206-07-001
京都府 | 26206 | 26-206-07-002 | 亀岡市 | 亀岡市一般廃棄物最終処分場（エコトピア亀岡） | 2322 | 1520 | 41136 | 不燃ごみ, 破砕ごみ・処理残渣 | 山間 | 2007 | 16000 | 77920 | 2022 | 底部遮水工 | 凝集沈殿, 生物処理（脱窒あり）, 砂ろ過, 消毒, 活性炭処理, キレート処理 | 直営 | 埋立中 |  | 無し |  | 準好気性埋立構造 | 末端集水管は開放 | 即日覆土 | 埋立状況により計画的に延長 | 1.4 | 0.8 | 8.1 | 6.8 | 6.9 | 6.8 | 回収していない | [5 empty] | 261029 | 26-1-206-07-002
京都府 | 26211 | 26-211-07-001 | 京田辺市 | 碧水園 | 297.6 | 223.7 | 55784 | 破砕ごみ・処理残渣 | 山間 | 2000 | 17300 | 62000 | 2025 | 底部遮水工 | 生物処理（脱窒なし）, 砂ろ過, 消毒, 活性炭処理 | 直営 | 埋立中 |  | 無し |  | 準好気性埋立構造 | 末端集水管は開放 | 中間覆土 | 一部延長を行っていない | 2 | 1 | 9.625 | 1.875 | 0.125 | 0.1 | 回収していない | [5 empty] | 261033 | 26-1-211-07-001
京都府 | 26212 | 26-212-07-001 | 京丹後市 | 京丹後市峰山最終処分場 | 2335 | 2205 | 10000 | 焼却残渣（主灰）, 不燃ごみ, 焼却残渣（飛灰）, 粗大ごみ | 山間 | 2001 | 10000 | 43000 | 2023 | 底部遮水工 | 生物処理（脱窒あり）, 消毒, 活性炭処理, キレート処理 | 委託 | 埋立中 |  | 無し |  | 準好気性埋立構造 | 末端集水管は開放 | 中間覆土 | 埋立状況により計画的に延長 |  | 0.08 |  | 2.75 |  | 1.17 | 回収していない | [5 empty] | 261034 | 26-1-212-07-001
京都府 | 26212 | 26-212-07-002 | 京丹後市 | 京丹後市大宮最終処分場 | 2182 | 1530 | 23787 | 焼却残渣（主灰）, 不燃ごみ, 焼却残渣（飛灰）, 粗大ごみ | 山間 | 1983 | 13500 | 63300 | 2033 | 原地盤利用 | 凝集沈殿, 砂ろ過 | 委託 | 埋立中 |  | 無し |  | 準好気性埋立構造 | 末端集水管は水没 | 中間覆土 | 埋立状況により計画的に延長 |  | 0 |  | 1.92 |  | 1.08 | 回収していない | [5 empty] | 261034 | 26-1-212-07-002
京都府 | 26212 | 26-212-07-003 | 京丹後市 | 京丹後市網野最終処分場 | 6869 | 5769 | 7426 | 焼却残渣（主灰）, 不燃ごみ, 焼却残渣（飛灰）, 粗大ごみ | 山間 | 2002 | 12000 | 75000 | 2019 | 底部遮水工 | 凝集沈殿, 生物処理（脱窒あり）, 砂ろ過, 消毒, キレート処理, 促進酸化処理 | 委託 | 埋立中 |  | 無し |  | 準好気性埋立構造 | 末端集水管は水没 | 中間覆土 | 埋立状況により計画的に延長 |  | 6.84 |  | 0 |  | 5.43 | 回収していない | [5 empty] | 261034 | 26-1-212-07-003
京都府 | 26212 | 26-212-07-004 | 京丹後市 | 京丹後市久美浜最終処分場 | 637 | 663 | 9300 | 焼却残渣（主灰）, 不燃ごみ, 焼却残渣（飛灰）, 粗大ごみ | 山間 | 2005 | 3250 | 24800 | 2027 | 底部遮水工 | 凝集沈殿, 生物処理（脱窒あり）, 砂ろ過, 消毒, 活性炭処理, キレート処理 | 委託 | 埋立中 |  | 無し |  | 準好気性埋立構造 | 末端集水管は水没 | 中間覆土 | 埋立状況により計画的に延長 |  | 0 |  | 4.5 |  | 2.74 | 回収していない | [5 empty] | 261034 | 26-1-212-07-004
京都府 | 26212 | 26-212-07-005 | 京丹後市 | 旧久美浜町不燃物処理場 | 0 | 0 | 0 | 焼却残渣（主灰）, 不燃ごみ, 焼却残渣（飛灰）, 粗大ごみ | 山間 | 1970 | 5700 | 35000 | 2004 | 原地盤利用 | 他施設での処理 | 委託 | 埋立終了 |  | 無し |  | 準好気性埋立構造 | 末端集水管は水没 | 中間覆土 | 埋立状況により計画的に延長 |  | - |  | - |  | - | 回収していない | [5 empty] | 261034 | 26-1-212-07-005
京都府 | 26212 | 26-212-07-006 | 京丹後市 | 旧峰山町不燃物処理場 | 0 | 0 | 0 | 焼却残渣（主灰）, 不燃ごみ, 焼却残渣（飛灰）, 粗大ごみ | 山間 | 1984 | 7139 | 23260 | 2000 | 原地盤利用 | 他施設での処理 | 委託 | 埋立終了 |  | 無し |  | 準好気性埋立構造 | 末端集水管は水没 | 中間覆土 | 埋立状況により計画的に延長 |  | - |  | - |  | - | 回収していない | [5 empty] | 261034 | 26-1-212-07-006
京都府 | 26212 | 26-212-07-007 | 京丹後市 | 旧丹後半島清掃センター不燃物処理場 | 0 | 0 | 0 | 焼却残渣（主灰）, 不燃ごみ, 焼却残渣（飛灰）, 粗大ごみ | 山間 | 1984 | 10780 | 57380 | 2002 | 原地盤利用 | 他施設での処理 | 委託 | 埋立終了 |  | 無し |  | 準好気性埋立構造 | 末端集水管は水没 | 中間覆土 | 埋立状況により計画的に延長 |  | - |  | - |  | - | 回収していない | [5 empty] | 261034 | 26-1-212-07-007
京都府 | 26214 | 26-214-07-001 | 木津川市 | 木津川市桜台環境センター | 29 | 59 | 25517 | 不燃ごみ | 山間 | 1981 | 14231 | 37639 | 2024 | 原地盤利用 | 生物処理（脱窒なし）, 消毒 | 直営 | 埋立中 |  | 無し |  | 準好気性埋立構造 | 末端集水管は開放 | 中間覆土 | 一部延長を行っていない | 0.6 | 0.4 | 1.9 | 1.3 | 2.7 | 2.7 | 回収していない | [5 empty] | 261112 | 26-1-214-07-001
京都府 | 26463 | 26-463-07-001 | 伊根町 | 伊根町一般廃棄物最終処分場 | 0 | 0 | 2717 | 不燃ごみ | 山間 | 2000 | 2100 | 10500 | 2015 | 底部遮水工 | 凝集沈殿, 生物処理（脱窒なし）, 砂ろ過, 消毒, 活性炭処理 | 一部委託 | 埋立中 |  | 無し |  | 準好気性埋立構造 | 末端集水管は開放 | 中間覆土 | 一部延長を行っていない |  | 0.5 |  | 0.5 |  | 0.7 | 回収していない | [5 empty] | 261078 | 26-1-463-07-001
京都府 | 26463 | 26-463-07-002 | 伊根町 | 第2不燃物処理場 | 0 | 0 | 0 | 焼却残渣（主灰）, 不燃ごみ | 山間 | 1985 | 3300 | 15571 | 1999 | 原地盤利用 | 凝集沈殿 | 一部委託 | 埋立終了 |  | 無し |  | その他埋立構造 |  |  |  |  | 0.5 |  | 1.5 |  | 0.1 | 回収していない | [5 empty] | 261078 | 26-1-463-07-002
京都府 | 26465 | 26-465-07-001 | 与謝野町 | 与謝野町一般廃棄物加悦最終処分場 | 975 | 850 | 3847 | 焼却残渣（主灰）, 不燃ごみ, 焼却残渣（飛灰）, 粗大ごみ | 山間 | 1997 | 9500 | 50000 | 2022 | 底部遮水工 | 凝集沈殿, 生物処理（脱窒あり）, 砂ろ過, 消毒, 活性炭処理 | 直営 | 埋立中 |  | 無し |  | 準好気性埋立構造 | 末端集水管は開放 | 即日覆土 | 埋立状況により計画的に延長 | 1 | 2 | 11 | 7 | 17 | 12 | 回収していない | [5 empty] | 261064 | 26-1-465-07-001
京都府 | 26465 | 26-465-07-002 | 与謝野町 | 与謝野町一般廃棄物岩滝最終処分場 | 944 | 566 | 6697 | 焼却残渣（主灰）, 不燃ごみ, 焼却残渣（飛灰）, 粗大ごみ | 山間 | 1999 | 4600 | 29000 | 2016 | 底部遮水工 | 凝集沈殿, 生物処理（脱窒あり）, 砂ろ過, 消毒, 活性炭処理, キレート処理 | 直営 | 埋立中 |  | 無し |  | 準好気性埋立構造 | 末端集水管は開放 | 即日覆土 | 埋立状況により計画的に延長 | 14 | 0.5 | 14 | 9 | 27 | 25 | 回収していない | [5 empty] | 261064 | 26-1-465-07-002
京都府 | 26465 | 26-465-07-003 | 与謝野町 | 与謝野町一般廃棄物野田川最終処分場 | 1394 | 1080 | 35462 | 焼却残渣（主灰）, 不燃ごみ, 粗大ごみ | 山間 | 2003 | 9550 | 55000 | 2018 | 底部遮水工 | 凝集沈殿, 生物処理（脱窒あり）, 砂ろ過, 消毒, 活性炭処理, キレート処理 | 直営 | 埋立中 |  | 無し |  | 準好気性埋立構造 | 末端集水管は開放 | 即日覆土 | 埋立状況により計画的に延長 | 6 | 0.5 | 15 | 2 | 25 | 1.2 | 回収していない | [5 empty] | 261064 | 26-1-465-07-003
京都府 | 26820 | 26-820-07-001 | 城南衛生管理組合 | 城南衛生管理組合グリーンヒル三郷山 | 2050 | 1198 | 105133 | 不燃ごみ, その他, 破砕ごみ・処理残渣, 粗大ごみ | 山間 | 2001 | 17000 | 200000 | 2033 | 底部遮水工, 鉛直遮水工 | 凝集沈殿, 生物処理（脱窒あり）, 砂ろ過, 消毒, 活性炭処理 | 直営 | 埋立中 |  | 有り | 99.2 | 準好気性埋立構造 | 末端集水管は開放 | 即日覆土 | 埋立状況により計画的に延長 | 11 | 1 | 21 | 3 | 20 | 2 | 回収していない | [5 empty] | 262010 | 26-2-002-07-001
京都府 | 26820 | 26-820-07-002 | 城南衛生管理組合 | 城南衛生管理組合奥山埋立処分地 | 0 | 0 | 0 | 焼却残渣（主灰）, 可燃ごみ, 不燃ごみ, その他, 焼却残渣（飛灰）, 破砕ごみ・処理残渣, 粗大ごみ | 山間 | 1973 | 56168 | 822000 | 2002 | 原地盤利用, 底部遮水工 | 凝集沈殿, 生物処理（脱窒あり）, 砂ろ過, 消毒, 他施設での処理, 活性炭処理 | 直営 | 埋立終了 |  | 有り | 99.9 | 準好気性埋立構造 | 末端集水管は開放 | 即日覆土 | 一部延長を行っている | 51 | 1 | 20 | 4 | 36 | 1 | 回収していない | [5 empty] | 262010 | 26-2-002-07-002
京都府 | 26828 | 26-828-07-001 | 乙訓環境衛生組合 | 勝竜寺埋立地 | 1476 | 1563 | 62830 | 焼却残渣（主灰）, 不燃ごみ, 焼却残渣（飛灰）, 破砕ごみ・処理残渣 | 平地 | 1981 | 37761 | 318100 | 2043 | 原地盤利用 | 凝集沈殿, 砂ろ過, 消毒 | 直営 | 埋立中 |  | 無し |  | 準好気性埋立構造 | 末端集水管は水没 | 即日覆土 | 埋立状況により計画的に延長 | 2.9 | 1.4 | 3.9 | 3.5 | 3.1 | 2.8 | 回収していない | [5 empty] | 262012 | 26-2-001-07-001

## し尿
し尿処理施設・汚泥再生処理センター
都道府県名 | 地方公共団体コード | 施設コード | 地方公共団体名 | 施設名称 | 年間処理量 |  |  |  | 資源化物量 |  |  | 脱水汚泥の直接埋立 |  | 脱水汚泥の焼却 |  | 処理方式 | [5 empty] | メタン発酵の場合 |  |  | 処理能力 | 処理能力 （有機性廃棄物） | 資源化能力 | 計画メタンガス（バイオガス）量 | 使用開始年度 | 運転管理体制 | 施設の改廃
[5 empty] | し尿 | 浄化槽汚泥 | 有機性廃棄物 | その他 | 堆肥等の固形物 | メタンガス | 資源化物量の区分 | 直接埋立の有無 | 埋立量 | 焼却の有無 | 焼却量 | 汚水処理 |  | 汚泥処理 |  | 資源化処理 |  | メタンガス生産量 | メタンガス発熱量 | メタンガス利用方法
[17 empty] | その他（具体的） |  | その他（具体的） |  | その他（具体的）
[5 empty] | (kl/年度) | (kl/年度) | (t/年度) | (kl/年度) | (t/年度) | (㎥／年度) |  |  | （t/年度) |  | （t/年度) | [6 empty] | （㎥/年度） | （kJ/㎥N） |  | (kL/日) | (t/日) | (t/日) | (㎥/日)
京都府 | 26201 | 26-201-08-001 | 福知山市 | 福知山市終末処理場し尿投入施設 | 0 | 0 | 0 | 0 | 0 | 0 |  | 直接埋立無し |  | 施設内焼却 | 2.87 | 下水投入 |  | 焼却 | [6 empty] | 0 | 0 | 0 | 0 | 1966 | 委託 |  | 261024 | 26-1-201-08-001
京都府 | 26202 | 26-202-08-002 | 舞鶴市 | 舞鶴市東浄化センターし尿処理施設 | 8228 | 5469 | [5 empty] | 直接埋立無し |  | 焼却無し |  | 高負荷 |  | 脱水 | [6 empty] | 49 | 0 | 0 | 0 | 2017 | 一部委託 | 新設（新規稼働） | 261025 | 26-1-202-08-002
京都府 | 26203 | 26-203-08-001 | 綾部市 | 綾部市衛生公苑 | 8558 | 17552 | [5 empty] | 直接埋立無し |  | 施設内焼却 | 17552 | 好気, 焼却 |  | 脱水, 乾燥, 焼却 | [6 empty] | 60 | 0 | 0 | 0 | 1979 | 委託 |  | 261026 | 26-1-203-08-001
京都府 | 26205 | 26-205-08-001 | 宮津市 | 宮津市し尿処理施設 | 7465 | 3727 |  | 305 | 0 | 0 |  | 直接埋立無し |  | 施設内焼却 | 175 | 好気 |  | 脱水, 乾燥, 焼却 | [6 empty] | 60 | 0 | 0 | 0 | 1976 | 一部委託 |  | 261028 | 26-1-205-08-001
京都府 | 26206 | 26-206-08-001 | 亀岡市 | 亀岡市若宮工場 | 5600 | 4675 | 0 | 0 | 0 | 0 |  | 直接埋立無し |  | 施設外焼却 | 255 | 好気 |  | 脱水 | [6 empty] | 114 | 0 | 0 | 0 | 1974 | 委託 |  | 261029 | 26-1-206-08-001
京都府 | 26211 | 26-211-08-001 | 京田辺市 | 緑泉園 | 1360 | 1126 | 0 | 0 | 0 | 0 |  | 直接埋立無し |  | 焼却無し |  | 下水投入 |  | その他 |  | その他 |  | 0 | 0 |  | 26 | 0 | 0 | 0 | 1978 | 直営 |  | 261033 | 26-1-211-08-001
京都府 | 26212 | 26-212-08-001 | 京丹後市 | 京丹後市網野衛生センター | 9687 | 2692 | 0 | 0 | 0 | 0 |  | 直接埋立無し |  | 施設内焼却 | 315 | 標脱 |  | 脱水, 乾燥, 焼却 |  |  |  | 0 | 0 |  | 36 | 0 | 0 | 0 | 1987 | 委託 |  | 261034 | 26-1-212-08-001
京都府 | 26212 | 26-212-08-002 | 京丹後市 | 京丹後市久美浜衛生センター | 3473 | 3984 | 0 | 0 | 0 | 0 |  | 直接埋立無し |  | 焼却無し | 497 | 下水投入 |  | 脱水, 焼却 |  |  |  | 0 | 0 |  | 25 | 0 | 0 | 0 | 1989 | 委託 |  | 261034 | 26-1-212-08-002
京都府 | 26212 | 26-212-08-003 | 京丹後市 | 京丹後市竹野川衛生センター | 13266 | 5983 | 0 | 0 | 0 | 0 |  | 直接埋立無し |  | 施設内焼却 | 497 | 標脱, 下水投入 |  | 脱水, 焼却 |  |  |  | 0 | 0 |  | 70 | 0 | 0 | 0 | 1998 | 委託 |  | 261034 | 26-1-212-08-003
京都府 | 26465 | 26-465-08-001 | 与謝野町 | 与謝野町野田川衛生プラント | 5867 | 916 |  |  | 21 |  | 資源化物の排出量・売却量 | 直接埋立無し |  | 焼却無し |  | 好気 |  | 脱水, 乾燥, その他 |  | 堆肥化 |  |  |  |  | 41 | 0 | 1 | 0 | 1965 | 直営 |  | 261064 | 26-1-465-08-001
京都府 | 26817 | 26-817-08-001 | 船井郡衛生管理組合 | 京都中部クリーンセンター(し尿処理施設) | 3216 | 13744 | 0 | 317 | 0 | 0 |  | 直接埋立無し |  | 施設内焼却 | 923 | 膜分離 |  | 焼却 |  |  |  | 0 | 0 |  | 94 | 0 | 0 | 0 | 1998 | 一部委託 |  | 262009 | 26-2-003-08-001
京都府 | 26820 | 26-820-08-001 | 城南衛生管理組合 | 城南衛生管理組合クリーンピア沢 | 13169 | 26227 | 0 | 0 | 0 | 0 |  | 直接埋立無し |  | 施設内焼却 | 1288 | 標脱 |  | 脱水, 乾燥, 焼却 | [6 empty] | 115 | 0 | 0 | 0 | 1996 | 一部委託 |  | 262010 | 26-2-002-08-001
京都府 | 26828 | 26-828-08-001 | 乙訓環境衛生組合 | 76kl／日し尿処理施設 | 0 | 0 |  |  | 0 | [19 empty] | 1990 | 委託 |  | 262012 | 26-2-001-08-001
京都府 | 26849 | 26-849-08-001 | 相楽郡広域事務組合 | 相楽郡広域事務組合大谷処理場 | 5495 | 8610 | 0 | 0 | 0 | 0 |  | 直接埋立無し |  | 施設内焼却 | 501 | 高負荷 |  | 脱水, 乾燥, 焼却 |  | その他 |  |  |  |  | 76 | 0 | 0 | 0 | 2001 | 委託 |  | 262018 | 26-2-004-08-001

## コミプラ
コミュニティプラント
都道府県名 | 地方公共団体コード | 施設コード | 地方公共団体名 | 施設名称 | 汚水処理量 | 処理方法 | 計画最大汚水量 | 使用開始年度 | 運転管理体制 | 施設の改廃
[5 empty] | (㎥/年度) |  | (㎥/日)
京都府 | 26203 | 26-203-09-001 | 綾部市 | 綾部市栗橋地域し尿処理施設 | 6377 | 接触ばっ気 | 43 | 1986 | 委託 |  | 261026 | 26-1-203-09-001

## リユース・リペア施設
リユース・リペア施設
都道府県名 | 地方公共団体コード | 施設コード | 地方公共団体名 | 施設名称 | 年間処理量 | 設置場所 | 面積 | 使用開始年度 | リユース・リペアの対象品目 | [28 empty] | リユース・リペアの内容 | 運転管理体制 | 施設の改廃
[9 empty] | 合計 |  | 家具 |  |  | 自転車 |  |  | 衣類 |  |  | 書籍 |  |  | 家電 |  |  | 傘 |  |  | 食器 |  |  | おもちゃ |  |  | その他
[9 empty] | 重量 | 個数 | 対象 | 重量 | 個数 | 対象 | 重量 | 個数 | 対象 | 重量 | 個数 | 対象 | 重量 | 個数 | 対象 | 重量 | 個数 | 対象 | 重量 | 個数 | 対象 | 重量 | 個数 | 対象 | 重量 | 個数 | 対象 | 重量 | 個数
[5 empty] | （ｔ／年度） |  | （㎡） |  | （t/年度） | （個・台等） |  | （t/年度） | （個・台等） |  | （t/年度） | （個・台等） |  | （t/年度） | （個・台等） |  | （t/年度） | （個・台等） |  | （t/年度） | （個・台等） |  | （t/年度） | （個・台等） |  | （t/年度） | （個・台等） |  | （t/年度） | （個・台等） |  | （t/年度） | （個・台等）
京都府 | 26201 | 26-201-10-001 | 福知山市 | リュースショップ | 0 | 廃棄物処理施設内 | 13408 | 2003 |  | 358 | ○ |  | 78 | ○ |  | 30 | ○ |  | 203 | [9 empty] | ○ |  | 1 | ○ |  | 7 | ○ |  | 39 | 修理, 展示, 販売, 譲渡 | 一部委託 |  | 261024 | 26-1-201-10-001

## 堆肥化
堆肥化施設
都道府県名 | 地方公共団体コード | 施設コード | 地方公共団体名 | 施設名称 | 一次発酵槽におけるエアレーション設備の運転状況 | 脱臭の方法 | 堆肥化施設への搬入量 | [9 empty] | 一次発酵槽の堆肥化方式 | 切り返しの間隔 | 撹拌の間隔 |  | 一次発酵槽における発酵期間 | 二次発酵槽の有無
[7 empty] | コンポスト主原料 | [7 empty] | 副資材
[7 empty] | 厨芥類（生活系） | 厨芥類（事業系） | 剪定枝 | し尿・浄化槽汚泥 | 動植物性残さ（産業廃棄物） | 動物のふん尿（産業廃棄物） | 下水汚泥（産業廃棄物） | その他 | 木くず、おがくず、もみがら、落ち葉 | その他 |  |  |  | or 1日
[7 empty] | (t/年) | (t/年) | (t/年) | (t/年) | (t/年) | (t/年) | (t/年) | (t/年) | (t/年) | (t/年) |  | (日に1回) | (日に1回) | (回) | (日)