## 焼却
焼却施設（溶融施設含む）
都道府県名 | 地方公共団体コード | 施設コード | 地方公共団体名 | 施設名称 | 年間処理量 | 資源化量 |  |  | 処理対象廃棄物 |  | 施設の種類 |  | 処理方式 | 炉型式 | 施設全体の処理能力 | 炉数 | 使用開始年度 | 余熱利用の状況 | 余熱利用量（仕様値・公称値） |  | 余熱利用量（実績値） |  | 発電能力 |  |  |  | 灰処理設備の有無 |  | 運転管理体制 | 施設の改廃 | 産業廃棄物の搬入の有無 | 一般廃棄物の割合 | ごみ組成分析結果（乾ベース） | [6 empty] | 単位容積重量 | 三成分 |  |  |  | 低位発熱量 |  | リユース・リペアの対象品目 | [28 empty] | リユース・リペア機能・内容
[6 empty] | 資源化物回収 | 発生ガス回収 | 生産量・搬出量の別 | [10 empty] | 余熱利用量 | うち外部熱供給量 | 余熱利用量 | うち外部熱供給量 | 発電能力 | 発電効率（仕様値・公称値） | 総発電量（実績値） | うち外部供給量（実績値） | （焼却灰） | （飛灰） |  |  |  |  | 合計 | 紙・布類 | ﾋﾞﾆｰﾙ、合成樹脂、ｺﾞﾑ、皮革類 | 木、竹、わら類 | ちゅう芥類 | 不燃物類 | その他 |  | 合計 | 水分 | 可燃分 | 灰分 | (計算値) | (実測値) | 合計 |  | 家具 |  |  | 自転車 |  |  | 衣類 |  |  | 書籍 |  |  | 家電 |  |  | 傘 |  |  | 食器 |  |  | おもちゃ |  |  | その他
[10 empty] | その他（具体的） |  | その他（具体的） | [34 empty] | 重量 | 個数 | 対象 | 重量 | 個数 | 対象 | 重量 | 個数 | 対象 | 重量 | 個数 | 対象 | 重量 | 個数 | 対象 | 重量 | 個数 | 対象 | 重量 | 個数 | 対象 | 重量 | 個数 | 対象 | 重量 | 個数 | 対象 | 重量 | 個数
[5 empty] | （t/年度） | （t/年度） | （㎥/年度） | [7 empty] | (t/日) |  |  |  | (MＪ) | （MJ） | (MＪ) | （MJ） | (kW) | (％) | (MWh) | (MWh) | [5 empty] | （％） | （％） | （％） | （％） | （％） | （％） | （％） | （％） | (kg/㎥) | （％） | （％） | （％） | （％） | （kJ/kg） | （kJ/kg） | （t/年度） | （個・台等） |  | （t/年度） | （個・台等） |  | （t/年度） | （個・台等） |  | （t/年度） | （個・台等） |  | （t/年度） | （個・台等） |  | （t/年度） | （個・台等） |  | （t/年度） | （個・台等） |  | （t/年度） | （個・台等） |  | （t/年度） | （個・台等） |  | （t/年度） | （個・台等）
鳥取県 | 31201 | 31-201-01-001 | 鳥取市 | 鳥取市神谷清掃工場 | 51557 | 0 | 0 |  | 可燃ごみ, 粗大ごみ, し尿処理残渣 |  | 焼却 |  | ストーカ式（可動） | 全連続運転 | 270 | 2 | 1991 | 無し | [8 empty] | 無し | 薬剤処理 | 委託 |  | 無し |  | 100 | 46 | 18.6 | 3.7 | 15.6 | 3.7 | 12.4 | 0 | 100 | 42.2 | 48.3 | 9.5 | 8019 | 0 | [29 empty] | 機能なし | 311022 | 31-1-201-01-001
鳥取県 | 31201 | 31-201-01-002 | 鳥取市 | 鳥取市国府町クリーンセンター | 1720 | 0 | 0 |  | 可燃ごみ, 粗大ごみ, し尿処理残渣 |  | 焼却 |  | ストーカ式（可動） | バッチ運転 | 12 | 1 | 1997 | 無し | [8 empty] | 無し | 薬剤処理 | 委託 |  | 無し |  | 100 | 46.4 | 11.6 | 7.1 | 34.9 | 0 | 0 | 0 | 100 | 63.1 | 32.3 | 4.6 | 3595 | 0 | [29 empty] | 機能なし | 311022 | 31-1-201-01-002
鳥取県 | 31201 | 31-201-01-003 | 鳥取市 | 鳥取市レインボーふくべ | 731 | 0 | 0 |  | 可燃ごみ, 粗大ごみ, し尿処理残渣 |  | 焼却 |  | ストーカ式（可動） | バッチ運転 | 5 | 1 | 1998 | 無し | [8 empty] | 無し | 薬剤処理 | 委託 |  | 無し |  | 100 | 50.2 | 10.5 | 6.5 | 32.8 | 0 | 0 | 0 | 100 | 61.6 | 32.8 | 5.6 | 3695 | 0 | [29 empty] | 機能なし | 311022 | 31-1-201-01-003
鳥取県 | 31201 | 31-201-01-004 | 鳥取市 | 鳥取市ながおクリーンステーション | 3796 | 0 | 0 |  | 可燃ごみ, 粗大ごみ, し尿処理残渣 |  | 焼却 |  | ストーカ式（可動） | バッチ運転 | 25 | 2 | 1994 | 無し | [8 empty] | 無し | 薬剤処理 | 委託 |  | 無し |  | 100 | 45.3 | 13 | 8 | 33.7 | 0 | 0 | 0 | 100 | 59.6 | 36 | 4.4 | 5288 | 0 | [29 empty] | 機能なし | 311022 | 31-1-201-01-004
鳥取県 | 31202 | 31-202-01-001 | 米子市 | 米子市クリーンセンター | 55355 | 5022 |  | 資源化物搬出量 | 可燃ごみ |  | 焼却 |  | ストーカ式（可動） | 全連続運転 | 270 | 3 | 2002 | 場内温水, 発電（場内利用）, 発電（場外利用） | 16403520 | 0 |  | 0 | 4000 | 16.25 | 22469 | 12776 | 無し | 薬剤処理 | 委託 |  | 無し |  | 100 | 47.4 | 18.6 | 9.3 | 22.9 | 1.8 | 0 | 182.5 | 100 | 47.7 | 48.5 | 3.8 | 7937 | 9175 | [29 empty] | 機能なし | 311023 | 31-1-202-01-001
鳥取県 | 31386 | 31-386-01-001 | 大山町 | 大山町名和クリーンセンター | 1846.6 | 0 | 0 |  | 可燃ごみ |  | 焼却 |  | ストーカ式（可動） | バッチ運転 | 8 | 1 | 1995 | 無し | [8 empty] | 無し | 薬剤処理 | 直営 |  | 無し |  | 100 | 43.8 | 23.8 | 2.3 | 30.1 | 0 | 0 | 163 | 100 | 54.3 | 43.8 | 1.9 | 6888 | 8220 | [29 empty] | 機能なし | 311034 | 31-1-386-01-001
鳥取県 | 31386 | 31-386-01-002 | 大山町 | 大山町中山清掃センター | 0 | 0 | 0 |  | 可燃ごみ |  | 焼却 |  | ストーカ式（可動） | バッチ運転 | 7 | 1 | 1991 | 無し | [8 empty] | 無し | 薬剤処理 | 直営 | 休止 | 無し |  | 0 | 0 | 0 | 0 | 0 | 0 | 0 | 0 | 0 | 0 | 0 | 0 | 0 | 0 | [29 empty] | 機能なし | 311034 | 31-1-386-01-002
鳥取県 | 31390 | 31-390-01-001 | 伯耆町 | 伯耆町清掃センター | 1087 | 134 |  | 資源化物搬出量 | 可燃ごみ |  | 焼却 |  | ストーカ式（可動） | バッチ運転 | 10 | 1 | 1988 | 無し | [8 empty] | 無し | 薬剤処理 | 一部委託 |  | 無し |  | 100 | 51.6 | 21.8 | 8.2 | 12.8 | 4.6 | 1 | 122.5 | 100 | 47.7 | 45.7 | 6.6 | 7415 | 8468 | [29 empty] | 機能なし | 311036 | 31-1-390-01-001
鳥取県 | 31401 | 31-401-01-001 | 日南町 | 日南町清掃センター | 952 | 116 |  | 資源化物搬出量 | 可燃ごみ |  | 焼却 |  | ストーカ式（可動） | バッチ運転 | 10 | 1 | 1990 | 無し | [8 empty] | 無し | 薬剤処理 | 委託 |  | 無し |  | 100 | 62.5 | 19.3 | 3.9 | 9.1 | 1.7 | 3.5 | 133 | 100 | 39.7 | 53.6 | 6.7 | 9108 | 10670 | [29 empty] | 機能なし | 311037 | 31-1-401-01-001
鳥取県 | 31812 | 31-812-01-001 | 日野町江府町日南町衛生施設組合 | 日野町江府町日南町衛生施設組合(ごみ処理施設) | 1449 | 0 | 0 |  | 可燃ごみ, 粗大ごみ |  | 焼却 |  | ストーカ式（可動） | バッチ運転 | 10 | 1 | 1998 | 無し | [8 empty] | 無し | 無し | 直営 |  | 無し |  | 100 | 63.9 | 19.1 | 7.7 | 7.8 | 0.7 | 0.8 | 235 | 100 | 43.8 | 51.1 | 5.1 | 8520 | 8938 | [29 empty] | 機能なし | 312007 | 31-2-005-01-001
鳥取県 | 31825 | 31-825-01-001 | 南部町・伯耆町清掃施設管理組合 | 南部町・伯耆町清掃施設管理組合クリーンセンター | 3330.7 | 435.1 |  | 資源化物搬出量 | 可燃ごみ |  | 焼却 |  | ストーカ式（可動） | バッチ運転 | 16 | 2 | 1995 | 無し | [8 empty] | 無し | 薬剤処理 | 直営 |  | 無し |  | 100 | 60.3 | 18 | 2.9 | 15.7 | 3.1 | 0 | 118 | 100 | 54.2 | 37.9 | 7.9 | 5770 | 6085 | [29 empty] | 機能なし | 312008 | 31-2-004-01-001
鳥取県 | 31835 | 31-835-01-001 | 鳥取中部ふるさと広域連合 | ほうきリサイクルセンター | 29303 | 2007 |  | 資源化物搬出量 | 可燃ごみ, 粗大ごみ, ごみ処理残渣, し尿処理残渣 |  | 焼却 |  | ストーカ式（可動） | 全連続運転 | 200 | 2 | 1996 | 場内温水 | 4960000 |  | 4960000 | [5 empty] | 無し | セメント固化, 薬剤処理 | 委託 |  | 無し |  | 100 | 36.9 | 10.6 | 35.8 | 5.7 | 8 | 3 | 131 | 100 | 45.2 | 48.6 | 6.2 | 8020 | 8640 | [29 empty] | 機能なし | 312011 | 31-2-003-01-001

## 粗大
粗大ごみ処理施設
都道府県名 | 地方公共団体 コード | 施設コード | 地方公共団体名 | 施設名称 | 年間処理量 | 資源化物回収量 |  | 処理対象廃棄物 |  | 処理方式 | 処理能力 | 使用開始年度 | 運転管理体制 | 施設の改廃 | 産業廃棄物の搬入の有無 | 一般廃棄物の割合 | リユース・リペアを行う場所の面積 | リユース・リペアの対象品目 | [28 empty] | リユース・リペア機能・内容
[7 empty] | 資源化物の区分 | [10 empty] | 合計 |  | 家具 |  |  | 自転車 |  |  | 衣類 |  |  | 書籍 |  |  | 家電 |  |  | 傘 |  |  | 食器 |  |  | おもちゃ |  |  | その他
[9 empty] | その他（具体的） | [8 empty] | 重量 | 個数 | 対象 | 重量 | 個数 | 対象 | 重量 | 個数 | 対象 | 重量 | 個数 | 対象 | 重量 | 個数 | 対象 | 重量 | 個数 | 対象 | 重量 | 個数 | 対象 | 重量 | 個数 | 対象 | 重量 | 個数 | 対象 | 重量 | 個数
[5 empty] | (t/年度) | (t/年度) |  |  |  |  | (t/日) |  |  |  |  | （％） | （㎡） | （t/年度） | （個・台等） |  | （t/年度） | （個・台等） |  | （t/年度） | （個・台等） |  | （t/年度） | （個・台等） |  | （t/年度） | （個・台等） |  | （t/年度） | （個・台等） |  | （t/年度） | （個・台等） |  | （t/年度） | （個・台等） |  | （t/年度） | （個・台等） |  | （t/年度） | （個・台等）
鳥取県 | 31835 | 31-835-02-001 | 鳥取中部ふるさと広域連合 | ほうきリサイクルセンター | 1360 | 585 | 搬出量 | 粗大ごみ, 不燃ごみ |  | 破砕 | 45 | 1996 | 委託 |  | 無し |  | 60 |  | 55 | ○ |  | 55 | [24 empty] | 展示, 譲渡 | 312011 | 31-2-003-02-001

## 資源化
資源化等を行う施設
都道府県名 | 地方公共団体 コード | 施設コード | 地方公共団体名 | 施設名称 | 年間処理量 | 資源化物回収量 |  |  | 搬出量 |  | 在庫量 |  | 施設区分 | 処理対象廃棄物 |  | 処理内容ごとの処理能力 | [5 empty] | 施設全体の処理能力 | 使用開始年度 | 運転管理体制 | 施設の改廃 | 産業廃棄物の搬入の有無 | 一般廃棄物の割合 | リユース・リペアを行う場所の面積 | リユース・リペアの対象品目 | [28 empty] | リユース・リペア機能・内容 | 施設概要情報の 公表の可否
[8 empty] | 搬出量・在庫量の別（民間） | [20 empty] | 合計 |  | 家具 |  |  | 自転車 |  |  | 衣類 |  |  | 書籍 |  |  | 家電 |  |  | 傘 |  |  | 食器 |  |  | おもちゃ |  |  | その他
[15 empty] | その他（具体的） | 選別 | 圧縮・梱包 | ごみ堆肥化 | ごみ飼料化 | その他 | その他具体的に | [7 empty] | 重量 | 個数 | 対象 | 重量 | 個数 | 対象 | 重量 | 個数 | 対象 | 重量 | 個数 | 対象 | 重量 | 個数 | 対象 | 重量 | 個数 | 対象 | 重量 | 個数 | 対象 | 重量 | 個数 | 対象 | 重量 | 個数 | 対象 | 重量 | 個数
[5 empty] | (t/年度) | (t/年度) | (㎥/年度) |  | (t/年度) | (㎥/年度) | (t/年度) | (㎥/年度) |  |  |  | （t/日） | （t/日） | （t/日） | （t/日） | （t/日） |  | (t/日) |  |  |  |  | （％） | （㎡） | （t/年度） | （個・台等） |  | （t/年度） | （個・台等） |  | （t/年度） | （個・台等） |  | （t/年度） | （個・台等） |  | （t/年度） | （個・台等） |  | （t/年度） | （個・台等） |  | （t/年度） | （個・台等） |  | （t/年度） | （個・台等） |  | （t/年度） | （個・台等） |  | （t/年度） | （個・台等）
鳥取県 | 31204 | 31-204-03-001 | 境港市 | 境港市リサイクルセンター | 1369 | 702 |  |  | 702 |  |  |  | リサイクルセンター（補助金） | 金属類, ガラス類, ペットボトル, プラスチック, 不燃ごみ, 粗大ごみ |  | 12 | 0 | 0 | 0 | 5 | 貯留・積替え | 17 | 1995 | 一部委託 |  | 無し | [31 empty] | 機能なし |  | 311054 | 31-1-204-03-001
鳥取県 | 31325 | 31-325-03-001 | 若桜町 | 若桜町ストックヤード | 49 | 49 | [6 empty] | ストックヤード | 紙類 |  | 0.1 | 0 | 0 | 0 | 0 |  | 0.15 | 2015 | 直営 |  | 無し | [31 empty] | 機能なし |  | 311056 | 31-1-325-03-001
鳥取県 | 31827 | 31-827-03-001 | 鳥取県東部広域行政管理組合 | 鳥取県東部広域行政管理組合鳥取県東部環境クリーンセンター | 7444 | 5520 |  |  | 5520 |  |  |  | リサイクルプラザ | 金属類, ガラス類, その他資源ごみ, ペットボトル, プラスチック, 不燃ごみ, 粗大ごみ |  | 80 | 4 | 0 | 0 | 0 |  | 83.6 | 1997 | 一部委託 |  | 無し |  | 788 |  | 107 | ○ |  | 107 | [24 empty] | 展示, 販売, 譲渡 |  | 312014 | 31-2-002-03-001
鳥取県 | 31829 | 31-829-03-001 | 鳥取県西部広域行政管理組合 | 鳥取県西部広域行政管理組合リサイクルプラザ | 8857 | 6250 |  |  | 6250 |  |  |  | リサイクルプラザ | 紙類, 金属類, ガラス類, ペットボトル, プラスチック, 不燃ごみ, 粗大ごみ, その他 |  | 34.5 | 14.5 | 0 | 0 | 0 |  | 49 | 1997 | 一部委託 |  | 無し |  | 145 |  | 616 | [12 empty] | ○ |  | 616 | [12 empty] | 修理, 展示, 譲渡 |  | 312013 | 31-2-001-03-001

## 燃料化
ごみ燃料化施設
都道府県名 | 地方公共団体コード | 施設コード | 地方公共団体名 | 施設名称 | 年間処理量 |  | 生成物保管量 |  | 生成物生産量 |  | 生成物搬出量 |  | 処理対象廃棄物 |  | 施設の種類 | 生成物供給先の確保状況 | 処理能力 | 使用開始年度 | 運転管理体制 | 施設の改廃 | 発電の場合 |  |  |  | 産業廃棄物の搬入の有無 | 一般廃棄物の割合 | ごみ組成分析結果 | [7 empty] | 単位容積重量 | 三成分 |  |  |  | 低位発熱量 |  | 施設概要情報の 公表の可否
[21 empty] | 発電能力 | 発電効率（公称値） | 総発電量（実績値） | うち外部供給量（実績値） |  |  | 分析対象 | 合計 | 紙・布類 | ﾋﾞﾆｰﾙ、合成樹脂、ｺﾞﾑ、皮革類 | 木、竹、わら類 | ちゅう芥類 | 不燃物類 | その他 |  | 合計 | 水分 | 可燃分 | 灰分 | (計算値) | (実測値)
その他（具体的）
[5 empty] | (t/年度) | (㎥/年) | (t/年度) | (㎥/年度) | (t/年度) | (㎥/年度) | (t/年度) | (㎥/年度) |  |  |  |  | (t/日) |  |  |  | (ｋW) | (％) | （MWｈ/年） | （MWｈ/年） |  | （％） |  | （％） | （％） | （％） | （％） | （％） | （％） | （％） | (kg/㎥) | （％） | （％） | （％） | （％） | （kJ/kg） | （kJ/kg）

## その他
その他の施設[ごみの中間処理施設]
都道府県名 | 地方公共団体 コード | 施設コード | 地方公共団体名 | 施設名称 | 年間処理量 | 処理対象廃棄物 |  | 処理内容 |  | 処理能力 | 使用開始年度 | 運転管理体制 | 施設の改廃 | 産業廃棄物の搬入の有無 | 一般廃棄物の割合
[7 empty] | その他（具体的） |  | その他（具体的）
[5 empty] | (t/年度) |  |  |  |  | (t/日) |  |  |  |  | （％）

## 保管
保管施設
都道府県名 | 地方公共団体コード | 施設コード | 地方公共団体名 | 施設名称 | 年間保管量 | 施設区分 | 処理対象廃棄物 | 保管分類数 | 屋内面積 | 屋外面積 | 使用開始年度 | 運転管理体制 | 施設の改廃 | 産業廃棄物の搬入の有無 | 一般廃棄物の割合
[5 empty] | (t/年度) |  |  |  | (m2) | (m2) |  |  |  |  | （％）
鳥取県 | 31204 | 31-204-06-001 | 境港市 | 境港市リサイクルセンター | 345 | 容器包装リサイクル推進施設 | 金属類, ガラス類, ペットボトル, プラスチック | 7 | 568 | 0 | 1995 | 直営 |  | 無し |  | 311054 | 31-1-204-06-001
鳥取県 | 31204 | 31-204-06-002 | 境港市 | 境港市清掃センター | 195 | 容器包装リサイクル推進施設 | 紙類 | 1 | 190 | 0 | 1992 | 直営 |  | 無し |  | 311054 | 31-1-204-06-002
鳥取県 | 31302 | 31-302-06-001 | 岩美町 | 岩美町ストックヤード | 166 | ストックヤード | 紙類, 金属類, ガラス類, ペットボトル, プラスチック, その他 | 10 | 123.2 | 312 | 2016 | 直営 |  | 無し |  | 311088 | 31-1-302-06-001
鳥取県 | 31829 | 31-829-06-001 | 鳥取県西部広域行政管理組合 | 鳥取県西部広域行政管理組合リサイクルプラザ | 6250 | ストックヤード | 紙類, 金属類, ガラス類, ペットボトル | 10 | 500 | 0 | 1997 | 一部委託 |  | 無し |  | 312013 | 31-2-001-06-001
鳥取県 | 31835 | 31-835-06-001 | 鳥取中部ふるさと広域連合 | リサイクルステーション | 171 | ストックヤード | 金属類, ペットボトル | 2 | 405 | 0 | 2000 | 委託 |  | 無し |  | 312011 | 31-2-003-06-001

## 最終
最終処分場
都道府県名 | 地方公共団体コード | 施設コード | 地方公共団体名 | 施設名称 | 調査対象年度の埋立容量 （覆土を含む） | 調査対象年度の埋立量 （覆土を含まない） | 残余容量 | 処理対象廃棄物 | 埋立場所 | 埋立開始年度 | 埋立地面積 | 施設全体容量 | 埋立終了年度 | 遮水の方式 | 浸出液の処理 | 運転管理体制 | 処分場の現状 | 施設の改廃 | 産業廃棄物の搬入の有無 | 一般廃棄物の割合 | 最終処分場の構造 |  | 覆土施工の状況 | ガス抜き管の計画的施工状況 | 水質管理状況 | [5 empty] | メタン回収有無 | メタン回収をしている場合
[22 empty] | 保有水等集排水管の水位管理 |  |  | 処理前BOD濃度 | 処理後BOD濃度 | 処理前COD濃度 | 処理後COD濃度 | 処理前TN濃度 | 処理後TN濃度 |  | メタンガス回収量 | メタンガス濃度 | メタンガス発熱量 | メタンガスの利用 | 発電量
[5 empty] | (㎥/年度) | (ｔ/年度) | (㎥) |  |  |  | (m2) | (㎥) | [7 empty] | （％） |  |  |  |  | （ppm） | （ppm） | （ppm） | （ppm） | （ppm） | （ppm） |  | （㎥／年） | （％） | （kJ/㎥N） |  | （kWh/年）
鳥取県 | 31827 | 31-827-07-001 | 鳥取県東部広域行政管理組合 | 鳥取県東部広域行政管理組合末恒不燃物処分場 | 0 | 0 | 0 | 焼却残渣（主灰）, 不燃ごみ, その他, 焼却残渣（飛灰）, 破砕ごみ・処理残渣, 粗大ごみ | 山間 | 1984 | 42200 | 450900 | 1997 | 底部遮水工 | 生物処理（脱窒なし）, 砂ろ過, 消毒, 活性炭処理 | 直営 | 埋立終了 |  | 無し |  | 準好気性埋立構造 | 末端集水管は開放 | 中間覆土 | 埋立状況により計画的に延長 | 7.1 | 2.1 | 6.5 | 3.2 | 6.9 | 5.6 | 回収していない | [5 empty] | 312014 | 31-2-002-07-001
鳥取県 | 31827 | 31-827-07-002 | 鳥取県東部広域行政管理組合 | 鳥取県東部広域行政管理組合鳥取県東部環境クリーンセンター | 4286 | 8115 | 188014 | 焼却残渣（主灰）, 焼却残渣（飛灰）, 破砕ごみ・処理残渣 | 山間 | 1997 | 35400 | 486000 | 2030 | 底部遮水工 | 生物処理（脱窒なし）, 生物処理（脱窒あり）, 砂ろ過, 消毒, 活性炭処理, キレート処理 | 一部委託 | 埋立中 |  | 無し |  | 準好気性埋立構造 | 末端集水管は開放 | 即日覆土 | 埋立状況により計画的に延長 | 0.9 | 0.6 | 7 | 1.4 | 8.3 | 1.2 | 回収していない | [5 empty] | 312014 | 31-2-002-07-002
鳥取県 | 31835 | 31-835-07-001 | 鳥取中部ふるさと広域連合 | クリーンランドほうき | 1665 | 1976 | 13910 | 焼却残渣（主灰）, 焼却残渣（飛灰）, 破砕ごみ・処理残渣 | 平地 | 2003 | 17900 | 56000 | 2020 | 底部遮水工 | 凝集沈殿, 生物処理（脱窒なし）, 砂ろ過, 消毒, 活性炭処理, 促進酸化処理 | 委託 | 埋立中 |  | 無し |  | 準好気性埋立構造 | 末端集水管は開放 | 即日覆土 | 埋立状況により計画的に延長 | 61 | 1.7 | 56 | 11 | 21 | 19 | 回収していない | [5 empty] | 312011 | 31-2-003-07-001

## し尿
し尿処理施設・汚泥再生処理センター
都道府県名 | 地方公共団体コード | 施設コード | 地方公共団体名 | 施設名称 | 年間処理量 |  |  |  | 資源化物量 |  |  | 脱水汚泥の直接埋立 |  | 脱水汚泥の焼却 |  | 処理方式 | [5 empty] | メタン発酵の場合 |  |  | 処理能力 | 処理能力 （有機性廃棄物） | 資源化能力 | 計画メタンガス（バイオガス）量 | 使用開始年度 | 運転管理体制 | 施設の改廃
[5 empty] | し尿 | 浄化槽汚泥 | 有機性廃棄物 | その他 | 堆肥等の固形物 | メタンガス | 資源化物量の区分 | 直接埋立の有無 | 埋立量 | 焼却の有無 | 焼却量 | 汚水処理 |  | 汚泥処理 |  | 資源化処理 |  | メタンガス生産量 | メタンガス発熱量 | メタンガス利用方法
[17 empty] | その他（具体的） |  | その他（具体的） |  | その他（具体的）
[5 empty] | (kl/年度) | (kl/年度) | (t/年度) | (kl/年度) | (t/年度) | (㎥／年度) |  |  | （t/年度) |  | （t/年度) | [6 empty] | （㎥/年度） | （kJ/㎥N） |  | (kL/日) | (t/日) | (t/日) | (㎥/日)
鳥取県 | 31812 | 31-812-08-002 | 日野町江府町日南町衛生施設組合 | 日野町江府町日南町衛生施設(汚泥再生処理センター清化園) | 928 | 3699 | 0 | 0 | 217 | 0 | 資源化物の排出量・売却量 | 直接埋立無し |  | 施設外焼却 | 217 | 高負荷, 膜分離, 下水投入, 浄化槽専用, その他 |  | 脱水 |  | リン回収, 助燃剤製造 |  | 0 | 0 |  | 15 | 0 | 1 | 0 | 2017 | 直営 | 新設（新規稼働） | 312007 | 31-2-005-08-002
鳥取県 | 31827 | 31-827-08-001 | 鳥取県東部広域行政管理組合 | 因幡浄苑 | 5637 | 35227 |  |  | 1443 |  | 資源化物の排出量・売却量 | 直接埋立無し |  | 焼却無し |  | 高負荷, 膜分離 |  | 脱水 |  | 堆肥化 |  |  |  |  | 150 | 0 | 0 | 0 | 1999 | 委託 |  | 312014 | 31-2-002-08-001
鳥取県 | 31829 | 31-829-08-001 | 鳥取県西部広域行政管理組合 | 鳥取県西部広域行政管理組合白浜浄化場 | 3785 | 8348 | 0 | 0 | 0 | 0 |  | 直接埋立無し |  | 焼却無し |  | 高負荷 |  | 脱水 | [6 empty] | 80 | 0 | 0 | 0 | 1991 | 直営 |  | 312013 | 31-2-001-08-001
鳥取県 | 31829 | 31-829-08-002 | 鳥取県西部広域行政管理組合 | 鳥取県西部広域行政管理組合米子浄化場 | 7961 | 20970 | 0 | 0 | 0 | 0 |  | 直接埋立無し |  | 焼却無し |  | 高負荷 |  | 脱水 | [6 empty] | 145 | 0 | 0 | 0 | 1991 | 直営 |  | 312013 | 31-2-001-08-002
鳥取県 | 31835 | 31-835-08-001 | 鳥取中部ふるさと広域連合 | 中部クリーンセンター | 5567 | 9723 | 0 | 0 | 0 | 0 |  | 直接埋立無し |  | 施設外焼却 | 703 | 標脱 |  | 脱水 |  | その他 |  |  |  |  | 140 | 0 | 0 | 0 | 1992 | 委託 |  | 312011 | 31-2-003-08-001

## コミプラ
コミュニティプラント
都道府県名 | 地方公共団体コード | 施設コード | 地方公共団体名 | 施設名称 | 汚水処理量 | 処理方法 | 計画最大汚水量 | 使用開始年度 | 運転管理体制 | 施設の改廃
[5 empty] | (㎥/年度) |  | (㎥/日)
鳥取県 | 31201 | 31-201-09-001 | 鳥取市 | 鳥取市青谷町栄町コミュニティプラント | 35889 | 接触ばっ気 | 264 | 1995 | 委託 |  | 311022 | 31-1-201-09-001
鳥取県 | 31202 | 31-202-09-001 | 米子市 | 米子市流通団地汚水処理場 | 31345 | 接触ばっ気 | 230 | 1999 | 委託 |  | 311023 | 31-1-202-09-001
鳥取県 | 31386 | 31-386-09-001 | 大山町 | ひかりが丘住宅団地し尿処理施設 | 0 | 回分式活性汚泥 | 166 | 1996 | 直営 | 休止 | 311034 | 31-1-386-09-001

## リユース・リペア施設
リユース・リペア施設
都道府県名 | 地方公共団体コード | 施設コード | 地方公共団体名 | 施設名称 | 年間処理量 | 設置場所 | 面積 | 使用開始年度 | リユース・リペアの対象品目 | [28 empty] | リユース・リペアの内容 | 運転管理体制 | 施設の改廃
[9 empty] | 合計 |  | 家具 |  |  | 自転車 |  |  | 衣類 |  |  | 書籍 |  |  | 家電 |  |  | 傘 |  |  | 食器 |  |  | おもちゃ |  |  | その他
[9 empty] | 重量 | 個数 | 対象 | 重量 | 個数 | 対象 | 重量 | 個数 | 対象 | 重量 | 個数 | 対象 | 重量 | 個数 | 対象 | 重量 | 個数 | 対象 | 重量 | 個数 | 対象 | 重量 | 個数 | 対象 | 重量 | 個数 | 対象 | 重量 | 個数
[5 empty] | （ｔ／年度） |  | （㎡） |  | （t/年度） | （個・台等） |  | （t/年度） | （個・台等） |  | （t/年度） | （個・台等） |  | （t/年度） | （個・台等） |  | （t/年度） | （個・台等） |  | （t/年度） | （個・台等） |  | （t/年度） | （個・台等） |  | （t/年度） | （個・台等） |  | （t/年度） | （個・台等） |  | （t/年度） | （個・台等）

## 堆肥化
堆肥化施設
都道府県名 | 地方公共団体コード | 施設コード | 地方公共団体名 | 施設名称 | 一次発酵槽におけるエアレーション設備の運転状況 | 脱臭の方法 | 堆肥化施設への搬入量 | [9 empty] | 一次発酵槽の堆肥化方式 | 切り返しの間隔 | 撹拌の間隔 |  | 一次発酵槽における発酵期間 | 二次発酵槽の有無
[7 empty] | コンポスト主原料 | [7 empty] | 副資材
[7 empty] | 厨芥類（生活系） | 厨芥類（事業系） | 剪定枝 | し尿・浄化槽汚泥 | 動植物性残さ（産業廃棄物） | 動物のふん尿（産業廃棄物） | 下水汚泥（産業廃棄物） | その他 | 木くず、おがくず、もみがら、落ち葉 | その他 |  |  |  | or 1日
[7 empty] | (t/年) | (t/年) | (t/年) | (t/年) | (t/年) | (t/年) | (t/年) | (t/年) | (t/年) | (t/年) |  | (日に1回) | (日に1回) | (回) | (日)