## 焼却
焼却施設（溶融施設含む）
都道府県名 | 地方公共団体コード | 施設コード | 地方公共団体名 | 施設名称 | 年間処理量 | 資源化量 |  |  | 処理対象廃棄物 |  | 施設の種類 |  | 処理方式 | 炉型式 | 施設全体の処理能力 | 炉数 | 使用開始年度 | 余熱利用の状況 | 余熱利用量（仕様値・公称値） |  | 余熱利用量（実績値） |  | 発電能力 |  |  |  | 灰処理設備の有無 |  | 運転管理体制 | 施設の改廃 | 産業廃棄物の搬入の有無 | 一般廃棄物の割合 | ごみ組成分析結果（乾ベース） | [6 empty] | 単位容積重量 | 三成分 |  |  |  | 低位発熱量 |  | リユース・リペアの対象品目 | [28 empty] | リユース・リペア機能・内容
[6 empty] | 資源化物回収 | 発生ガス回収 | 生産量・搬出量の別 | [10 empty] | 余熱利用量 | うち外部熱供給量 | 余熱利用量 | うち外部熱供給量 | 発電能力 | 発電効率（仕様値・公称値） | 総発電量（実績値） | うち外部供給量（実績値） | （焼却灰） | （飛灰） |  |  |  |  | 合計 | 紙・布類 | ﾋﾞﾆｰﾙ、合成樹脂、ｺﾞﾑ、皮革類 | 木、竹、わら類 | ちゅう芥類 | 不燃物類 | その他 |  | 合計 | 水分 | 可燃分 | 灰分 | (計算値) | (実測値) | 合計 |  | 家具 |  |  | 自転車 |  |  | 衣類 |  |  | 書籍 |  |  | 家電 |  |  | 傘 |  |  | 食器 |  |  | おもちゃ |  |  | その他
[10 empty] | その他（具体的） |  | その他（具体的） | [34 empty] | 重量 | 個数 | 対象 | 重量 | 個数 | 対象 | 重量 | 個数 | 対象 | 重量 | 個数 | 対象 | 重量 | 個数 | 対象 | 重量 | 個数 | 対象 | 重量 | 個数 | 対象 | 重量 | 個数 | 対象 | 重量 | 個数 | 対象 | 重量 | 個数
[5 empty] | （t/年度） | （t/年度） | （㎥/年度） | [7 empty] | (t/日) |  |  |  | (MＪ) | （MJ） | (MＪ) | （MJ） | (kW) | (％) | (MWh) | (MWh) | [5 empty] | （％） | （％） | （％） | （％） | （％） | （％） | （％） | （％） | (kg/㎥) | （％） | （％） | （％） | （％） | （kJ/kg） | （kJ/kg） | （t/年度） | （個・台等） |  | （t/年度） | （個・台等） |  | （t/年度） | （個・台等） |  | （t/年度） | （個・台等） |  | （t/年度） | （個・台等） |  | （t/年度） | （個・台等） |  | （t/年度） | （個・台等） |  | （t/年度） | （個・台等） |  | （t/年度） | （個・台等） |  | （t/年度） | （個・台等）
島根県 | 32201 | 32-201-01-001 | 松江市 | エコクリーン松江 | 61201 | 7825 |  | 資源化物搬出量 | 可燃ごみ, 混合（未分別）ごみ, 粗大ごみ, 固形化燃料, ごみ処理残渣 |  | ガス化溶融・改質 |  | シャフト式 | 全連続運転 | 255 | 3 | 2010 | 発電（場内利用）, 発電（場外利用） |  |  |  |  | 4800 | 15.97 | 29393 | 0 | 無し | 薬剤処理 | 委託 |  | 無し |  | 100 | 50.9 | 17.6 | 14.8 | 8.7 | 4.2 | 3.8 | 140.8 | 100 | 42.9 | 49.4 | 7.7 | 8236 | 8411 | [29 empty] | 機能なし | 321026 | 32-1-201-01-001
島根県 | 32203 | 32-203-01-001 | 出雲市 | 出雲エネルギーセンター | 55532 | 142 |  | 資源化物搬出量 | 可燃ごみ, ごみ処理残渣, し尿処理残渣 |  | ガス化溶融・改質 |  | 回転式 | 全連続運転 | 218 | 2 | 2003 | 場内温水, 場内蒸気, 発電（場内利用）, 発電（場外利用） | 67737600 |  | 55106000 |  | 3690 | 18 | 20232 | 355 | 溶融処理 | セメント固化, 薬剤処理 | 一部委託 |  | 無し |  | 100 | 58.2 | 17.2 | 10.2 | 12.9 | 1.5 | 0 | 150.8 | 100 | 47.3 | 48.8 | 3.9 | 7988 | 0 | [29 empty] | 機能なし | 321028 | 32-1-203-01-001
島根県 | 32206 | 32-206-01-001 | 安来市 | 安来市清瀬クリーンセンター | 0 | 0 | 0 |  | 可燃ごみ |  | 焼却 |  | 流動床式 | 准連続運転 | 52 | 2 | 1994 | 無し | [8 empty] | 無し | セメント固化 | 委託 |  | 無し |  | 100 | 56.5 | 18 | 4.1 | 17.4 | 1 | 3 | 145 | 100 | 47 | 8 | 45 | 7283 | 0 | [29 empty] | 機能なし | 321031 | 32-1-206-01-001
島根県 | 32343 | 32-343-01-001 | 奥出雲町 | 仁多可燃物処理センター | 3080 | 0 | 0 |  | 可燃ごみ, ごみ処理残渣 |  | 焼却 |  | ストーカ式（可動） | バッチ運転 | 20 | 2 | 1981 | 無し | [8 empty] | 無し | 薬剤処理 | 直営 |  | 無し |  | 100 | 56.8 | 25.5 | 3.9 | 11.8 | 2 | 0 | 170 | 100 | 47.4 | 45.3 | 7.3 | 7330 | 0 | [29 empty] | 機能なし | 321034 | 32-1-343-01-001
島根県 | 32525 | 32-525-01-001 | 海士町 | 海士町清掃センター | 934 | 0 | 0 |  | 可燃ごみ, 混合（未分別）ごみ, し尿処理残渣 |  | 焼却 |  | ストーカ式（可動） | バッチ運転 | 7 | 1 | 1999 | 無し | [8 empty] | 無し | 薬剤処理 | 直営 |  | 有り | 95 | 0 | 0 | 0 | 0 | 0 | 0 | 0 | 0 | 0 |  | 0 | 0 | 0 | 0 | [29 empty] | 機能なし | 321041 | 32-1-525-01-001
島根県 | 32526 | 32-526-01-001 | 西ノ島町 | 西ノ島町ごみ焼却場「清美苑」 | 1171 | 0 | 0 |  | 可燃ごみ, 粗大ごみ, し尿処理残渣 |  | 焼却 |  | 固定床式 | バッチ運転 | 10 | 1 | 1994 | 無し | [8 empty] | 無し | 薬剤処理 | 直営 |  | 無し |  | 100 | 52.7 | 25.2 | 2.3 | 14.7 | 4.8 | 0.3 | 110 | 100 | 51.3 | 40.8 | 7.9 | 6390 | 7550 | [29 empty] | 機能なし | 321042 | 32-1-526-01-001
島根県 | 32527 | 32-527-01-001 | 知夫村 | 知夫村ゴミ焼却場 | 53 | 0 | 0 |  | 可燃ごみ |  | 焼却 |  | その他 | バッチ運転 | 1.56 | 1 | 2015 | 無し | [8 empty] | 無し | 無し | 直営 |  | 無し |  | 100 | 15 | 0 | 0 | 80 | 0 | 5 | 0 | 0 | 0 | 0 | 0 | 0 | 0 | [29 empty] | 機能なし | 321043 | 32-1-527-01-001
島根県 | 32528 | 32-528-01-001 | 隠岐の島町 | 島後清掃センター | 6068 | 0 | 0 |  | 可燃ごみ, 粗大ごみ, ごみ処理残渣, し尿処理残渣 |  | 焼却 |  | ストーカ式（可動） | バッチ運転 | 25 | 2 | 1994 | 場内温水 | 167 |  | 0 | [5 empty] | 無し | 薬剤処理 | 直営 |  | 有り | 99 | 100 | 51 | 16.9 | 5.5 | 19.5 | 1.1 | 6 | 133 | 100 | 50.7 | 7.4 | 41.9 | 6620 | 7535 | [29 empty] | 機能なし | 321044 | 32-1-528-01-001
島根県 | 32852 | 32-852-01-001 | 益田地区広域市町村圏事務組合 | 益田地区広域市町村圏事務組合ごみ焼却場 | 0 | 0 | 0 |  | 可燃ごみ |  | 焼却 |  | 流動床式 | 全連続運転 | 97.5 | 2 | 1987 | 無し | [8 empty] | 無し | 無し | 直営 |  | 無し |  | 0 | 0 | 0 | 0 | 0 | 0 | 0 | 0 | 0 | 0 | 0 | 0 | 0 | 0 | [29 empty] | 機能なし | 322010 | 32-2-003-01-001
島根県 | 32852 | 32-852-01-002 | 益田地区広域市町村圏事務組合 | 益田地区広域クリーンセンター | 17126 | 979 | 0 | 資源化物搬出量 | 可燃ごみ |  | 焼却 |  | ストーカ式（可動） | 全連続運転 | 62 | 2 | 2007 | 無し | [8 empty] | 溶融処理 | セメント固化, 薬剤処理, 溶融処理 | 委託 |  | 無し |  | 100 | 75 | 9 | 4.7 | 6.9 | 1.2 | 3.2 | 168.5 | 100 | 47.1 | 44.3 | 8.6 | 7165 | 6545 | [29 empty] | 機能なし | 322010 | 32-2-003-01-002
島根県 | 32888 | 32-888-01-001 | 邑智郡総合事務組合 | 邑智クリーンセンターごみ焼却施設 | 2988 | 0 | 0 |  | 可燃ごみ, ごみ処理残渣, し尿処理残渣 |  | 焼却 |  | ストーカ式（可動） | バッチ運転 | 12 | 2 | 1998 | 無し | [8 empty] | その他 | 薬剤処理 | 一部委託 |  | 無し |  | 100 | 60.9 | 23.1 | 0.8 | 11.8 | 2.7 | 0.7 | 155 | 100 | 44.4 | 49.5 | 6.1 | 8218 | 8758 | [29 empty] | 機能なし | 322013 | 32-2-007-01-001
島根県 | 32891 | 32-891-01-001 | 浜田地区広域行政組合 | エコクリーンセンター | 21910 | 1621 |  | 資源化物生産量 | 可燃ごみ, 粗大ごみ, ごみ処理残渣 |  | ガス化溶融・改質 |  | シャフト式 | 全連続運転 | 98 | 2 | 2006 | 場内温水, 場内蒸気, 発電（場内利用）, 発電（場外利用） | 41153280 |  | 44688732 |  | 1800 | 14 | 6689 | 0 | 溶融処理 | 薬剤処理 | 委託 |  | 無し |  | 100 | 49.2 | 11 | 10.2 | 8.9 | 4.3 | 16.4 | 245 | 100 | 42 | 42 | 16 | 6823 | 7828 | [29 empty] | 機能なし | 322014 | 32-2-006-01-001

## 粗大
粗大ごみ処理施設
都道府県名 | 地方公共団体 コード | 施設コード | 地方公共団体名 | 施設名称 | 年間処理量 | 資源化物回収量 |  | 処理対象廃棄物 |  | 処理方式 | 処理能力 | 使用開始年度 | 運転管理体制 | 施設の改廃 | 産業廃棄物の搬入の有無 | 一般廃棄物の割合 | リユース・リペアを行う場所の面積 | リユース・リペアの対象品目 | [28 empty] | リユース・リペア機能・内容
[7 empty] | 資源化物の区分 | [10 empty] | 合計 |  | 家具 |  |  | 自転車 |  |  | 衣類 |  |  | 書籍 |  |  | 家電 |  |  | 傘 |  |  | 食器 |  |  | おもちゃ |  |  | その他
[9 empty] | その他（具体的） | [8 empty] | 重量 | 個数 | 対象 | 重量 | 個数 | 対象 | 重量 | 個数 | 対象 | 重量 | 個数 | 対象 | 重量 | 個数 | 対象 | 重量 | 個数 | 対象 | 重量 | 個数 | 対象 | 重量 | 個数 | 対象 | 重量 | 個数 | 対象 | 重量 | 個数
[5 empty] | (t/年度) | (t/年度) |  |  |  |  | (t/日) |  |  |  |  | （％） | （㎡） | （t/年度） | （個・台等） |  | （t/年度） | （個・台等） |  | （t/年度） | （個・台等） |  | （t/年度） | （個・台等） |  | （t/年度） | （個・台等） |  | （t/年度） | （個・台等） |  | （t/年度） | （個・台等） |  | （t/年度） | （個・台等） |  | （t/年度） | （個・台等） |  | （t/年度） | （個・台等）
島根県 | 32201 | 32-201-02-001 | 松江市 | エコステーション松江 | 1380 | 609 | 搬出量 | 粗大ごみ, 不燃ごみ |  | 併用 | 59 | 2002 | 委託 |  | 無し | [31 empty] | 機能なし | 321026 | 32-1-201-02-001
島根県 | 32202 | 32-202-02-001 | 浜田市 | 浜田市不燃ごみ処理場 | 1692 | 288 | 回収量 | 粗大ごみ, 不燃ごみ |  | 破砕 | 20 | 1992 | 直営 |  | 無し | [31 empty] | 機能なし | 321045 | 32-1-202-02-001
島根県 | 32203 | 32-203-02-001 | 出雲市 | 平田不燃物処理センター | 621 | 155 | 回収量 | 粗大ごみ, 不燃ごみ, 資源ごみ |  | 併用 | 20 | 1988 | 委託 |  | 無し | [31 empty] | 機能なし | 321028 | 32-1-203-02-001
島根県 | 32203 | 32-203-02-002 | 出雲市 | 出雲クリーンセンター | 2443 | 615 | 回収量 | 粗大ごみ, 不燃ごみ, 資源ごみ |  | 破砕 | 50 | 1995 | 一部委託 |  | 無し | [31 empty] | 機能なし | 321028 | 32-1-203-02-002
島根県 | 32203 | 32-203-02-003 | 出雲市 | 斐川クリーンステーション | 395 | 143 | 回収量 | 粗大ごみ, 不燃ごみ, 資源ごみ |  | 破砕 | 13 | 1996 | 委託 |  | 無し | [31 empty] | 機能なし | 321028 | 32-1-203-02-003
島根県 | 32205 | 32-205-02-001 | 大田市 | 大田不燃物処理場 | 0 | 0 | 回収量 | 粗大ごみ, 不燃ごみ |  | 破砕 | 25 | 1984 | 委託 |  | 無し | [31 empty] | 機能なし | 321047 | 32-1-205-02-001
島根県 | 32205 | 32-205-02-002 | 大田市 | 大田市不燃物処分場 | 985 | 258 | 回収量 | 粗大ごみ, 不燃ごみ |  | 破砕 | 8 | 2015 | 委託 |  | 無し | [31 empty] | 機能なし | 321047 | 32-1-205-02-002
島根県 | 32206 | 32-206-02-001 | 安来市 | 安来市高尾クリーンセンター | 663 | 654 | 回収量 | 粗大ごみ, 不燃ごみ, 資源ごみ |  | 破砕 | 20 | 1993 | 委託 |  | 無し | [31 empty] | 機能なし | 321031 | 32-1-206-02-001
島根県 | 32206 | 32-206-02-002 | 安来市 | 安来市広瀬一般廃棄物前処理施設 | 125 | 81 | 回収量 | 粗大ごみ, 不燃ごみ, 資源ごみ |  | 圧縮 | 4 | 1991 | 委託 |  | 無し | [31 empty] | 機能なし | 321031 | 32-1-206-02-002
島根県 | 32206 | 32-206-02-003 | 安来市 | 安来市伯太農産廃棄物処理施設 | 12 | 6 | 回収量 | 粗大ごみ, 不燃ごみ, 資源ごみ |  | 圧縮 | 6.9 | 1991 | 委託 |  | 無し | [31 empty] | 機能なし | 321031 | 32-1-206-02-003
島根県 | 32207 | 32-207-02-001 | 江津市 | 島の星クリーンセンター | 660 | 148 | 回収量 | 粗大ごみ, 不燃ごみ, 資源ごみ |  | 圧縮 | 14 | 1995 | 一部委託 |  | 無し | [31 empty] | 機能なし | 321048 | 32-1-207-02-001
島根県 | 32343 | 32-343-02-001 | 奥出雲町 | 仁多クリーンセンター | 377 | 157 | 搬出量 | 粗大ごみ, 不燃ごみ, 資源ごみ |  | 併用 | 7 | 1999 | 一部委託 |  | 無し | [31 empty] | 機能なし | 321034 | 32-1-343-02-001
島根県 | 32525 | 32-525-02-001 | 海士町 | 海士町リサイクルセンター | 93 |  |  | 粗大ごみ, 不燃ごみ, 資源ごみ |  | 圧縮 | 5 | 1999 | 直営 |  | 無し | [31 empty] | 機能なし | 321041 | 32-1-525-02-001
島根県 | 32888 | 32-888-02-001 | 邑智郡総合事務組合 | 邑智クリーンセンターリサイクルプラザ | 194 | 175 | 搬出量 | 粗大ごみ, 不燃ごみ, 資源ごみ |  | 併用 | 5 | 1999 | 一部委託 |  | 無し |  | 0 | [29 empty] | 機能なし | 322013 | 32-2-007-02-001

## 資源化
資源化等を行う施設
都道府県名 | 地方公共団体 コード | 施設コード | 地方公共団体名 | 施設名称 | 年間処理量 | 資源化物回収量 |  |  | 搬出量 |  | 在庫量 |  | 施設区分 | 処理対象廃棄物 |  | 処理内容ごとの処理能力 | [5 empty] | 施設全体の処理能力 | 使用開始年度 | 運転管理体制 | 施設の改廃 | 産業廃棄物の搬入の有無 | 一般廃棄物の割合 | リユース・リペアを行う場所の面積 | リユース・リペアの対象品目 | [28 empty] | リユース・リペア機能・内容 | 施設概要情報の 公表の可否
[8 empty] | 搬出量・在庫量の別（民間） | [20 empty] | 合計 |  | 家具 |  |  | 自転車 |  |  | 衣類 |  |  | 書籍 |  |  | 家電 |  |  | 傘 |  |  | 食器 |  |  | おもちゃ |  |  | その他
[15 empty] | その他（具体的） | 選別 | 圧縮・梱包 | ごみ堆肥化 | ごみ飼料化 | その他 | その他具体的に | [7 empty] | 重量 | 個数 | 対象 | 重量 | 個数 | 対象 | 重量 | 個数 | 対象 | 重量 | 個数 | 対象 | 重量 | 個数 | 対象 | 重量 | 個数 | 対象 | 重量 | 個数 | 対象 | 重量 | 個数 | 対象 | 重量 | 個数 | 対象 | 重量 | 個数
[5 empty] | (t/年度) | (t/年度) | (㎥/年度) |  | (t/年度) | (㎥/年度) | (t/年度) | (㎥/年度) |  |  |  | （t/日） | （t/日） | （t/日） | （t/日） | （t/日） |  | (t/日) |  |  |  |  | （％） | （㎡） | （t/年度） | （個・台等） |  | （t/年度） | （個・台等） |  | （t/年度） | （個・台等） |  | （t/年度） | （個・台等） |  | （t/年度） | （個・台等） |  | （t/年度） | （個・台等） |  | （t/年度） | （個・台等） |  | （t/年度） | （個・台等） |  | （t/年度） | （個・台等） |  | （t/年度） | （個・台等）
島根県 | 32201 | 32-201-03-001 | 松江市 | 西持田リサイクルプラザ | 2424 | 2118 |  |  | 2065 |  | 53 |  | リサイクルプラザ | 金属類, ガラス類, ペットボトル |  | 16 | 6 | 0 | 0 | 0 |  | 16 | 1998 | 委託 |  | 無し | [31 empty] | 機能なし |  | 321026 | 32-1-201-03-001
島根県 | 32201 | 32-201-03-002 | 松江市 | 川向リサイクルプラザ | 7801 | 7756 |  |  | 7725 |  | 31 |  | リサイクルプラザ | 紙類, プラスチック, 布類 |  | 64 | 64 | 0 | 0 | 0 |  | 64 | 2002 | 委託 |  | 無し |  | 788 |  | 35 | ○ |  | 27 | ○ |  | 8 | [18 empty] | ○ |  |  | 修理, 展示, 販売, 譲渡 |  | 321026 | 32-1-201-03-002
島根県 | 32201 | 32-201-03-003 | 松江市 | 美保関不燃物処理場 | 0 | 0 | [6 empty] | その他 | 金属類, ガラス類, ペットボトル, 不燃ごみ |  | 5 | 0.7 | 0 | 0 | 0 |  | 5 | 1995 | 直営 |  | 無し | [31 empty] | 機能なし |  | 321026 | 32-1-201-03-003
島根県 | 32201 | 32-201-03-004 | 松江市 | 姫津クリーンセンター | 0 | 0 | [6 empty] | リサイクルプラザ | 金属類, ガラス類, ペットボトル, プラスチック, 不燃ごみ, 粗大ごみ |  | 11 | 0 | 0 | 0 | 0 |  | 11 | 1998 | 直営 |  | 無し | [31 empty] | 機能なし |  | 321026 | 32-1-201-03-004
島根県 | 32203 | 32-203-03-001 | 出雲市 | 佐田クリーンセンター | 160 | 160 |  |  | 160 |  |  |  | ストックヤード | 紙類, 金属類, ペットボトル |  | 0 | 3 | 0 | 0 | 0 |  | 3 | 1994 | 委託 |  | 無し | [31 empty] | 機能なし |  | 321028 | 32-1-203-03-001
島根県 | 32203 | 32-203-03-002 | 出雲市 | 出雲リサイクルセンター | 2360 | 2360 |  |  | 1846 |  |  |  | 容器包装リサイクル推進施設 | 紙類, ガラス類 |  | 9 | 36 | 0 | 0 | 0 |  | 45 | 1996 | 委託 |  | 無し | [31 empty] | 機能なし |  | 321028 | 32-1-203-03-002
島根県 | 32204 | 32-204-03-001 | 益田市 | 益田市リサイクルプラザ | 1465 | 814 |  |  | 466 |  |  |  | リサイクルセンター（補助金） | プラスチック, 不燃ごみ, 粗大ごみ, その他 |  | 16 | 2 | 0 | 0 | 0 |  | 16 | 2003 | 委託 |  | 無し |  | 730 | 180 |  | ○ | 180 | [25 empty] | 修理, 展示, 販売, 譲渡 |  | 321056 | 32-1-204-03-001
島根県 | 32205 | 32-205-03-001 | 大田市 | 大田リサイクルセンター | 1024 | 1021 |  |  | 1021 |  | 0 |  | 容器包装リサイクル推進施設 | 紙類, 金属類, ガラス類, その他資源ごみ, ペットボトル, 布類 |  | 4.9 | 4.9 | 0 | 0 | 0 |  | 4.9 | 2001 | 委託 |  | 無し | [31 empty] | 機能なし |  | 321047 | 32-1-205-03-001
島根県 | 32205 | 32-205-03-002 | 大田市 | 温泉津一般廃棄物処分場 | 0 | 0 |  |  | 0 |  | 0 |  | 容器包装リサイクル推進施設 | 不燃ごみ, 粗大ごみ |  | 0 | 0 | 0 | 0 | 3 | 破砕・選別・圧縮 | 3 | 1993 | 委託 |  | 無し | [31 empty] | 機能なし |  | 321047 | 32-1-205-03-002
島根県 | 32205 | 32-205-03-003 | 大田市 | 仁摩一般廃棄物処分場 | 0 | 0 |  |  | 0 |  | 0 |  | 容器包装リサイクル推進施設 | 不燃ごみ, 粗大ごみ |  | 0 | 0 | 0 | 0 | 4 | 選別・圧縮・破砕 | 4 | 1998 | 委託 |  | 無し | [31 empty] | 機能なし |  | 321047 | 32-1-205-03-003
島根県 | 32205 | 32-205-03-004 | 大田市 | 大田容器包装リサイクルセンター | 102 | 94 |  |  | 94 |  | 0 |  | 容器包装リサイクル推進施設 | プラスチック |  | 0 | 2 | 0 | 0 | 0 |  | 2 | 2011 | 委託 |  | 無し | [31 empty] | 機能なし |  | 321047 | 32-1-205-03-004
島根県 | 32207 | 32-207-03-001 | 江津市 | 江の川リサイクルセンター | 974 | 974 |  |  | 974 |  |  |  | リサイクルセンター（補助金） | 紙類, 金属類, ガラス類, ペットボトル, プラスチック |  | 1.01 | 1.66 | 0 | 0 | 0.1 | 溶融・形成 | 2.77 | 2002 | 一部委託 |  | 無し | [31 empty] | 機能なし |  | 321048 | 32-1-207-03-001
島根県 | 32525 | 32-525-03-001 | 海士町 | 海士町リサイクルセンター | 85 | 85 |  |  | 85 |  |  |  | その他 | 紙類, 金属類, ガラス類, その他資源ごみ, ペットボトル |  | 0 | 0 | 0 | 0 | 1 | 選別・圧縮・梱包・破砕 | 1 | 1999 | 直営 |  | 無し | [31 empty] | 機能なし |  | 321041 | 32-1-525-03-001
島根県 | 32528 | 32-528-03-001 | 隠岐の島町 | 島後リサイクルセンター | 447 | 274 | [6 empty] | リサイクルセンター（補助金） | 金属類, ガラス類, ペットボトル, 不燃ごみ, 粗大ごみ |  | 2.599 | 0.999 | 0 | 0 | 0 |  | 2.7 | 2001 | 委託 |  | 有り | 99 | [30 empty] | 機能なし |  | 321044 | 32-1-528-03-001
島根県 | 32874 | 32-874-03-001 | 鹿足郡不燃物処理組合 | 鹿足郡不燃物処理組合リサイクルプラザ | 1043 | 823 | [6 empty] | リサイクルセンター（補助金） | 金属類, ガラス類, ペットボトル, プラスチック, 不燃ごみ |  | 0 | 6.1 | 0 | 0 | 0 |  | 6.1 | 2004 | 直営 |  | 無し | [31 empty] | 機能なし |  | 322021 | 32-2-005-03-001
島根県 | 32876 | 32-876-03-001 | 雲南市・飯南町事務組合 | いいしクリーンセンター | 328 | 264 |  |  | 264 |  |  |  | リサイクルセンター（補助金） | 紙類, 金属類, ガラス類, その他資源ごみ, 不燃ごみ, 粗大ごみ |  | 2.4 |  | 0 | 0 | 0 |  | 2.4 | 2003 | 直営 |  | 無し | [31 empty] | 機能なし |  | 322018 | 32-2-002-03-001
島根県 | 32876 | 32-876-03-002 | 雲南市・飯南町事務組合 | リサイクルプラザ | 896 | 327 |  |  | 327 |  |  |  | リサイクルプラザ | 金属類, ガラス類, その他資源ごみ, プラスチック, 不燃ごみ, 粗大ごみ |  | 3 | 1 | 0 | 0 | 0 |  | 12.5 | 2004 | 委託 |  | 無し | [31 empty] | 機能なし |  | 322018 | 32-2-002-03-002
島根県 | 32888 | 32-888-03-001 | 邑智郡総合事務組合 | 邑智クリーンセンターリサイクルセンター | 486 | 329 |  |  | 329 |  |  |  | リサイクルセンター（補助金） | 紙類, ペットボトル, プラスチック |  | 0 | 2 | 0 | 0 | 0 |  | 1.7 | 2004 | 一部委託 |  | 無し | [31 empty] | 機能なし |  | 322013 | 32-2-007-03-001

## 燃料化
ごみ燃料化施設
都道府県名 | 地方公共団体コード | 施設コード | 地方公共団体名 | 施設名称 | 年間処理量 |  | 生成物保管量 |  | 生成物生産量 |  | 生成物搬出量 |  | 処理対象廃棄物 |  | 施設の種類 | 生成物供給先の確保状況 | 処理能力 | 使用開始年度 | 運転管理体制 | 施設の改廃 | 発電の場合 |  |  |  | 産業廃棄物の搬入の有無 | 一般廃棄物の割合 | ごみ組成分析結果 | [7 empty] | 単位容積重量 | 三成分 |  |  |  | 低位発熱量 |  | 施設概要情報の 公表の可否
[21 empty] | 発電能力 | 発電効率（公称値） | 総発電量（実績値） | うち外部供給量（実績値） |  |  | 分析対象 | 合計 | 紙・布類 | ﾋﾞﾆｰﾙ、合成樹脂、ｺﾞﾑ、皮革類 | 木、竹、わら類 | ちゅう芥類 | 不燃物類 | その他 |  | 合計 | 水分 | 可燃分 | 灰分 | (計算値) | (実測値)
その他（具体的）
[5 empty] | (t/年度) | (㎥/年) | (t/年度) | (㎥/年度) | (t/年度) | (㎥/年度) | (t/年度) | (㎥/年度) |  |  |  |  | (t/日) |  |  |  | (ｋW) | (％) | （MWｈ/年） | （MWｈ/年） |  | （％） |  | （％） | （％） | （％） | （％） | （％） | （％） | （％） | (kg/㎥) | （％） | （％） | （％） | （％） | （kJ/kg） | （kJ/kg）
島根県 | 32876 | 32-876-04-001 | 雲南市・飯南町事務組合 | 雲南エネルギーセンター | 6643 |  |  |  | 3448 |  | 3448 |  | 可燃ごみ, 生ごみ（厨芥類）, 廃食用油, プラスチック類 |  | 固形燃料化（RDF） | 燃料用 | 30 | 1999 | 直営 | [5 empty] | 無し |  | 処理対象ごみ | 100 | 52.3 | 17.7 | 6.8 | 20.1 | 0.3 | 2.8 | 150 | 100 | 55.8 | 38.3 | 5.9 | 5810 | 6320 |  | 322018 | 32-2-002-04-001

## その他
その他の施設[ごみの中間処理施設]
都道府県名 | 地方公共団体 コード | 施設コード | 地方公共団体名 | 施設名称 | 年間処理量 | 処理対象廃棄物 |  | 処理内容 |  | 処理能力 | 使用開始年度 | 運転管理体制 | 施設の改廃 | 産業廃棄物の搬入の有無 | 一般廃棄物の割合
[7 empty] | その他（具体的） |  | その他（具体的）
[5 empty] | (t/年度) |  |  |  |  | (t/日) |  |  |  |  | （％）
島根県 | 32205 | 32-205-05-001 | 大田市 | 大田可燃物中間処理施設 | 7795 | 可燃ごみ |  | 破砕, 圧縮・梱包 |  | 45 | 2002 | 直営 |  | 無し |  | 321047 | 32-1-205-05-001
島根県 | 32876 | 32-876-05-001 | 雲南市・飯南町事務組合 | いいしクリーンセンター | 2224 | 可燃ごみ |  | 圧縮・梱包 |  | 15 | 2003 | 直営 |  | 無し |  | 322018 | 32-2-002-05-001

## 保管
保管施設
都道府県名 | 地方公共団体コード | 施設コード | 地方公共団体名 | 施設名称 | 年間保管量 | 施設区分 | 処理対象廃棄物 | 保管分類数 | 屋内面積 | 屋外面積 | 使用開始年度 | 運転管理体制 | 施設の改廃 | 産業廃棄物の搬入の有無 | 一般廃棄物の割合
[5 empty] | (t/年度) |  |  |  | (m2) | (m2) |  |  |  |  | （％）
島根県 | 32201 | 32-201-06-001 | 松江市 | 川向リサイクルプラザ | 7756 | 容器包装リサイクル推進施設 | 紙類, プラスチック, 布類 | 4 | 388 | 0 | 2002 | 委託 |  | 無し |  | 321026 | 32-1-201-06-001
島根県 | 32201 | 32-201-06-002 | 松江市 | 西持田リサイクルプラザ | 2118 | 容器包装リサイクル推進施設 | 金属類, ガラス類, ペットボトル | 6 | 201 | 0 | 1998 | 委託 |  | 無し |  | 321026 | 32-1-201-06-002
島根県 | 32201 | 32-201-06-003 | 松江市 | 姫津クリーンセンター | 0 | その他 | 金属類, ガラス類, ペットボトル | 6 | 400 | 0 | 1998 | 直営 |  | 無し |  | 321026 | 32-1-201-06-003
島根県 | 32203 | 32-203-06-001 | 出雲市 | 佐田クリーンセンター | 160 | ストックヤード | 紙類, 金属類, ペットボトル | 3 | 14 | 0 | 1994 | 委託 |  | 無し |  | 321028 | 32-1-203-06-001
島根県 | 32203 | 32-203-06-002 | 出雲市 | 出雲リサイクルセンター | 2360 | 容器包装リサイクル推進施設 | 紙類, 金属類, ガラス類 | 3 | 163 | 119 | 1996 | 委託 |  | 無し |  | 321028 | 32-1-203-06-002
島根県 | 32203 | 32-203-06-003 | 出雲市 | 平田地域資源ごみストックヤード | 301 | ストックヤード | 紙類 | 1 | 162 | 0 | 2011 | 直営 |  | 無し |  | 321028 | 32-1-203-06-003
島根県 | 32205 | 32-205-06-001 | 大田市 | 温泉津一般廃棄物処分場 | 0 | 容器包装リサイクル推進施設 | 金属類 | 1 | 0 | 171 | 1993 | 委託 |  | 無し |  | 321047 | 32-1-205-06-001
島根県 | 32205 | 32-205-06-002 | 大田市 | 仁摩一般廃棄物処分場 | 0 | 容器包装リサイクル推進施設 | 金属類 | 1 | 0 | 108 | 1998 | 委託 |  | 無し |  | 321047 | 32-1-205-06-002
島根県 | 32205 | 32-205-06-003 | 大田市 | 大田リサイクルセンター | 1024 | 容器包装リサイクル推進施設 | 紙類, 金属類, ガラス類, その他資源ごみ, ペットボトル, 布類 | 12 | 79 | 11 | 2001 | 委託 |  | 無し |  | 321047 | 32-1-205-06-003
島根県 | 32205 | 32-205-06-004 | 大田市 | 大田容器包装リサイクルセンター | 103 | 容器包装リサイクル推進施設 | プラスチック | 1 | 46 | 0 | 2011 | 委託 |  | 無し |  | 321047 | 32-1-205-06-004
島根県 | 32525 | 32-525-06-001 | 海士町 | 海士町リサイクルセンターストックヤード | 70 | ストックヤード | 紙類, 金属類, ガラス類, ペットボトル | 4 | 75 | 48 | 2000 | 直営 |  | 無し |  | 321041 | 32-1-525-06-001
島根県 | 32874 | 32-874-06-001 | 鹿足郡不燃物処理組合 | 鹿足郡不燃物処理組合リサイクルプラザ | 823 | ストックヤード | 金属類, ガラス類, ペットボトル, プラスチック | 4 | 217 | 0 | 2004 | 直営 |  | 無し |  | 322021 | 32-2-005-06-001
島根県 | 32876 | 32-876-06-001 | 雲南市・飯南町事務組合 | いいしクリーンセンター | 437 | ストックヤード | 紙類, 金属類, ガラス類, 布類, その他 | 6 | 250 | 0 | 2003 | 直営 |  | 無し |  | 322018 | 32-2-002-06-001
島根県 | 32876 | 32-876-06-002 | 雲南市・飯南町事務組合 | リサイクルプラザ | 327 | ストックヤード | 金属類, ガラス類, その他資源ごみ | 12 | 96 | 0 | 2004 | 委託 |  | 無し |  | 322018 | 32-2-002-06-002
島根県 | 32888 | 32-888-06-001 | 邑智郡総合事務組合 | 邑智クリーンセンターリサイクルプラザリサイクルセンター | 1755 | ストックヤード | 紙類, 金属類, ガラス類, その他資源ごみ, ペットボトル, プラスチック | 12 | 349 | 40 | 1999 | 一部委託 |  | 無し |  | 322013 | 32-2-007-06-001

## 最終
最終処分場
都道府県名 | 地方公共団体コード | 施設コード | 地方公共団体名 | 施設名称 | 調査対象年度の埋立容量 （覆土を含む） | 調査対象年度の埋立量 （覆土を含まない） | 残余容量 | 処理対象廃棄物 | 埋立場所 | 埋立開始年度 | 埋立地面積 | 施設全体容量 | 埋立終了年度 | 遮水の方式 | 浸出液の処理 | 運転管理体制 | 処分場の現状 | 施設の改廃 | 産業廃棄物の搬入の有無 | 一般廃棄物の割合 | 最終処分場の構造 |  | 覆土施工の状況 | ガス抜き管の計画的施工状況 | 水質管理状況 | [5 empty] | メタン回収有無 | メタン回収をしている場合
[22 empty] | 保有水等集排水管の水位管理 |  |  | 処理前BOD濃度 | 処理後BOD濃度 | 処理前COD濃度 | 処理後COD濃度 | 処理前TN濃度 | 処理後TN濃度 |  | メタンガス回収量 | メタンガス濃度 | メタンガス発熱量 | メタンガスの利用 | 発電量
[5 empty] | (㎥/年度) | (ｔ/年度) | (㎥) |  |  |  | (m2) | (㎥) | [7 empty] | （％） |  |  |  |  | （ppm） | （ppm） | （ppm） | （ppm） | （ppm） | （ppm） |  | （㎥／年） | （％） | （kJ/㎥N） |  | （kWh/年）
島根県 | 32201 | 32-201-07-001 | 松江市 | 西持田不燃物処理場 | 1280 | 466 | 64032 | 破砕ごみ・処理残渣, 粗大ごみ | 山間 | 1988 | 45700 | 545000 | 2026 | 底部遮水工, 鉛直遮水工 | 下水道放流 | 委託 | 埋立中 |  | 無し |  | 準好気性埋立構造 | 末端集水管は開放 | 即日覆土 | 埋立状況により計画的に延長 | 2.8 | 2.8 | 10.7 | 10.7 | 22.8 | 22.8 | 回収していない | [5 empty] | 321026 | 32-1-201-07-001
島根県 | 32201 | 32-201-07-002 | 松江市 | 宍道不燃物処理場 | 0 | 0 | 5760 | 不燃ごみ | 山間 | 2003 | 2737 | 6000 | 2017 | 底部遮水工 | 下水道放流 | 一部委託 | 埋立中 |  | 無し |  | 準好気性埋立構造 | 末端集水管は開放 | 即日覆土 | 埋立状況により計画的に延長 |  | 1 |  | 1.9 |  | 2.35 | 回収していない | [5 empty] | 321026 | 32-1-201-07-002
島根県 | 32201 | 32-201-07-003 | 松江市 | 西持田最終処分場 | 1992 | 1720 | 19381 | 焼却残渣（主灰）, 溶融飛灰, 焼却残渣（飛灰） | 山間 | 1990 | 22310 | 156641 | 2025 | 底部遮水工, 鉛直遮水工 | 凝集沈殿, 生物処理（脱窒あり）, 下水道放流 | 直営 | 埋立中 |  | 無し |  | 準好気性埋立構造 | 末端集水管は開放 | 中間覆土 | 埋立状況により計画的に延長 | 37 | 24 | 169 | 124 | 65 | 55 | 回収していない | [5 empty] | 321026 | 32-1-201-07-003
島根県 | 32201 | 32-201-07-004 | 松江市 | 八束不燃物処理場 | 0 | 0 | 0 | 不燃ごみ | 平地 | 1986 | 6597 | 12287 | 2010 | 底部遮水工 | 凝集沈殿, 生物処理（脱窒なし）, 消毒 | 直営 | 埋立終了 |  | 無し |  | 嫌気性埋立構造 |  |  |  | 1.7 | 2 | 4.5 | 4.1 | 2.7 | 2.2 | 回収していない | [5 empty] | 321026 | 32-1-201-07-004
島根県 | 32201 | 32-201-07-005 | 松江市 | 鹿島不燃物処分場 | 0 | 0 | 103967 | 不燃ごみ | 山間 | 1972 | 26500 | 235000 | 2005 | 遮水なし | 砂ろ過 | 直営 | 埋立終了 |  | 無し |  | 嫌気性埋立構造 |  |  |  |  | 7.9 |  | 5.9 |  | 12.19 | 回収していない | [5 empty] | 321026 | 32-1-201-07-005
島根県 | 32201 | 32-201-07-006 | 松江市 | 島根一般廃棄物最終処分場 | 0 | 0 | 0 | 不燃ごみ | 山間 | 1993 | 4300 | 16000 | 2020 | 底部遮水工 | 凝集沈殿, 生物処理（脱窒なし）, 消毒 | 直営 | 埋立終了 |  | 無し |  | 準好気性埋立構造 | 末端集水管は開放 | 中間覆土 | 埋立状況により計画的に延長 | 1.9 | 1.4 | 2.4 | 2.3 | 1.6 | 1.4 | 回収していない | [5 empty] | 321026 | 32-1-201-07-006
島根県 | 32201 | 32-201-07-007 | 松江市 | 八雲最終処分場 | 0 | 0 | 0 | 焼却残渣（主灰） | 山間 | 1979 | 11600 | 61795 | 1989 | 鉛直遮水工 | 生物処理（脱窒あり）, 消毒, 活性炭処理, キレート処理 | 直営 | 埋立終了 |  | 無し |  | 準好気性埋立構造 | 末端集水管は開放 | 最終覆土のみ | 埋立状況により計画的に延長 | 3.9 | 3.1 | 6.6 | 3.9 | 5.9 | 4 | 回収していない | [5 empty] | 321026 | 32-1-201-07-007
島根県 | 32201 | 32-201-07-008 | 松江市 | 宍道最終処分場 | 0 | 0 | 0 | 焼却残渣（主灰） | 山間 | 1990 | 2700 | 9330 | 2010 | 底部遮水工 | 凝集沈殿, 生物処理（脱窒あり）, 砂ろ過, 消毒 | 直営 | 埋立終了 |  | 無し |  | 準好気性埋立構造 | 末端集水管は開放 | 即日覆土 | 埋立状況により計画的に延長 | 0.9 | 0.8 | 3.4 | 2 | 2.2 | 2 | 回収していない | [5 empty] | 321026 | 32-1-201-07-008
島根県 | 32201 | 32-201-07-009 | 松江市 | 姫津埋立処分場 | 0 | 0 | 10071 | 不燃ごみ | 山間 | 1998 | 7057 | 27000 | 2013 | 底部遮水工 | 下水道放流 | 直営 | 埋立中 |  | 無し |  | 準好気性埋立構造 | 末端集水管は開放 | 中間覆土 | 埋立状況により計画的に延長 |  | 1.9 |  | 3.9 |  | 2 | 回収していない | [5 empty] | 321026 | 32-1-201-07-009
島根県 | 32202 | 32-202-07-001 | 浜田市 | 浜田市不燃ごみ処理場 | 0 | 0 | 0 | 焼却残渣（主灰）, 溶融飛灰, 不燃ごみ, 焼却残渣（飛灰）, 溶融スラグ, 破砕ごみ・処理残渣 | 山間 | 1992 | 16000 | 75000 | 2010 | 底部遮水工 | 凝集沈殿, 生物処理（脱窒なし）, 砂ろ過, 消毒, 活性炭処理, キレート処理 | 直営 | 埋立終了 |  | 無し |  | 準好気性埋立構造 | 末端集水管は開放 | 中間覆土 | 埋立状況により計画的に延長 | 23 | 5.9 | 49 | 8.7 | 17 | 14 | 回収していない | [5 empty] | 321045 | 32-1-202-07-001
島根県 | 32202 | 32-202-07-002 | 浜田市 | 浜田市埋立処分場 | 1005 | 1304 | 50339 | 焼却残渣（主灰）, 溶融飛灰, 不燃ごみ, その他, 焼却残渣（飛灰）, 溶融スラグ, 破砕ごみ・処理残渣 | 平地 | 2011 | 5539 | 61900 | 2026 | 底部遮水工, 覆蓋（屋根） | 凝集沈殿, 生物処理（脱窒なし）, 砂ろ過, 消毒, 活性炭処理, キレート処理 | 直営 | 埋立中 |  | 無し |  | 準好気性埋立構造 | 末端集水管は開放 | 中間覆土 | 埋立状況により計画的に延長 | 67 | 5.9 | 340 | 8.7 | 110 | 14 | 回収していない | [5 empty] | 321045 | 32-1-202-07-002
島根県 | 32203 | 32-203-07-001 | 出雲市 | 平田不燃物処理センター | 1504 | 671 | 8193 | 不燃ごみ, 破砕ごみ・処理残渣 | 山間 | 1988 | 9050 | 52370 | 2030 | 底部遮水工 | 凝集沈殿, 生物処理（脱窒あり）, 砂ろ過, 消毒, 活性炭処理, キレート処理 | 委託 | 埋立中 |  | 無し |  | 準好気性埋立構造 | 末端集水管は開放 | 即日覆土 | 埋立状況により計画的に延長 | 0.6 | 1 | 3.3 | 3.2 | 2.1 | 2 | 回収していない | [5 empty] | 321028 | 32-1-203-07-001
島根県 | 32203 | 32-203-07-002 | 出雲市 | 佐田クリーンセンター | 113 | 54 | 1565 | 資源ごみ, 不燃ごみ, 破砕ごみ・処理残渣, 粗大ごみ | 山間 | 1994 | 2300 | 7734 | 2023 | 底部遮水工 | 凝集沈殿, 生物処理（脱窒なし）, 砂ろ過, 活性炭処理 | 委託 | 埋立中 |  | 無し |  | 準好気性埋立構造 | 末端集水管は開放 | 中間覆土 | 埋立状況により計画的に延長 |  | 0.6 |  | 1.1 |  | 0.8 | 回収していない | [5 empty] | 321028 | 32-1-203-07-002
島根県 | 32203 | 32-203-07-003 | 出雲市 | 神西一般廃棄物埋没処理場 | 7792 | 8779 | 211377 | 不燃ごみ, 焼却残渣（飛灰）, 溶融スラグ, 破砕ごみ・処理残渣, 粗大ごみ | 山間 | 1995 | 34700 | 420000 | 2033 | 底部遮水工 | 下水道放流 | 一部委託 | 埋立中 |  | 無し |  | 準好気性埋立構造 | 末端集水管は開放 | 即日覆土 | 埋立状況により計画的に延長 | 5 |  | 19 |  | 15 |  | 回収していない | [5 empty] | 321028 | 32-1-203-07-003
島根県 | 32203 | 32-203-07-004 | 出雲市 | 斐川町不燃物処理場 | 0 | 0 | 0 | 不燃ごみ, 粗大ごみ | 山間 | 1973 | 15501 | 50920 | 1996 | 遮水なし | 下水道放流 | 直営 | 埋立終了 |  | 無し |  | その他埋立構造 |  |  |  | 0.5未満 |  | 1.8 |  | 1.8 |  | 回収していない | [5 empty] | 321028 | 32-1-203-07-004
島根県 | 32203 | 32-203-07-005 | 出雲市 | 斐川クリーンステーション | 1617 | 435 | 23117 | 不燃ごみ, 破砕ごみ・処理残渣 | 山間 | 1996 | 6600 | 42200 | 2030 | 底部遮水工 | 下水道放流 | 委託 | 埋立中 |  | 無し |  | 準好気性埋立構造 | 末端集水管は開放 | 即日覆土 | 埋立状況により計画的に延長 | 0.7 |  | 4.9 |  | 4.4 |  | 回収していない | [5 empty] | 321028 | 32-1-203-07-005
島根県 | 32204 | 32-204-07-001 | 益田市 | 益田市下波田埋立処理場 | 1516 | 728 | 18989 | 焼却残渣（主灰）, 不燃ごみ | 山間 | 1985 | 18400 | 146629 | 2031 | 底部遮水工, その他遮水 | 凝集沈殿, 生物処理（脱窒あり）, 砂ろ過, 活性炭処理 | 委託 | 埋立中 |  | 無し |  | 準好気性埋立構造 | 末端集水管は水没 | 中間覆土 | 埋立状況により計画的に延長 | 24 | 0.5 | 10 | 1.6 | 12 | 0.93 | 回収していない | [5 empty] | 321056 | 32-1-204-07-001
島根県 | 32204 | 32-204-07-002 | 益田市 | 小原最終処分場 | 0 | 0 | 0 | 不燃ごみ | 山間 | 1991 | 2500 | 7142 | 2010 | 底部遮水工, その他遮水 | 凝集沈殿, 生物処理（脱窒なし）, 砂ろ過, 活性炭処理 | 委託 | 埋立終了 |  | 無し |  | 準好気性埋立構造 | 末端集水管は水没 | 中間覆土 | 一部延長を行っていない | [6 empty] | 回収していない | [5 empty] | 321056 | 32-1-204-07-002
島根県 | 32205 | 32-205-07-001 | 大田市 | 大田不燃物処理場 | 0 | 0 | 0 | 不燃ごみ, 破砕ごみ・処理残渣, 粗大ごみ | 山間 | 1984 | 14800 | 72070 | 2016 | 底部遮水工 | 凝集沈殿, 生物処理（脱窒なし）, 砂ろ過, 消毒, 活性炭処理 | 委託 | 埋立終了 |  | 無し |  | 準好気性埋立構造 | 末端集水管は開放 | 中間覆土 | 埋立状況により計画的に延長 | 5.8 | 4.25 | 10.5 | 8.8 | 7.95 | 5.7 | 回収していない | [5 empty] | 321047 | 32-1-205-07-001
島根県 | 32205 | 32-205-07-002 | 大田市 | 温泉津一般廃棄物処分場 | 225 | 100 | 875 | 不燃ごみ, 破砕ごみ・処理残渣, 粗大ごみ | 山間 | 1993 | 3000 | 10076 | 2019 | 底部遮水工 | 凝集沈殿, 生物処理（脱窒なし）, 砂ろ過, 消毒 | 委託 | 埋立中 |  | 無し |  | 準好気性埋立構造 | 末端集水管は開放 | 中間覆土 | 埋立状況により計画的に延長 | 5.45 | 4.5 | 8.7 | 8.6 | 11.9 | 10 | 回収していない | [5 empty] | 321047 | 32-1-205-07-002
島根県 | 32205 | 32-205-07-003 | 大田市 | 仁摩一般廃棄物処分場 | 0 | 0 | 0 | 不燃ごみ, 破砕ごみ・処理残渣, 粗大ごみ | 山間 | 1983 | 6462 | 21972 | 2016 | 底部遮水工 | 凝集沈殿, 生物処理（脱窒なし）, 砂ろ過, 消毒 | 委託 | 埋立終了 |  | 無し |  | 準好気性埋立構造 | 末端集水管は開放 | 中間覆土 | 埋立状況により計画的に延長 | 1.95 | 1 | 4 | 2.85 | 0.37 | 0.66 | 回収していない | [5 empty] | 321047 | 32-1-205-07-003
島根県 | 32205 | 32-205-07-004 | 大田市 | 大田市不燃物処分場 | 1209 | 560 | 47660 | 不燃ごみ, 破砕ごみ・処理残渣, 粗大ごみ | 山間 | 2015 | 4200 | 50000 | 2030 | 底部遮水工, 覆蓋（屋根） | 凝集沈殿, 生物処理（脱窒なし）, 砂ろ過, 消毒, 活性炭処理 | 委託 | 埋立中 |  | 無し |  | 準好気性埋立構造 | 末端集水管は開放 | 中間覆土 | 埋立状況により計画的に延長 | 26.5 | 20.5 | 47 | 44.5 | 11.9 | 10.5 | 回収していない | [5 empty] | 321047 | 32-1-205-07-004
島根県 | 32206 | 32-206-07-001 | 安来市 | 安来市クリーンセンター穂日島 | 0 | 0 | 38436 | 焼却残渣（主灰）, 不燃ごみ, 焼却残渣（飛灰）, 破砕ごみ・処理残渣 | 平地 | 1993 | 19000 | 53115 | 2022 | 原地盤利用, 鉛直遮水工 | 凝集沈殿, 生物処理（脱窒あり）, 砂ろ過, 消毒, 活性炭処理, キレート処理 | 直営 | 埋立中 |  | 無し |  | 準好気性埋立構造 | 末端集水管は開放 | 即日覆土 | 埋立状況により計画的に延長 | 2.5 | 0.5 | 11 | 2.5 | 1.3 | 0.83 | 回収していない | [5 empty] | 321031 | 32-1-206-07-001
島根県 | 32206 | 32-206-07-002 | 安来市 | 安来市広瀬一般廃棄物最終処分場 | 385 | 263 | 6808 | 焼却残渣（主灰）, 不燃ごみ, 焼却残渣（飛灰）, 破砕ごみ・処理残渣 | 山間 | 1991 | 4100 | 25157 | 2018 | 底部遮水工, 表面遮水工（キャッピング） | 凝集沈殿, 生物処理（脱窒なし）, 砂ろ過, 消毒 | 一部委託 | 埋立中 |  | 無し |  | 準好気性埋立構造 | 末端集水管は開放 | 最終覆土のみ | 埋立状況により計画的に延長 | 5.3 | 2.9 | 6.2 | 4 | 7.3 | 6 | 回収していない | [5 empty] | 321031 | 32-1-206-07-002
島根県 | 32206 | 32-206-07-003 | 安来市 | 安来市伯太一般廃棄物最終処分場 | 2 | 4 | 5424 | 焼却残渣（主灰）, 不燃ごみ, 焼却残渣（飛灰）, 破砕ごみ・処理残渣 | 山間 | 1986 | 5700 | 21032 | 2015 | 原地盤利用 | 凝集沈殿, 生物処理（脱窒なし）, 消毒 | 一部委託 | 埋立中 |  | 無し |  | 準好気性埋立構造 | 末端集水管は開放 | 最終覆土のみ | 埋立状況により計画的に延長 | 2.3 | 0.5 | 5.5 | 0.6 | 1.2 | 0.26 | 回収していない | [5 empty] | 321031 | 32-1-206-07-003
島根県 | 32207 | 32-207-07-001 | 江津市 | 島の星クリーンセンター最終処分場 | 245 | 245 | 19642 | 破砕ごみ・処理残渣 | 山間 | 1995 | 8600 | 53000 | 2023 | 表面遮水工（キャッピング） | 凝集沈殿, 生物処理（脱窒あり）, 砂ろ過, 消毒, 活性炭処理 | 一部委託 | 埋立中 |  | 無し |  | 準好気性埋立構造 | 末端集水管は開放 | 即日覆土 | 埋立状況により計画的に延長 | 10 | 5.5 | 12 | 3 | 2.55 | 3.43 | 回収していない | [5 empty] | 321048 | 32-1-207-07-001
島根県 | 32343 | 32-343-07-001 | 奥出雲町 | 最終処分場 | 1206 | 1002 | 17887 | 焼却残渣（主灰）, 資源ごみ, 不燃ごみ, 焼却残渣（飛灰）, 破砕ごみ・処理残渣, 粗大ごみ | 山間 | 1999 | 6300 | 61800 | 2026 | 底部遮水工 | 凝集沈殿, 生物処理（脱窒なし）, 砂ろ過, 消毒, キレート処理 | 一部委託 | 埋立中 |  | 無し |  | 準好気性埋立構造 | 末端集水管は開放 | 中間覆土 | 埋立状況により計画的に延長 |  | 1.6 |  | 10.6 |  | 12.4 | 回収していない | [5 empty] | 321034 | 32-1-343-07-001
島根県 | 32525 | 32-525-07-001 | 海士町 | 海士町一般廃棄物最終処分場 | 197 | 292 | 4792 | 焼却残渣（主灰）, 不燃ごみ, 焼却残渣（飛灰）, 破砕ごみ・処理残渣 | 平地 | 1998 | 3000 | 12000 | 2020 | 原地盤利用, 表面遮水工（キャッピング） | 凝集沈殿, 生物処理（脱窒なし）, 消毒 | 直営 | 埋立中 |  | 無し |  | その他埋立構造 |  |  |  |  | 3.5 |  | 6.6 |  | 19.1 | 回収していない | [5 empty] | 321041 | 32-1-525-07-001
島根県 | 32526 | 32-526-07-001 | 西ノ島町 | 西ノ島町一般廃棄物最終処分場 | 984 | 300 | 684 | 焼却残渣（主灰）, 不燃ごみ, 焼却残渣（飛灰）, 粗大ごみ | 山間 | 2000 | 4200 | 13000 | 2015 | 表面遮水工（キャッピング） | 生物処理（脱窒なし）, 砂ろ過, 消毒 | 直営 | 埋立中 |  | 無し |  | 準好気性埋立構造 | 末端集水管は開放 | 中間覆土 | 埋立状況により計画的に延長 |  | 1.4 |  | 8.2 |  | 18.7 | 回収していない | [5 empty] | 321042 | 32-1-526-07-001
島根県 | 32526 | 32-526-07-002 | 西ノ島町 | 西ノ島町 新・最終処分場 | 132 | 132 | 11068 | 焼却残渣（主灰）, 不燃ごみ, 焼却残渣（飛灰）, 粗大ごみ | 山間 | 2018 | 3100 | 11200 | 2038 | 表面遮水工（キャッピング） | 生物処理（脱窒なし）, 砂ろ過, 消毒 | 直営 | 埋立中 | 新設（新規稼働） | 無し |  | 準好気性埋立構造 | 末端集水管は開放 | 中間覆土 | 埋立状況により計画的に延長 | 0 | 8.8 | 0 | 11.7 | 0 | 1.2 | 回収していない | [5 empty] | 321042 | 32-1-526-07-002
島根県 | 32528 | 32-528-07-001 | 隠岐の島町 | 島後一般廃棄物最終処分場 | 4144 | 1285 | 32931 | 焼却残渣（主灰）, 不燃ごみ, 焼却残渣（飛灰）, 破砕ごみ・処理残渣 | 山間 | 2001 | 12000 | 80000 | 2017 | 底部遮水工, 表面遮水工（キャッピング） | 凝集沈殿, 生物処理（脱窒なし）, 砂ろ過, 消毒, 活性炭処理, キレート処理 | 一部委託 | 埋立中 |  | 有り | 99 | 準好気性埋立構造 | 末端集水管は開放 | 即日覆土 | 埋立状況により計画的に延長 |  | 0.5未満 |  | 6.4 |  | 7.5 | 回収していない | [5 empty] | 321044 | 32-1-528-07-001
島根県 | 32874 | 32-874-07-001 | 鹿足郡不燃物処理組合 | 鹿足郡不燃物処理組合埋立処分地施設 | 58 | 220 | 2297 | 破砕ごみ・処理残渣 | 山間 | 2004 | 760 | 3100 | 2019 | 底部遮水工, 覆蓋（屋根） | 生物処理（脱窒なし）, 消毒, 下水道放流 | 直営 | 埋立中 |  | 無し |  | その他埋立構造 |  |  |  |  | 0.5 |  | 0 |  | 2.7 | 回収していない | [5 empty] | 322021 | 32-2-005-07-001
島根県 | 32876 | 32-876-07-001 | 雲南市・飯南町事務組合 | いいしクリーンセンター最終処分場 | 78 | 61 | 1698 | 不燃ごみ, 破砕ごみ・処理残渣 | 山間 | 2004 | 630 | 2800 | 2029 | 底部遮水工, 覆蓋（屋根）, 表面遮水工（キャッピング） | 生物処理（脱窒あり）, 下水道放流 | 直営 | 埋立中 |  | 無し |  | 準好気性埋立構造 | 末端集水管は開放 | 中間覆土 | 埋立状況により計画的に延長 | 3 | 1.1 | 40 | 28 | 50 | 70 | 回収していない | [5 empty] | 322018 | 32-2-002-07-001
島根県 | 32876 | 32-876-07-002 | 雲南市・飯南町事務組合 | 埋立最終処分場 | 955 | 582 | 9052 | 焼却残渣（主灰）, 焼却残渣（飛灰） | 山間 | 2003 | 5200 | 28500 | 2017 | 底部遮水工, 鉛直遮水工, 表面遮水工（キャッピング） | 凝集沈殿, 下水道放流 | 一部委託 | 埋立中 |  | 無し |  | 準好気性埋立構造 | 末端集水管は開放 | 中間覆土 | 一部延長を行っていない |  | 1.2 |  | 23 |  | 12 | 回収していない | [5 empty] | 322018 | 32-2-002-07-002
島根県 | 32876 | 32-876-07-003 | 雲南市・飯南町事務組合 | 加茂町不燃物処理場 | 595 | 288 | 2422 | 不燃ごみ | 山間 | 1990 | 2808 | 10000 | 2460 | 原地盤利用, 表面遮水工（キャッピング） | 砂ろ過, 下水道放流 | 委託 | 埋立中 |  | 無し |  | 準好気性埋立構造 | 末端集水管は開放 | 最終覆土のみ | 一部延長を行っていない |  | 0.5 |  | 5.5 |  | 2.7 | 回収していない | [5 empty] | 322018 | 32-2-002-07-003
島根県 | 32888 | 32-888-07-001 | 邑智郡総合事務組合 | 邑智クリーンセンター最終処分場 | 531 | 558 | 3132 | 焼却残渣（主灰）, 焼却残渣（飛灰）, 破砕ごみ・処理残渣 | 山間 | 1999 | 3550 | 14300 | 2018 | 底部遮水工 | 凝集沈殿, 生物処理（脱窒なし）, 砂ろ過, 消毒, 活性炭処理, キレート処理 | 直営 | 埋立中 |  | 無し |  | 準好気性埋立構造 | 末端集水管は開放 | 即日覆土 | 埋立状況により計画的に延長 | 1.7 | 0.9 | 8.9 | 4.2 | 6.7 | 6.4 | 回収していない | [5 empty] | 322013 | 32-2-007-07-001

## し尿
し尿処理施設・汚泥再生処理センター
都道府県名 | 地方公共団体コード | 施設コード | 地方公共団体名 | 施設名称 | 年間処理量 |  |  |  | 資源化物量 |  |  | 脱水汚泥の直接埋立 |  | 脱水汚泥の焼却 |  | 処理方式 | [5 empty] | メタン発酵の場合 |  |  | 処理能力 | 処理能力 （有機性廃棄物） | 資源化能力 | 計画メタンガス（バイオガス）量 | 使用開始年度 | 運転管理体制 | 施設の改廃
[5 empty] | し尿 | 浄化槽汚泥 | 有機性廃棄物 | その他 | 堆肥等の固形物 | メタンガス | 資源化物量の区分 | 直接埋立の有無 | 埋立量 | 焼却の有無 | 焼却量 | 汚水処理 |  | 汚泥処理 |  | 資源化処理 |  | メタンガス生産量 | メタンガス発熱量 | メタンガス利用方法
[17 empty] | その他（具体的） |  | その他（具体的） |  | その他（具体的）
[5 empty] | (kl/年度) | (kl/年度) | (t/年度) | (kl/年度) | (t/年度) | (㎥／年度) |  |  | （t/年度) |  | （t/年度) | [6 empty] | （㎥/年度） | （kJ/㎥N） |  | (kL/日) | (t/日) | (t/日) | (㎥/日)
島根県 | 32201 | 32-201-08-001 | 松江市 | 川向クリーンセンター | 3647 | 11095 | 0 | 0 | 747 | 0 | 資源化物の生産量 | 直接埋立無し |  | 焼却無し |  | その他 |  | 脱水 |  | 助燃剤製造 |  |  |  |  | 71.4 | 0 | 0 | 0 | 1998 | 委託 |  | 321026 | 32-1-201-08-001
島根県 | 32202 | 32-202-08-001 | 浜田市 | 浜田浄苑 | 11912 | 28689 | 0 | 0 | 0 | 0 |  | 直接埋立無し |  | 施設内焼却 | 1498 | 高負荷, 膜分離 |  | 脱水, 焼却 | [6 empty] | 125 | 0 | 0 | 0 | 1996 | 直営 |  | 321045 | 32-1-202-08-001
島根県 | 32203 | 32-203-08-001 | 出雲市 | 出雲環境センター | 13764 | 43319 | 52 |  | 434 |  | 資源化物の生産量 | 直接埋立無し |  | 施設外焼却 | 15 | 膜分離 |  | 脱水 |  | 堆肥化 |  |  |  |  | 193 | 0.9 | 3 | 0 | 2004 | 委託 |  | 321028 | 32-1-203-08-001
島根県 | 32204 | 32-204-08-001 | 益田市 | 久城が浜センター | 11077 | 24168 | 0 | 0 | 0 | 0 |  | 直接埋立無し |  | 施設外焼却 | 1005 | 高負荷 |  | 脱水 |  | その他 |  |  |  |  | 108 | 0 | 0 | 0 | 1992 | 直営 |  | 321056 | 32-1-204-08-001
島根県 | 32205 | 32-205-08-001 | 大田市 | 大田し尿処理場 | 16576 | 11967 |  |  | 0 | 0 |  | 直接埋立無し |  | 施設外焼却 | 763 | 高負荷 |  | 脱水, その他 | [6 empty] | 80 | 0 | 0 | 0 | 1995 | 直営 | 能力変更 | 321047 | 32-1-205-08-001
島根県 | 32206 | 32-206-08-001 | 安来市 | 安来市対仙浄園汚泥再生処理センター | 3789 | 7223 | 0 | 43 | 0 | 0 |  | 直接埋立無し | 0 | 施設外焼却 | 192 | 高負荷, 膜分離 |  | 脱水 |  | 助燃剤製造 |  | 0 | 0 |  | 36 | 0 | 0 | 0 | 2013 | 委託 |  | 321031 | 32-1-206-08-001
島根県 | 32207 | 32-207-08-001 | 江津市 | 江津浄化センター | 4974 | 9082 |  |  | 42 |  | 資源化物の排出量・売却量 | 直接埋立無し |  | 施設内焼却 | 163 | 好二段, 焼却 |  | 脱水, 焼却 |  | 堆肥化 |  |  |  |  | 40 | 0 | 0 | 0 | 1989 | 一部委託 |  | 321048 | 32-1-207-08-001
島根県 | 32526 | 32-526-08-001 | 西ノ島町 | 西ノ島町汚泥再生処理センター「びわ苑」 | 551 | 1894 | 0 | 0 | 0 | 0 |  | 直接埋立無し | 0 | 施設外焼却 | 66 | 高負荷 |  | 脱水 |  | 助燃剤製造 |  |  |  |  | 9 | 0 | 0 | 0 | 1988 | 委託 |  | 321042 | 32-1-526-08-001
島根県 | 32528 | 32-528-08-001 | 隠岐の島町 | 島後クリーンセンター | 5484 | 3924 | 0 | 0 | 8 | 0 | 資源化物の排出量・売却量 | 直接埋立無し |  | 施設外焼却 | 62 | 高負荷 |  | 脱水, 乾燥 |  | 堆肥化 |  |  |  |  | 27 | 1 | 1 | 0 | 1988 | 委託 |  | 321044 | 32-1-528-08-001
島根県 | 32841 | 32-841-08-001 | 鹿足郡事務組合 | し尿処理施設 クリーンパルにちはら | 4285 | 4148 | 0 | 1506 | 0 | 0 |  | 直接埋立無し |  | 施設外焼却 | 256 | 標脱 |  | 脱水 | [6 empty] | 27 | 0 | 0 | 0 | 1984 | 直営 |  | 322022 | 32-2-004-08-001
島根県 | 32888 | 32-888-08-001 | 邑智郡総合事務組合 | 志谷苑 | 2404 | 8314 | 0 | 0 | 0 | 0 |  | 直接埋立無し |  | 焼却無し |  | 高負荷, 膜分離 |  | 脱水 |  | その他 |  | 0 | 0 |  | 43 | 0 | 0 | 0 | 1997 | 委託 |  | 322013 | 32-2-007-08-001

## コミプラ
コミュニティプラント
都道府県名 | 地方公共団体コード | 施設コード | 地方公共団体名 | 施設名称 | 汚水処理量 | 処理方法 | 計画最大汚水量 | 使用開始年度 | 運転管理体制 | 施設の改廃
[5 empty] | (㎥/年度) |  | (㎥/日)
島根県 | 32201 | 32-201-09-001 | 松江市 | 松江市朝日ヶ丘団地地域し尿処理施設 | 120459 | 長時間ばっ気 | 680 | 1988 | 委託 |  | 321026 | 32-1-201-09-001
島根県 | 32202 | 32-202-09-001 | 浜田市 | 浜田市竹迫住宅団地地域し尿処理施設 | 41131 | 長時間ばっ気 | 400 | 1989 | 委託 |  | 321045 | 32-1-202-09-001
島根県 | 32202 | 32-202-09-002 | 浜田市 | 浜田市笠柄住宅団地地域し尿処理施設 | 61055 | 長時間ばっ気 | 360 | 1990 | 委託 |  | 321045 | 32-1-202-09-002
島根県 | 32202 | 32-202-09-003 | 浜田市 | 浜田市東福井住宅団地コミュニティ・プラント | 20142 | 長時間ばっ気 | 100 | 1996 | 委託 |  | 321045 | 32-1-202-09-003
島根県 | 32203 | 32-203-09-001 | 出雲市 | 出雲市武志団地地域し尿処理施設 | 43800 | 回転板接触 | 124 | 1985 | 委託 |  | 321028 | 32-1-203-09-001
島根県 | 32206 | 32-206-09-001 | 安来市 | 福頼団地コミュニティプラント | 3758 | 回分式活性汚泥 | 34 | 2013 | 委託 |  | 321031 | 32-1-206-09-001
島根県 | 32209 | 32-209-09-001 | 雲南市 | 中山浄化センター | 28294 | 回分式活性汚泥 | 234 | 2002 | 委託 |  | 321049 | 32-1-209-09-001
島根県 | 32528 | 32-528-09-001 | 隠岐の島町 | 奥津戸コミュニティプラント | 9579 | 接触ばっ気 | 55 | 2000 | 委託 |  | 321044 | 32-1-528-09-001

## リユース・リペア施設
リユース・リペア施設
都道府県名 | 地方公共団体コード | 施設コード | 地方公共団体名 | 施設名称 | 年間処理量 | 設置場所 | 面積 | 使用開始年度 | リユース・リペアの対象品目 | [28 empty] | リユース・リペアの内容 | 運転管理体制 | 施設の改廃
[9 empty] | 合計 |  | 家具 |  |  | 自転車 |  |  | 衣類 |  |  | 書籍 |  |  | 家電 |  |  | 傘 |  |  | 食器 |  |  | おもちゃ |  |  | その他
[9 empty] | 重量 | 個数 | 対象 | 重量 | 個数 | 対象 | 重量 | 個数 | 対象 | 重量 | 個数 | 対象 | 重量 | 個数 | 対象 | 重量 | 個数 | 対象 | 重量 | 個数 | 対象 | 重量 | 個数 | 対象 | 重量 | 個数 | 対象 | 重量 | 個数
[5 empty] | （ｔ／年度） |  | （㎡） |  | （t/年度） | （個・台等） |  | （t/年度） | （個・台等） |  | （t/年度） | （個・台等） |  | （t/年度） | （個・台等） |  | （t/年度） | （個・台等） |  | （t/年度） | （個・台等） |  | （t/年度） | （個・台等） |  | （t/年度） | （個・台等） |  | （t/年度） | （個・台等） |  | （t/年度） | （個・台等）

## 堆肥化
堆肥化施設
都道府県名 | 地方公共団体コード | 施設コード | 地方公共団体名 | 施設名称 | 一次発酵槽におけるエアレーション設備の運転状況 | 脱臭の方法 | 堆肥化施設への搬入量 | [9 empty] | 一次発酵槽の堆肥化方式 | 切り返しの間隔 | 撹拌の間隔 |  | 一次発酵槽における発酵期間 | 二次発酵槽の有無
[7 empty] | コンポスト主原料 | [7 empty] | 副資材
[7 empty] | 厨芥類（生活系） | 厨芥類（事業系） | 剪定枝 | し尿・浄化槽汚泥 | 動植物性残さ（産業廃棄物） | 動物のふん尿（産業廃棄物） | 下水汚泥（産業廃棄物） | その他 | 木くず、おがくず、もみがら、落ち葉 | その他 |  |  |  | or 1日
[7 empty] | (t/年) | (t/年) | (t/年) | (t/年) | (t/年) | (t/年) | (t/年) | (t/年) | (t/年) | (t/年) |  | (日に1回) | (日に1回) | (回) | (日)