## 焼却
焼却施設（溶融施設含む）
都道府県名 | 地方公共団体コード | 施設コード | 地方公共団体名 | 施設名称 | 年間処理量 | 資源化量 |  |  | 処理対象廃棄物 |  | 施設の種類 |  | 処理方式 | 炉型式 | 施設全体の処理能力 | 炉数 | 使用開始年度 | 余熱利用の状況 | 余熱利用量（仕様値・公称値） |  | 余熱利用量（実績値） |  | 発電能力 |  |  |  | 灰処理設備の有無 |  | 運転管理体制 | 施設の改廃 | 産業廃棄物の搬入の有無 | 一般廃棄物の割合 | ごみ組成分析結果（乾ベース） | [6 empty] | 単位容積重量 | 三成分 |  |  |  | 低位発熱量 |  | リユース・リペアの対象品目 | [28 empty] | リユース・リペア機能・内容
[6 empty] | 資源化物回収 | 発生ガス回収 | 生産量・搬出量の別 | [10 empty] | 余熱利用量 | うち外部熱供給量 | 余熱利用量 | うち外部熱供給量 | 発電能力 | 発電効率（仕様値・公称値） | 総発電量（実績値） | うち外部供給量（実績値） | （焼却灰） | （飛灰） |  |  |  |  | 合計 | 紙・布類 | ﾋﾞﾆｰﾙ、合成樹脂、ｺﾞﾑ、皮革類 | 木、竹、わら類 | ちゅう芥類 | 不燃物類 | その他 |  | 合計 | 水分 | 可燃分 | 灰分 | (計算値) | (実測値) | 合計 |  | 家具 |  |  | 自転車 |  |  | 衣類 |  |  | 書籍 |  |  | 家電 |  |  | 傘 |  |  | 食器 |  |  | おもちゃ |  |  | その他
[10 empty] | その他（具体的） |  | その他（具体的） | [34 empty] | 重量 | 個数 | 対象 | 重量 | 個数 | 対象 | 重量 | 個数 | 対象 | 重量 | 個数 | 対象 | 重量 | 個数 | 対象 | 重量 | 個数 | 対象 | 重量 | 個数 | 対象 | 重量 | 個数 | 対象 | 重量 | 個数 | 対象 | 重量 | 個数
[5 empty] | （t/年度） | （t/年度） | （㎥/年度） | [7 empty] | (t/日) |  |  |  | (MＪ) | （MJ） | (MＪ) | （MJ） | (kW) | (％) | (MWh) | (MWh) | [5 empty] | （％） | （％） | （％） | （％） | （％） | （％） | （％） | （％） | (kg/㎥) | （％） | （％） | （％） | （％） | （kJ/kg） | （kJ/kg） | （t/年度） | （個・台等） |  | （t/年度） | （個・台等） |  | （t/年度） | （個・台等） |  | （t/年度） | （個・台等） |  | （t/年度） | （個・台等） |  | （t/年度） | （個・台等） |  | （t/年度） | （個・台等） |  | （t/年度） | （個・台等） |  | （t/年度） | （個・台等） |  | （t/年度） | （個・台等）
広島県 | 34100 | 34-100-01-001 | 広島市 | 広島市中工場 | 138499 | 372 |  | 資源化物搬出量 | 可燃ごみ, ごみ処理残渣 |  | 焼却 |  | ストーカ式（可動） | 全連続運転 | 600 | 3 | 2003 | 場内温水, 場内蒸気, 発電（場内利用）, 発電（場外利用） | 104092800 | 33801600 | 22370152 | 0 | 15200 | 14 | 51671 | 0 | 薬剤処理 | 薬剤処理 | 委託 |  | 無し |  | 100 | 41.1 | 25.4 | 11.3 | 10.3 | 6.6 | 5.3 | 123.9 | 100 | 40.6 | 52.7 | 6.7 | 8918 | 9495 | [29 empty] | 機能なし | 341052 | 34-1-100-01-001
広島県 | 34100 | 34-100-01-002 | 広島市 | 広島市安佐北工場 | 40369 | 0 | 0 |  | 可燃ごみ, ごみ処理残渣 |  | 焼却 |  | ストーカ式（可動） | 全連続運転 | 200 | 2 | 1990 | 場内温水, 場内蒸気, 発電（場内利用）, 発電（場外利用） | 34779496 |  | 不明 |  | 1100 | 7 | 4411 | 83 | 無し | 薬剤処理 | 委託 |  | 無し |  | 100 | 56.5 | 11 | 13.6 | 15.6 | 0.6 | 2.7 | 208 | 100 | 54 | 41.1 | 4.9 | 6400 | 6400 | [29 empty] | 機能なし | 341052 | 34-1-100-01-002
広島県 | 34100 | 34-100-01-003 | 広島市 | 広島市南工場 | 54209 | 0 | 0 |  | 可燃ごみ, ごみ処理残渣 |  | 焼却 |  | ストーカ式（可動） | 全連続運転 | 300 | 2 | 1988 | 場内温水, 場内蒸気, 発電（場内利用）, 場外温水, 発電（場外利用） | 61296348 | 37218262 | 不明 | 101779 | 1400 | 13.75 | 10380 | 540 | 薬剤処理 | 薬剤処理 | 委託 |  | 無し |  | 100 | 69.1 | 13.9 | 9.9 | 5.7 | 0.2 | 1.2 | 87 | 100 | 38 | 56.5 | 5.5 | 9276 | 9438 | [29 empty] | 機能なし | 341052 | 34-1-100-01-003
広島県 | 34100 | 34-100-01-004 | 広島市 | 安佐南工場焼却施設 | 67682 | 223 |  | 資源化物搬出量 | 可燃ごみ, ごみ処理残渣 |  | 焼却 |  | ストーカ式（可動） | 全連続運転 | 400 | 2 | 2013 | 場内温水, 場内蒸気, 発電（場内利用）, 発電（場外利用） | 10127040 |  | 不明 |  | 10760 | 19 | 23797 | 1033 | 薬剤処理 | 薬剤処理 | 委託 |  | 無し |  | 100 | 48.7 | 13.3 | 23.9 | 9.3 | 1.8 | 3 | 0 | 100 | 45.2 | 49.4 | 5.4 | 8173 | 9193 | [29 empty] | 機能なし | 341052 | 34-1-100-01-004
広島県 | 34202 | 34-202-01-001 | 呉市 | クリーンセンターくれ(第3工場) | 74641 | 543 |  | 資源化物搬出量 | 可燃ごみ, ごみ処理残渣, し尿処理残渣 |  | 焼却 |  | 流動床式 | 全連続運転 | 380 | 3 | 2002 | 場内温水, 発電（場内利用）, 場外温水, 発電（場外利用） | 173376000 | 不明 | 不明 | 不明 | 7000 | 19.2 | 28890 | 656 | 溶融処理 | セメント固化, 薬剤処理, 溶融処理 | 委託 |  | 無し |  | 100 | 43.6 | 28.9 | 11.7 | 9.2 | 2 | 4.6 | 282.8 | 100 | 48.2 | 44.9 | 6.9 | 7253 | 8839 | [29 empty] | 機能なし | 341053 | 34-1-202-01-001
広島県 | 34202 | 34-202-01-003 | 呉市 | 芸予環境衛生センター（ごみ処理施設） | 1033 | 0 |  |  | 可燃ごみ |  | 焼却 |  | ストーカ式（可動） | バッチ運転 | 7 | 1 | 1997 | 無し | 940800 | [7 empty] | 無し | 薬剤処理 | 直営 |  | 無し |  | 100 | 56 | 24 | 3.5 | 14.9 | 1.6 | 0 | 140 | 100 | 50.5 | 44.1 | 5.4 | 7043 | 8200 | [29 empty] | 機能なし | 341053 | 34-1-202-01-003
広島県 | 34204 | 34-204-01-001 | 三原市 | 三原市清掃工場 | 28691 | 0 | 0 |  | 可燃ごみ, 粗大ごみ, ごみ処理残渣, し尿処理残渣 |  | 焼却 |  | ストーカ式（可動） | 准連続運転 | 128 | 2 | 1999 | 場内温水 | 8962128 |  | 8962128 | [5 empty] | 無し | セメント固化, 薬剤処理 | 一部委託 |  | 無し |  | 100 | 64.9 | 17.4 | 6.3 | 8.7 | 0.7 | 2 | 214 | 100 | 46 | 49 | 5 | 8058 | 8738 | [29 empty] | 機能なし | 341054 | 34-1-204-01-001
広島県 | 34205 | 34-205-01-001 | 尾道市 | 尾道市クリーンセンター | 31550 | 0 | 0 |  | 可燃ごみ, ごみ処理残渣 |  | 焼却 |  | ストーカ式（可動） | 准連続運転 | 120 | 2 | 1994 | 場内温水, 場外温水 | 18816000 | 9408000 | 不明 | 不明 |  |  |  |  | 薬剤処理 | 薬剤処理 | 委託 |  | 無し |  | 100 | 47.5 | 18 | 18.1 | 12.9 | 2.3 | 1.2 | 244 | 100 | 42.3 | 50.5 | 7.2 | 8445 | 9600 | [29 empty] | 機能なし | 341055 | 34-1-205-01-001
広島県 | 34205 | 34-205-01-002 | 尾道市 | 尾道市因瀬クリーンセンター | 10590 | 0 | 0 |  | 可燃ごみ, ごみ処理残渣, し尿処理残渣 |  | 焼却 |  | ストーカ式（可動） | 准連続運転 | 50 | 2 | 1990 | 場外温水 | 1172000 | 586000 | 73200 | 36600 |  |  |  |  | 薬剤処理 | 薬剤処理 | 直営 |  | 無し |  | 100 | 55.5 | 18.4 | 15.6 | 8.6 | 0.9 | 1 | 206 | 100 | 39.2 | 55.4 | 5.4 | 8483 | 0 | [29 empty] | 機能なし | 341055 | 34-1-205-01-002
広島県 | 34207 | 34-207-01-001 | 福山市 | 福山市新西部清掃工場 | 26385 |  |  |  | 可燃ごみ |  | 焼却 |  | ストーカ式（可動） | 全連続運転 | 150 | 2 | 1980 | 無し | [8 empty] | 無し | 薬剤処理 | 委託 |  | 無し |  | 100 | 49 | 17.3 | 17.3 | 12.4 | 2.5 | 1.5 | 216.3 | 100 | 41.8 | 50.2 | 8 | 8428 | 9625 | [29 empty] | 機能なし | 341056 | 34-1-207-01-001
広島県 | 34207 | 34-207-01-002 | 福山市 | 福山市新市クリーンセンター | 4688 |  |  |  | 可燃ごみ |  | 焼却 |  | ストーカ式（可動） | バッチ運転 | 30 | 2 | 1994 | 無し | [8 empty] | 無し | 薬剤処理 | 一部委託 |  | 無し |  | 100 | 60.1 | 12 | 4.1 | 21.8 | 0.2 | 1.8 | 339 | 100 | 65.2 | 31.2 | 3.6 | 4248 | 4145 | [29 empty] | 機能なし | 341056 | 34-1-207-01-002
広島県 | 34207 | 34-207-01-003 | 福山市 | 福山市深品クリーンセンター | 20395 |  |  |  | 可燃ごみ |  | 焼却 |  | ストーカ式（可動） | 准連続運転 | 80 | 2 | 1994 | 場内温水 | 不明 |  | 不明 | [5 empty] | 薬剤処理 | 薬剤処理 | 委託 |  | 無し |  | 100 | 52 | 19.5 | 15.6 | 7.8 | 3.1 | 2 | 204 | 100 | 37 | 55.4 | 7.6 | 9513 | 9743 | [29 empty] | 機能なし | 341056 | 34-1-207-01-003
広島県 | 34209 | 34-209-01-001 | 三次市 | 三次環境クリーンセンター | 11496 | 0 |  |  | 可燃ごみ, ごみ処理残渣 |  | 焼却 |  | ストーカ式（可動） | 全連続運転 | 90 | 2 | 1996 | 場内温水, 場外温水 | 502 | 502 | 502 | 502 |  |  |  |  | 無し | 薬剤処理 | 委託 |  | 無し |  | 100 | 51.9 | 15.1 | 20.9 | 8.8 | 2.1 | 1.2 | 251.3 | 100 | 50.2 | 44.7 | 5.1 | 7145 | 8130 | [29 empty] | 機能なし | 341058 | 34-1-209-01-001
広島県 | 34210 | 34-210-01-001 | 庄原市 | 庄原市備北クリーンセンター | 5934 | 0 | 0 |  | 可燃ごみ, ごみ処理残渣 |  | 焼却 |  | ストーカ式（可動） | バッチ運転 | 40 | 2 | 1990 | 無し | [8 empty] | 無し | 無し | 直営, 一部委託 |  | 無し |  | 100 | 36.1 | 15.9 | 10 | 33.6 | 0.3 | 4.1 | 191 | 100 | 46.8 | 47.7 | 5.5 | 7795 | 8283 | [29 empty] | 機能なし | 341059 | 34-1-210-01-001
広島県 | 34213 | 34-213-01-001 | 廿日市市 | 廿日市市大野清掃センター | 8224 | 0 | 0 | 資源化物生産量 | 可燃ごみ |  | 焼却 |  | 流動床式 | 准連続運転 | 60 | 2 | 1997 | 場内温水, 場内蒸気 | 不明 | 不明 | 不明 | 不明 |  |  |  |  | 無し | セメント固化, 薬剤処理 | 委託 |  | 無し |  | 100 | 60.1 | 19.4 | 7.5 | 10.6 | 0.4 | 2 | 191.8 | 100 | 46.3 | 48.6 | 5.1 | 7983 | 8780 | [29 empty] | 機能なし | 341062 | 34-1-213-01-001
広島県 | 34213 | 34-213-01-002 | 廿日市市 | 廿日市市佐伯クリーンセンター | 2848 | 0 | 0 | 資源化物生産量 | 可燃ごみ |  | 焼却 |  | ストーカ式（可動） | バッチ運転 | 15 | 2 | 1999 | 場内温水, 場内蒸気 | 不明 | 不明 | 不明 | 不明 |  |  |  |  | 無し | 薬剤処理 | 委託 |  | 無し |  | 100 | 60.6 | 19.3 | 4 | 14.4 | 0.4 | 1.3 | 193 | 100 | 55.6 | 39.8 | 4.6 | 6133 | 6678 | [29 empty] | 機能なし | 341062 | 34-1-213-01-002
広島県 | 34213 | 34-213-01-003 | 廿日市市 | （仮称）廿日市クリーンセンター | 0 | 0 | 0 |  | 可燃ごみ, し尿処理残渣 |  | 焼却 |  | 流動床式 | 全連続運転 | 150 | 2 | 2019 | 発電（場内利用）, 場外温水 | 86000000 | 86000000 | 0 | 0 | 3140 | 21.6 | 0 | 0 | 薬剤処理 | 薬剤処理 | 委託 | 新設（建設中） | 無し |  | 100 | 63.1 | 20 | 4.9 | 9.7 | 0.4 | 1.9 | 197.8 | 100 | 46.5 | 48.6 | 4.9 | 7992 | 8815 | [29 empty] | 機能なし | 341062 | 34-1-213-01-003
広島県 | 34839 | 34-839-01-001 | 安芸地区衛生施設管理組合 | 安芸クリーンセンター | 30480 | 1543 |  | 資源化物搬出量 | 可燃ごみ, 粗大ごみ |  | その他 |  | 流動床式 | 全連続運転 | 130 | 2 | 2002 | 発電（場内利用）, 発電（場外利用） | 0 |  | 0 |  | 1360 | 12.5 | 7808 | 1373 | 溶融処理, その他 | 無し | 委託 | 能力変更 | 無し |  | 100 | 57.6 | 20.5 | 10.2 | 8.8 | 0.6 | 2.3 | 202 | 100 | 47.6 | 5.2 | 47.2 | 7700 | 8520 | [29 empty] | 機能なし | 342009 | 34-2-001-01-001
広島県 | 34908 | 34-908-01-001 | 芸北広域環境施設組合 | 芸北広域きれいセンターごみ焼却処理施設 | 10906 | 0 | 0 |  | 可燃ごみ, ごみ処理残渣 |  | 焼却 |  | ストーカ式（可動） | 准連続運転 | 44 | 2 | 1995 | 場外温水 | 3500000 | 3500000 | 0 | 0 |  |  |  |  | 無し | 無し | 一部委託 |  | 有り | 92.3 | 100 | 74.2 | 16.1 | 2.2 | 4.1 | 1.7 | 1.7 | 149.8 | 100 | 40.9 | 50 | 9.1 | 8383 | 9580 | [29 empty] | 機能なし | 342012 | 34-2-002-01-001
広島県 | 34918 | 34-918-01-001 | 広島中央環境衛生組合 | 賀茂環境衛生センター(1、2号炉) | 20702 | 0 | 0 |  | 可燃ごみ, 粗大ごみ, ごみ処理残渣, し尿処理残渣 |  | 焼却 |  | ストーカ式（可動） | 全連続運転 | 150 | 2 | 1985 | 無し | [8 empty] | 無し | 薬剤処理 | 委託 |  | 無し |  | 100 | 44 | 28 | 11.6 | 10.2 | 1.6 | 4.6 | 244 | 100 | 46.9 | 47.5 | 5.6 | 7770 | 9510 | [29 empty] | 機能なし | 342013 | 34-2-003-01-001
広島県 | 34918 | 34-918-01-002 | 広島中央環境衛生組合 | 賀茂環境衛生センター(3号炉) | 37155 | 0 | 0 |  | 可燃ごみ, 粗大ごみ, ごみ処理残渣, し尿処理残渣 |  | 焼却 |  | ストーカ式（可動） | 全連続運転 | 150 | 1 | 2001 | 場内温水 | 3169680 |  | 0 | [5 empty] | 無し | 薬剤処理 | 委託 |  | 無し |  | 100 | 44 | 28 | 11.6 | 10.2 | 1.6 | 4.6 | 244 | 100 | 46.9 | 47.5 | 5.6 | 7770 | 9510 | [29 empty] | 機能なし | 342013 | 34-2-003-01-002
広島県 | 34918 | 34-918-01-003 | 広島中央環境衛生組合 | 竹原安芸津環境センター | 9145 | 0 | 0 |  | 可燃ごみ, 粗大ごみ, し尿処理残渣 |  | 焼却 |  | 流動床式 | 全連続運転 | 105 | 2 | 1991 | 無し | [8 empty] | 無し | セメント固化 | 委託 |  | 無し |  | 100 | 51 | 17 | 10 | 15 | 4 | 3 | 280 | 100 | 57 | 37 | 6 | 5611 | 6877 | [29 empty] | 機能なし | 342013 | 34-2-003-01-003
広島県 | 34918 | 34-918-01-004 | 広島中央環境衛生組合 | 大崎上島環境センター | 1807 | 0 | 0 |  | 可燃ごみ, 資源ごみ, ごみ処理残渣 |  | 焼却 |  | ストーカ式（可動） | バッチ運転 | 15 | 2 | 1991 | 場内温水 | 282240 |  | 0 | [5 empty] | 無し | 薬剤処理 | 委託 |  | 無し |  | 100 | 44.9 | 21.1 | 7.6 | 20.6 | 2.1 | 3.7 | 260 | 100 | 57.7 | 37.3 | 5 | 7375 | 9495 | [29 empty] | 機能なし | 342013 | 34-2-003-01-004

## 粗大
粗大ごみ処理施設
都道府県名 | 地方公共団体 コード | 施設コード | 地方公共団体名 | 施設名称 | 年間処理量 | 資源化物回収量 |  | 処理対象廃棄物 |  | 処理方式 | 処理能力 | 使用開始年度 | 運転管理体制 | 施設の改廃 | 産業廃棄物の搬入の有無 | 一般廃棄物の割合 | リユース・リペアを行う場所の面積 | リユース・リペアの対象品目 | [28 empty] | リユース・リペア機能・内容
[7 empty] | 資源化物の区分 | [10 empty] | 合計 |  | 家具 |  |  | 自転車 |  |  | 衣類 |  |  | 書籍 |  |  | 家電 |  |  | 傘 |  |  | 食器 |  |  | おもちゃ |  |  | その他
[9 empty] | その他（具体的） | [8 empty] | 重量 | 個数 | 対象 | 重量 | 個数 | 対象 | 重量 | 個数 | 対象 | 重量 | 個数 | 対象 | 重量 | 個数 | 対象 | 重量 | 個数 | 対象 | 重量 | 個数 | 対象 | 重量 | 個数 | 対象 | 重量 | 個数 | 対象 | 重量 | 個数
[5 empty] | (t/年度) | (t/年度) |  |  |  |  | (t/日) |  |  |  |  | （％） | （㎡） | （t/年度） | （個・台等） |  | （t/年度） | （個・台等） |  | （t/年度） | （個・台等） |  | （t/年度） | （個・台等） |  | （t/年度） | （個・台等） |  | （t/年度） | （個・台等） |  | （t/年度） | （個・台等） |  | （t/年度） | （個・台等） |  | （t/年度） | （個・台等） |  | （t/年度） | （個・台等）
広島県 | 34100 | 34-100-02-001 | 広島市 | 広島市安佐南工場大型ごみ破砕処理施設 | 12627 | 1418 | 搬出量 | 粗大ごみ |  | 破砕 | 100 | 1992 | 委託 |  | 無し | [31 empty] | 機能なし | 341052 | 34-1-100-02-001
広島県 | 34202 | 34-202-02-001 | 呉市 | クリーンセンターくれ(ごみ破砕選別施設) | 8779 | 1187 | 搬出量 | 粗大ごみ, 不燃ごみ |  | 併用 | 55 | 2002 | 委託 |  | 無し | [31 empty] | 機能なし | 341053 | 34-1-202-02-002
広島県 | 34205 | 34-205-02-001 | 尾道市 | 尾道市クリーンセンター | 4136 | 623 | 搬出量 | 粗大ごみ, 不燃ごみ, 資源ごみ |  | 併用 | 35 | 1994 | 委託 |  | 無し | [31 empty] | 機能なし | 341055 | 34-1-205-02-001
広島県 | 34205 | 34-205-02-002 | 尾道市 | 尾道市因島リサイクルセンター | 539 | 204 | 回収量 | 粗大ごみ, 資源ごみ |  | 併用 | 14 | 1996 | 一部委託 |  | 無し | [31 empty] | 機能なし | 341055 | 34-1-205-02-002
広島県 | 34209 | 34-209-02-001 | 三次市 | 三次環境クリーンセンター | 2502 | 1058 | 搬出量 | 粗大ごみ, 不燃ごみ, その他, 資源ごみ |  | 併用 | 22 | 1996 | 委託 |  | 無し | [31 empty] | 機能なし | 341058 | 34-1-209-02-001
広島県 | 34213 | 34-213-02-001 | 廿日市市 | 廿日市市粗大ごみ処理施設(エコセンターはつかいち内) | 1438 | 356 | 回収量 | 粗大ごみ |  | 破砕 | 35 | 1990 | 委託 |  | 無し | [31 empty] | 機能なし | 341062 | 34-1-213-02-001
広島県 | 34213 | 34-213-02-002 | 廿日市市 | 廿日市市大野清掃センター | 487 | 137 | 回収量 | 粗大ごみ |  | 破砕 | 13 | 1997 | 委託 |  | 無し | [31 empty] | 機能なし | 341062 | 34-1-213-02-002
広島県 | 34213 | 34-213-02-003 | 廿日市市 | 廿日市市宮島粗大ごみ処理施設(宮島清掃センター内) | 8 | 4 | 回収量 | 粗大ごみ |  | 破砕 | 4 | 1999 | 委託 |  | 無し | [31 empty] | 機能なし | 341062 | 34-1-213-02-003
広島県 | 34213 | 34-213-02-004 | 廿日市市 | （仮称）廿日市クリーンセンター | 0 | 0 |  | 粗大ごみ |  | 破砕 | 10 | 2019 | 委託 | 新設（建設中） | 無し | [31 empty] | 機能なし | 341062 | 34-1-213-02-004
広島県 | 34215 | 34-215-02-001 | 江田島市 | 江田島市環境センター(粗大) | 1019 | 249 | 搬出量 | 粗大ごみ |  | 破砕 | 8 | 1998 | 委託 |  | 無し | [31 empty] | 機能なし | 341078 | 34-1-215-02-001
広島県 | 34545 | 34-545-02-001 | 神石高原町 | 粗大ごみ処理施設 | 146 | 53 | 搬出量 | 粗大ごみ, 不燃ごみ, 混合（未分別）ごみ, 資源ごみ |  | 破砕 | 3.2 | 2010 | 委託 |  | 無し | [31 empty] | 機能なし | 341087 | 34-1-545-02-001
広島県 | 34839 | 34-839-02-001 | 安芸地区衛生施設管理組合 | 安芸クリーンセンター | 2168 |  |  | 粗大ごみ |  | 破砕 | 6 | 2002 | 委託 | 能力変更 | 無し | [31 empty] | 機能なし | 342009 | 34-2-001-02-001
広島県 | 34876 | 34-876-02-001 | 三原広域市町村圏事務組合 | 不燃物処理工場 | 707 | 707 | 搬出量 | 粗大ごみ, 不燃ごみ |  | 圧縮 | 50 | 2010 | 委託 |  | 無し | [31 empty] | 機能なし | 342015 | 34-2-005-02-001
広島県 | 34908 | 34-908-02-001 | 芸北広域環境施設組合 | 芸北広域きれいセンター粗大ごみ処理施設 | 1120 | 307 | 搬出量 | 粗大ごみ, 不燃ごみ, 資源ごみ |  | 併用 | 14 | 1996 | 直営 |  | 有り | 98.8 | [30 empty] | 機能なし | 342012 | 34-2-002-02-001
広島県 | 34918 | 34-918-02-001 | 広島中央環境衛生組合 | 賀茂環境センター(粗大ごみ処理施設) | 4472 | 1773 | 搬出量 | 粗大ごみ, 不燃ごみ, その他, 資源ごみ |  | 併用 | 40 | 1990 | 委託 |  | 無し | [31 empty] | 機能なし | 342013 | 34-2-003-02-001

## 資源化
資源化等を行う施設
都道府県名 | 地方公共団体 コード | 施設コード | 地方公共団体名 | 施設名称 | 年間処理量 | 資源化物回収量 |  |  | 搬出量 |  | 在庫量 |  | 施設区分 | 処理対象廃棄物 |  | 処理内容ごとの処理能力 | [5 empty] | 施設全体の処理能力 | 使用開始年度 | 運転管理体制 | 施設の改廃 | 産業廃棄物の搬入の有無 | 一般廃棄物の割合 | リユース・リペアを行う場所の面積 | リユース・リペアの対象品目 | [28 empty] | リユース・リペア機能・内容 | 施設概要情報の 公表の可否
[8 empty] | 搬出量・在庫量の別（民間） | [20 empty] | 合計 |  | 家具 |  |  | 自転車 |  |  | 衣類 |  |  | 書籍 |  |  | 家電 |  |  | 傘 |  |  | 食器 |  |  | おもちゃ |  |  | その他
[15 empty] | その他（具体的） | 選別 | 圧縮・梱包 | ごみ堆肥化 | ごみ飼料化 | その他 | その他具体的に | [7 empty] | 重量 | 個数 | 対象 | 重量 | 個数 | 対象 | 重量 | 個数 | 対象 | 重量 | 個数 | 対象 | 重量 | 個数 | 対象 | 重量 | 個数 | 対象 | 重量 | 個数 | 対象 | 重量 | 個数 | 対象 | 重量 | 個数 | 対象 | 重量 | 個数
[5 empty] | (t/年度) | (t/年度) | (㎥/年度) |  | (t/年度) | (㎥/年度) | (t/年度) | (㎥/年度) |  |  |  | （t/日） | （t/日） | （t/日） | （t/日） | （t/日） |  | (t/日) |  |  |  |  | （％） | （㎡） | （t/年度） | （個・台等） |  | （t/年度） | （個・台等） |  | （t/年度） | （個・台等） |  | （t/年度） | （個・台等） |  | （t/年度） | （個・台等） |  | （t/年度） | （個・台等） |  | （t/年度） | （個・台等） |  | （t/年度） | （個・台等） |  | （t/年度） | （個・台等） |  | （t/年度） | （個・台等）
広島県 | 34100 | 34-100-03-001 | 広島市 | 広島市西部リサイクルプラザ | 18509 | 14480 |  |  | 14480 |  |  |  | リサイクルセンター（補助金） | 紙類, 金属類, ガラス類, 布類, その他 |  | 90 | 57 | 0 | 0 | 0 |  | 90 | 1997 | 委託 |  | 無し |  | 608 |  | 10229 |  |  |  | ○ |  | 718 | ○ |  | 9511 | [18 empty] | 修理, 展示, 販売 |  | 341052 | 34-1-100-03-001
広島県 | 34100 | 34-100-03-003 | 広島市 | 広島市北部資源選別センター | 9480 | 7051 |  |  | 7051 |  |  |  | リサイクルセンター（交付金） | 紙類, 金属類, ガラス類, 布類, その他 |  | 70 | 55 | 0 | 0 | 0 |  | 70 | 2013 | 委託 |  | 無し | [31 empty] | 機能なし |  | 341052 | 34-1-100-03-003
広島県 | 34100 | 34-100-03-02 | 広島市 | 広島市植木せん定枝リサイクルセンター | 975 | 974 |  |  | 974 |  |  |  | ごみ堆肥化施設 | 剪定枝 |  | 0 | 0 | 25 | 0 | 0 |  | 25 | 1999 | 委託 |  | 無し | [31 empty] | 機能なし |  | 341052 | 34-1-100-03-002
広島県 | 34202 | 34-202-03-001 | 呉市 | 呉市資源化施設 | 6541 | 6537 | [6 empty] | 容器包装リサイクル推進施設 | 紙類, 金属類, ガラス類, その他資源ごみ, ペットボトル, プラスチック, 布類 |  | 0 | 4 | 0 | 0 | 0 |  | 4 | 1998 | 委託 |  | 無し | [31 empty] | 機能なし |  | 341053 | 34-1-202-03-001
広島県 | 34202 | 34-202-03-003 | 呉市 | 芸予環境衛生センター | 135 | 132 | [6 empty] | その他 | 紙類, 金属類, ガラス類, ペットボトル |  | 0 | 2 | 0 | 0 | 0 |  | 2 | 1997 | 直営 |  | 無し | [31 empty] | 機能なし |  | 341053 | 34-1-202-03-004
広島県 | 34205 | 34-205-03-001 | 尾道市 | 尾道市ストックヤードPET減容施設 | 0 | 0 | 0 | [5 empty] | 容器包装リサイクル推進施設 | ペットボトル |  | 7 | 7 | 0 | 0 | 0 |  | 7 | 1999 | 直営 | 休止 | 無し | [31 empty] | 機能なし |  | 341055 | 34-1-205-03-001
広島県 | 34205 | 34-205-03-002 | 尾道市 | 尾道市因島リサイクルセンター | 285 | 285 |  |  | 285 |  |  |  | リサイクルセンター（補助金） | 金属類, ガラス類, 布類 |  | 4 | 4 | 0 | 0 | 0 |  | 4 | 1996 | 一部委託 |  | 無し | [31 empty] | 機能なし |  | 341055 | 34-1-205-03-002
広島県 | 34205 | 34-205-03-003 | 尾道市 | 尾道市容器包装プラスチック工場 | 1506 | 1332 |  |  | 1332 |  |  |  | 容器包装リサイクル推進施設 | プラスチック |  | 7 | 7 | 0 | 0 | 0 |  | 7.2 | 2011 | 委託 |  | 無し | [31 empty] | 機能なし |  | 341055 | 34-1-205-03-003
広島県 | 34207 | 34-207-03-001 | 福山市 | 福山市リサイクル工場 | 16029 | 5056 |  |  | 5056 |  |  |  | リサイクルセンター（補助金） | ペットボトル, プラスチック, 不燃ごみ, 粗大ごみ |  | 160 | 160 | 0 | 0 | 10 | 破砕 | 170 | 2000 | 委託 |  | 無し | [31 empty] | 機能なし |  | 341056 | 34-1-207-03-001
広島県 | 34207 | 34-207-03-002 | 福山市 | 福山市内海リサイクルセンター | 84 | 53 |  |  | 53 |  |  |  | リサイクルセンター（補助金） | 紙類, 不燃ごみ, その他 |  | 2 | 0 | 0 | 0 | 0 |  | 1.6 | 1996 | 委託 |  | 無し | [31 empty] | 機能なし |  | 341056 | 34-1-207-03-002
広島県 | 34209 | 34-209-03-001 | 三次市 | 三次環境クリーンセンター | 773 | 647 |  |  | 647 |  |  |  | 容器包装リサイクル推進施設 | プラスチック |  | 7 | 7 | 0 | 0 | 0 |  | 7 | 2000 | 委託 |  | 無し | [31 empty] | 機能なし |  | 341058 | 34-1-209-03-001
広島県 | 34210 | 34-210-03-001 | 庄原市 | 庄原市リサイクルプラザ | 1756 | 1756 |  |  | 1133 |  |  |  | リサイクルプラザ | 紙類, 金属類, ガラス類, その他資源ごみ, ペットボトル, プラスチック, 剪定枝, 不燃ごみ, 粗大ごみ |  | 10 | 5 | 0 | 0 | 0 |  | 15 | 2005 | 委託 |  | 無し |  | 50 | 6 | 264 | ○ | 5 | 251 | ○ | 1 | 13 | [21 empty] | 販売 |  | 341059 | 34-1-210-03-001
広島県 | 34211 | 34-211-03-001 | 大竹市 | 大竹市不燃物処理資源化施設 | 1813 | 1511 |  |  | 1511 |  |  |  | ストックヤード | その他資源ごみ, ペットボトル, 不燃ごみ, 粗大ごみ |  | 10 | 1 | 0 | 0 | 0 |  | 11 | 1989 | 直営 |  | 無し | [31 empty] | 機能なし |  | 341088 | 34-1-211-03-001
広島県 | 34213 | 34-213-03-001 | 廿日市市 | はつかいちリサイクルプラザ | 2439 | 1796 |  |  | 1796 |  | 0 |  | リサイクルプラザ | 紙類, 金属類, ガラス類, その他資源ごみ, ペットボトル, プラスチック, 布類 |  | 24 | 24 | 0 | 0 | 0 |  | 24 | 2001 | 委託 |  | 無し | [31 empty] | 機能なし |  | 341062 | 34-1-213-03-001
広島県 | 34213 | 34-213-03-002 | 廿日市市 | 廿日市市佐伯不燃物処理作業場(佐伯クリーンセンター内) | 255 | 255 |  |  | 255 |  | 0 |  | ストックヤード | 紙類, 布類 |  | 3 | 0 | 0 | 0 | 0 |  | 3 | 2006 | 委託 |  | 無し | [31 empty] | 機能なし |  | 341062 | 34-1-213-03-002
広島県 | 34213 | 34-213-03-003 | 廿日市市 | 廿日市市宮島不燃物処理施設(宮島清掃センター内) | 15 | 15 |  |  | 15 |  | 0 |  | リサイクルセンター（補助金） | 金属類 |  | 25 | 25 | 0 | 0 | 0 |  | 25 | 1980 | 委託 |  | 無し | [31 empty] | 機能なし |  | 341062 | 34-1-213-03-003
広島県 | 34215 | 34-215-03-001 | 江田島市 | 江田島市環境センター(ビン・缶) | 356 | 287 | 0 |  | 287 | 0 | 0 | 0 | その他 | 金属類, ガラス類 |  | 7 | 5 | 0 | 0 | 0 |  | 7 | 1998 | 委託 |  | 無し | [31 empty] | 機能なし |  | 341078 | 34-1-215-03-001
広島県 | 34215 | 34-215-03-002 | 江田島市 | 江田島市環境センター(ペットボトル) | 38 | 38 | 0 |  | 38 | 0 | 0 | 0 | その他 | ペットボトル |  | 0 | 0.35 | 0 | 0 | 0 |  | 0.35 | 2002 | 委託 |  | 無し | [31 empty] | 機能なし |  | 341078 | 34-1-215-03-002
広島県 | 34215 | 34-215-03-003 | 江田島市 | 江田島市リレーセンター(可燃ごみ) | 7005 | 0 | 0 |  | 0 | 0 | 0 | 0 | その他 | 可燃ごみ |  | 0 | 45 | 0 | 0 | 0 |  | 45 | 2002 | 委託 |  | 無し | [31 empty] | 機能なし |  | 341078 | 34-1-215-03-003
広島県 | 34304 | 34-304-03-001 | 海田町 | 海田町環境センター | 97 | 97 |  |  | 97 |  |  |  | 容器包装リサイクル推進施設 | 金属類, ペットボトル |  | 6.35 | 1.5 | 0 | 0 | 0 |  | 10 | 1988 | 直営 |  | 無し | [31 empty] | 機能なし |  | 341091 | 34-1-304-03-001
広島県 | 34309 | 34-309-03-001 | 坂町 | リサイクルセンター坂 | 681 | 681 |  |  | 681 |  |  |  | ストックヤード | 紙類, 金属類, ガラス類, ペットボトル, 布類 |  | 2 | 2 | 0 | 0 | 0 |  | 4 | 2004 | 委託 |  | 無し | [31 empty] | 機能なし |  | 341093 | 34-1-309-03-001
広島県 | 34545 | 34-545-03-001 | 神石高原町 | クリーンセンターじんせきストックヤード | 367 | 367 |  |  | 367 |  |  |  | 容器包装リサイクル推進施設 | 紙類, 金属類, ガラス類, ペットボトル, プラスチック, 布類, 粗大ごみ, その他 |  | 8 | 4 | 0 | 0 | 0 |  | 8 | 2006 | 委託 |  | 無し | [31 empty] | 機能なし |  | 341087 | 34-1-545-03-001
広島県 | 34876 | 34-876-03-001 | 三原広域市町村圏事務組合 | 再資源選別処理場 | 2853 | 2853 |  |  | 2853 |  |  |  | その他 | 金属類, ガラス類, その他資源ごみ, ペットボトル, プラスチック, 不燃ごみ, 粗大ごみ |  | 30 | 0 | 0 | 0 | 0 |  | 30 | 1993 | 委託 |  | 無し | [31 empty] | 機能なし |  | 342015 | 34-2-005-03-001
広島県 | 34876 | 34-876-03-002 | 三原広域市町村圏事務組合 | 廃棄物再生利用施設(プラスチック圧縮梱包施設) | 925 | 925 |  |  | 925 |  |  |  | 容器包装リサイクル推進施設 | プラスチック |  | 11 | 11 | 0 | 0 | 0 |  | 11 | 2006 | 委託 |  | 無し | [31 empty] | 機能なし |  | 342015 | 34-2-005-03-002
広島県 | 34918 | 34-918-03-001 | 広島中央環境衛生組合 | 賀茂環境センター(ペットボトル等処理施設) | 1625 | 1181 |  |  | 1181 |  |  |  | 容器包装リサイクル推進施設 | ペットボトル, プラスチック |  | 22 | 22 | 0 | 0 | 0 |  | 22 | 2006 | 委託 |  | 無し | [31 empty] | 機能なし |  | 342013 | 34-2-003-03-001
広島県 | 34918 | 34-918-03-002 | 広島中央環境衛生組合 | 大崎上島環境センター | 95 | 95 |  |  | 95 |  |  |  | その他 | 金属類, ペットボトル, プラスチック |  | 0 | 4 | 0 | 0 | 0 |  | 4 | 1991 | 委託 |  | 無し | [31 empty] | 機能なし |  | 342013 | 34-2-003-03-002

## 燃料化
ごみ燃料化施設
都道府県名 | 地方公共団体コード | 施設コード | 地方公共団体名 | 施設名称 | 年間処理量 |  | 生成物保管量 |  | 生成物生産量 |  | 生成物搬出量 |  | 処理対象廃棄物 |  | 施設の種類 | 生成物供給先の確保状況 | 処理能力 | 使用開始年度 | 運転管理体制 | 施設の改廃 | 発電の場合 |  |  |  | 産業廃棄物の搬入の有無 | 一般廃棄物の割合 | ごみ組成分析結果 | [7 empty] | 単位容積重量 | 三成分 |  |  |  | 低位発熱量 |  | 施設概要情報の 公表の可否
[21 empty] | 発電能力 | 発電効率（公称値） | 総発電量（実績値） | うち外部供給量（実績値） |  |  | 分析対象 | 合計 | 紙・布類 | ﾋﾞﾆｰﾙ、合成樹脂、ｺﾞﾑ、皮革類 | 木、竹、わら類 | ちゅう芥類 | 不燃物類 | その他 |  | 合計 | 水分 | 可燃分 | 灰分 | (計算値) | (実測値)
その他（具体的）
[5 empty] | (t/年度) | (㎥/年) | (t/年度) | (㎥/年度) | (t/年度) | (㎥/年度) | (t/年度) | (㎥/年度) |  |  |  |  | (t/日) |  |  |  | (ｋW) | (％) | （MWｈ/年） | （MWｈ/年） |  | （％） |  | （％） | （％） | （％） | （％） | （％） | （％） | （％） | (kg/㎥) | （％） | （％） | （％） | （％） | （kJ/kg） | （kJ/kg）
広島県 | 34207 | 34-207-04-001 | 福山市 | 福山市ごみ固形燃料工場 | 90305 |  | 277 |  | 50180 |  | 50180 |  | 可燃ごみ, ごみ処理残渣, 生ごみ（厨芥類） |  | 固形燃料化（RDF） | 発電用 | 300 | 2004 | 委託 | [5 empty] | 無し |  | 処理対象ごみ | 100 | 55.3 | 12 | 19.9 | 8 | 3 | 1.8 | 212.1 | 100 | 38.8 | 53.5 | 7.7 | 9115 | 7926 |  | 341056 | 34-1-207-04-001
広島県 | 34208 | 34-208-04-001 | 府中市 | 府中市クリーンセンター | 7633 |  |  |  | 3767 |  | 3767 |  | 可燃ごみ, 粗大ごみ |  | 固形燃料化（RDF） | 発電用 | 60 | 2002 | 委託 | [5 empty] | 有り | 99 | 処理対象ごみ | 100 | 23.9 | 7.7 | 36.7 | 28.1 | 1 | 2.6 | 455 | 100 | 4.2 | 85 | 10.8 | 0 | 7982 |  | 341074 | 34-1-208-04-001
広島県 | 34210 | 34-210-04-001 | 庄原市 | 庄原市東城クリーンセンターごみ固形燃料化施設 | 1674 |  |  |  | 870 |  | 870 |  | 可燃ごみ |  | 固形燃料化（RDF） | 発電用 | 19 | 2002 | 委託 | [5 empty] | 無し |  | 処理対象ごみ, 固形燃料 | 100 | 43.1 | 10.3 | 15.3 | 24.9 | 2 | 4.4 | 289 | 100 | 41.9 | 6.5 | 51.6 | 8643 | 9153 |  | 341059 | 34-1-210-04-001
広島県 | 34211 | 34-211-04-001 | 大竹市 | 大竹市ごみ固形化燃料施設 | 6594 |  |  |  | 3494 |  | 3494 |  | 可燃ごみ, ごみ処理残渣 |  | 固形燃料化（RDF） | 発電用 | 42 | 2003 | 委託 | [5 empty] | 無し |  | 固形燃料 | 100 | 49.1 | 11.3 | 6.7 | 26.6 | 2.3 | 4 | 219 | 100 | 50.4 | 42.7 | 6.9 | 6775 | 7265 |  | 341088 | 34-1-211-04-001
広島県 | 34213 | 34-213-04-001 | 廿日市市 | エコセンターはつかいち(RDF製造施設) | 21193 |  | 161 |  | 12399 |  | 12238 |  | 可燃ごみ, ごみ処理残渣 |  | 固形燃料化（RDF） | 発電用 | 102 | 2004 | 委託 | [5 empty] | 無し |  | 処理対象ごみ | 100 | 61.5 | 19.2 | 4.9 | 11.8 | 0.5 | 2.1 | 190 | 100 | 49.3 | 45.7 | 5 | 7371 | 8208 |  | 341062 | 34-1-213-04-001
広島県 | 34545 | 34-545-04-001 | 神石高原町 | クリーンセンターじんせき | 1084 |  |  |  | 466 |  | 466 |  | 可燃ごみ |  | 固形燃料化（RDF） | 発電用 | 11 | 2002 | 委託 | [5 empty] | 無し |  | 処理対象ごみ | 100 | 24.3 | 5.9 | 1.4 | 64.6 | 0.3 | 3.5 | 393 | 100 | 79.9 | 18.2 | 1.9 | 1420 | 1420 |  | 341087 | 34-1-545-04-001
広島県 | 34845 | 34-845-04-001 | 甲世衛生組合 | エコワイズセンター | 3612 |  | 24 |  | 1825 |  | 1849 |  | 可燃ごみ, 生ごみ（厨芥類）, 粗大ごみ |  | 固形燃料化（RDF） | 発電用 | 16 | 1998 | 直営 | [5 empty] | 無し |  | 処理対象ごみ | 100 | 66.8 | 14.4 | 5.7 | 11.5 | 0.8 | 0.8 | 191.3 | 100 | 45.6 | 49.6 | 4.8 | 7870 | 8182 |  | 342016 | 34-2-004-04-001

## その他
その他の施設[ごみの中間処理施設]
都道府県名 | 地方公共団体 コード | 施設コード | 地方公共団体名 | 施設名称 | 年間処理量 | 処理対象廃棄物 |  | 処理内容 |  | 処理能力 | 使用開始年度 | 運転管理体制 | 施設の改廃 | 産業廃棄物の搬入の有無 | 一般廃棄物の割合
[7 empty] | その他（具体的） |  | その他（具体的）
[5 empty] | (t/年度) |  |  |  |  | (t/日) |  |  |  |  | （％）
広島県 | 34202 | 34-202-05-001 | 呉市 | 呉東部中継センター | 5112 | 可燃ごみ, 粗大ごみ, 不燃ごみ |  | その他 |  | 30 | 2003 | 一部委託 |  | 無し |  | 341053 | 34-1-202-05-001

## 保管
保管施設
都道府県名 | 地方公共団体コード | 施設コード | 地方公共団体名 | 施設名称 | 年間保管量 | 施設区分 | 処理対象廃棄物 | 保管分類数 | 屋内面積 | 屋外面積 | 使用開始年度 | 運転管理体制 | 施設の改廃 | 産業廃棄物の搬入の有無 | 一般廃棄物の割合
[5 empty] | (t/年度) |  |  |  | (m2) | (m2) |  |  |  |  | （％）
広島県 | 34100 | 34-100-06-001 | 広島市 | 広島市西部リサイクルプラザ | 18509 | その他 | 紙類, 金属類, ガラス類, 布類, その他 | 5 | 1215 | 0 | 1997 | 委託 |  | 無し |  | 341052 | 34-1-100-06-001
広島県 | 34100 | 34-100-06-002 | 広島市 | 広島市資源ごみ選別施設 | 219 | 容器包装リサイクル推進施設 | ペットボトル | 1 | 84 | 0 | 1998 | 委託 |  | 無し |  | 341052 | 34-1-100-06-002
広島県 | 34100 | 34-100-06-003 | 広島市 | 広島市北部資源選別センター | 9480 | その他 | 紙類, 金属類, ガラス類, 布類, その他 | 5 | 1351 | 0 | 2013 | 委託 |  | 無し |  | 341052 | 34-1-100-06-003
広島県 | 34202 | 34-202-06-001 | 呉市 | 呉市缶類資源化施設 | 358 | ストックヤード | 金属類 | 2 | 400 | 0 | 2000 | 委託 |  | 無し |  | 341053 | 34-1-202-06-001
広島県 | 34202 | 34-202-06-002 | 呉市 | 呉市紙類ストックヤード | 4356 | ストックヤード | 紙類 | 4 | 250 | 0 | 2000 | 委託 |  | 無し |  | 341053 | 34-1-202-06-002
広島県 | 34202 | 34-202-06-003 | 呉市 | 呉市ペットボトルストックヤード | 361 | ストックヤード | ペットボトル | 1 | 200 | 0 | 2000 | 委託 |  | 無し |  | 341053 | 34-1-202-06-003
広島県 | 34202 | 34-202-06-004 | 呉市 | 呉市カレットストックヤード | 1193 | ストックヤード | ガラス類 | 4 | 0 | 196 | 1998 | 委託 |  | 無し |  | 341053 | 34-1-202-06-004
広島県 | 34202 | 34-202-06-005 | 呉市 | 芸予環境衛生センター(ストックヤード) | 132 | ストックヤード | 紙類, 金属類, ガラス類, ペットボトル | 7 | 140 | 1723 | 2002 | 直営 |  | 無し |  | 341053 | 34-1-202-06-006
広島県 | 34204 | 34-204-06-001 | 三原市 | 三原市清掃工場 ストックヤード | 99 | ストックヤード | 紙類, 布類 | 5 | 71.29 | 0 | 2012 | 一部委託 |  | 無し |  | 341054 | 34-1-204-06-001
広島県 | 34205 | 34-205-06-001 | 尾道市 | 尾道市ストックヤードPET減容施設 | 195 | ストックヤード | ペットボトル | 1 | 299 | 1774 | 1999 | 委託 |  | 無し |  | 341055 | 34-1-205-06-001
広島県 | 34205 | 34-205-06-002 | 尾道市 | 尾道市因島リサイクルセンター | 1557 | ストックヤード | 紙類, 金属類, ガラス類, ペットボトル, 布類, その他 | 13 | 233 | 262 | 1996 | 一部委託 |  | 無し |  | 341055 | 34-1-205-06-002
広島県 | 34207 | 34-207-06-001 | 福山市 | 福山市クリーンセンター(リサイクル工場) | 5056 | 容器包装リサイクル推進施設 | 金属類, ペットボトル, プラスチック | 3 | 288 | 0 | 2000 | 委託 |  | 無し |  | 341056 | 34-1-207-06-001
広島県 | 34207 | 34-207-06-002 | 福山市 | 福山市内海最終処分場(保管施設) | 53 | ストックヤード | ペットボトル, プラスチック | 2 | 36 | 0 | 2001 | 委託 |  | 無し |  | 341056 | 34-1-207-06-002
広島県 | 34207 | 34-207-06-003 | 福山市 | 福山市西部ストックヤード | 51.6 | ストックヤード | 紙類 | 3 | 120 | 0 | 2014 | 直営 |  | 無し |  | 341056 | 34-1-207-06-003
広島県 | 34207 | 34-207-06-004 | 福山市 | 慶応浜埋立地(ストックヤード) | 2247 | ストックヤード | 紙類, 金属類, ガラス類, その他資源ごみ, ペットボトル, プラスチック, その他 | 6 | 0 | 1400 | 2000 | 直営 |  | 無し |  | 341056 | 34-1-207-06-004
広島県 | 34208 | 34-208-06-001 | 府中市 | 府中市北部クリーンステーション | 44 | ストックヤード | 金属類, その他資源ごみ, 布類 | 6 | 80.16 | 0 | 2013 | 委託 |  | 無し |  | 341074 | 34-1-208-06-001
広島県 | 34209 | 34-209-06-001 | 三次市 | 三次環境クリーンセンター | 3334 | ストックヤード | 紙類, 金属類, ガラス類, ペットボトル, プラスチック, 布類, その他 | 8 | 198 | 83 | 1996 | 委託 |  | 無し |  | 341058 | 34-1-209-06-001
広島県 | 34210 | 34-210-06-001 | 庄原市 | 庄原市リサイクルプラザ | 1756 | ストックヤード | 紙類, 金属類, ガラス類, その他資源ごみ, ペットボトル, プラスチック, その他 | 13 | 870 | 0 | 2005 | 委託 |  | 無し |  | 341059 | 34-1-210-06-001
広島県 | 34211 | 34-211-06-001 | 大竹市 | 大竹市不燃物処理場 | 1511 | ストックヤード | 紙類, 金属類, ガラス類, ペットボトル, プラスチック, 布類 | 6 | 400 | 300 | 1989 | 直営 |  | 無し |  | 341088 | 34-1-211-06-001
広島県 | 34213 | 34-213-06-001 | 廿日市市 | はつかいちリサイクルプラザ | 2401 | ストックヤード | 紙類, 金属類, ガラス類, その他資源ごみ, ペットボトル, プラスチック, 布類 | 9 | 292 | 0 | 2001 | 委託 |  | 無し |  | 341062 | 34-1-213-06-001
広島県 | 34215 | 34-215-06-001 | 江田島市 | 江田島市環境センター(カレット) | 183 | 容器包装リサイクル推進施設 | ガラス類 | 3 | 53 | 0 | 1998 | 委託 |  | 無し |  | 341078 | 34-1-215-06-001
広島県 | 34215 | 34-215-06-002 | 江田島市 | 江田島市環境センター(ペットボトル) | 38 | 容器包装リサイクル推進施設 | ペットボトル | 1 | 125 | 0 | 2002 | 委託 |  | 無し |  | 341078 | 34-1-215-06-002
広島県 | 34215 | 34-215-06-003 | 江田島市 | 江田島市環境センター(鉄・アルミ缶) | 104 | 容器包装リサイクル推進施設 | 金属類 | 2 | 40 | 0 | 1998 | 委託 |  | 無し |  | 341078 | 34-1-215-06-003
広島県 | 34215 | 34-215-06-004 | 江田島市 | 江田島市リレーセンター(古紙) | 0 | ストックヤード | 紙類 | 4 | 185 | 0 | 1985 | 委託 | 休止 | 無し |  | 341078 | 34-1-215-06-004
広島県 | 34215 | 34-215-06-005 | 江田島市 | 江田島市リレーセンター(ストックヤード) | 607 | ストックヤード | 紙類, 布類 | 4 | 180 | 0 | 2009 | 委託 |  | 無し |  | 341078 | 34-1-215-06-005
広島県 | 34302 | 34-302-06-001 | 府中町 | 府中町環境センター | 1276 | ストックヤード | 紙類, 金属類, ガラス類, 布類 | 7 | 72 | 211 | 1981 | 一部委託 |  | 無し |  | 341107 | 34-1-302-06-001
広島県 | 34302 | 34-302-06-002 | 府中町 | 府中町リサイクルセンター | 64 | 容器包装リサイクル推進施設 | 紙類, ペットボトル, プラスチック | 3 | 273 | 0 | 1999 | 委託 |  | 無し |  | 341107 | 34-1-302-06-002
広島県 | 34304 | 34-304-06-001 | 海田町 | 海田町環境センター | 530 | ストックヤード | 紙類, 金属類, ガラス類, ペットボトル, 布類 | 5 | 138 | 50 | 1988 | 直営 |  | 無し |  | 341091 | 34-1-304-06-001
広島県 | 34307 | 34-307-06-001 | 熊野町 | 熊野町環境センターストックヤード | 1461 | ストックヤード | 紙類, 金属類, ガラス類, その他資源ごみ, ペットボトル, プラスチック, 布類, その他 | 8 | 574 | 0 | 2006 | 委託 |  | 無し |  | 341108 | 34-1-307-06-001
広島県 | 34309 | 34-309-06-001 | 坂町 | リサイクルセンター坂 | 681 | ストックヤード | 紙類, 金属類, ガラス類, ペットボトル, 布類 | 12 | 242 | 0 | 2004 | 委託 |  | 無し |  | 341093 | 34-1-309-06-001
広島県 | 34545 | 34-545-06-001 | 神石高原町 | クリーンセンターじんせきストックヤード | 68 | ストックヤード | 金属類, ガラス類 | 4 | 150 | 0 | 2006 | 委託 |  | 無し |  | 341087 | 34-1-545-06-001
広島県 | 34876 | 34-876-06-001 | 三原広域市町村圏事務組合 | 不燃物処理工場 | 1928 | その他 | 金属類, ガラス類, その他資源ごみ, ペットボトル | 4 | 189 | 52 | 1974 | 委託 |  | 無し |  | 342015 | 34-2-005-06-001
広島県 | 34876 | 34-876-06-002 | 三原広域市町村圏事務組合 | 廃棄物再生利用施設(プラスチック圧縮梱包施設) | 925 | 容器包装リサイクル推進施設 | プラスチック | 1 | 34 | 0 | 2006 | 委託 |  | 無し |  | 342015 | 34-2-005-06-002
広島県 | 34908 | 34-908-06-001 | 芸北広域環境施設組合 | 芸北広域きれいセンターストックヤード施設 | 140 | ストックヤード | 紙類, ペットボトル, プラスチック | 3 | 105 | 21 | 2002 | 直営 |  | 有り | 99.6 | 342012 | 34-2-002-06-001
広島県 | 34918 | 34-918-06-001 | 広島中央環境衛生組合 | 賀茂環境センター | 2140 | ストックヤード | 金属類, ガラス類, その他 | 4 | 212 | 0 | 1990 | 委託 |  | 無し |  | 342013 | 34-2-003-06-001
広島県 | 34918 | 34-918-06-002 | 広島中央環境衛生組合 | 竹原安芸津最終処分場(保管施設) | 1606 | ストックヤード | 紙類, 金属類, その他資源ごみ, ペットボトル, プラスチック, 布類, その他 | 12 | 272 | 1428 | 1995 | 委託 |  | 無し |  | 342013 | 34-2-003-06-002
広島県 | 34918 | 34-918-06-003 | 広島中央環境衛生組合 | 沖浦古紙ストックヤード | 376 | ストックヤード | 紙類 | 3 | 707 | 0 | 2006 | 委託 |  | 無し |  | 342013 | 34-2-003-06-003

## 最終
最終処分場
都道府県名 | 地方公共団体コード | 施設コード | 地方公共団体名 | 施設名称 | 調査対象年度の埋立容量 （覆土を含む） | 調査対象年度の埋立量 （覆土を含まない） | 残余容量 | 処理対象廃棄物 | 埋立場所 | 埋立開始年度 | 埋立地面積 | 施設全体容量 | 埋立終了年度 | 遮水の方式 | 浸出液の処理 | 運転管理体制 | 処分場の現状 | 施設の改廃 | 産業廃棄物の搬入の有無 | 一般廃棄物の割合 | 最終処分場の構造 |  | 覆土施工の状況 | ガス抜き管の計画的施工状況 | 水質管理状況 | [5 empty] | メタン回収有無 | メタン回収をしている場合
[22 empty] | 保有水等集排水管の水位管理 |  |  | 処理前BOD濃度 | 処理後BOD濃度 | 処理前COD濃度 | 処理後COD濃度 | 処理前TN濃度 | 処理後TN濃度 |  | メタンガス回収量 | メタンガス濃度 | メタンガス発熱量 | メタンガスの利用 | 発電量
[5 empty] | (㎥/年度) | (ｔ/年度) | (㎥) |  |  |  | (m2) | (㎥) | [7 empty] | （％） |  |  |  |  | （ppm） | （ppm） | （ppm） | （ppm） | （ppm） | （ppm） |  | （㎥／年） | （％） | （kJ/㎥N） |  | （kWh/年）
広島県 | 34100 | 34-100-07-001 | 広島市 | 広島市玖谷埋立地 | 69500 | 54500 | 352000 | 焼却残渣（主灰）, 不燃ごみ, その他, 焼却残渣（飛灰）, 破砕ごみ・処理残渣 | 山間 | 1990 | 146000 | 3500000 | 2019 | 原地盤利用, 底部遮水工, 鉛直遮水工, その他遮水 | 下水道放流 | 一部委託 | 埋立中 |  | 有り | 85 | 準好気性埋立構造 | 末端集水管は開放 | 中間覆土 | 埋立状況により計画的に延長 | 63 |  |  |  | 67 |  | 回収していない | [5 empty] | 341052 | 34-1-100-07-001
広島県 | 34202 | 34-202-07-002 | 呉市 | 呉市一般廃棄物最終処分場 | 5152 | 8950 | 239474 | 焼却残渣（主灰）, 溶融飛灰, その他, 焼却残渣（飛灰）, 溶融スラグ | 山間 | 2015 | 18772 | 272197 | 2029 | 底部遮水工, 鉛直遮水工, 覆蓋（屋根） | 凝集沈殿, 生物処理（脱窒なし）, 砂ろ過, キレート処理, 下水道放流 | 委託 | 埋立中 |  | 無し |  | 準好気性埋立構造 | 末端集水管は開放 | 中間覆土 | 埋立状況により計画的に延長 | 9 | 2.04 | 72.92 | 7.66 | 測定していない | 測定していない | 回収していない | [5 empty] | 341053 | 34-1-202-07-002
広島県 | 34204 | 34-204-07-001 | 三原市 | 三原市一般廃棄物最終処分場 | 976 | 67 | 61612 | 焼却残渣（主灰）, 焼却残渣（飛灰）, 破砕ごみ・処理残渣 | 山間 | 1998 | 22000 | 163000 | 2023 | 底部遮水工, 表面遮水工（キャッピング） | 凝集沈殿, 生物処理（脱窒なし）, 砂ろ過, 消毒 | 一部委託 | 埋立中 |  | 無し |  | 準好気性埋立構造 | 末端集水管は開放 | 中間覆土 | 埋立状況により計画的に延長 | 6.48 | 不明 | 58.4 | 不明 | 31.4 | 不明 | 回収していない | [5 empty] | 341054 | 34-1-204-07-001
広島県 | 34205 | 34-205-07-001 | 尾道市 | 尾道市最終処分場(浦崎町) | 0 | 0 | 0 | 焼却残渣（主灰）, 焼却残渣（飛灰）, 破砕ごみ・処理残渣 | 山間 | 1989 | 15400 | 109600 | 2005 | 底部遮水工 | 生物処理（脱窒あり）, 砂ろ過, 消毒, 活性炭処理 | 委託 | 埋立終了 |  | 無し |  | 準好気性埋立構造 | 末端集水管は水没 | 即日覆土 | 埋立状況により計画的に延長 | 6.4 | 5.3 | 25 | 18 | 198 | 29 | 回収していない | [5 empty] | 341055 | 34-1-205-07-001
広島県 | 34205 | 34-205-07-002 | 尾道市 | 尾道市最終処分場(原田町) | 7677.9 | 5989 | 119450 | 焼却残渣（主灰）, 焼却残渣（飛灰） | 山間 | 2002 | 23000 | 194000 | 2032 | 底部遮水工 | 凝集沈殿, 生物処理（脱窒あり）, 活性炭処理, 膜処理, キレート処理, 促進酸化処理 | 委託 | 埋立中 |  | 無し |  | 準好気性埋立構造 | 末端集水管は水没 | 即日覆土 | 埋立状況により計画的に延長 | 53 | 1.1 | 99 | 5 | 49 | 1.5 | 回収していない | [5 empty] | 341055 | 34-1-205-07-002
広島県 | 34205 | 34-205-07-003 | 尾道市 | 尾道市因島一般廃棄物最終処分場 | 1904 | 2197 | 26456 | 焼却残渣（主灰）, 不燃ごみ, 焼却残渣（飛灰）, 破砕ごみ・処理残渣 | 山間 | 1996 | 10700 | 80000 | 2011 | 底部遮水工 | 生物処理（脱窒あり）, 砂ろ過, 活性炭処理 | 一部委託 | 埋立中 |  | 無し |  | 準好気性埋立構造 | 末端集水管は水没 | 即日覆土 | 埋立状況により計画的に延長 |  | 1 |  | 9 |  | 20 | 回収していない | [5 empty] | 341055 | 34-1-205-07-003
広島県 | 34205 | 34-205-07-004 | 尾道市 | 尾道市瀬戸田名荷埋立処分地 | 486 | 360 | 37309 | 破砕ごみ・処理残渣 | 山間 | 1991 | 10100 | 54000 | 2021 | 表面遮水工（キャッピング） | 凝集沈殿, 活性炭処理 | 委託 | 埋立中 |  | 無し |  | 準好気性埋立構造 | 末端集水管は水没 | 即日覆土 | 埋立状況により計画的に延長 | 1 | ND | 5.5 | 4.1 | 6.6 | 8.9 | 回収していない | [5 empty] | 341055 | 34-1-205-07-004
広島県 | 34207 | 34-207-07-001 | 福山市 | 福山市新箕沖埋立地 |  |  | 260766 | 焼却残渣（主灰）, その他, 焼却残渣（飛灰）, 破砕ごみ・処理残渣 | 平地 | 1989 | 85000 | 628000 | 2027 | 原地盤利用, 鉛直遮水工 | 他施設での処理 | 委託 | 埋立中 |  | 無し |  | 嫌気性埋立構造 |  | 中間覆土 |  | 9.8 | 10.6 | 37.5 | 37.3 | 42.8 | 49 | 回収していない | [5 empty] | 341056 | 34-1-207-07-001
広島県 | 34207 | 34-207-07-002 | 福山市 | 福山市箕沖埋立地 | 11399 | 18011 | 64772 | 焼却残渣（主灰）, その他, 焼却残渣（飛灰）, 破砕ごみ・処理残渣 | 平地 | 1978 | 165000 | 1495000 | 2023 | 原地盤利用, 鉛直遮水工 | 他施設での処理 | 委託 | 埋立中 |  | 無し |  | 嫌気性埋立構造 |  | 中間覆土 |  | 9.8 | 10.6 | 37.5 | 37.3 | 42.8 | 49 | 回収していない | [5 empty] | 341056 | 34-1-207-07-002
広島県 | 34207 | 34-207-07-003 | 福山市 | 福山市慶応浜埋立地 | 385 | 687 | 8687 | その他 | 平地 | 1981 | 41000 | 155800 | 2021 | 原地盤利用 | 生物処理（脱窒なし）, 消毒, 活性炭処理 | 直営 | 埋立中 |  | 無し |  | その他埋立構造 |  |  |  |  | 4.6 |  | 15.9 |  | 5.5 | 回収していない | [5 empty] | 341056 | 34-1-207-07-003
広島県 | 34207 | 34-207-07-004 | 福山市 | 福山市内海最終処分場 | 10 | 15 | 5246 | その他, 破砕ごみ・処理残渣 | 山間 | 1994 | 3000 | 10700 | 2030 | 底部遮水工 | 凝集沈殿, 生物処理（脱窒あり）, 砂ろ過, 消毒, 活性炭処理 | 委託 | 埋立中 |  | 無し |  | 準好気性埋立構造 | 末端集水管は開放 | 即日覆土 | 埋立状況により計画的に延長 | 3.2 | 3 | 5.1 | 4.8 |  | 5.4 | 回収していない | [5 empty] | 341056 | 34-1-207-07-004
広島県 | 34207 | 34-207-07-005 | 福山市 | 福山市新市クリーンセンター最終処分埋立地 | 522 | 779 | 43631 | 焼却残渣（主灰）, 焼却残渣（飛灰） | 山間 | 1994 | 7200 | 60000 | 2030 | 底部遮水工 | 凝集沈殿, 生物処理（脱窒あり）, 砂ろ過, 消毒 | 一部委託 | 埋立中 |  | 無し |  | 準好気性埋立構造 | 末端集水管は開放 | 最終覆土のみ | 埋立状況により計画的に延長 | 52 | 0.8 | 85 | 3.8 | 9.5 | 7.7 | 回収していない | [5 empty] | 341056 | 34-1-207-07-005
広島県 | 34207 | 34-207-07-006 | 福山市 | 福山市深品最終処分場 | 2133 | 3184 | 39289 | 焼却残渣（主灰）, 焼却残渣（飛灰） | 山間 | 2000 | 8700 | 75000 | 2035 | 底部遮水工 | 凝集沈殿, 生物処理（脱窒なし） | 委託 | 埋立中 |  | 無し |  | 準好気性埋立構造 | 末端集水管は開放 | 即日覆土 | 埋立状況により計画的に延長 | 65.6 | 5 | 75.3 | 37.9 | 40.9 | 36.2 | 回収していない | [5 empty] | 341056 | 34-1-207-07-006
広島県 | 34208 | 34-208-07-001 | 府中市 | 府中市埋立センター | 1969 | 1283 | 37631 | 不燃ごみ, 焼却残渣（飛灰） | 山間 | 1999 | 27800 | 149700 | 2026 | その他遮水 | 凝集沈殿, 生物処理（脱窒なし）, 砂ろ過 | 委託 | 埋立中 |  | 有り | 96 | 準好気性埋立構造 | 末端集水管は水没 | 最終覆土のみ | 埋立状況により計画的に延長 |  | 5.7 |  | 9.8 |  | 7.8 | 回収していない | [5 empty] | 341074 | 34-1-208-07-001
広島県 | 34209 | 34-209-07-001 | 三次市 | 一般廃棄物下荒瀬最終処分場 | 1325 | 2527 | 29804 | 焼却残渣（主灰）, 焼却残渣（飛灰）, 破砕ごみ・処理残渣 | 山間 | 1993 | 57000 | 154000 | 2023 | 底部遮水工, 表面遮水工（キャッピング） | 生物処理（脱窒あり）, 砂ろ過, 消毒, 活性炭処理, キレート処理 | 委託 | 埋立中 |  | 無し |  | 嫌気性埋立構造 |  | 即日覆土 | 埋立状況により計画的に延長 | 9.4 | 2.9 | 11 | 6.6 | 13 | 7.1 | 回収していない | [5 empty] | 341058 | 34-1-209-07-001
広島県 | 34210 | 34-210-07-001 | 庄原市 | 庄原市一般廃棄物最終処分場(グリーンハウス) | 113 | 175 | 5592 | 破砕ごみ・処理残渣 | 平地 | 2005 | 1340 | 7100 | 2020 | 覆蓋（屋根） | 生物処理（脱窒なし）, 砂ろ過, 活性炭処理 | 委託 | 埋立中 |  | 無し |  | 準好気性埋立構造 | 末端集水管は水没 | 中間覆土 | 埋立状況により計画的に延長 | 0.13 | 0.26 | 1.26 | 5.25 | 10 | 1.79 | 回収していない | [5 empty] | 341059 | 34-1-210-07-001
広島県 | 34213 | 34-213-07-001 | 廿日市市 | 廿日市市一般廃棄物最終処分場 | 1463 | 969 | 66471 | 焼却残渣（主灰）, 不燃ごみ, 焼却残渣（飛灰）, 破砕ごみ・処理残渣 | 山間 | 1992 | 18000 | 150000 | 2041 | 底部遮水工 | 生物処理（脱窒あり）, 砂ろ過, 消毒, 活性炭処理, キレート処理 | 委託 | 埋立中 |  | 無し |  | 準好気性埋立構造 | 末端集水管は水没 | 即日覆土 | 埋立状況により計画的に延長 | 4.35 | 0.68 | 9.2 | 2.49 | 7.93 | 3.43 | 回収していない | [5 empty] | 341062 | 34-1-213-07-001
広島県 | 34213 | 34-213-07-002 | 廿日市市 | 廿日市市佐伯一般廃棄物最終処分場 | 0 | 0 | 0 | 焼却残渣（主灰）, 不燃ごみ, 焼却残渣（飛灰）, 破砕ごみ・処理残渣 | 山間 | 1994 | 3400 | 11400 | 2012 | 底部遮水工 | 凝集沈殿, 生物処理（脱窒あり）, 砂ろ過, 消毒, 活性炭処理 | 一部委託 | 埋立終了 |  | 無し |  | 準好気性埋立構造 | 末端集水管は水没 | 即日覆土 | 埋立状況により計画的に延長 | 0.6 | 0.59 | 3.35 | 2.77 | 4.88 | 4.28 | 回収していない | [5 empty] | 341062 | 34-1-213-07-002
広島県 | 34213 | 34-213-07-003 | 廿日市市 | 廿日市市大野一般廃棄物最終処分場 | 1936 | 1355 | 173878 | 焼却残渣（主灰）, 不燃ごみ, その他, 焼却残渣（飛灰） | 山間 | 1994 | 30000 | 221000 | 2013 | 底部遮水工 | 凝集沈殿, 生物処理（脱窒なし）, 砂ろ過, 消毒, 活性炭処理, 膜処理 | 委託 | 埋立中 |  | 無し |  | 準好気性埋立構造 | 末端集水管は水没 | 即日覆土 | 埋立状況により計画的に延長 | 不明 | 0.58 | 不明 | 1.29 | 不明 | 0.66 | 回収していない | [5 empty] | 341062 | 34-1-213-07-003
広島県 | 34213 | 34-213-07-004 | 廿日市市 | 廿日市市宮島廃棄物最終埋立処分場(新設) | 319 | 194 | 29990 | 焼却残渣（主灰）, 不燃ごみ, 焼却残渣（飛灰）, 破砕ごみ・処理残渣 | 山間 | 2000 | 6700 | 33000 | 2015 | 底部遮水工 | 下水道放流 | 一部委託 | 埋立中 |  | 有り | 60.4 | 準好気性埋立構造 | 末端集水管は水没 | 即日覆土 | 埋立状況により計画的に延長 | 0.3 | 不明 | 0.4 | 不明 | 不明 | 不明 | 回収していない | [5 empty] | 341062 | 34-1-213-07-004
広島県 | 34213 | 34-213-07-005 | 廿日市市 | 廿日市市宮島廃棄物最終埋立処分場(現有) | 0 | 0 | 0 | 焼却残渣（主灰）, 焼却残渣（飛灰）, 破砕ごみ・処理残渣 | 山間 | 1988 | 5400 | 29800 | 2006 | 底部遮水工 | 処理なし | 直営 | 埋立終了 |  | 無し |  | 準好気性埋立構造 | 末端集水管は水没 | 即日覆土 | 埋立状況により計画的に延長 | 不明 | 不明 | 不明 | 不明 | 不明 | 不明 | 回収していない | [5 empty] | 341062 | 34-1-213-07-005
広島県 | 34215 | 34-215-07-001 | 江田島市 | 江田島市環境センター(第2埋立地) | 576 | 492 | 27737 | 焼却残渣（主灰）, 不燃ごみ, 破砕ごみ・処理残渣 | 山間 | 1994 | 15700 | 93000 | 2020 | 底部遮水工 | 凝集沈殿, 生物処理（脱窒あり）, 砂ろ過, 消毒, 活性炭処理 | 委託 | 埋立中 |  | 無し |  | 準好気性埋立構造 | 末端集水管は開放 | 即日覆土 | 埋立状況により計画的に延長 | 15.7 | 0.5 | 17.3 | 1 | 21.3 | 3.3 | 回収していない | [5 empty] | 341078 | 34-1-215-07-001
広島県 | 34545 | 34-545-07-001 | 神石高原町 | グリーンセンター陽光 | 253 | 94 | 5417 | 不燃ごみ, その他, 破砕ごみ・処理残渣 | 山間 | 2005 | 1150 | 7600 | 2019 | 底部遮水工, 覆蓋（屋根） | 生物処理（脱窒あり）, 砂ろ過, 活性炭処理, キレート処理 | 直営 | 埋立中 |  | 無し |  | その他埋立構造 |  | 中間覆土 | [7 empty] | 回収していない | [5 empty] | 341087 | 34-1-545-07-001
広島県 | 34918 | 34-918-07-001 | 広島中央環境衛生組合 | 賀茂環境センター(1工区) | 0 | 0 | 0 | 焼却残渣（主灰）, その他, 焼却残渣（飛灰）, 破砕ごみ・処理残渣 | 山間 | 1990 | 22500 | 217370 | 2008 | 底部遮水工, 表面遮水工（キャッピング） | 凝集沈殿, 生物処理（脱窒あり）, 砂ろ過, 消毒, 活性炭処理, キレート処理 | 委託 | 埋立終了 |  | 無し |  | 準好気性埋立構造 | 末端集水管は開放 | 即日覆土 | 埋立状況により計画的に延長 | 29.8 | 2.9 | 45 | 4.5 | 41 | 2.3 | 回収していない | [5 empty] | 342013 | 34-2-003-07-001
広島県 | 34918 | 34-918-07-002 | 広島中央環境衛生組合 | 賀茂環境センター(2工区) | 9591 | 9591 | 92461 | 焼却残渣（主灰）, その他, 焼却残渣（飛灰）, 破砕ごみ・処理残渣 | 山間 | 2006 | 12000 | 195000 | 2023 | 底部遮水工, 覆蓋（屋根） | 凝集沈殿, 生物処理（脱窒あり）, 砂ろ過, 消毒, 活性炭処理, キレート処理 | 委託 | 埋立中 |  | 無し |  | 準好気性埋立構造 | 末端集水管は開放 | 最終覆土のみ | 一部延長を行っていない | 29.8 | 2.9 | 45 | 4.5 | 41 | 2.3 | 回収していない | [5 empty] | 342013 | 34-2-003-07-002
広島県 | 34918 | 34-918-07-003 | 広島中央環境衛生組合 | 竹原安芸津最終処分場 | 4805 | 2154 | 55756 | 焼却残渣（主灰）, 不燃ごみ, その他, 焼却残渣（飛灰）, 破砕ごみ・処理残渣 | 山間 | 1995 | 32000 | 150000 | 2020 | 底部遮水工, 表面遮水工（キャッピング） | 凝集沈殿, 生物処理（脱窒あり）, 砂ろ過, 消毒, 活性炭処理 | 委託 | 埋立中 |  | 無し |  | 準好気性埋立構造 | 末端集水管は開放 | 即日覆土 | 一部延長を行っている | 5 | 2.3 | 11 | 6.3 | 17.4 | 3 | 回収していない | [5 empty] | 342013 | 34-2-003-07-003

## し尿
し尿処理施設・汚泥再生処理センター
都道府県名 | 地方公共団体コード | 施設コード | 地方公共団体名 | 施設名称 | 年間処理量 |  |  |  | 資源化物量 |  |  | 脱水汚泥の直接埋立 |  | 脱水汚泥の焼却 |  | 処理方式 | [5 empty] | メタン発酵の場合 |  |  | 処理能力 | 処理能力 （有機性廃棄物） | 資源化能力 | 計画メタンガス（バイオガス）量 | 使用開始年度 | 運転管理体制 | 施設の改廃
[5 empty] | し尿 | 浄化槽汚泥 | 有機性廃棄物 | その他 | 堆肥等の固形物 | メタンガス | 資源化物量の区分 | 直接埋立の有無 | 埋立量 | 焼却の有無 | 焼却量 | 汚水処理 |  | 汚泥処理 |  | 資源化処理 |  | メタンガス生産量 | メタンガス発熱量 | メタンガス利用方法
[17 empty] | その他（具体的） |  | その他（具体的） |  | その他（具体的）
[5 empty] | (kl/年度) | (kl/年度) | (t/年度) | (kl/年度) | (t/年度) | (㎥／年度) |  |  | （t/年度) |  | （t/年度) | [6 empty] | （㎥/年度） | （kJ/㎥N） |  | (kL/日) | (t/日) | (t/日) | (㎥/日)
広島県 | 34202 | 34-202-08-001 | 呉市 | 呉市東部処理場 | 3153 | 3037 | 0 | 0 | 0 | 0 |  | 直接埋立無し |  | 焼却無し |  | 湿式酸化 |  | その他 | [6 empty] | 120 | 0 | 0 | 0 | 1974 | 委託 |  | 341053 | 34-1-202-08-001
広島県 | 34202 | 34-202-08-002 | 呉市 | 呉市東部処理場 | 0 | 0 | 0 | 0 | 0 | 0 |  | 直接埋立無し | 0 | 焼却無し | 0 | 嫌気 |  | その他 |  | その他 |  |  |  |  | 60 | 0 | 0 | 0 | 1967 | 委託 | 休止 | 341053 | 34-1-202-08-002
広島県 | 34202 | 34-202-08-003 | 呉市 | 長門園 | 7223 | 7553 |  |  | 0 | 0 |  | 直接埋立無し |  | 焼却無し |  | 高負荷, 膜分離 |  | 脱水 | [6 empty] | 40 | 0 | 0 | 0 | 1991 | 委託 |  | 341053 | 34-1-202-08-003
広島県 | 34202 | 34-202-08-004 | 呉市 | 芸予環境衛生センターし尿処理施設 | 1066 | 857 | 0 | 0 | 0 | 0 |  | 直接埋立無し |  | 施設内焼却 | 61 | 高負荷, 膜分離 |  | 脱水, 焼却 | [6 empty] | 10 | 0 | 0 | 0 | 1995 | 直営 |  | 341053 | 34-1-202-08-004
広島県 | 34202 | 34-202-08-005 | 呉市 | 安浦処理場 | 1489 | 2309 | 0 | 0 | 0 | 0 |  | 直接埋立無し |  | 焼却無し |  | 好希釈, 好二段 |  | 脱水, 焼却 | [6 empty] | 30 | 0 | 0 | 0 | 1978 | 直営 |  | 341053 | 34-1-202-08-005
広島県 | 34202 | 34-202-08-006 | 呉市 | 下蒲刈処理場 | 203 | 542 | 0 | 0 | 0 | 0 |  | 直接埋立無し |  | 焼却無し |  | 好希釈 |  | 脱水 | [6 empty] | 6 | 0 | 0 | 0 | 1978 | 直営 |  | 341053 | 34-1-202-08-006
広島県 | 34204 | 34-204-08-001 | 三原市 | 三原市汚泥再生処理センター | 13961 | 38114 | 0 | 0 | 977 |  | 資源化物の生産量 | 直接埋立無し |  | 施設外焼却 | 977 | 膜分離 |  | 脱水 |  | 助燃剤製造 |  |  |  |  | 176 | 0 | 5.9 | 0 | 2013 | 委託 |  | 341054 | 34-1-204-08-001
広島県 | 34205 | 34-205-08-001 | 尾道市 | おのみち地区し尿処理場 | 36953 | 35476 |  |  | 1 | 0 | 資源化物の排出量・売却量 | 直接埋立無し |  | 施設内焼却 | 3302 | 高負荷 |  | 脱水, 乾燥, 焼却 |  | 堆肥化 |  |  |  |  | 173 | 0 | 0 | 0 | 1996 | 委託 |  | 341055 | 34-1-205-08-001
広島県 | 34205 | 34-205-08-002 | 尾道市 | 尾道市因島クリーンセンター | 10382 | 13598 | 0 | 0 | 682 | 0 | 資源化物の排出量・売却量 | 直接埋立無し |  | 焼却無し |  | 高負荷 |  | 脱水 |  | 堆肥化 |  |  |  |  | 60 | 2 | 2 | 0 | 1989 | 直営 |  | 341055 | 34-1-205-08-002
広島県 | 34205 | 34-205-08-003 | 尾道市 | 尾道市瀬戸田汚泥再生処理センター | 3702 | 3559 |  |  | 298 |  | 資源化物の排出量・売却量 | 直接埋立無し |  | 焼却無し |  | 膜分離 |  | 脱水 |  | 堆肥化 |  |  |  |  | 21 | 0 | 0.1 | 0 | 2001 | 委託 |  | 341055 | 34-1-205-08-003
広島県 | 34207 | 34-207-08-001 | 福山市 | 福山市西部衛生センター | 8441 | 22903 | [5 empty] | 直接埋立無し |  | 施設外焼却 | 996150 | 標脱 |  | 脱水 | [6 empty] | 150 | 0 | 0 | 0 | 1978 | 委託 |  | 341056 | 34-1-207-08-001
広島県 | 34207 | 34-207-08-002 | 福山市 | 福山市走島し尿処理場 | 116 | 69 |  |  | 0 | 0 |  | 直接埋立無し |  | 焼却無し |  | 好希釈 |  | 脱水 | [6 empty] | 2 | 0 | 0 | 0 | 1977 | 委託 |  | 341056 | 34-1-207-08-002
広島県 | 34207 | 34-207-08-003 | 福山市 | 福山市内海し尿処理場 | 2233 | 6887 |  |  | 0 | 0 |  | 直接埋立無し |  | 施設外焼却 | 303.6 | 高負荷, 膜分離 |  | 脱水 | [6 empty] | 31 | 0 | 0 | 0 | 1993 | 委託 |  | 341056 | 34-1-207-08-002
広島県 | 34207 | 34-207-08-004 | 福山市 | 汚泥再生処理センター | 17412 | 46042 |  |  | 1083 | 0 | 資源化物の生産量 | 直接埋立無し |  | 焼却無し |  | 高負荷, 膜分離 |  | 脱水 |  | 助燃剤製造 |  |  |  |  | 200 | 0 | 0 | 0 | 2013 | 委託 |  | 341056 | 34-1-207-08-004
広島県 | 34208 | 34-208-08-001 | 府中市 | 府中市環境センター | 5932 | 17087 | 0 | 0 |  | 0 |  | 直接埋立無し |  | 施設内焼却 | 480 | 標脱 |  | 焼却 | [6 empty] | 60 | 0 | 0 | 0 | 1983 | 直営 |  | 341074 | 34-1-208-08-001
広島県 | 34209 | 34-209-08-001 | 三次市 | 三次市錦水園 | 8489 | 23048 |  |  | 36 |  | 資源化物の生産量 | 直接埋立無し |  | 焼却無し |  | 標脱 |  | 乾燥, その他 |  | 炭化 |  |  |  |  | 110 | 0 | 0.8 | 0 | 2010 | 一部委託 |  | 341058 | 34-1-209-08-001
広島県 | 34210 | 34-210-08-001 | 庄原市 | 庄原市東城クリーンセンターし尿処理施設 | 1553 | 3410 |  |  | 0 | 0 |  | 直接埋立無し | 0 | 施設内焼却 | 6.6 | 標脱 |  | 脱水, 乾燥, 焼却 |  |  |  | 0 | 0 |  | 12 | 0 | 0 | 0 | 1985 | 委託 |  | 341059 | 34-1-210-08-001
広島県 | 34210 | 34-210-08-002 | 庄原市 | 庄原市備北衛生センター | 4713 | 8227 | 0 | 0 | 0 | 0 |  | 直接埋立無し |  | 施設内焼却 | 306 | 高負荷, 膜分離, 焼却 |  | 脱水, 乾燥, 焼却 |  | 堆肥化 |  |  |  |  | 50 | 0 | 0 | 0 | 2000 | 委託 |  | 341059 | 34-1-210-08-002
広島県 | 34211 | 34-211-08-001 | 大竹市 | 大竹市し尿前処理施設 | 482 | 2875 | [5 empty] | 直接埋立無し |  | 施設外焼却 | 25 | 下水投入 |  | その他 | [6 empty] | 12 | 0 | 0 | 0 | 2005 | 委託 |  | 341088 | 34-1-211-08-001
広島県 | 34213 | 34-213-08-001 | 廿日市市 | 廿日市衛生センター | 6053 | 28849 | 0 | 0 | 0 | 0 | 資源化物の生産量 | 直接埋立無し |  | 施設内焼却 | 3128 | 高負荷, 膜分離 |  | 脱水, 乾燥, 焼却 |  | 堆肥化 |  | 0 | 0 |  | 100 | 0 | 0 | 0 | 2000 | 委託 |  | 341062 | 34-1-213-08-001
広島県 | 34214 | 34-214-08-001 | 安芸高田市 | 安芸高田清流園 | 3909 | 16332 |  |  | 44265 |  | 資源化物の生産量 | 直接埋立無し |  | 焼却無し |  | 高負荷, 膜分離 |  | 脱水, 乾燥 |  | 炭化 |  |  |  |  | 76 | 0 | 2.6 | 0 | 2011 | 一部委託 |  | 341089 | 34-1-214-08-001
広島県 | 34215 | 34-215-08-001 | 江田島市 | 江田島市前処理センター | 4768 | 4333 | 0 | 0 | 0 | 0 |  | 直接埋立無し | 0 | 焼却無し |  | 下水投入 |  | 脱水 |  | 助燃剤製造 |  | 0 | 0 |  | 34.7 | 0 | 0 | 0 | 2014 | 直営 |  | 341078 | 34-1-215-08-001
広島県 | 34369 | 34-369-08-001 | 北広島町 | 北広島町緑清苑 | 1642 | 8684 | 0 | 0 | 320 | 0 | 資源化物の排出量・売却量 | 直接埋立無し |  | 焼却無し |  | 好気 |  | 脱水 |  | その他 |  |  |  |  | 30 | 0 | 0 | 0 | 1977 | 一部委託 |  | 341110 | 34-1-369-08-001
広島県 | 34462 | 34-462-08-001 | 世羅町 | 世羅町美化センター | 3331 | 10998 | 0 | 0 | 0 | 0 |  | 直接埋立無し |  | 焼却無し |  | 標脱 |  | その他 |  | その他 |  |  |  |  | 35 | 0 | 0 | 0 | 1986 | 委託 |  | 341097 | 34-1-462-08-001
広島県 | 34545 | 34-545-08-001 | 神石高原町 | 神石高原町し尿処理場 | 988 | 4565 |  |  | 36 |  | 資源化物の生産量 | 直接埋立無し |  | 焼却無し |  | 標脱 |  | 乾燥 |  | 堆肥化 |  |  |  |  | 20 | 0 | 0.26 | 0 | 1979 | 直営 |  | 341087 | 34-1-545-08-001
広島県 | 34839 | 34-839-08-001 | 安芸地区衛生施設管理組合 | 安芸衛生センター | 7106 | 12246 |  |  | 647 |  | 資源化物の排出量・売却量 | 直接埋立無し |  | 施設外焼却 | 21 | 標脱 |  | 脱水 |  | その他 |  |  |  |  | 300 | 0 | 0 | 0 | 1982 | 委託 |  | 342009 | 34-2-001-08-001
広島県 | 34918 | 34-918-08-001 | 広島中央環境衛生組合 | 賀茂環境衛生センター(し尿処理施設) | 15290 | 61312 | 0 | 0 | 0 | 0 |  | 直接埋立無し |  | 施設内焼却 | 3162 | 高負荷, その他 |  | 焼却 | [6 empty] | 210 | 0 | 0 | 0 | 1985 | 委託 |  | 342013 | 34-2-003-08-001
広島県 | 34918 | 34-918-08-002 | 広島中央環境衛生組合 | 安芸津クリーンセンター | 1915 | 4023 | 0 | 0 | 0 | 0 |  | 直接埋立無し |  | 施設内焼却 | 152 | 高負荷 |  | 脱水, 乾燥, 焼却 | [6 empty] | 21 | 0 | 0 | 0 | 1990 | 委託 |  | 342013 | 34-2-003-08-002
広島県 | 34918 | 34-918-08-003 | 広島中央環境衛生組合 | 竹原クリーンセンター | 3367 | 13683 | 0 | 0 | 0 | 0 |  | 直接埋立無し |  | 施設外焼却 | 467 | 高負荷 |  | 脱水 | [6 empty] | 50 | 0 | 0 | 0 | 1987 | 委託 |  | 342013 | 34-2-003-08-003
広島県 | 34918 | 34-918-08-004 | 広島中央環境衛生組合 | 大崎上島クリーンセンター | 1668 | 2777 | 0 | 0 | 147 | 0 | 資源化物の生産量 | 直接埋立無し |  | 焼却無し |  | 高負荷, 膜分離 |  | 脱水 |  | 助燃剤製造 |  |  |  |  | 14 | 0 | 0.275 | 0 | 1996 | 一部委託 |  | 342013 | 34-2-003-08-004

## コミプラ
コミュニティプラント
都道府県名 | 地方公共団体コード | 施設コード | 地方公共団体名 | 施設名称 | 汚水処理量 | 処理方法 | 計画最大汚水量 | 使用開始年度 | 運転管理体制 | 施設の改廃
[5 empty] | (㎥/年度) |  | (㎥/日)
広島県 | 34202 | 34-202-09-001 | 呉市 | 竹田浜汚水処理場 | 58505 | 長時間ばっ気 | 450 | 1977 | 委託 |  | 341053 | 34-1-202-09-001
広島県 | 34214 | 34-214-09-001 | 安芸高田市 | 吉田口浄化センター | 13663 | 接触ばっ気 | 52 | 2006 | 委託 |  | 341089 | 34-1-214-09-001

## リユース・リペア施設
リユース・リペア施設
都道府県名 | 地方公共団体コード | 施設コード | 地方公共団体名 | 施設名称 | 年間処理量 | 設置場所 | 面積 | 使用開始年度 | リユース・リペアの対象品目 | [28 empty] | リユース・リペアの内容 | 運転管理体制 | 施設の改廃
[9 empty] | 合計 |  | 家具 |  |  | 自転車 |  |  | 衣類 |  |  | 書籍 |  |  | 家電 |  |  | 傘 |  |  | 食器 |  |  | おもちゃ |  |  | その他
[9 empty] | 重量 | 個数 | 対象 | 重量 | 個数 | 対象 | 重量 | 個数 | 対象 | 重量 | 個数 | 対象 | 重量 | 個数 | 対象 | 重量 | 個数 | 対象 | 重量 | 個数 | 対象 | 重量 | 個数 | 対象 | 重量 | 個数 | 対象 | 重量 | 個数
[5 empty] | （ｔ／年度） |  | （㎡） |  | （t/年度） | （個・台等） |  | （t/年度） | （個・台等） |  | （t/年度） | （個・台等） |  | （t/年度） | （個・台等） |  | （t/年度） | （個・台等） |  | （t/年度） | （個・台等） |  | （t/年度） | （個・台等） |  | （t/年度） | （個・台等） |  | （t/年度） | （個・台等） |  | （t/年度） | （個・台等）

## 堆肥化
堆肥化施設
都道府県名 | 地方公共団体コード | 施設コード | 地方公共団体名 | 施設名称 | 一次発酵槽におけるエアレーション設備の運転状況 | 脱臭の方法 | 堆肥化施設への搬入量 | [9 empty] | 一次発酵槽の堆肥化方式 | 切り返しの間隔 | 撹拌の間隔 |  | 一次発酵槽における発酵期間 | 二次発酵槽の有無
[7 empty] | コンポスト主原料 | [7 empty] | 副資材
[7 empty] | 厨芥類（生活系） | 厨芥類（事業系） | 剪定枝 | し尿・浄化槽汚泥 | 動植物性残さ（産業廃棄物） | 動物のふん尿（産業廃棄物） | 下水汚泥（産業廃棄物） | その他 | 木くず、おがくず、もみがら、落ち葉 | その他 |  |  |  | or 1日
[7 empty] | (t/年) | (t/年) | (t/年) | (t/年) | (t/年) | (t/年) | (t/年) | (t/年) | (t/年) | (t/年) |  | (日に1回) | (日に1回) | (回) | (日)
広島県 | 34100 | 34-100-11-001 | 広島市 | 広島市植木せん定枝リサイクルセンター | 設備なし | 設備なし |  |  | 975 | [7 empty] | 堆積方式 | 30 | 30 |  | 210 | 無し | 341052 | 34-1-100-11-001