## 焼却
焼却施設（溶融施設含む）
都道府県名 | 地方公共団体コード | 施設コード | 地方公共団体名 | 施設名称 | 年間処理量 | 資源化量 |  |  | 処理対象廃棄物 |  | 施設の種類 |  | 処理方式 | 炉型式 | 施設全体の処理能力 | 炉数 | 使用開始年度 | 余熱利用の状況 | 余熱利用量（仕様値・公称値） |  | 余熱利用量（実績値） |  | 発電能力 |  |  |  | 灰処理設備の有無 |  | 運転管理体制 | 施設の改廃 | 産業廃棄物の搬入の有無 | 一般廃棄物の割合 | ごみ組成分析結果（乾ベース） | [6 empty] | 単位容積重量 | 三成分 |  |  |  | 低位発熱量 |  | リユース・リペアの対象品目 | [28 empty] | リユース・リペア機能・内容
[6 empty] | 資源化物回収 | 発生ガス回収 | 生産量・搬出量の別 | [10 empty] | 余熱利用量 | うち外部熱供給量 | 余熱利用量 | うち外部熱供給量 | 発電能力 | 発電効率（仕様値・公称値） | 総発電量（実績値） | うち外部供給量（実績値） | （焼却灰） | （飛灰） |  |  |  |  | 合計 | 紙・布類 | ﾋﾞﾆｰﾙ、合成樹脂、ｺﾞﾑ、皮革類 | 木、竹、わら類 | ちゅう芥類 | 不燃物類 | その他 |  | 合計 | 水分 | 可燃分 | 灰分 | (計算値) | (実測値) | 合計 |  | 家具 |  |  | 自転車 |  |  | 衣類 |  |  | 書籍 |  |  | 家電 |  |  | 傘 |  |  | 食器 |  |  | おもちゃ |  |  | その他
[10 empty] | その他（具体的） |  | その他（具体的） | [34 empty] | 重量 | 個数 | 対象 | 重量 | 個数 | 対象 | 重量 | 個数 | 対象 | 重量 | 個数 | 対象 | 重量 | 個数 | 対象 | 重量 | 個数 | 対象 | 重量 | 個数 | 対象 | 重量 | 個数 | 対象 | 重量 | 個数 | 対象 | 重量 | 個数
[5 empty] | （t/年度） | （t/年度） | （㎥/年度） | [7 empty] | (t/日) |  |  |  | (MＪ) | （MJ） | (MＪ) | （MJ） | (kW) | (％) | (MWh) | (MWh) | [5 empty] | （％） | （％） | （％） | （％） | （％） | （％） | （％） | （％） | (kg/㎥) | （％） | （％） | （％） | （％） | （kJ/kg） | （kJ/kg） | （t/年度） | （個・台等） |  | （t/年度） | （個・台等） |  | （t/年度） | （個・台等） |  | （t/年度） | （個・台等） |  | （t/年度） | （個・台等） |  | （t/年度） | （個・台等） |  | （t/年度） | （個・台等） |  | （t/年度） | （個・台等） |  | （t/年度） | （個・台等） |  | （t/年度） | （個・台等）
愛媛県 | 38201 | 38-201-01-001 | 松山市 | 松山市南クリーンセンター | 32957.28 | 0 | 0 |  | 可燃ごみ, ごみ処理残渣 |  | 焼却 |  | ストーカ式（可動） | 全連続運転 | 300 | 3 | 1994 | 場内温水, 場内蒸気, 発電（場内利用）, 場外蒸気, 発電（場外利用） | 223821965 | 140939366 | 105517170 | 10887804 | 1950 | 9.02 | 8155 | 0 | 溶融処理 | 薬剤処理 | 委託 |  | 無し |  | 100 | 43.6 | 19 | 15.9 | 18.4 | 0.8 | 2.3 | 194.5 | 100 | 43 | 51.9 | 5.1 | 8710 | 9875 | [29 empty] | 機能なし | 381023 | 38-1-201-01-001
愛媛県 | 38201 | 38-201-01-002 | 松山市 | 松山市北条クリーンセンター | 0 | 0 |  |  | 可燃ごみ, ごみ処理残渣 |  | 焼却 |  | ストーカ式（可動） | バッチ運転 | 40 | 2 | 1987 | 無し | [8 empty] | 無し | 薬剤処理 | 直営 | 休止 | 無し |  | 0 | 0 | 0 | 0 | 0 | 0 | 0 | 0 | 0 | 0 | 0 | 0 | 0 | 0 | [29 empty] | 機能なし | 381023 | 38-1-201-01-002
愛媛県 | 38201 | 38-201-01-003 | 松山市 | 松山市中島クリーンセンター | 0 | 0 | 0 |  | 可燃ごみ, ごみ処理残渣 |  | 焼却 |  | ストーカ式（可動） | バッチ運転 | 5 | 1 | 2003 | 無し | [8 empty] | 無し | 薬剤処理 | 直営 |  | 無し |  | 0 | 0 | 0 | 0 | 0 | 0 | 0 | 0 | 0 | 0 | 0 | 0 | 0 | 0 | [29 empty] | 機能なし | 381023 | 38-1-201-01-003
愛媛県 | 38201 | 38-201-01-004 | 松山市 | 松山市西クリーンセンター | 90550.24 | 0 | 0 |  | 可燃ごみ, ごみ処理残渣, し尿処理残渣 |  | 焼却 |  | ストーカ式（可動） | 全連続運転 | 420 | 3 | 2013 | 場内温水, 場内蒸気, 発電（場内利用）, 発電（場外利用） | 485 |  | 439 |  | 6600 | 19.5 | 37877.22 | 0 | 溶融処理 | 薬剤処理 | 委託 |  | 無し |  | 100 | 47.5 | 19.9 | 13.1 | 12.7 | 1 | 5.8 | 190.1 | 100 | 51.3 | 43.8 | 4.9 | 6970 | 7880 | [29 empty] | 機能なし | 381023 | 38-1-201-01-004
愛媛県 | 38202 | 38-202-01-004 | 今治市 | 今治市クリーンセンター 可燃ごみ処理施設 | 11513.36 | 0 | 0 |  | 可燃ごみ, 粗大ごみ, ごみ処理残渣 |  | 焼却 |  | ストーカ式（可動） | 全連続運転 | 174 | 2 | 2018 | 発電（場内利用）, 発電（場外利用） |  |  |  |  | 3800 | 15.5 | 3277 | 88 | 無し | 薬剤処理 | 委託 | 新設（建設中） | 無し |  | 100 | 52.9 | 30.2 | 4.5 | 6.1 | 2.5 | 3.8 | 131.4 | 100 | 44 | 45.9 | 10.1 | 8326 | 9901 | [29 empty] | 機能なし | 381024 | 38-1-202-01-004
愛媛県 | 38204 | 38-204-01-001 | 八幡浜市 | 八幡浜南環境センター | 20147 | 0 |  |  | 可燃ごみ, 粗大ごみ, ごみ処理残渣 |  | 焼却 |  | ストーカ式（可動） | 全連続運転 | 84 | 2 | 1997 | 場内温水 | 0 |  | 0 | [5 empty] | 無し | 薬剤処理 | 委託 |  | 無し |  | 100 | 53 | 24.1 | 5.9 | 14.9 | 0.7 | 1.4 | 228.3 | 100 | 45 | 50.8 | 4.2 | 7353 | 7343 |  | 90 | ○ |  | 90 | [24 empty] | 修理, 展示, 譲渡 | 381026 | 38-1-204-01-001
愛媛県 | 38205 | 38-205-01-001 | 新居浜市 | 新居浜市清掃センター | 35540.14 | 71.2 |  | 資源化物搬出量 | 可燃ごみ |  | 焼却 |  | ストーカ式（可動） | 全連続運転 | 201 | 3 | 2002 | 場内温水, 発電（場内利用）, 発電（場外利用） | 54204000 |  | 54204000 |  | 1950 | 12.8 | 12130.88 | 0 | 無し | 無し | 委託 |  | 有り | 99.4 | 100 | 36.1 | 30.4 | 20.7 | 11.1 | 0.6 | 1.1 | 117.3 | 100 | 42.2 | 54.7 | 3.1 | 9243 | 0 | [29 empty] | 機能なし | 381027 | 38-1-205-01-001
愛媛県 | 38206 | 38-206-01-001 | 西条市 | 西条市道前クリーンセンター | 34602 | 79 |  | 資源化物搬出量 | 可燃ごみ, 粗大ごみ, ごみ処理残渣 |  | 焼却 |  | 流動床式 | 全連続運転 | 200 | 2 | 1991 | 場内温水 | 0 | 0 | 0 | 0 |  |  |  |  | 無し | セメント固化, 薬剤処理 | 委託 |  | 無し |  | 100 | 53.9 | 19.2 | 9.9 | 15.6 | 0.6 | 0.8 | 175 | 100 | 46.5 | 49 | 4.5 | 8058 | 0 | [29 empty] | 機能なし | 381028 | 38-1-206-01-001
愛媛県 | 38207 | 38-207-01-001 | 大洲市 | 大洲市環境センター | 12876 | 0 | 0 |  | 可燃ごみ |  | 焼却 |  | ストーカ式（可動） | 全連続運転 | 90 | 2 | 1991 | 場内温水 | 132 |  | 0 | [5 empty] | その他 | セメント固化, 薬剤処理 | 委託 |  | 無し |  | 100 | 59.3 | 22.1 | 7.5 | 6.7 | 1.1 | 3.3 | 134.9 | 100 | 49.2 | 46.5 | 4.3 | 6470 | 7775 | [29 empty] | 機能なし | 381029 | 38-1-207-01-001
愛媛県 | 38213 | 38-213-01-001 | 四国中央市 | 四国中央市クリーンセンター | 30868 | 816 | 0 | 資源化物搬出量 | 可燃ごみ, その他 |  | 焼却 |  | ストーカ式（可動） | 全連続運転 | 150 | 3 | 2000 | 場内温水 | 14366400 |  | 90000 | [5 empty] | 無し | 薬剤処理 | 委託 |  | 有り | 99 | 100 | 44.2 | 22.9 | 17.8 | 9 | 1.3 | 4.8 | 119.8 | 100 | 49.1 | 4.5 | 46.4 | 0 | 0 | [29 empty] | 機能なし | 381031 | 38-1-213-01-001
愛媛県 | 38215 | 38-215-01-001 | 東温市 | 東温市クリーンセンター | 4986 | 0 | 0 |  | 可燃ごみ |  | 焼却 |  | ストーカ式（可動） | バッチ運転 | 22 | 2 | 1997 | 場内温水 | 940800 |  | 940800 | 940800 |  |  |  |  | その他 | 薬剤処理 | 直営 |  | 無し |  | 100 | 57 | 13.3 | 13 | 11.1 | 2.2 | 3.4 | 205 | 100 | 56.9 | 38.5 | 4.6 | 5843 | 6100 | [29 empty] | 機能なし | 381033 | 38-1-215-01-001
愛媛県 | 38356 | 38-356-01-001 | 上島町 | 高井神クリーンセンター | 0 | 0 | 0 |  | 可燃ごみ |  | 焼却 |  | 固定床式 | バッチ運転 | 0.4 | 1 | 2002 | 無し | [8 empty] | 無し | 無し | 委託 | 休止 | 無し |  | 0 | 0 | 0 | 0 | 0 | 0 | 0 | 0 | 0 | 0 | 0 | 0 | 0 | 0 | [29 empty] | 機能なし | 381034 | 38-1-356-01-001
愛媛県 | 38356 | 38-356-01-002 | 上島町 | 魚島クリーンセンター | 0 | 0 | 0 |  | 可燃ごみ |  | 焼却 |  | 固定床式 | バッチ運転 | 1 | 1 | 2002 | 無し | [8 empty] | 無し | 無し | 委託 | 休止 | 無し |  | 0 | 0 | 0 | 0 | 0 | 0 | 0 | 0 | 0 | 0 | 0 | 0 | 0 | 0 | [29 empty] | 機能なし | 381034 | 38-1-356-01-002
愛媛県 | 38356 | 38-356-01-003 | 上島町 | 上島クリーンセンター | 2214 | 112 | 0 | 資源化物搬出量 | 可燃ごみ, 粗大ごみ |  | 焼却 |  | ストーカ式（可動） | バッチ運転 | 9 | 1 | 2008 | 無し | 0 | 0 | 0 | 0 | 0 | 0 | 0 | 0 | 無し | 薬剤処理 | 委託 |  | 無し |  | 100 | 39.65 | 35.44 | 21.35 | 0.95 | 0.54 | 2.07 | 140 | 100 | 46.09 | 4.69 | 49.22 | 8110 | 10010 | [29 empty] | 機能なし | 381034 | 38-1-356-01-003
愛媛県 | 38386 | 38-386-01-001 | 久万高原町 | 久万高原町環境衛生センター | 0 | 0 | 0 |  | 可燃ごみ, 粗大ごみ |  | 焼却 |  | ストーカ式（可動） | バッチ運転 | 15 | 2 | 1990 | 無し | [8 empty] | 無し | セメント固化, 薬剤処理 | 直営 | 休止 | 無し |  | 0 | 0 | 0 | 0 | 0 | 0 | 0 | 0 | 0 | 0 | 0 | 0 | 0 | 0 | [29 empty] | 機能なし | 381035 | 38-1-386-01-001
愛媛県 | 38422 | 38-422-01-001 | 内子町 | 内子町クリーンセンター | 3643 | 0 | 0 |  | 可燃ごみ, 粗大ごみ, ごみ処理残渣 |  | 焼却 |  | ストーカ式（可動） | 准連続運転 | 21 | 2 | 1998 | 場内温水 | 493920 | 0 | 8316 | 0 |  |  |  |  | 無し | セメント固化, 薬剤処理 | 委託 |  | 無し |  | 100 | 43.5 | 33.5 | 11.8 | 7.4 | 1.3 | 2.5 | 105 | 100 | 44.8 | 50.5 | 4.7 | 8380 | 10695 | [29 empty] | 機能なし | 381038 | 38-1-422-01-001
愛媛県 | 38506 | 38-506-01-001 | 愛南町 | 愛南町環境衛生センター | 1801 | 0 |  |  | 可燃ごみ, 粗大ごみ, ごみ処理残渣 |  | 焼却 |  | ストーカ式（可動） | 准連続運転 | 38 | 2 | 1999 | 場内温水 | 3600 |  | 把握していない | [5 empty] | 無し | 薬剤処理 | 直営 |  | 無し |  | 100 | 50.6 | 34 | 4.5 | 8.1 | 0.4 | 2.4 | 136 | 100 | 53 | 43.9 | 3.1 | 6950 | 8930 | [29 empty] | 機能なし | 381042 | 38-1-506-01-001
愛媛県 | 38865 | 38-865-01-001 | 伊予地区ごみ処理施設管理組合 | 伊予地区清掃センター | 17705 | 0 | 0 |  | 可燃ごみ, 粗大ごみ |  | 焼却 |  | ストーカ式（可動） | 准連続運転 | 80 | 2 | 1977 | 無し | [8 empty] | 無し | 薬剤処理 | 一部委託 |  | 無し |  | 100 | 51.1 | 19.6 | 13.5 | 8 | 4.1 | 3.7 | 480 | 100 | 45.2 | 47.1 | 7.7 | 7730 | 0 | [29 empty] | 機能なし | 382012 | 38-2-002-01-001
愛媛県 | 38888 | 38-888-01-002 | 宇和島地区広域事務組合 | 宇和島地区広域事務組合 環境センター | 26630 | 1172 |  | 資源化物搬出量 | 可燃ごみ, 粗大ごみ, ごみ処理残渣, し尿処理残渣 |  | 焼却 |  | ストーカ式（可動） | 全連続運転 | 120 | 2 | 2017 | 発電（場内利用）, 発電（場外利用） |  |  |  |  | 2778 | 14 | 11469.813 | 114.365 | 無し | 薬剤処理 | 委託 | 新設（新規稼働） | 無し |  | 100 | 54.83 | 24.43 | 6.17 | 7.52 | 3.08 | 3.97 | 132 | 100 | 45.16 | 48.41 | 6.43 | 16620 | 19195 | [29 empty] | 機能なし | 382013 | 38-2-013-01-002

## 粗大
粗大ごみ処理施設
都道府県名 | 地方公共団体 コード | 施設コード | 地方公共団体名 | 施設名称 | 年間処理量 | 資源化物回収量 |  | 処理対象廃棄物 |  | 処理方式 | 処理能力 | 使用開始年度 | 運転管理体制 | 施設の改廃 | 産業廃棄物の搬入の有無 | 一般廃棄物の割合 | リユース・リペアを行う場所の面積 | リユース・リペアの対象品目 | [28 empty] | リユース・リペア機能・内容
[7 empty] | 資源化物の区分 | [10 empty] | 合計 |  | 家具 |  |  | 自転車 |  |  | 衣類 |  |  | 書籍 |  |  | 家電 |  |  | 傘 |  |  | 食器 |  |  | おもちゃ |  |  | その他
[9 empty] | その他（具体的） | [8 empty] | 重量 | 個数 | 対象 | 重量 | 個数 | 対象 | 重量 | 個数 | 対象 | 重量 | 個数 | 対象 | 重量 | 個数 | 対象 | 重量 | 個数 | 対象 | 重量 | 個数 | 対象 | 重量 | 個数 | 対象 | 重量 | 個数 | 対象 | 重量 | 個数
[5 empty] | (t/年度) | (t/年度) |  |  |  |  | (t/日) |  |  |  |  | （％） | （㎡） | （t/年度） | （個・台等） |  | （t/年度） | （個・台等） |  | （t/年度） | （個・台等） |  | （t/年度） | （個・台等） |  | （t/年度） | （個・台等） |  | （t/年度） | （個・台等） |  | （t/年度） | （個・台等） |  | （t/年度） | （個・台等） |  | （t/年度） | （個・台等） |  | （t/年度） | （個・台等）
愛媛県 | 38201 | 38-201-02-001 | 松山市 | 松山市南クリーンセンター | 4762.44 | 1380.98 | 搬出量 | 粗大ごみ |  | 併用 | 90 | 1994 | 委託 |  | 無し | [31 empty] | 機能なし | 381023 | 38-1-201-02-001
愛媛県 | 38201 | 38-201-02-002 | 松山市 | 松山市西クリーンセンター | 24.58 |  |  | 粗大ごみ |  | 破砕 | 1 | 2013 | 委託 |  | 無し | [31 empty] | 機能なし | 381023 | 38-1-201-02-002
愛媛県 | 38205 | 38-205-02-001 | 新居浜市 | 新居浜市清掃センター | 3962.88 | 621.56 | 搬出量 | 粗大ごみ |  | 併用 | 40 | 2002 | 委託 |  | 無し | [31 empty] | 機能なし | 381027 | 38-1-205-02-001
愛媛県 | 38206 | 38-206-02-001 | 西条市 | 西条市道前クリーンセンター | 4130 | 1069 | 搬出量 | 粗大ごみ, 不燃ごみ |  | 併用 | 30 | 1991 | 委託 |  | 無し | [31 empty] | 機能なし | 381028 | 38-1-206-02-001
愛媛県 | 38213 | 38-213-02-001 | 四国中央市 | 四国中央市クリーンセンター | 2870 | 663 | 搬出量 | 粗大ごみ, 不燃ごみ |  | 破砕 | 20 | 1997 | 委託 |  | 有り | 99 | [30 empty] | 機能なし | 381031 | 38-1-213-02-001
愛媛県 | 38506 | 38-506-02-001 | 愛南町 | 愛南町環境衛生センター | 153 |  |  | 粗大ごみ |  | 併用 | 12 | 1999 | 直営 |  | 無し | [31 empty] | 機能なし | 381042 | 38-1-506-02-001
愛媛県 | 38865 | 38-865-02-001 | 伊予地区ごみ処理施設管理組合 | 伊予地区清掃センター | 140 |  |  | 粗大ごみ |  | 破砕 | 10 | 1977 | 直営 |  | 無し | [31 empty] | 機能なし | 382012 | 38-2-002-02-001
愛媛県 | 38888 | 38-888-02-002 | 宇和島地区広域事務組合 | 宇和島地区広域事務組合 環境センター | 466 | 193 | 搬出量 | 粗大ごみ, 不燃ごみ |  | 破砕 | 13.6 | 2017 | 委託 | 新設（新規稼働） | 無し | [31 empty] | 機能なし | 382013 | 38-2-013-02-002

## 資源化
資源化等を行う施設
都道府県名 | 地方公共団体 コード | 施設コード | 地方公共団体名 | 施設名称 | 年間処理量 | 資源化物回収量 |  |  | 搬出量 |  | 在庫量 |  | 施設区分 | 処理対象廃棄物 |  | 処理内容ごとの処理能力 | [5 empty] | 施設全体の処理能力 | 使用開始年度 | 運転管理体制 | 施設の改廃 | 産業廃棄物の搬入の有無 | 一般廃棄物の割合 | リユース・リペアを行う場所の面積 | リユース・リペアの対象品目 | [28 empty] | リユース・リペア機能・内容 | 施設概要情報の 公表の可否
[8 empty] | 搬出量・在庫量の別（民間） | [20 empty] | 合計 |  | 家具 |  |  | 自転車 |  |  | 衣類 |  |  | 書籍 |  |  | 家電 |  |  | 傘 |  |  | 食器 |  |  | おもちゃ |  |  | その他
[15 empty] | その他（具体的） | 選別 | 圧縮・梱包 | ごみ堆肥化 | ごみ飼料化 | その他 | その他具体的に | [7 empty] | 重量 | 個数 | 対象 | 重量 | 個数 | 対象 | 重量 | 個数 | 対象 | 重量 | 個数 | 対象 | 重量 | 個数 | 対象 | 重量 | 個数 | 対象 | 重量 | 個数 | 対象 | 重量 | 個数 | 対象 | 重量 | 個数 | 対象 | 重量 | 個数
[5 empty] | (t/年度) | (t/年度) | (㎥/年度) |  | (t/年度) | (㎥/年度) | (t/年度) | (㎥/年度) |  |  |  | （t/日） | （t/日） | （t/日） | （t/日） | （t/日） |  | (t/日) |  |  |  |  | （％） | （㎡） | （t/年度） | （個・台等） |  | （t/年度） | （個・台等） |  | （t/年度） | （個・台等） |  | （t/年度） | （個・台等） |  | （t/年度） | （個・台等） |  | （t/年度） | （個・台等） |  | （t/年度） | （個・台等） |  | （t/年度） | （個・台等） |  | （t/年度） | （個・台等） |  | （t/年度） | （個・台等）
愛媛県 | 38201 | 38-201-03-001 | 松山市 | 松山市中島リサイクルセンター | 357 | 298 | [6 empty] | リサイクルセンター（補助金） | 紙類, 金属類, ガラス類, ペットボトル, プラスチック, 粗大ごみ |  | 2 | 1 | 0 | 0 | 0 |  | 3 | 2004 | 直営 |  | 無し | [31 empty] | 機能なし |  | 381023 | 38-1-201-03-001
愛媛県 | 38202 | 38-202-03-004 | 今治市 | クリーンシステム大三島 | 369 | 70 |  |  | 64 |  | 6 |  | その他 | 事業系生ごみ, 汚泥 |  | 0 | 0 | 0 | 0 | 4 | 肥料化 | 4 | 2006 | 直営 |  | 有り | 47.4 | [30 empty] | 機能なし |  | 381024 | 38-1-202-03-004
愛媛県 | 38202 | 38-202-03-005 | 今治市 | 伯方クリーンセンター資源ストックヤード | 236 | 227 |  |  | 227 |  | 7 |  | ストックヤード | 紙類, ペットボトル |  | 0 | 1.5 | 0 | 0 | 0 |  | 1.5 | 2005 | 直営 |  | 無し | [31 empty] | 機能なし |  | 381024 | 38-1-202-03-005
愛媛県 | 38202 | 38-202-03-006 | 今治市 | 今治市クリーンセンター リサイクルセンター | 638.93 | 79.63 | 0 |  | 79.63 | 0 | 0 | 0 | リサイクルセンター（交付金） | 金属類, ガラス類, その他資源ごみ, 不燃ごみ, 粗大ごみ |  | 41 | 12 | 0 | 0 | 29 | 破砕 | 41 | 2018 | 委託 | 新設（建設中） | 無し |  | 258 |  | 0 | ○ |  | 0 | ○ |  | 0 |  |  |  | ○ |  | 0 | [6 empty] | ○ |  | 0 | ○ |  | 0 | ○ |  | 0 | 修理, 展示, 販売, 譲渡 |  | 381024 | 38-1-202-03-006
愛媛県 | 38204 | 38-204-03-001 | 八幡浜市 | 八幡浜南環境センター(資源ごみ選別施設) | 543 | 425 |  |  | 425 |  |  |  | 容器包装リサイクル推進施設 | 金属類, ガラス類, ペットボトル, プラスチック |  | 4 | 1 | 0 | 0 | 0 |  | 4.9 | 2003 | 委託 |  | 無し | [31 empty] | 機能なし |  | 381026 | 38-1-204-03-001
愛媛県 | 38204 | 38-204-03-002 | 八幡浜市 | 八幡浜南環境センター(リサイクルプラザ) | 798 | 405 |  |  | 405 |  |  |  | リサイクルプラザ | 金属類, ガラス類, その他資源ごみ, ペットボトル, プラスチック, 不燃ごみ, 粗大ごみ |  | 9 | 2 | 0 | 0 | 0 |  | 11 | 1997 | 委託 |  | 無し |  | 345 |  | 20 |  |  |  | ○ |  | 19 | [15 empty] | ○ |  | 1 |  |  |  | 修理, 展示, 譲渡 |  | 381026 | 38-1-204-03-002
愛媛県 | 38204 | 38-204-03-003 | 八幡浜市 | 八幡浜北環境センター | 446 | 375 |  |  | 375 |  |  |  | その他 | 金属類, ガラス類, ペットボトル, プラスチック, 不燃ごみ |  | 1 | 4 | 0 | 0 | 0 |  | 5 | 1982 | 直営 |  | 無し | [31 empty] | 機能なし |  | 381026 | 38-1-204-03-003
愛媛県 | 38205 | 38-205-03-001 | 新居浜市 | リサイクル推進施設 | 2825.51 | 1899.98 |  |  | 1899.98 |  |  |  | リサイクルセンター（交付金） | 金属類, ガラス類, プラスチック, 不燃ごみ |  | 11 | 8 | 0 | 0 | 0 |  | 19.5 | 2009 | 委託 |  | 無し | [31 empty] | 機能なし |  | 381027 | 38-1-205-03-001
愛媛県 | 38205 | 38-205-03-002 | 新居浜市 | 新居浜市リサイクルプラザ | 206.97 | 196.93 |  |  | 196.93 |  |  |  | リサイクルセンター（補助金） | ペットボトル |  | 0 | 2 | 0 | 0 | 0 |  | 2 | 2005 | 委託 |  | 無し | [31 empty] | 機能なし |  | 381027 | 38-1-205-03-002
愛媛県 | 38206 | 38-206-03-001 | 西条市 | 西条市道前クリーンセンター | 90 | 77 |  |  | 77 |  |  |  | ストックヤード | ペットボトル |  | 0 | 0.96 | 0 | 0 | 0 |  | 0.96 | 1997 | 委託 |  | 無し | [31 empty] | 機能なし |  | 381028 | 38-1-206-03-001
愛媛県 | 38207 | 38-207-03-001 | 大洲市 | 大洲市大型共同作業場 | 696 | 349 |  |  | 308 |  | 41 |  | その他 | 金属類, ガラス類, ペットボトル, プラスチック, 不燃ごみ |  | 8 | 8 | 0 | 0 | 0 |  | 7.8 | 1998 | 委託 |  | 無し | [31 empty] | 機能なし |  | 381029 | 38-1-207-03-001
愛媛県 | 38213 | 38-213-03-001 | 四国中央市 | 四国中央市クリーンセンター | 902 | 556 | 0 |  | 556 | 0 | 0 | 0 | リサイクルプラザ | 金属類, ガラス類, ペットボトル |  | 0 | 12 | 0 | 0 | 0 |  | 12 | 1997 | 委託 |  | 有り | 99 | [30 empty] | 機能なし |  | 381031 | 38-1-213-03-001
愛媛県 | 38214 | 38-214-03-001 | 西予市 | 西予市宇和清掃センター | 682 | 682 |  |  | 682 |  | 0 |  | リサイクルセンター（補助金） | 金属類, ガラス類, その他資源ごみ, 不燃ごみ, 粗大ごみ |  | 366 | 43 | 0 | 0 | 0 |  | 4.9 | 1981 | 直営 |  | 無し | [31 empty] | 機能なし |  | 381050 | 38-1-214-03-001
愛媛県 | 38214 | 38-214-03-002 | 西予市 | 西予市野村クリーンセンター | 152 | 152 |  |  | 152 |  | 0 |  | リサイクルセンター（補助金） | 金属類, ガラス類, 粗大ごみ |  | 121 | 31 | 0 | 0 | 0 |  | 4.5 | 1997 | 直営 |  | 無し | [31 empty] | 機能なし |  | 381050 | 38-1-214-03-002
愛媛県 | 38214 | 38-214-03-003 | 西予市 | 西予市城川清掃センター | 415 | 415 |  |  | 415 |  | 0 |  | ストックヤード | ペットボトル, プラスチック |  | 93 | 322 | 0 | 0 | 0 |  | 4.9 | 2001 | 直営 |  | 無し | [31 empty] | 機能なし |  | 381050 | 38-1-214-03-003
愛媛県 | 38215 | 38-215-03-001 | 東温市 | 東温市リサイクルセンター | 0 | 0 | [6 empty] | ストックヤード | ガラス類, その他資源ごみ, ペットボトル, プラスチック |  | 1 | 0 | 0 | 0 | 0 |  | 1 | 2013 | 直営 |  | 無し | [31 empty] | 機能なし |  | 381033 | 38-1-215-03-001
愛媛県 | 38356 | 38-356-03-001 | 上島町 | 岩城クリーンセンター | 39.17 | 24.06 | 0 |  | 24.06 | 0 | 0 | 0 | ストックヤード | 金属類 |  | 5 | 5 | 0 | 0 | 0 |  | 5 | 1994 | 委託 |  | 無し | [31 empty] | 機能なし |  | 381034 | 38-1-356-03-001
愛媛県 | 38386 | 38-386-03-001 | 久万高原町 | 久万高原町環境衛生センター | 572 | 525 |  |  | 525 |  |  |  | ストックヤード | 紙類, 金属類, ガラス類, ペットボトル, プラスチック, 布類, 不燃ごみ, 粗大ごみ |  | 8 | 8 | 0 | 0 | 0 |  | 8 | 1974 | 直営 |  | 無し | [31 empty] | 機能なし |  | 381035 | 38-1-386-03-001
愛媛県 | 38401 | 38-401-03-001 | 松前町 | 松前町不燃物処理施設 | 722 | 304 | [6 empty] | その他 | 不燃ごみ, 粗大ごみ |  | 5 | 0 | 0 | 0 | 0 |  | 5 | 1985 | 委託 |  | 無し | [31 empty] | 機能なし |  | 381051 | 38-1-401-03-001
愛媛県 | 38422 | 38-422-03-001 | 内子町 | 内子町不燃物処理施設 | 191 | 111 |  |  | 111 |  | 0 |  | その他 | 金属類, ガラス類, 不燃ごみ, 粗大ごみ |  | 0 | 7 | 0 | 0 | 0 |  | 7 | 1975 | 委託 |  | 無し | [31 empty] | 機能なし |  | 381038 | 38-1-422-03-001
愛媛県 | 38422 | 38-422-03-002 | 内子町 | 内子町リサイクルセンター | 172 | 172 |  |  | 172 |  | 0 |  | リサイクルセンター（補助金） | 金属類, ガラス類, その他資源ごみ, ペットボトル |  | 1 | 1 | 0 | 0 |  |  | 1.7 | 2008 | 委託 |  | 無し | [31 empty] | 機能なし |  | 381038 | 38-1-422-03-002
愛媛県 | 38442 | 38-442-03-001 | 伊方町 | 伊方資源ごみ保管倉庫 | 6 | 5 |  |  | 5 |  |  |  | その他 | その他資源ごみ |  | 2 | 0 | 0 | 0 | 0 |  | 2 | 1998 | 委託 |  | 無し | [31 empty] | 機能なし |  | 381053 | 38-1-442-03-001
愛媛県 | 38442 | 38-442-03-002 | 伊方町 | 伊方町リサイクルセンター | 179 | 140 |  |  | 140 |  |  |  | リサイクルセンター（交付金） | 金属類, ガラス類, その他資源ごみ, ペットボトル, プラスチック |  | 0 | 1 | 0 | 0 | 0 |  | 1.2 | 2010 | 委託 |  | 無し | [31 empty] | 機能なし |  | 381053 | 38-1-442-03-002
愛媛県 | 38484 | 38-484-03-001 | 松野町 | 松野町リサイクルセンター | 17 | 17 | [6 empty] | ストックヤード | ガラス類 |  | 18 | 0 | 0 | 0 | 0 |  | 18 | 1991 | 直営 |  | 無し | [31 empty] | 機能なし |  | 381054 | 38-1-484-03-001
愛媛県 | 38506 | 38-506-03-001 | 愛南町 | 愛南町環境衛生センター | 401 | 304 | [6 empty] | リサイクルプラザ | 紙類, 金属類, ガラス類, ペットボトル, プラスチック |  | 6 | 6 | 0 | 0 | 0 |  | 12 | 1999 | 直営 |  | 無し | [31 empty] | 機能なし |  | 381042 | 38-1-506-03-001
愛媛県 | 38888 | 38-888-03-002 | 宇和島地区広域事務組合 | 宇和島地区広域事務組合 環境センター | 995 | 735 |  |  | 735 |  |  |  | ストックヤード | 金属類, ガラス類, ペットボトル |  | 0 | 0 | 0 | 0 | 6.4 | 選別・圧縮 | 6.4 | 2017 | 委託 | 新設（新規稼働） | 無し | [31 empty] | 機能なし |  | 382013 | 38-2-013-03-002

## 燃料化
ごみ燃料化施設
都道府県名 | 地方公共団体コード | 施設コード | 地方公共団体名 | 施設名称 | 年間処理量 |  | 生成物保管量 |  | 生成物生産量 |  | 生成物搬出量 |  | 処理対象廃棄物 |  | 施設の種類 | 生成物供給先の確保状況 | 処理能力 | 使用開始年度 | 運転管理体制 | 施設の改廃 | 発電の場合 |  |  |  | 産業廃棄物の搬入の有無 | 一般廃棄物の割合 | ごみ組成分析結果 | [7 empty] | 単位容積重量 | 三成分 |  |  |  | 低位発熱量 |  | 施設概要情報の 公表の可否
[21 empty] | 発電能力 | 発電効率（公称値） | 総発電量（実績値） | うち外部供給量（実績値） |  |  | 分析対象 | 合計 | 紙・布類 | ﾋﾞﾆｰﾙ、合成樹脂、ｺﾞﾑ、皮革類 | 木、竹、わら類 | ちゅう芥類 | 不燃物類 | その他 |  | 合計 | 水分 | 可燃分 | 灰分 | (計算値) | (実測値)
その他（具体的）
[5 empty] | (t/年度) | (㎥/年) | (t/年度) | (㎥/年度) | (t/年度) | (㎥/年度) | (t/年度) | (㎥/年度) |  |  |  |  | (t/日) |  |  |  | (ｋW) | (％) | （MWｈ/年） | （MWｈ/年） |  | （％） |  | （％） | （％） | （％） | （％） | （％） | （％） | （％） | (kg/㎥) | （％） | （％） | （％） | （％） | （kJ/kg） | （kJ/kg）
愛媛県 | 38402 | 38-402-04-001 | 砥部町 | 美化センター | 4839 |  | 49.5 |  | 2499 |  | 2473 |  | 可燃ごみ, ごみ処理残渣, 生ごみ（厨芥類）, 廃食用油, プラスチック類 |  | 固形燃料化（RDF） | その他 | 23 | 2001 | 直営 | [5 empty] | 無し |  | 処理対象ごみ | 100 | 44.15 | 21.5 | 7.7 | 25.6 | 0 | 1.05 | 183 | 100 | 52.63 | 42.72 | 4.65 | 6727 | 7060 |  | 381052 | 38-1-402-04-001

## その他
その他の施設[ごみの中間処理施設]
都道府県名 | 地方公共団体 コード | 施設コード | 地方公共団体名 | 施設名称 | 年間処理量 | 処理対象廃棄物 |  | 処理内容 |  | 処理能力 | 使用開始年度 | 運転管理体制 | 施設の改廃 | 産業廃棄物の搬入の有無 | 一般廃棄物の割合
[7 empty] | その他（具体的） |  | その他（具体的）
[5 empty] | (t/年度) |  |  |  |  | (t/日) |  |  |  |  | （％）

## 保管
保管施設
都道府県名 | 地方公共団体コード | 施設コード | 地方公共団体名 | 施設名称 | 年間保管量 | 施設区分 | 処理対象廃棄物 | 保管分類数 | 屋内面積 | 屋外面積 | 使用開始年度 | 運転管理体制 | 施設の改廃 | 産業廃棄物の搬入の有無 | 一般廃棄物の割合
[5 empty] | (t/年度) |  |  |  | (m2) | (m2) |  |  |  |  | （％）
愛媛県 | 38202 | 38-202-06-002 | 今治市 | 今治ペットボトルストックヤード | 198 | ストックヤード | ペットボトル | 1 | 936 | 0 | 2003 | 委託 |  | 無し |  | 381024 | 38-1-202-06-002
愛媛県 | 38202 | 38-202-06-003 | 今治市 | 伯方クリーンセンターストックヤード | 113 | ストックヤード | 金属類, ガラス類 | 4 | 18.92 | 63.45 | 2004 | 直営 |  | 無し |  | 381024 | 38-1-202-06-003
愛媛県 | 38202 | 38-202-06-004 | 今治市 | 今治市クリーンセンター ストックヤード | 588.736 | ストックヤード | ガラス類, その他資源ごみ, その他 | 6 | 181 | 0 | 2018 | 委託 | 新設（建設中） | 無し |  | 381024 | 38-1-202-06-004
愛媛県 | 38204 | 38-204-06-001 | 八幡浜市 | 八幡浜南環境センター(古紙ストックヤード) | 108 | ストックヤード | 紙類 | 4 | 200 | 0 | 1997 | 直営 |  | 無し |  | 381026 | 38-1-204-06-001
愛媛県 | 38204 | 38-204-06-002 | 八幡浜市 | 八幡浜北環境センター | 0 | ストックヤード | 紙類, 布類 | 4 | 60 | 0 | 1982 | 直営 |  | 無し |  | 381026 | 38-1-204-06-002
愛媛県 | 38206 | 38-206-06-001 | 西条市 | 西条市道前クリーンセンター | 3310 | ストックヤード | 紙類, 金属類, ガラス類, ペットボトル | 4 | 0 | 706 | 1994 | 委託 |  | 無し |  | 381028 | 38-1-206-06-001
愛媛県 | 38214 | 38-214-06-001 | 西予市 | 西予市宇和清掃センター | 337 | ストックヤード | 金属類, ガラス類, その他資源ごみ, その他 | 4 | 0 | 137 | 2000 | 直営 |  | 無し |  | 381050 | 38-1-214-06-001
愛媛県 | 38214 | 38-214-06-002 | 西予市 | 西予市野村クリーンセンター | 50 | ストックヤード | 金属類, その他資源ごみ | 2 | 32 | 0 | 1997 | 直営 |  | 無し |  | 381050 | 38-1-214-06-002
愛媛県 | 38214 | 38-214-06-004 | 西予市 | 西予市城川清掃センター | 327 | 容器包装リサイクル推進施設 | ペットボトル, プラスチック | 2 | 440 | 0 | 2001 | 直営 |  | 無し |  | 381050 | 38-1-214-06-004
愛媛県 | 38386 | 38-386-06-001 | 久万高原町 | 久万高原町環境衛生センター | 525 | ストックヤード | 紙類, 金属類, ガラス類, ペットボトル, プラスチック, 布類, その他 | 1 | 126 | 90 | 2000 | 直営 |  | 無し |  | 381035 | 38-1-386-06-001
愛媛県 | 38422 | 38-422-06-001 | 内子町 | 内子町リサイクルセンター保管施設 | 442 | その他 | 紙類, 金属類, ガラス類, その他資源ごみ, ペットボトル, 布類 | 11 | 79 | 104 | 2008 | 委託 |  | 無し |  | 381038 | 38-1-422-06-001
愛媛県 | 38442 | 38-442-06-001 | 伊方町 | 伊方資源ごみ保管倉庫 | 6 | その他 | その他資源ごみ, その他 | 2 | 21 | 0 | 1994 | 直営 |  | 無し |  | 381053 | 38-1-442-06-001
愛媛県 | 38442 | 38-442-06-002 | 伊方町 | 伊方町リサイクルセンター | 179 | ストックヤード | 金属類, ガラス類, その他資源ごみ, ペットボトル, プラスチック | 5 | 327 | 3400 | 2010 | 委託 |  | 無し |  | 381053 | 38-1-442-06-002
愛媛県 | 38484 | 38-484-06-001 | 松野町 | 松野町リサイクルセンター | 112 | ストックヤード | 紙類, その他資源ごみ | 2 | 35 | 8 | 2000 | 直営 |  | 無し |  | 381054 | 38-1-484-06-001
愛媛県 | 38506 | 38-506-06-001 | 愛南町 | 愛南町環境衛生センター | 554 | ストックヤード | 紙類, 金属類, ガラス類, プラスチック, その他 | 8 | 224 | 0 | 1999 | 直営 |  | 無し |  | 381042 | 38-1-506-06-001
愛媛県 | 38888 | 38-888-06-002 | 宇和島地区広域事務組合 | 宇和島地区広域事務組合 環境センター | 735 | ストックヤード | 金属類, ガラス類, ペットボトル | 3 | 55.85 | 0 | 2017 | 委託 | 新設（新規稼働） | 無し |  | 382013 | 38-2-888-06-002

## 最終
最終処分場
都道府県名 | 地方公共団体コード | 施設コード | 地方公共団体名 | 施設名称 | 調査対象年度の埋立容量 （覆土を含む） | 調査対象年度の埋立量 （覆土を含まない） | 残余容量 | 処理対象廃棄物 | 埋立場所 | 埋立開始年度 | 埋立地面積 | 施設全体容量 | 埋立終了年度 | 遮水の方式 | 浸出液の処理 | 運転管理体制 | 処分場の現状 | 施設の改廃 | 産業廃棄物の搬入の有無 | 一般廃棄物の割合 | 最終処分場の構造 |  | 覆土施工の状況 | ガス抜き管の計画的施工状況 | 水質管理状況 | [5 empty] | メタン回収有無 | メタン回収をしている場合
[22 empty] | 保有水等集排水管の水位管理 |  |  | 処理前BOD濃度 | 処理後BOD濃度 | 処理前COD濃度 | 処理後COD濃度 | 処理前TN濃度 | 処理後TN濃度 |  | メタンガス回収量 | メタンガス濃度 | メタンガス発熱量 | メタンガスの利用 | 発電量
[5 empty] | (㎥/年度) | (ｔ/年度) | (㎥) |  |  |  | (m2) | (㎥) | [7 empty] | （％） |  |  |  |  | （ppm） | （ppm） | （ppm） | （ppm） | （ppm） | （ppm） |  | （㎥／年） | （％） | （kJ/㎥N） |  | （kWh/年）
愛媛県 | 38201 | 38-201-07-001 | 松山市 | 松山市横谷廃棄物センター | 0 | 0 | 84700 | 焼却残渣（主灰）, 溶融飛灰, 不燃ごみ, 焼却残渣（飛灰）, 溶融スラグ, 破砕ごみ・処理残渣, 粗大ごみ | 山間 | 1972 | 95337 | 824000 | 2002 | 原地盤利用, 鉛直遮水工 | 凝集沈殿, 生物処理（脱窒あり）, 砂ろ過, 消毒, 活性炭処理 | 委託 | 埋立終了 | 休止 | 無し |  | その他埋立構造 | 末端集水管は開放 | 中間覆土 |  |  | 0.7 | 36.7 | 5.8 | 32.25 | 0.53 | 回収していない | [5 empty] | 381023 | 38-1-201-07-001
愛媛県 | 38201 | 38-201-07-002 | 松山市 | 松山市横谷埋立センター | 4658 | 6522 | 397495 | 焼却残渣（主灰）, 溶融飛灰, 不燃ごみ, 焼却残渣（飛灰）, 溶融スラグ, 破砕ごみ・処理残渣 | 山間 | 2003 | 40000 | 550000 | 2040 | 底部遮水工, 表面遮水工（キャッピング） | 凝集沈殿, 生物処理（脱窒なし）, 消毒, 活性炭処理, 膜処理 | 委託 | 埋立中 |  | 無し |  | 準好気性埋立構造 | 末端集水管は開放 | 中間覆土 | 埋立状況により計画的に延長 |  | 0.5 | 31.6 | 0.6 | 13.25 | 0 | 回収していない | [5 empty] | 381023 | 38-1-201-07-002
愛媛県 | 38201 | 38-201-07-003 | 松山市 | 松山市大西谷埋立センター | 1775 | 1552 | 49173 | 焼却残渣（主灰）, 不燃ごみ | 山間 | 1993 | 20200 | 150000 | 2037 | 底部遮水工 | 凝集沈殿, 生物処理（脱窒あり）, 砂ろ過, 消毒, 活性炭処理 | 委託 | 埋立中 |  | 無し |  | 準好気性埋立構造 | 末端集水管は水没 | 即日覆土 | 埋立状況により計画的に延長 | 9.9 | 1.6 | 51.8 | 3.3 | 13.8 | 1 | 回収していない | [5 empty] | 381023 | 38-1-201-07-003
愛媛県 | 38202 | 38-202-07-001 | 今治市 | 今治市一般廃棄物最終処分場 | 0 | 0 | 3158 | 焼却残渣（主灰）, 不燃ごみ, その他, 焼却残渣（飛灰）, 破砕ごみ・処理残渣 | 山間 | 1982 | 72827 | 395170 | 2002 | 原地盤利用, 鉛直遮水工 | 他施設での処理 | 直営 | 埋立終了 | 休止 | 無し |  | 準好気性埋立構造 | 末端集水管は開放 | 即日覆土 | 埋立状況により計画的に延長 | [6 empty] | 回収していない | [5 empty] | 381024 | 38-1-202-07-001
愛媛県 | 38202 | 38-202-07-002 | 今治市 | 波方一般廃棄物最終処分場 | 840 | 1348 | 33419 | 焼却残渣（主灰）, 不燃ごみ, その他, 粗大ごみ | 山間 | 1998 | 10118 | 54000 | 2025 | 底部遮水工 | 凝集沈殿, 生物処理（脱窒あり）, 砂ろ過, 消毒, 活性炭処理 | 委託 | 埋立中 |  | 有り | 71 | 準好気性埋立構造 | 末端集水管は開放 | 即日覆土 | 埋立状況により計画的に延長 | 2.37 | 0.57 | 21.1 | 5.08 | 32.8 | 1.97 | 回収していない | [5 empty] | 381024 | 38-1-202-07-002
愛媛県 | 38202 | 38-202-07-003 | 今治市 | 大島一般廃棄物最終処分場(泊) | 156 | 142 | 46348 | 焼却残渣（主灰）, その他 | 山間 | 2001 | 6800 | 50300 | 2018 | 底部遮水工 | 凝集沈殿, 生物処理（脱窒あり）, 砂ろ過, 消毒, 促進酸化処理 | 委託 | 埋立中 |  | 無し |  | 準好気性埋立構造 | 末端集水管は水没 | 中間覆土 | 埋立状況により計画的に延長 | 0.59 | 0.68 | 13.6 | 5.72 | 22.4 | 1.27 | 回収していない | [5 empty] | 381024 | 38-1-202-07-003
愛媛県 | 38203 | 38-203-07-001 | 宇和島市 | 宇和島市廃棄物最終処分場 | 700 | 759 | 37600 | 焼却残渣（主灰）, 不燃ごみ, 焼却残渣（飛灰） | 山間 | 1994 | 21000 | 132000 | 2029 | 底部遮水工 | 生物処理（脱窒あり）, 砂ろ過, 消毒, 活性炭処理 | 直営 | 埋立中 |  | 無し |  | 準好気性埋立構造 | 末端集水管は開放 | 即日覆土 | 埋立状況により計画的に延長 |  | 0.9 |  | 1.4 |  | 2.7 | 回収していない | [5 empty] | 381025 | 38-1-203-07-001
愛媛県 | 38203 | 38-203-07-002 | 宇和島市 | 蛇堀不燃物最終処分場 | 0 | 0 | 47882 | 不燃ごみ, 破砕ごみ・処理残渣 | 山間 | 1987 | 5060 | 81600 | 2038 | 遮水なし | 砂ろ過 | 直営 | 埋立中 | 休止 | 無し |  | その他埋立構造 |  |  |  |  | 0.8 |  | 1.3 |  | 3.2 | 回収していない | [5 empty] | 381025 | 38-1-203-07-002
愛媛県 | 38203 | 38-203-07-003 | 宇和島市 | 三間町是能不燃物処理場 | 190 | 160 | 1050 | 破砕ごみ・処理残渣 | 山間 | 1980 | 5300 | 18550 | 2020 | 遮水なし | 消毒 | 直営 | 埋立中 |  | 無し |  | その他埋立構造 |  |  |  |  | 0.6 |  | 0.9 |  | 0.35 | 回収していない | [5 empty] | 381025 | 38-1-203-07-003
愛媛県 | 38204 | 38-204-07-001 | 八幡浜市 | 八幡浜市一般廃棄物最終処分場 | 357 | 71 | 72 | 不燃ごみ, 破砕ごみ・処理残渣 | 山間 | 1998 | 2300 | 1100 | 2018 | 表面遮水工（キャッピング） | 活性炭処理 | 直営 | 埋立中 |  | 無し |  | その他埋立構造 |  |  |  |  | 0.5 |  | 2.7 |  | 4 | 回収していない | [5 empty] | 381026 | 38-1-204-07-001
愛媛県 | 38205 | 38-205-07-001 | 新居浜市 | 新居浜市平尾谷不燃物埋立所 | 0 | 0 | 0 | 焼却残渣（主灰）, 不燃ごみ, 焼却残渣（飛灰）, 破砕ごみ・処理残渣, 粗大ごみ | 山間 | 1977 | 53620 | 491270 | 1993 | 鉛直遮水工 | 凝集沈殿, 生物処理（脱窒なし）, 消毒 | 一部委託 | 埋立終了 | 休止 | 無し |  | 準好気性埋立構造 | 末端集水管は開放 | 即日覆土 | 埋立状況により計画的に延長 | 3.4 | 0.5 | 4.7 | 1.8 | 6.1 | 4.6 | 回収していない | [5 empty] | 381027 | 38-1-205-07-001
愛媛県 | 38205 | 38-205-07-002 | 新居浜市 | 新居浜市最終処分場(磯浦) | 0 | 0 | 0 | 焼却残渣（主灰）, 不燃ごみ, 焼却残渣（飛灰）, 破砕ごみ・処理残渣, 粗大ごみ | 山間 | 1993 | 29000 | 345900 | 2007 | 原地盤利用, 鉛直遮水工 | 下水道放流 | 一部委託 | 埋立終了 | 休止 | 無し |  | 準好気性埋立構造 | 末端集水管は開放 | 即日覆土 | 埋立状況により計画的に延長 | 0.9 |  | 6.1 |  | 35.5 |  | 回収していない | [5 empty] | 381027 | 38-1-205-07-002
愛媛県 | 38205 | 38-205-07-003 | 新居浜市 | 新居浜市最終処分場(菊本) | 830 | 1501.27 | 352744 | その他, 破砕ごみ・処理残渣 | 海面 | 2008 | 24000 | 363116 | 2022 | 原地盤利用, 鉛直遮水工 | 下水道放流 | 一部委託 | 埋立中 |  | 無し |  | その他埋立構造 |  |  |  | 2.6 |  | 9.5 |  | 1.2 |  | 回収していない | [5 empty] | 381027 | 38-1-205-07-003
愛媛県 | 38206 | 38-206-07-001 | 西条市 | 西条市船屋一般廃棄物最終処分場 | 0 | 0 | 40 | 不燃ごみ | 山間 | 1986 | 5600 | 20545 | 2020 | 遮水なし | 処理なし | 委託 | 埋立中 |  | 無し |  | 嫌気性埋立構造 |  |  |  | 0.59 |  | 4.64 |  | 8.22 |  | 回収していない | [5 empty] | 381028 | 38-1-206-07-001
愛媛県 | 38206 | 38-206-07-002 | 西条市 | 西条市東予一般廃棄物最終処分場 | 1046 | 2915 | 10174 | 不燃ごみ | 山間 | 1994 | 13600 | 70000 | 2019 | 底部遮水工 | 凝集沈殿, 生物処理（脱窒なし） | 一部委託 | 埋立中 |  | 無し |  | 準好気性埋立構造 | 末端集水管は水没 | 中間覆土 | 一部延長を行っていない | 0.55 | 1.01 | 3.73 | 8.13 | 1.59 | 4.39 | 回収していない | [5 empty] | 381028 | 38-1-206-07-002
愛媛県 | 38206 | 38-206-07-003 | 西条市 | 西条市丹原一般廃棄物最終処分場 | 8 | 141 | 11220 | 不燃ごみ | 山間 | 2000 | 4600 | 16000 | 2025 | 底部遮水工 | 凝集沈殿 | 委託 | 埋立中 |  | 無し |  | 準好気性埋立構造 | 末端集水管は水没 | 中間覆土 | 一部延長を行っていない | 0.51 | 0.5 | 3.04 | 2.19 | 6.82 | 6.38 | 回収していない | [5 empty] | 381028 | 38-1-206-07-003
愛媛県 | 38206 | 38-206-07-004 | 西条市 | 西条市小松一般廃棄物最終処分場 | 0 | 0 | 0 | 不燃ごみ | 山間 | 1983 | 7421 | 22731 | 2012 | 遮水なし | 処理なし | 直営 | 埋立終了 |  | 無し |  | 嫌気性埋立構造 |  |  |  | 0.5 |  | 2.63 |  | 1.86 |  | 回収していない | [5 empty] | 381028 | 38-1-206-07-004
愛媛県 | 38206 | 38-206-07-005 | 西条市 | 西条市東部一般廃棄物最終処分場 | 482 | 850 | 55956 | その他 | 山間 | 2012 | 4255 | 58700 | 2027 | 底部遮水工, 鉛直遮水工, 覆蓋（屋根）, 表面遮水工（キャッピング） | 凝集沈殿, 膜処理 | 委託 | 埋立中 |  | 無し |  | 準好気性埋立構造 | 末端集水管は開放 | 中間覆土 | 埋立状況により計画的に延長 |  | 0.49 |  | 0.49 |  | 4.36 | 回収していない | [5 empty] | 381028 | 38-1-206-07-005
愛媛県 | 38207 | 38-207-07-001 | 大洲市 | 大洲市不燃物埋立地 | 39 | 299 | 37925 | 不燃ごみ, 破砕ごみ・処理残渣, 粗大ごみ | 山間 | 1972 | 22250 | 211300 | 2038 | 遮水なし | 処理なし | 委託 | 埋立中 |  | 無し |  | その他埋立構造 |  |  |  | 0.7 |  | 1.4 |  | 1.63 |  | 回収していない | [5 empty] | 381029 | 38-1-207-07-001
愛媛県 | 38356 | 38-356-07-001 | 上島町 | 佐島不燃物処理地 | 1.7 | 1.7 | 1708 | 不燃ごみ, その他 | 山間 | 1982 | 1100 | 5000 | 2017 | 遮水なし | 処理なし | 直営 | 埋立中 |  | 無し |  | その他埋立構造 |  |  |  | 7.4 |  | 27.5 |  | 6.4 |  | 回収していない | [5 empty] | 381034 | 38-1-356-07-001
愛媛県 | 38356 | 38-356-07-002 | 上島町 | 生名不燃物処理地 | 0 | 0 | 0 | 破砕ごみ・処理残渣 | 平地 | 1993 | 2000 | 5000 | 2013 | 原地盤利用 | 処理なし | 直営 | 埋立終了 |  | 無し |  | その他埋立構造 |  |  |  | 3.85 |  | 8.95 |  | 1.8 |  | 回収していない | [5 empty] | 381034 | 38-1-356-07-002
愛媛県 | 38356 | 38-356-07-003 | 上島町 | 先田名後最終処分場 | 126.7 | 126.7 | 4326 | 不燃ごみ, 破砕ごみ・処理残渣 | 山間 | 1990 | 3500 | 8000 | 2023 | 遮水なし | 処理なし | 直営 | 埋立中 |  | 無し |  | その他埋立構造 |  |  |  | 1.48 |  | 2.4 |  | 0.14 |  | 回収していない | [5 empty] | 381034 | 38-1-356-07-003
愛媛県 | 38402 | 38-402-07-001 | 砥部町 | 千里埋立処分場 | 827 | 352 | 15455 | 不燃ごみ, 破砕ごみ・処理残渣 | 山間 | 1993 | 11000 | 60000 | 2020 | 表面遮水工（キャッピング） | 生物処理（脱窒なし）, 砂ろ過, 消毒 | 委託 | 埋立中 |  | 有り | 94 | 準好気性埋立構造 | 末端集水管は開放 | 即日覆土 | 埋立状況により計画的に延長 |  | 0.6 |  | 3.1 |  | 3.1 | 回収していない | [5 empty] | 381052 | 38-1-402-07-001
愛媛県 | 38442 | 38-442-07-001 | 伊方町 | 伊方町一般廃棄物最終処分場 | 1390 | 275 | 9750 | 不燃ごみ | 山間 | 2013 | 4300 | 19700 | 2027 | 底部遮水工 | 凝集沈殿, 生物処理（脱窒あり）, 砂ろ過, 消毒, 活性炭処理, キレート処理 | 直営 | 埋立中 |  | 無し |  | 準好気性埋立構造 | 末端集水管は開放 | 即日覆土 | 一部延長を行っている |  | 0.5 |  | 7.4 |  | 6.6 | 回収していない | [5 empty] | 381053 | 38-1-442-07-001
愛媛県 | 38484 | 38-484-07-001 | 松野町 | 松野町一般廃棄物最終処分場 | 78 | 24 | 420 | 不燃ごみ, 破砕ごみ・処理残渣 | 山間 | 1996 | 977 | 7000 | 2017 | その他遮水 | 処理なし | 直営 | 埋立終了 | 休止 | 無し |  | その他埋立構造 |  |  |  | 0.5 | 0.5 | 2.9 | 2.9 | 0.21 | 0.21 | 回収していない | [5 empty] | 381054 | 38-1-484-07-001
愛媛県 | 38488 | 38-488-07-001 | 鬼北町 | 清水最終処分場 | 871 | 207 | 51 | 不燃ごみ, 破砕ごみ・処理残渣 | 山間 | 1973 | 9180 | 56000 | 2018 | 遮水なし | 処理なし | 直営 | 埋立中 |  | 無し |  | その他埋立構造 |  |  |  | 1 |  | 2 |  | 1 |  | 回収していない | [5 empty] | 381049 | 38-1-488-07-001
愛媛県 | 38506 | 38-506-07-001 | 愛南町 | 愛南町環境衛生センター | 1297 | 1838 | 25664 | 焼却残渣（主灰）, 不燃ごみ, その他, 焼却残渣（飛灰）, 破砕ごみ・処理残渣 | 山間 | 1999 | 9700 | 55000 | 2019 | 底部遮水工, その他遮水 | 凝集沈殿, 生物処理（脱窒なし）, 砂ろ過, 消毒, 活性炭処理 | 直営 | 埋立中 |  | 無し |  | 準好気性埋立構造 | 末端集水管は開放 | 中間覆土 | 埋立状況により計画的に延長 |  | 0 |  | 12.9 |  | 28.2 | 回収していない | [5 empty] | 381042 | 38-1-506-07-001

## し尿
し尿処理施設・汚泥再生処理センター
都道府県名 | 地方公共団体コード | 施設コード | 地方公共団体名 | 施設名称 | 年間処理量 |  |  |  | 資源化物量 |  |  | 脱水汚泥の直接埋立 |  | 脱水汚泥の焼却 |  | 処理方式 | [5 empty] | メタン発酵の場合 |  |  | 処理能力 | 処理能力 （有機性廃棄物） | 資源化能力 | 計画メタンガス（バイオガス）量 | 使用開始年度 | 運転管理体制 | 施設の改廃
[5 empty] | し尿 | 浄化槽汚泥 | 有機性廃棄物 | その他 | 堆肥等の固形物 | メタンガス | 資源化物量の区分 | 直接埋立の有無 | 埋立量 | 焼却の有無 | 焼却量 | 汚水処理 |  | 汚泥処理 |  | 資源化処理 |  | メタンガス生産量 | メタンガス発熱量 | メタンガス利用方法
[17 empty] | その他（具体的） |  | その他（具体的） |  | その他（具体的）
[5 empty] | (kl/年度) | (kl/年度) | (t/年度) | (kl/年度) | (t/年度) | (㎥／年度) |  |  | （t/年度) |  | （t/年度) | [6 empty] | （㎥/年度） | （kJ/㎥N） |  | (kL/日) | (t/日) | (t/日) | (㎥/日)
愛媛県 | 38202 | 38-202-08-001 | 今治市 | 今治衛生センター | 4278 | 18473 | 1976 | 0 | 847 |  | 資源化物の生産量 | 直接埋立無し |  | 施設外焼却 | 847 | 高負荷, 膜分離 |  | 脱水 |  | 助燃剤製造 |  |  |  |  | 80 | 7 | 4.5 | 0 | 2015 | 一部委託 |  | 381024 | 38-1-202-08-001
愛媛県 | 38205 | 38-205-08-001 | 新居浜市 | 新居浜市衛生センター | 16167 | 15166 | 0 | 0 | 0 | 0 |  | 直接埋立無し |  | 施設内焼却 | 1083 | 標脱 |  | 脱水, 乾燥, 焼却 | [6 empty] | 140 | 0 | 0 | 0 | 1990 | 委託 |  | 381027 | 38-1-205-08-001
愛媛県 | 38206 | 38-206-08-001 | 西条市 | 西条市ひうちクリーンセンター | 7843 | 19595 |  | 0 | 0 | 0 |  | 直接埋立無し |  | 施設内焼却 | 1440 | 標脱 |  | 焼却 | [6 empty] | 180 | 0 | 0 | 0 | 1979 | 委託 |  | 381028 | 38-1-206-08-001
愛媛県 | 38213 | 38-213-08-001 | 四国中央市 | 四国中央市アイクリーン | 2427 | 6801 | 0 | 0 | 0 | 0 |  | 直接埋立無し |  | 施設内焼却 | 680 | 高負荷 |  | 脱水, 焼却 | [6 empty] | 35 | 0 | 0 | 0 | 1993 | 委託 |  | 381031 | 38-1-213-08-001
愛媛県 | 38213 | 38-213-08-002 | 四国中央市 | 四国中央市伊予三島清掃センター | 0 | 0 | 0 | 0 | 0 | 0 |  | 直接埋立無し |  | 焼却無し |  | 標脱 |  | 脱水, 乾燥, 焼却 | [6 empty] | 40 | 0 | 0 | 0 | 1984 | 委託 | 休止 | 381031 | 38-1-213-08-002
愛媛県 | 38213 | 38-213-08-003 | 四国中央市 | 四国中央市エコトピアひうち | 3677 | 6809 | 0 | 0 | 14 | 0 | 資源化物の生産量 | 直接埋立無し |  | 施設内焼却 | 6078 | 高負荷 |  | 脱水, 乾燥, 焼却 |  | 堆肥化 |  |  |  |  | 33 | 0 | 0.6 | 0 | 2000 | 委託 |  | 381031 | 38-1-213-08-003
愛媛県 | 38214 | 38-214-08-003 | 西予市 | 衛センター | 7361 | 7685 | 0 | 0 | 262 | 0 | 資源化物の排出量・売却量 | 直接埋立無し |  | 施設外焼却 | 262 | 高負荷, 膜分離 |  | 脱水 |  | 助燃剤製造 |  | 0 | 0 |  | 45 | 45 | 5 | 0 | 2016 | 一部委託 | 新設（新規稼働） | 381050 | 38-1-214-08-003
愛媛県 | 38386 | 38-386-08-001 | 久万高原町 | 久万高原町環境衛生センター | 2242 | 1549 | 0 | 0 | 0 | 0 |  | 直接埋立無し |  | 焼却無し |  | 膜分離 |  | 脱水, 乾燥 | [6 empty] | 25 | 0 | 0 | 0 | 1997 | 直営 |  | 381035 | 38-1-386-08-001
愛媛県 | 38826 | 38-826-08-001 | 松山衛生事務組合 | 松山衛生事務組合立浄化センタ- | 11182 | 87629 | 0 | 0 | 0 | 0 |  | 直接埋立無し |  | 施設外焼却 | 2869 | 標脱 |  | 焼却 | [6 empty] | 250 | 0 | 0 | 0 | 1984 | 委託 |  | 382023 | 38-2-004-08-001
愛媛県 | 38826 | 38-826-08-002 | 松山衛生事務組合 | 松山衛生事務組合立浄化センタ- | 4473 | 35051 | 0 | 0 | 0 | 0 |  | 直接埋立無し |  | 施設外焼却 | 1148 | 標脱 |  | 焼却 | [6 empty] | 100 | 0 | 0 | 0 | 1995 | 委託 |  | 382023 | 38-2-004-08-002
愛媛県 | 38840 | 38-840-08-001 | 伊予市松前町共立衛生組合 | 塩美園 | 4852 | 16492 | 0 | 0 | 31 | 0 | 資源化物の生産量 | 直接埋立無し |  | 施設内焼却 | 603 | 高負荷, 膜分離 |  | 脱水, 乾燥, 焼却 |  | その他 |  |  |  |  | 68 | 1 | 1 | 0 | 2000 | 直営 |  | 382022 | 38-2-001-08-001
愛媛県 | 38842 | 38-842-08-001 | 大洲・喜多衛生事務組合 | 大洲・喜多衛生事務組合 し尿処理施設 清流園 | 9027 | 15707 |  |  | 0 |  | 資源化物の排出量・売却量 | 直接埋立無し |  | 施設内焼却 | 790 | 標脱 |  | 脱水, 乾燥, 焼却 | [6 empty] | 100 | 0 | 1.7 | 0 | 1999 | 直営 |  | 382020 | 38-2-005-08-001
愛媛県 | 38862 | 38-862-08-001 | 八幡浜地区施設事務組合 | 八幡浜地区施設事務組合 | 4495 | 6604 | 0 | 0 | 0 | 0 |  | 直接埋立無し | 0 | 施設内焼却 | 17 | 標脱, 焼却 |  | 脱水, 乾燥, 焼却 |  |  |  | 0 | 0 |  | 52 | 0 | 0 | 0 | 1986 | 一部委託 |  | 382017 | 38-2-006-08-001
愛媛県 | 38888 | 38-888-08-001 | 宇和島地区広域事務組合 | 宇和島地区広域事務組合汚泥再生処理センター | 39052.99 | 29417.31 | 0 | 0 | 0 | 0 |  | 直接埋立無し |  | 施設外焼却 | 1416.65 | 高負荷, 膜分離 |  | 脱水, 焼却 |  | リン回収 |  |  |  |  | 220 | 0 | 0 | 0 | 2015 | 一部委託 |  | 382013 | 38-2-003-08-001

## コミプラ
コミュニティプラント
都道府県名 | 地方公共団体コード | 施設コード | 地方公共団体名 | 施設名称 | 汚水処理量 | 処理方法 | 計画最大汚水量 | 使用開始年度 | 運転管理体制 | 施設の改廃
[5 empty] | (㎥/年度) |  | (㎥/日)
愛媛県 | 38202 | 38-202-09-002 | 今治市 | 朝倉緑ヶ丘団地コミュニティプラント | 27688 | 長時間ばっ気 | 149 | 1990 | 委託 |  | 381024 | 38-1-202-09-002
愛媛県 | 38202 | 38-202-09-003 | 今治市 | 朝倉清水地区し尿処理施設 | 40643 | 接触ばっ気 | 178 | 1985 | 委託 |  | 381024 | 38-1-202-09-003
愛媛県 | 38202 | 38-202-09-004 | 今治市 | 玉川グリーンハイツ | 13731 | 接触ばっ気 | 135 | 1999 | 委託 |  | 381024 | 38-1-202-09-004
愛媛県 | 38213 | 38-213-09-001 | 四国中央市 | 四国中央市南部第一団地 | 1695 | 長時間ばっ気 | 450 | 1975 | 委託 |  | 381031 | 38-1-213-09-001
愛媛県 | 38356 | 38-356-09-001 | 上島町 | 魚島コミュニティプラント | 603 | 接触ばっ気 | 190 | 1992 | 委託 |  | 381034 | 38-1-356-09-001
愛媛県 | 38356 | 38-356-09-002 | 上島町 | 高井神コミュニティプラント | 8454 | 接触ばっ気 | 41 | 1992 | 委託 |  | 381034 | 38-1-356-09-002
愛媛県 | 38442 | 38-442-09-001 | 伊方町 | 佐田岬頂上開発処理場 | 637.4 | 接触ばっ気 | 80 | 1995 | 委託 |  | 381053 | 38-1-442-09-001

## リユース・リペア施設
リユース・リペア施設
都道府県名 | 地方公共団体コード | 施設コード | 地方公共団体名 | 施設名称 | 年間処理量 | 設置場所 | 面積 | 使用開始年度 | リユース・リペアの対象品目 | [28 empty] | リユース・リペアの内容 | 運転管理体制 | 施設の改廃
[9 empty] | 合計 |  | 家具 |  |  | 自転車 |  |  | 衣類 |  |  | 書籍 |  |  | 家電 |  |  | 傘 |  |  | 食器 |  |  | おもちゃ |  |  | その他
[9 empty] | 重量 | 個数 | 対象 | 重量 | 個数 | 対象 | 重量 | 個数 | 対象 | 重量 | 個数 | 対象 | 重量 | 個数 | 対象 | 重量 | 個数 | 対象 | 重量 | 個数 | 対象 | 重量 | 個数 | 対象 | 重量 | 個数 | 対象 | 重量 | 個数
[5 empty] | （ｔ／年度） |  | （㎡） |  | （t/年度） | （個・台等） |  | （t/年度） | （個・台等） |  | （t/年度） | （個・台等） |  | （t/年度） | （個・台等） |  | （t/年度） | （個・台等） |  | （t/年度） | （個・台等） |  | （t/年度） | （個・台等） |  | （t/年度） | （個・台等） |  | （t/年度） | （個・台等） |  | （t/年度） | （個・台等）

## 堆肥化
堆肥化施設
都道府県名 | 地方公共団体コード | 施設コード | 地方公共団体名 | 施設名称 | 一次発酵槽におけるエアレーション設備の運転状況 | 脱臭の方法 | 堆肥化施設への搬入量 | [9 empty] | 一次発酵槽の堆肥化方式 | 切り返しの間隔 | 撹拌の間隔 |  | 一次発酵槽における発酵期間 | 二次発酵槽の有無
[7 empty] | コンポスト主原料 | [7 empty] | 副資材
[7 empty] | 厨芥類（生活系） | 厨芥類（事業系） | 剪定枝 | し尿・浄化槽汚泥 | 動植物性残さ（産業廃棄物） | 動物のふん尿（産業廃棄物） | 下水汚泥（産業廃棄物） | その他 | 木くず、おがくず、もみがら、落ち葉 | その他 |  |  |  | or 1日
[7 empty] | (t/年) | (t/年) | (t/年) | (t/年) | (t/年) | (t/年) | (t/年) | (t/年) | (t/年) | (t/年) |  | (日に1回) | (日に1回) | (回) | (日)