## 焼却
焼却施設（溶融施設含む）
都道府県名 | 地方公共団体コード | 施設コード | 地方公共団体名 | 施設名称 | 年間処理量 | 資源化量 |  |  | 処理対象廃棄物 |  | 施設の種類 |  | 処理方式 | 炉型式 | 施設全体の処理能力 | 炉数 | 使用開始年度 | 余熱利用の状況 | 余熱利用量（仕様値・公称値） |  | 余熱利用量（実績値） |  | 発電能力 |  |  |  | 灰処理設備の有無 |  | 運転管理体制 | 施設の改廃 | 産業廃棄物の搬入の有無 | 一般廃棄物の割合 | ごみ組成分析結果（乾ベース） | [6 empty] | 単位容積重量 | 三成分 |  |  |  | 低位発熱量 |  | リユース・リペアの対象品目 | [28 empty] | リユース・リペア機能・内容
[6 empty] | 資源化物回収 | 発生ガス回収 | 生産量・搬出量の別 | [10 empty] | 余熱利用量 | うち外部熱供給量 | 余熱利用量 | うち外部熱供給量 | 発電能力 | 発電効率（仕様値・公称値） | 総発電量（実績値） | うち外部供給量（実績値） | （焼却灰） | （飛灰） |  |  |  |  | 合計 | 紙・布類 | ﾋﾞﾆｰﾙ、合成樹脂、ｺﾞﾑ、皮革類 | 木、竹、わら類 | ちゅう芥類 | 不燃物類 | その他 |  | 合計 | 水分 | 可燃分 | 灰分 | (計算値) | (実測値) | 合計 |  | 家具 |  |  | 自転車 |  |  | 衣類 |  |  | 書籍 |  |  | 家電 |  |  | 傘 |  |  | 食器 |  |  | おもちゃ |  |  | その他
[10 empty] | その他（具体的） |  | その他（具体的） | [34 empty] | 重量 | 個数 | 対象 | 重量 | 個数 | 対象 | 重量 | 個数 | 対象 | 重量 | 個数 | 対象 | 重量 | 個数 | 対象 | 重量 | 個数 | 対象 | 重量 | 個数 | 対象 | 重量 | 個数 | 対象 | 重量 | 個数 | 対象 | 重量 | 個数
[5 empty] | （t/年度） | （t/年度） | （㎥/年度） | [7 empty] | (t/日) |  |  |  | (MＪ) | （MJ） | (MＪ) | （MJ） | (kW) | (％) | (MWh) | (MWh) | [5 empty] | （％） | （％） | （％） | （％） | （％） | （％） | （％） | （％） | (kg/㎥) | （％） | （％） | （％） | （％） | （kJ/kg） | （kJ/kg） | （t/年度） | （個・台等） |  | （t/年度） | （個・台等） |  | （t/年度） | （個・台等） |  | （t/年度） | （個・台等） |  | （t/年度） | （個・台等） |  | （t/年度） | （個・台等） |  | （t/年度） | （個・台等） |  | （t/年度） | （個・台等） |  | （t/年度） | （個・台等） |  | （t/年度） | （個・台等）
福岡県 | 40100 | 40-100-01-001 | 北九州市 | 北九州市新門司工場 | 151099 | 17698 |  | 資源化物搬出量 | 混合（未分別）ごみ, 粗大ごみ |  | ガス化溶融・改質 |  | シャフト式 | 全連続運転 | 720 | 3 | 2007 | 場内温水, 場内蒸気, 発電（場内利用）, 場外蒸気, 発電（場外利用） | 2325792 | 1271312 | 1847012 | 1426112 | 23500 | 24 | 84967 | 154 | 無し | 薬剤処理 | 委託 |  | 有り | 97.52 | 100 | 49.9 | 12.5 | 15.6 | 9.1 | 9.3 | 3.6 | 200 | 100 | 37.9 | 50 | 12.1 | 8475 | 9592 | [29 empty] | 機能なし | 401066 | 40-1-100-01-001
福岡県 | 40100 | 40-100-01-002 | 北九州市 | 北九州市日明工場 | 112593 | 0 |  |  | 混合（未分別）ごみ, 粗大ごみ |  | 焼却 |  | ストーカ式（可動） | 全連続運転 | 600 | 3 | 1991 | 場内温水, 場内蒸気, 発電（場内利用）, 場外温水, 場外蒸気, 発電（場外利用） | 141630720 | 137381798 | 10825000 | 3402000 | 6000 | 10 | 34021 | 13778 | 無し | 薬剤処理 | 委託 |  | 有り | 96.8 | 100 | 47.9 | 11.9 | 15.4 | 9.1 | 11.6 | 4.1 | 210 | 100 | 38.4 | 48 | 13.6 | 8085 | 9325 | [29 empty] | 機能なし | 401066 | 40-1-100-01-002
福岡県 | 40100 | 40-100-01-003 | 北九州市 | 北九州市皇后崎工場 | 199900 | 0 |  |  | 混合（未分別）ごみ, 粗大ごみ |  | 焼却 |  | ストーカ式（可動） | 全連続運転 | 810 | 3 | 1998 | 場内温水, 場内蒸気, 発電（場内利用）, 場外温水, 場外蒸気, 発電（場外利用） | 17498880 | 1608768 | 30774000 | 1744000 | 17200 | 16.9 | 98472 | 10682 | 無し | 薬剤処理 | 委託 |  | 有り | 92.71 | 100 | 48.9 | 12 | 15.3 | 9.8 | 9.8 | 4.2 | 200 | 100 | 36.3 | 51.4 | 12.3 | 8779 | 9975 | [29 empty] | 機能なし | 401066 | 40-1-100-01-003
福岡県 | 40130 | 40-130-01-001 | 福岡市 | 福岡市臨海工場 | 177811.46 | 0 | 0 |  | 可燃ごみ, ごみ処理残渣, し尿処理残渣 |  | 焼却 |  | ストーカ式（可動） | 全連続運転 | 900 | 3 | 2001 | 場内温水, 場内蒸気, 発電（場内利用）, 発電（場外利用） | 7444954 |  | 16118823 |  | 25000 | 17.4 | 90507 | 603 | 無し | 薬剤処理 | 委託 |  | 有り | 93 | 100 | 57.5 | 27.1 | 2.9 | 8.3 | 1.7 | 2.5 | 250 | 100 | 36.4 | 56.5 | 7.1 | 9729 | 12300 | [29 empty] | 機能なし | 401067 | 40-1-130-01-001
福岡県 | 40130 | 40-130-01-002 | 福岡市 | 福岡市西部工場 | 139011.52 | 0 | 0 |  | 可燃ごみ, ごみ処理残渣 |  | 焼却 |  | ストーカ式（可動） | 全連続運転 | 750 | 3 | 1992 | 場内温水, 場内蒸気, 発電（場内利用）, 場外蒸気, 発電（場外利用） | 110553408 | 38974522 | 12990460 | 6007309 | 25000 | 9.2 | 52030 | 2695 | 無し | 薬剤処理 | 委託 |  | 有り | 92 | 100 | 46.5 | 26 | 7.1 | 14.5 | 2.4 | 3.5 | 220 | 100 | 42.2 | 50.2 | 7.6 | 8396 | 10900 | [29 empty] | 機能なし | 401067 | 40-1-130-01-002
福岡県 | 40130 | 40-130-01-003 | 福岡市 | 福岡市玄界島焼却場 | 112.275 | 0 | 0 |  | 可燃ごみ |  | 焼却 |  | ストーカ式（可動） | バッチ運転 | 1 | 1 | 2014 | 無し | [8 empty] | 無し | 薬剤処理 | 委託 |  | 無し |  | 100 | 49 | 25.2 | 2.6 | 17.8 | 2.7 | 2.7 | 235 | 100 | 51.8 | 42.2 | 6 | 6648 | 8090 | [29 empty] | 機能なし | 401067 | 40-1-130-01-003
福岡県 | 40203 | 40-203-01-001 | 久留米市 | 久留米市上津クリーンセンター | 43304 | 3724 |  | 資源化物搬出量 | 可燃ごみ, 粗大ごみ |  | 焼却 |  | ストーカ式（可動） | 全連続運転 | 300 | 3 | 1993 | 場内温水, 発電（場内利用）, 場外温水, 発電（場外利用） | 55527360 | 28089600 | 0 | 0 | 1500 | 8.5 | 7732 | 0 | 無し | セメント固化, 薬剤処理 | 委託 |  | 無し |  | 100 | 44 | 30.2 | 8.7 | 11.4 | 2.2 | 3.5 | 225 | 100 | 47.2 | 46.7 | 6.1 | 0 | 10187 | [29 empty] | 機能なし | 401069 | 40-1-203-01-001
福岡県 | 40203 | 40-203-01-002 | 久留米市 | 久留米市宮ノ陣クリーンセンター | 40032 | 4657 |  | 資源化物搬出量 | 可燃ごみ, 粗大ごみ, 不燃ごみ, ごみ処理残渣 |  | 焼却 |  | ストーカ式（可動） | 全連続運転 | 163 | 2 | 2016 | 場内温水, 発電（場内利用）, 場外温水, 発電（場外利用） | 39748800 | 36741600 | 0 | 0 | 3560 | 21.5 | 19409 | 0 | 無し | セメント固化, 薬剤処理 | 委託 |  | 無し |  | 100 | 44.2 | 12.9 | 25.2 | 10 | 3.2 | 4.5 | 240 | 100 | 44.5 | 47.7 | 7.8 | 0 | 9847 | [29 empty] | 機能なし | 401069 | 40-1-203-01-002
福岡県 | 40205 | 40-205-01-001 | 飯塚市 | 飯塚市クリーンセンター清掃工場 | 25769 | 4429 |  | 資源化物搬出量 | 可燃ごみ, ごみ処理残渣, し尿処理残渣 |  | ガス化溶融・改質 |  | シャフト式 | 全連続運転 | 180 | 2 | 1998 | 場内温水, 場内蒸気, 発電（場内利用）, 発電（場外利用） | 36217704 | 28130256 | 19026129 |  | 1200 | 11 | 8781 | 0 | 無し | セメント固化, 薬剤処理 | 委託 |  | 無し |  | 100 | 38.4 | 23.3 | 21 | 6.9 | 3.3 | 7.1 | 233 | 100 | 38.4 | 52.1 | 9.5 | 8887 | 10891 | [29 empty] | 機能なし | 401071 | 40-1-205-01-001
福岡県 | 40207 | 40-207-01-001 | 柳川市 | 柳川市クリーンセンター | 15953 | 2076 |  | 資源化物搬出量 | 可燃ごみ, 粗大ごみ, ごみ処理残渣 |  | 焼却 |  | ストーカ式（可動） | 准連続運転 | 100 | 2 | 1991 | 場内温水 | 7526400 |  | 7824939 | [5 empty] | 無し | 薬剤処理 | 一部委託 |  | 無し |  | 100 | 52 | 19.7 | 7.2 | 19.9 | 1.2 | 0 | 133.75 | 100 | 52.8 | 41.9 | 5.3 | 7640 | 8376 | [29 empty] | 機能なし | 401073 | 40-1-207-01-001
福岡県 | 40212 | 40-212-01-001 | 大川市 | 大川市清掃センター | 10058 | 867 |  | 資源化物搬出量 | 可燃ごみ |  | 焼却 |  | 流動床式 | 准連続運転 | 90 | 2 | 1992 | 場内温水 | 11290 |  | 9959 | [5 empty] | 無し | セメント固化 | 直営 |  | 無し |  | 100 | 48.4 | 25.2 | 11.2 | 8 | 2.2 | 5 | 0 | 100 | 48.7 | 44.8 | 6.5 | 0 | 0 | [29 empty] | 機能なし | 401076 | 40-1-212-01-001
福岡県 | 40227 | 40-227-01-001 | 嘉麻市 | 嘉麻市嘉麻クリーンセンター | 6013 | 0 | 0 |  | 可燃ごみ, 粗大ごみ |  | 焼却 |  | ストーカ式（可動） | 准連続運転 | 40 | 2 | 1988 | 無し | [8 empty] | 薬剤処理 | 薬剤処理 | 一部委託 |  | 無し |  | 100 | 46.7 | 33.2 | 5.2 | 9.3 | 2 | 3.6 | 240 | 100 | 48.8 | 45.1 | 6.1 | 0 | 9820 | [29 empty] | 機能なし | 401089 | 40-1-227-01-001
福岡県 | 40229 | 40-229-01-001 | みやま市 | みやま市清掃センター | 8486 | 0 | 0 |  | 可燃ごみ, 粗大ごみ |  | 焼却 |  | ストーカ式（可動） | バッチ運転 | 50 | 2 | 1993 | 無し | [8 empty] | その他 | 薬剤処理 | 委託 |  | 無し |  | 100 | 45.3 | 20.9 | 12.6 | 15.2 | 5.1 | 0.9 | 190 | 100 | 51.9 | 41.3 | 6.8 | 6465 | 7932 | [29 empty] | 機能なし | 401091 | 40-1-229-01-001
福岡県 | 40230 | 40-230-01-001 | 糸島市 | 糸島市クリーンセンターごみ処理場 | 29470 | 5623 |  | 資源化物生産量 | 可燃ごみ, 粗大ごみ, その他, 不燃ごみ, ごみ処理残渣, し尿処理残渣 |  | ガス化溶融・改質 |  | シャフト式 | 全連続運転 | 200 | 2 | 1999 | 場内温水, 発電（場内利用）, 発電（場外利用） | 41167526 | 0 | 13100412 | 0 | 3000 | 16 | 10651 | 0 | 無し | 薬剤処理 | 委託 |  | 有り | 99.8 | 100 | 55.6 | 22.9 | 6.1 | 2 | 6.2 | 7.2 | 193 | 100 | 38 | 48.2 | 13.8 | 8119 | 8110 | [29 empty] | 機能なし | 401092 | 40-1-230-01-001
福岡県 | 40345 | 40-345-01-001 | 新宮町 | 相島じん芥処理場 | 41 | 0 | 0 |  | 可燃ごみ |  | 焼却 |  | 固定床式 | バッチ運転 | 0.252 | 1 | 2002 | 無し | [8 empty] | 無し | 無し | 委託 |  | 無し |  | 100 | 20 | 45 | 5 | 30 | 0 | 0 | 130 | 100 | 30 | 50 | 20 | 8665 | 0 | [29 empty] | 機能なし | 401097 | 40-1-345-01-001
福岡県 | 40837 | 40-837-01-001 | 玄界環境組合 | 古賀清掃工場焼却施設 | 50147.36 | 2029.3 |  | 資源化物搬出量 | 可燃ごみ, 粗大ごみ, その他, ごみ処理残渣, し尿処理残渣 |  | ガス化溶融・改質 |  | 回転式 | 全連続運転 | 260 | 2 | 2003 | 発電（場内利用）, 発電（場外利用） |  |  |  |  | 4500 | 14.8 | 20089.65 | 4477.12 | 無し | 無し | 委託 |  | 有り | 87 | 100 | 43.7 | 27.2 | 6.4 | 15.7 | 1.9 | 5.1 | 236 | 100 | 46.3 | 46.7 | 7 | 7639 | 10004 | [29 empty] | 機能なし | 402031 | 40-2-009-01-001
福岡県 | 40837 | 40-837-01-002 | 玄界環境組合 | 宗像清掃工場ガス化溶融施設 | 32253 | 3002 |  | 資源化物搬出量 | 可燃ごみ, 粗大ごみ, その他, ごみ処理残渣, し尿処理残渣 |  | ガス化溶融・改質 |  | シャフト式 | 全連続運転 | 160 | 2 | 2003 | 場内温水, 発電（場内利用）, 発電（場外利用） | 90499600 | 0 | 60725204 | 0 | 2400 | 13.7 | 11234 | 1464 | 無し | 薬剤処理 | 委託 |  | 有り | 88 | 100 | 44.1 | 29.7 | 10.9 | 7.9 | 4 | 3.4 | 208.2 | 100 | 39.6 | 52.2 | 8.2 | 8833 | 11900 | [29 empty] | 機能なし | 402031 | 40-2-009-01-002
福岡県 | 40848 | 40-848-01-001 | 飯塚市・桂川町衛生施設組合 | 飯塚市・桂川町衛生施設組合桂苑 | 16872 | 1866 |  | 資源化物生産量 | 可燃ごみ, ごみ処理残渣, し尿処理残渣 |  | 焼却 |  | 流動床式 | 准連続運転 | 74 | 2 | 1994 | 場内温水 | 2778048 |  | 470736 | [5 empty] | 無し | セメント固化, 薬剤処理 | 委託 |  | 無し |  | 100 | 43.7 | 30.3 | 8.1 | 10.8 | 3.3 | 3.8 | 237.5 | 100 | 42.7 | 49.3 | 8 | 8210 | 10612 | [29 empty] | 機能なし | 402036 | 40-2-022-01-001
福岡県 | 40902 | 40-902-01-001 | 八女西部広域事務組合 | 八女西部クリーンセンター | 35212 | 2700 |  | 資源化物搬出量 | 可燃ごみ, 粗大ごみ, 不燃ごみ, ごみ処理残渣 |  | ガス化溶融・改質 |  | 回転式 | 全連続運転 | 220 | 2 | 2000 | 場内温水, 場内蒸気, 発電（場内利用）, 発電（場外利用） | 86461200 |  | 66326400 |  | 1950 | 11.4 | 10602 |  | 無し | 溶融処理 | 委託 |  | 無し |  | 100 | 46.18 | 13.93 | 23.43 | 10.85 | 2.45 | 3.16 | 198 | 100 | 46 | 47.3 | 6.7 | 0 | 9990 | [29 empty] | 機能なし | 402038 | 40-2-020-01-001
福岡県 | 40914 | 40-914-01-001 | 田川郡東部環境衛生施設組合 | 田川郡東部じん芥処理センター | 7569 | 110 |  | 資源化物生産量 | 可燃ごみ, 粗大ごみ |  | 焼却 |  | ストーカ式（可動） | バッチ運転 | 44 | 2 | 1996 | 場内温水 | 1295 |  | 1295 | [5 empty] | 無し | セメント固化, 薬剤処理 | 直営 |  | 無し |  | 100 | 47.4 | 31.4 | 3.6 | 13.8 | 1.5 | 2.3 | 200 | 100 | 47.2 | 6.2 | 46.6 | 9740 | 9740 | [29 empty] | 機能なし | 402039 | 40-2-018-01-001
福岡県 | 40927 | 40-927-01-001 | 豊前市外二町清掃施設組合 | 豊前市外二町清掃センター | 13629 | 0 | 0 |  | 可燃ごみ, ごみ処理残渣 |  | 焼却 |  | ストーカ式（可動） | 准連続運転 | 70 | 2 | 2002 | 場外温水 | 1411200 | 1411200 | 790860 | 790860 |  |  |  |  | 無し | 薬剤処理 | 一部委託 |  | 無し |  | 100 | 47 | 27.4 | 7.4 | 12.8 | 1.4 | 4 | 220 | 100 | 47.2 | 46.7 | 6.1 | 9688 | 9688 | [29 empty] | 機能なし | 402042 | 40-2-025-01-001
福岡県 | 40932 | 40-932-01-001 | 甘木・朝倉・三井環境施設組合 | 廃棄物再生処理センター「サン・ポート」ごみ処理施設 | 31454 | 3981 | 238887600 | 資源化物搬出量 | 可燃ごみ, 混合（未分別）ごみ, ごみ処理残渣 |  | ガス化溶融・改質 |  | シャフト式 | 全連続運転 | 120 | 2 | 2003 | 場内温水, 場内蒸気, 発電（場内利用）, 発電（場外利用） |  |  |  |  | 1700 | 13.96 | 10988 | 320 | 無し | その他 | 委託 |  | 無し |  | 100 | 44.8 | 25.8 | 8.8 | 10.8 | 3 | 6.8 | 242.5 | 100 | 45.6 | 46.2 | 8.2 | 7583 | 9130 | [29 empty] | 機能なし | 402045 | 40-2-006-01-001
福岡県 | 40937 | 40-937-01-001 | 筑紫野・小郡・基山清掃施設組合 | クリーンヒル宝満 | 43239 | 6558 |  | 資源化物搬出量 | 可燃ごみ, 粗大ごみ, ごみ処理残渣 |  | ガス化溶融・改質 |  | シャフト式 | 全連続運転 | 250 | 2 | 2008 | 場内温水, 場内蒸気, 発電（場内利用）, 発電（場外利用） | 4890870 |  | 不明 |  | 4990 | 15 | 22726 | 389 | 無し | 無し | 委託 |  | 無し |  | 100 | 53.9 | 17.5 | 11.6 | 8.1 | 3.5 | 5.4 | 200.6 | 100 | 34 | 57.5 | 8.5 | 9967 | 9536 | [29 empty] | 機能なし | 402048 | 40-2-017-01-001
福岡県 | 40941 | 40-941-01-001 | 田川地区清掃施設組合 | 田川市川崎町清掃センター | 22638 | 0 | 0 |  | 可燃ごみ, ごみ処理残渣 |  | 焼却 |  | ストーカ式（可動） | 全連続運転 | 90 | 2 | 1987 | 場内温水, その他 | 4515840 |  | - | [5 empty] | その他 | 薬剤処理 | 直営 |  | 無し |  | 100 | 41.5 | 18.5 | 6.8 | 8 | 18.3 | 6.9 | 330.5 | 100 | 32.6 | 41.2 | 26.2 | 6938 | 6743 | [29 empty] | 機能なし | 402050 | 40-2-019-01-001
福岡県 | 40944 | 40-944-01-001 | 大牟田・荒尾清掃施設組合 | 大牟田・荒尾清掃施設組合新開クリーンセンター | 0 | 0 |  |  | 可燃ごみ |  | 焼却 |  | ストーカ式（可動） | 全連続運転 | 270 | 3 | 1988 | 無し | [8 empty] | 無し | 無し | 直営 | 休止 | 無し |  | 0 | 0 | 0 | 0 | 0 | 0 | 0 | 0 | 0 | 0 | 0 | 0 | 0 | 0 | [29 empty] | 機能なし | 402051 | 40-2-015-01-001
福岡県 | 40955 | 40-955-01-001 | 福岡都市圏南部環境事業組合 | 福岡都市圏南部工場 | 112976.93 | 0 | 0 |  | 可燃ごみ, 粗大ごみ |  | 焼却 |  | ストーカ式（可動） | 全連続運転 | 510 | 3 | 2016 | 発電（場内利用）, 発電（場外利用） |  |  |  |  | 16700 | 22.5 | 62221 | 42463 | 無し | 薬剤処理, その他 | 委託 |  | 無し |  | 100 | 51 | 24.5 | 8.8 | 10.9 | 1.5 | 3.3 | 144.2 | 100 | 47.6 | 47.5 | 4.9 | 0 | 8910 | [29 empty] | 機能なし | 402054 | 40-2-023-01-001
福岡県 | 40958 | 40-958-01-001 | 下田川清掃施設組合 | 下田川塵芥清掃センター | 10305 |  |  |  | 可燃ごみ, 粗大ごみ, し尿処理残渣 |  | 焼却 |  | ストーカ式（可動） | バッチ運転 | 40 | 2 | 1975 | 無し | [8 empty] | 無し | 無し | 直営 |  | 無し |  | 100 | 46.7 | 25.2 | 6.2 | 18.2 | 1.4 | 2.3 | 169 | 100 | 45.3 | 5.5 | 49.2 | 0 | 8127 | [29 empty] | 機能なし | 402055 | 40-2-005-01-001

## 粗大
粗大ごみ処理施設
都道府県名 | 地方公共団体 コード | 施設コード | 地方公共団体名 | 施設名称 | 年間処理量 | 資源化物回収量 |  | 処理対象廃棄物 |  | 処理方式 | 処理能力 | 使用開始年度 | 運転管理体制 | 施設の改廃 | 産業廃棄物の搬入の有無 | 一般廃棄物の割合 | リユース・リペアを行う場所の面積 | リユース・リペアの対象品目 | [28 empty] | リユース・リペア機能・内容
[7 empty] | 資源化物の区分 | [10 empty] | 合計 |  | 家具 |  |  | 自転車 |  |  | 衣類 |  |  | 書籍 |  |  | 家電 |  |  | 傘 |  |  | 食器 |  |  | おもちゃ |  |  | その他
[9 empty] | その他（具体的） | [8 empty] | 重量 | 個数 | 対象 | 重量 | 個数 | 対象 | 重量 | 個数 | 対象 | 重量 | 個数 | 対象 | 重量 | 個数 | 対象 | 重量 | 個数 | 対象 | 重量 | 個数 | 対象 | 重量 | 個数 | 対象 | 重量 | 個数 | 対象 | 重量 | 個数
[5 empty] | (t/年度) | (t/年度) |  |  |  |  | (t/日) |  |  |  |  | （％） | （㎡） | （t/年度） | （個・台等） |  | （t/年度） | （個・台等） |  | （t/年度） | （個・台等） |  | （t/年度） | （個・台等） |  | （t/年度） | （個・台等） |  | （t/年度） | （個・台等） |  | （t/年度） | （個・台等） |  | （t/年度） | （個・台等） |  | （t/年度） | （個・台等） |  | （t/年度） | （個・台等）
福岡県 | 40100 | 40-100-02-001 | 北九州市 | 北九州市日明工場粗大ごみ資源化センター | 12807 | 750 | 搬出量 | 粗大ごみ |  | 破砕 | 200 | 1992 | 委託 |  | 有り | 91.79 | [30 empty] | 機能なし | 401066 | 40-1-100-02-001
福岡県 | 40130 | 40-130-02-001 | 福岡市 | 福岡市東部資源化センター | 14359.21 | 4191.81 | 搬出量 | 粗大ごみ, 不燃ごみ, 資源ごみ |  | 破砕 | 100 | 1986 | 委託 |  | 有り | 93 | [30 empty] | 機能なし | 401067 | 40-1-130-02-001
福岡県 | 40130 | 40-130-02-002 | 福岡市 | 福岡市西部資源化センター | 13100.27 | 4290.23 | 搬出量 | 粗大ごみ, 不燃ごみ, 資源ごみ |  | 破砕 | 100 | 1994 | 委託 |  | 有り | 95 | [30 empty] | 機能なし | 401067 | 40-1-130-02-002
福岡県 | 40130 | 40-130-02-003 | 福岡市 | 福岡市西部工場粗大ごみ処理施設 | 0 | 0 |  | 粗大ごみ, 可燃ごみ |  | 破砕 | 50 | 1992 | 委託 |  | 有り | 不明 | [30 empty] | 機能なし | 401067 | 40-1-130-02-003
福岡県 | 40130 | 40-130-02-004 | 福岡市 | 福岡市臨海工場粗大ごみ処理施設 | 6265.12 | 0 |  | 粗大ごみ, 可燃ごみ |  | 破砕 | 50 | 2001 | 委託 |  | 有り | 不明 | [30 empty] | 機能なし | 401067 | 40-1-130-02-004
福岡県 | 40203 | 40-203-02-001 | 久留米市 | 久留米市上津クリーンセンター | 2725 |  |  | 粗大ごみ, 可燃ごみ |  | 破砕 | 35 | 1993 | 委託 |  | 無し | [31 empty] | 機能なし | 401069 | 40-1-203-02-001
福岡県 | 40203 | 40-203-02-002 | 久留米市 | 久留米市宮ノ陣クリーンセンター | 2503 |  |  | 粗大ごみ |  | 破砕 | 24 | 2016 | 委託 |  | 無し | [31 empty] | 機能なし | 401069 | 40-1-203-02-002
福岡県 | 40203 | 40-203-02-003 | 久留米市 | 久留米市宮ノ陣クリーンセンター | 1621 | 715 | 搬出量 | 粗大ごみ, 不燃ごみ |  | 破砕 | 28 | 2016 | 委託 |  | 無し | [31 empty] | 機能なし | 401069 | 40-1-203-02-003
福岡県 | 40205 | 40-205-02-001 | 飯塚市 | 飯塚市クリーンセンターリサイクルプラザ | 1368 | 174 | 搬出量 | 粗大ごみ, 不燃ごみ |  | 併用 | 18 | 1998 | 一部委託 |  | 無し | [31 empty] | 機能なし | 401071 | 40-1-205-02-001
福岡県 | 40221 | 40-221-02-001 | 太宰府市 | 太宰府市環境美化センター | 1432 | 906 | 搬出量 | 粗大ごみ, 不燃ごみ, その他, 資源ごみ |  | 併用 | 21 | 1991 | 直営 |  | 無し | [31 empty] | 機能なし | 401131 | 40-1-221-02-001
福岡県 | 40229 | 40-229-02-001 | みやま市 | みやま市清掃センター | 0 |  |  | 粗大ごみ |  | 併用 | 8 | 1993 | 委託 |  | 無し | [31 empty] | 機能なし | 401091 | 40-1-229-02-001
福岡県 | 40647 | 40-647-02-001 | 築上町 | リサイクル施設 | 877 | 265 | 搬出量 | 粗大ごみ, 不燃ごみ, その他, 資源ごみ |  | 併用 | 7 | 2004 | 直営 |  | 無し | [31 empty] | 機能なし | 401161 | 40-1-647-02-001
福岡県 | 40848 | 40-848-02-001 | 飯塚市・桂川町衛生施設組合 | 飯塚市・桂川町衛生施設組合桂苑 | 986 | 203 | 回収量 | 粗大ごみ, 不燃ごみ, 資源ごみ |  | 破砕 | 20 | 1994 | 委託 |  | 無し | [31 empty] | 機能なし | 402036 | 40-2-022-02-001
福岡県 | 40900 | 40-900-02-001 | 宮若市外二町じん芥処理施設組合 | 泉水最終処分場 | 804 |  | 搬出量 | 粗大ごみ |  | 併用 | 15 | 1987 | 委託 |  | 無し | [31 empty] | 機能なし | 402061 | 40-2-008-02-001
福岡県 | 40902 | 40-902-02-001 | 八女西部広域事務組合 | 八女西部クリーンセンター | 321 | 77 | 搬出量 | 粗大ごみ, 不燃ごみ |  | 併用 | 50 | 2000 | 一部委託 |  | 無し | [31 empty] | 機能なし | 402038 | 40-2-020-02-001
福岡県 | 40914 | 40-914-02-001 | 田川郡東部環境衛生施設組合 | 田川郡東部じん芥処理センター | 771 | 132 | 回収量 | 粗大ごみ, 不燃ごみ |  | 破砕 | 12 | 1996 | 直営 |  | 無し | [31 empty] | 機能なし | 402039 | 40-2-018-02-001
福岡県 | 40917 | 40-917-02-001 | ふくおか県央環境施設組合 | リサイクルセンター | 1288 | 326 | 回収量 | 粗大ごみ, 不燃ごみ, 資源ごみ |  | 破砕 | 12 | 1999 | 委託 |  | 無し |  | 62 |  |  | ○ |  |  | ○ | [8 empty] | ○ | [14 empty] | 展示 | 402062 | 40-2-002-02-001
福岡県 | 40929 | 40-929-02-001 | 行橋市・みやこ町清掃施設組合 | みやこ処理場 | 1940 |  |  | 粗大ごみ |  | 破砕 | 21 | 2005 | 委託 |  | 無し | [31 empty] | 機能なし | 402064 | 40-2-010-02-001
福岡県 | 40935 | 40-935-02-001 | 須恵町外二ヶ町清掃施設組合 | クリーンパークわかすぎリサイクルプラザ | 2620 | 2590 | 搬出量 | 粗大ごみ, 不燃ごみ, 資源ごみ |  | 併用 | 30 | 2002 | 委託 |  | 無し | [31 empty] | 機能なし | 402066 | 40-2-013-02-001
福岡県 | 40936 | 40-936-02-001 | 遠賀・中間地域広域行政事務組合 | 遠賀・中間リレーセンター | 2216 | 445 | 搬出量 | 粗大ごみ, 不燃ごみ |  | 併用 | 24 | 2007 | 一部委託 |  | 無し | [31 empty] | 機能なし | 402067 | 40-2-004-02-001
福岡県 | 40937 | 40-937-02-001 | 筑紫野・小郡・基山清掃施設組合 | クリーンヒル宝満 | 3976 | 731 | 搬出量 | 粗大ごみ, 不燃ごみ |  | 併用 | 32 | 2008 | 委託 |  | 無し |  | 28 |  | 772 | ○ |  | 754 | [18 empty] | ○ |  | 18 |  |  |  | 修理, 展示, 販売, 譲渡 | 402048 | 40-2-017-02-001
福岡県 | 40940 | 40-940-02-001 | 春日大野城衛生施設組合 | 春日大野城リサイクルプラザ | 3114 | 2298 | 搬出量 | 粗大ごみ, 不燃ごみ, 資源ごみ |  | 併用 | 45 | 1995 | 委託 |  | 無し |  | 289 |  | 611 | ○ |  | 438 | ○ |  | 173 | [6 empty] | ○ | [5 empty] | ○ | [5 empty] | ○ |  |  | 修理, 展示, 販売, 譲渡 | 402068 | 40-2-012-02-001
福岡県 | 40941 | 40-941-02-001 | 田川地区清掃施設組合 | 田川市川崎町清掃センター | 1077 | 43 | 搬出量 | 粗大ごみ, 不燃ごみ |  | 破砕 | 30 | 1987 | 直営 |  | 無し | [31 empty] | 機能なし | 402050 | 40-2-019-02-001

## 資源化
資源化等を行う施設
都道府県名 | 地方公共団体 コード | 施設コード | 地方公共団体名 | 施設名称 | 年間処理量 | 資源化物回収量 |  |  | 搬出量 |  | 在庫量 |  | 施設区分 | 処理対象廃棄物 |  | 処理内容ごとの処理能力 | [5 empty] | 施設全体の処理能力 | 使用開始年度 | 運転管理体制 | 施設の改廃 | 産業廃棄物の搬入の有無 | 一般廃棄物の割合 | リユース・リペアを行う場所の面積 | リユース・リペアの対象品目 | [28 empty] | リユース・リペア機能・内容 | 施設概要情報の 公表の可否
[8 empty] | 搬出量・在庫量の別（民間） | [20 empty] | 合計 |  | 家具 |  |  | 自転車 |  |  | 衣類 |  |  | 書籍 |  |  | 家電 |  |  | 傘 |  |  | 食器 |  |  | おもちゃ |  |  | その他
[15 empty] | その他（具体的） | 選別 | 圧縮・梱包 | ごみ堆肥化 | ごみ飼料化 | その他 | その他具体的に | [7 empty] | 重量 | 個数 | 対象 | 重量 | 個数 | 対象 | 重量 | 個数 | 対象 | 重量 | 個数 | 対象 | 重量 | 個数 | 対象 | 重量 | 個数 | 対象 | 重量 | 個数 | 対象 | 重量 | 個数 | 対象 | 重量 | 個数 | 対象 | 重量 | 個数
[5 empty] | (t/年度) | (t/年度) | (㎥/年度) |  | (t/年度) | (㎥/年度) | (t/年度) | (㎥/年度) |  |  |  | （t/日） | （t/日） | （t/日） | （t/日） | （t/日） |  | (t/日) |  |  |  |  | （％） | （㎡） | （t/年度） | （個・台等） |  | （t/年度） | （個・台等） |  | （t/年度） | （個・台等） |  | （t/年度） | （個・台等） |  | （t/年度） | （個・台等） |  | （t/年度） | （個・台等） |  | （t/年度） | （個・台等） |  | （t/年度） | （個・台等） |  | （t/年度） | （個・台等） |  | （t/年度） | （個・台等）
福岡県 | 40100 | 40-100-03-001 | 北九州市 | 北九州市日明かんびん資源化センター | 5879 | 3212 | [6 empty] | リサイクルプラザ | 金属類, ガラス類, ペットボトル |  | 53 | 23 | 0 | 0 | 0 |  | 53 | 1993 | 委託 |  | 無し | [31 empty] | 機能なし |  | 401066 | 40-1-100-03-001
福岡県 | 40100 | 40-100-03-002 | 北九州市 | 北九州市本城かんびん資源化センター | 4591 | 2438 | [6 empty] | リサイクルプラザ | 金属類, ガラス類, ペットボトル |  | 63 | 24 | 0 | 0 | 0 |  | 63 | 1997 | 委託 |  | 無し | [31 empty] | 機能なし |  | 401066 | 40-1-100-03-002
福岡県 | 40100 | 40-100-03-003 | 北九州市 | 北九州市プラスチック資源化センター | 7271 | 5766 | [6 empty] | 容器包装リサイクル推進施設 | プラスチック |  | 60 | 46 | 0 | 0 | 0 |  | 60 | 2007 | 委託 |  | 無し | [31 empty] | 機能なし |  | 401066 | 40-1-100-03-003
福岡県 | 40130 | 40-130-03-001 | 福岡市 | 福岡市緑のリサイクルセンター | 2227.49 | 1971.24 |  |  | 1033.91 |  | 937.33 |  | ごみ堆肥化施設 | 剪定枝 |  | 0 | 0 | 25 | 0 | 0 |  | 25 | 1996 | 委託 |  | 無し | [31 empty] | 機能なし |  | 401067 | 40-1-130-03-001
福岡県 | 40202 | 40-202-03-001 | 大牟田市 | 大牟田市リサイクルプラザ | 2955 | 2000 |  |  | 1920 |  | 80 |  | リサイクルプラザ | 紙類, 金属類, ガラス類, ペットボトル, プラスチック, 布類, 不燃ごみ, 粗大ごみ, その他 |  | 36.6 | 3.9 | 0 | 0 | 25.5 | 破砕 | 66 | 2002 | 一部委託 |  | 無し | [31 empty] | 機能なし |  | 401119 | 40-1-202-03-001
福岡県 | 40203 | 40-203-03-001 | 久留米市 | 久留米市上津クリーンセンター剪定枝リサイクル施設 | 220 | 220 | [6 empty] | その他 | 剪定枝 |  | 0 | 0 | 0 | 0 | 5 | チップ化 | 5 | 2004 | 直営 |  | 無し | [31 empty] | 機能なし |  | 401069 | 40-1-203-03-002
福岡県 | 40203 | 40-203-03-002 | 久留米市 | 久留米市上津クリーンセンター機密文書リサイクル施設 | 109 | 109 | [6 empty] | その他 | 紙類 |  | 0 | 4 | 0 | 0 | 0 |  | 4 | 2004 | 直営 |  | 無し | [31 empty] | 機能なし |  | 401069 | 40-1-203-03-003
福岡県 | 40203 | 40-203-03-003 | 久留米市 | 久留米市宮ノ陣クリーンセンターリサイクル棟 | 3285 | 3285 |  |  | 3247 |  |  |  | リサイクルセンター（交付金） | 金属類, その他資源ごみ, ペットボトル, プラスチック |  | 13 | 13 | 0 | 0 | 0 |  | 22.5 | 2016 | 一部委託 |  | 無し | [31 empty] | 機能なし |  | 401069 | 40-1-203-03-004
福岡県 | 40205 | 40-205-03-001 | 飯塚市 | 飯塚市クリーンセンターリサイクルプラザ | 851 | 523 | [6 empty] | リサイクルプラザ | 金属類, ガラス類, ペットボトル, プラスチック |  | 15 | 15 | 0 | 0 | 0 |  | 17 | 1998 | 一部委託 |  | 無し | [31 empty] | 機能なし |  | 401071 | 40-1-205-03-001
福岡県 | 40229 | 40-229-03-001 | みやま市 | みやま市バイオマスセンター（仮称） | 0 | 0 | 0 |  | 0 | 0 | 0 | 0 | その他 | し尿, 家庭系生ごみ, 事業系生ごみ, 汚泥 |  | 0 | 0 | 0 | 0 | 130 | メタン発酵 | 130 | 2018 |  | 新設（建設中） | 無し | [31 empty] | 機能なし |  | 401091 | 40-1-229-03-001
福岡県 | 40230 | 40-230-03-001 | 糸島市 | 糸島市クリーンセンターリサイクルプラザ・粗大前処理施設 | 3603 | 1139 |  |  | 1139 |  |  |  | その他 | 紙類, 金属類, ガラス類, ペットボトル, プラスチック, 不燃ごみ, 粗大ごみ |  | 35 | 35 | 0 | 0 | 0 |  | 35 | 1999 | 委託 |  | 無し |  | 408 | 7 | 468 | ○ | 7 | [7 empty] | ○ |  | 468 | [15 empty] | 修理, 展示, 販売, 譲渡 |  | 401092 | 40-1-230-03-001
福岡県 | 40305 | 40-305-03-001 | 那珂川町 | リサイクルプラザエコピア・なかがわ | 1592 | 1018 |  |  | 1018 |  |  |  | ストックヤード | 紙類, 金属類, ガラス類, その他資源ごみ, ペットボトル, プラスチック, 布類, 不燃ごみ, 粗大ごみ |  | 16 | 16 | 0 | 0 | 0 |  | 16 | 2005 | 委託 |  | 無し | [31 empty] | 機能なし |  | 401176 | 40-1-305-03-001
福岡県 | 40341 | 40-341-03-001 | 宇美町 | 生ごみ堆肥化処理施設 | 0 | 0 | 0 | [5 empty] | ごみ堆肥化施設 | 家庭系生ごみ |  | 0 | 0 | 0.2 | 0 | 0 |  | 0.2 | 2000 | 直営 | 休止 | 無し | [31 empty] | 機能なし |  | 401177 | 40-1-341-03-001
福岡県 | 40522 | 40-522-03-001 | 大木町 | おおき循環センター | 11741 | 11688 |  |  | 53 |  |  |  | その他 | し尿, 家庭系生ごみ, 事業系生ごみ, 汚泥 |  | 0 | 0 | 0 | 0 | 42 | 液肥化 | 42 | 2006 | 委託 |  | 有り | 97 | [30 empty] | 機能なし |  | 401190 | 40-1-522-03-001
福岡県 | 40621 | 40-621-03-001 | 苅田町 | 苅田町リサイクルセンター | 542 | 513 |  |  | 513 |  |  |  | リサイクルセンター（補助金） | 金属類, ガラス類, ペットボトル |  | 2.5 | 2.4 | 0 | 0 | 0 |  | 4.9 | 2008 | 直営 |  | 無し | [31 empty] | 機能なし |  | 401197 | 40-1-621-03-001
福岡県 | 40837 | 40-837-03-001 | 玄界環境組合 | 宗像清掃工場リサイクルプラザ | 2001 | 1553 |  |  | 1553 |  |  |  | リサイクルプラザ | 紙類, 金属類, ガラス類, その他資源ごみ, ペットボトル, プラスチック |  | 6 | 16 | 0 | 0 | 18 | 不燃・粗大ごみ処理 | 40 | 2003 | 委託 |  | 無し |  | 55 | 3 | 170 | ○ | 2 | 78 | ○ | 1 | 92 | [21 empty] | 修理, 展示, 販売 |  | 402031 | 40-2-009-03-001
福岡県 | 40837 | 40-837-03-002 | 玄界環境組合 | 古賀清掃工場リサイクルプラザ | 4217.23 | 1855.55 |  |  | 1855.55 |  |  |  | リサイクルプラザ | 紙類, 金属類, ガラス類, その他資源ごみ, ペットボトル, プラスチック, 粗大ごみ |  | 10 | 11 | 0 | 0 | 27 | 不燃・粗大ごみ | 48 | 2003 | 委託 |  | 無し |  | 111.15 |  | 40 |  |  |  | ○ |  | 40 | [21 empty] | 修理, 展示, 販売 |  | 402031 | 40-2-009-03-002
福岡県 | 40840 | 40-840-03-001 | うきは久留米環境施設組合 | 耳納クリーンステーション | 1239 | 212 |  |  | 212 |  |  |  | リサイクルプラザ | 不燃ごみ, 粗大ごみ |  |  | 0 | 0 | 0 | 18 | 破砕 | 18 | 2004 | 委託 |  | 無し | [31 empty] | 機能なし |  | 402073 | 40-2-001-03-001
福岡県 | 40900 | 40-900-03-001 | 宮若市外二町じん芥処理施設組合 | ストックヤード棟 | 59 | 59 |  |  | 59 |  |  |  | ストックヤード | 紙類, 金属類, ガラス類, ペットボトル, プラスチック, 布類 |  | 3 | 0 | 0 | 0 | 0 |  | 0.5 | 2007 | 直営 |  | 無し | [31 empty] | 機能なし |  | 402061 | 40-2-008-03-001
福岡県 | 40900 | 40-900-03-002 | 宮若市外二町じん芥処理施設組合 | 泉水最終処分場 | 575 | 575 |  |  | 360 |  |  |  | リサイクルセンター（補助金） | 金属類, ガラス類, ペットボトル |  | 7 | 3 | 0 | 0 | 0 |  | 25 | 1987 | 委託 |  | 無し | [31 empty] | 機能なし |  | 402061 | 40-2-008-03-002
福岡県 | 40902 | 40-902-03-001 | 八女西部広域事務組合 | 八女西部リサイクルプラザ | 2555 | 2443 | [6 empty] | リサイクルプラザ | 紙類, 金属類, ガラス類, その他資源ごみ, ペットボトル, プラスチック, 布類 |  | 7 | 22 | 0 | 0 | 0 |  | 22 | 2000 | 委託 |  | 無し |  | 209 |  | 10950 | ○ |  | 45 | ○ |  | 54 | ○ |  | 4552 | ○ |  | 417 | [6 empty] | ○ |  | 5842 |  |  |  | ○ |  | 40 | 修理, 販売 |  | 402038 | 40-2-020-03-001
福岡県 | 40927 | 40-927-03-001 | 豊前市外二町清掃施設組合 | 豊前市外二町清掃施設組合リサイクルセンター | 1920 | 1608 |  |  | 1608 |  |  |  | リサイクルセンター（交付金） | 紙類, 金属類, ガラス類, その他資源ごみ, ペットボトル, プラスチック, 布類, 剪定枝, 不燃ごみ, 粗大ごみ |  | 10 | 5 | 0 | 0 | 0 |  | 20 | 2007 | 直営 |  | 無し |  | 50 |  | 740 | [6 empty] | ○ |  | 50 | ○ |  | 210 | [6 empty] | ○ |  | 250 |  |  |  | ○ |  | 230 | 展示 |  | 402042 | 40-2-025-03-001
福岡県 | 40932 | 40-932-03-001 | 甘木・朝倉・三井環境施設組合 | 廃棄物再生処理センター「サン・ポート」リサイクルプラザ | 4025 | 1399 |  |  | 1399 |  |  |  | リサイクルセンター（補助金） | 紙類, 金属類, ガラス類, その他資源ごみ, ペットボトル, プラスチック, 布類, 剪定枝, 不燃ごみ, 粗大ごみ |  | 6 | 10 | 0 | 0 | 14 | 破砕処理 | 30 | 2003 | 委託 |  | 無し | [31 empty] | 機能なし |  | 402045 | 40-2-006-03-001
福岡県 | 40936 | 40-936-03-001 | 遠賀・中間地域広域行政事務組合 | 中間・遠賀リサイクルプラザ | 2272 | 1758 |  |  | 1758 |  |  |  | リサイクルプラザ | 紙類, 金属類, ガラス類, ペットボトル, プラスチック |  | 27.6 | 27.6 | 0 | 0 | 0 |  | 27.6 | 2001 | 委託 |  | 無し |  | 212 |  | 88 | ○ |  | 88 | [24 empty] | 修理, 展示, 販売 |  | 402067 | 40-2-004-03-001
福岡県 | 40937 | 40-937-03-001 | 筑紫野・小郡・基山清掃施設組合 | クリーンヒル宝満 | 2920 | 1090 |  |  | 1090 |  |  |  | リサイクルセンター（交付金） | 金属類, ガラス類, その他資源ごみ, ペットボトル, 不燃ごみ |  | 12 | 5 | 0 | 0 | 0 |  | 12 | 2008 | 委託 |  | 無し | [31 empty] | 機能なし |  | 402048 | 40-2-017-03-001
福岡県 | 40940 | 40-940-03-001 | 春日大野城衛生施設組合 | 春日大野城ペットボトル・トレイ選別施設 | 318 | 318 | 0 |  | 318 | 0 | 0 | 0 | 容器包装リサイクル推進施設 | ペットボトル, プラスチック |  | 3 | 3 | 0 | 0 | 0 |  | 3.2 | 2000 | 委託 |  | 無し | [31 empty] | 機能なし |  | 402068 | 40-2-012-03-001
福岡県 | 40941 | 40-941-03-001 | 田川地区清掃施設組合 | 田川市川崎町清掃センター資源回収施設 | 1779 | 1094 |  |  | 1094 |  |  |  | その他 | 紙類, 金属類, ガラス類, その他資源ごみ, ペットボトル, プラスチック, 不燃ごみ, 粗大ごみ |  | 21 | 0 | 0 | 0 | 0 |  | 21 | 1987 | 委託 |  | 無し | [31 empty] | 機能なし |  | 402050 | 40-2-019-03-001
福岡県 | 40953 | 40-953-03-001 | 宇美町・志免町衛生施設組合 | 宇美志免リサイクルセンター | 3275 | 2940 |  |  | 2940 |  |  |  | リサイクルセンター（交付金） | 紙類, 金属類, ガラス類, その他資源ごみ, ペットボトル, プラスチック, 布類, 不燃ごみ, 粗大ごみ |  | 12 | 12 | 0 | 0 | 0 |  | 12 | 2009 | 委託 |  | 無し | [31 empty] | 機能なし |  | 402078 | 40-2-003-03-001
福岡県 | 40958 | 40-958-03-001 | 下田川清掃施設組合 | 下田川塵芥清掃センター不燃ごみ手選別場 | 1473 | 443 |  |  | 443 |  |  |  | その他 | 紙類, 金属類, ガラス類, その他資源ごみ, ペットボトル, 布類, 不燃ごみ, 粗大ごみ |  | 0 | 5 | 0 | 0 | 0 |  | 5 | 1985 | 委託 |  | 無し | [31 empty] | 機能なし |  | 402055 | 40-2-005-03-001

## 燃料化
ごみ燃料化施設
都道府県名 | 地方公共団体コード | 施設コード | 地方公共団体名 | 施設名称 | 年間処理量 |  | 生成物保管量 |  | 生成物生産量 |  | 生成物搬出量 |  | 処理対象廃棄物 |  | 施設の種類 | 生成物供給先の確保状況 | 処理能力 | 使用開始年度 | 運転管理体制 | 施設の改廃 | 発電の場合 |  |  |  | 産業廃棄物の搬入の有無 | 一般廃棄物の割合 | ごみ組成分析結果 | [7 empty] | 単位容積重量 | 三成分 |  |  |  | 低位発熱量 |  | 施設概要情報の 公表の可否
[21 empty] | 発電能力 | 発電効率（公称値） | 総発電量（実績値） | うち外部供給量（実績値） |  |  | 分析対象 | 合計 | 紙・布類 | ﾋﾞﾆｰﾙ、合成樹脂、ｺﾞﾑ、皮革類 | 木、竹、わら類 | ちゅう芥類 | 不燃物類 | その他 |  | 合計 | 水分 | 可燃分 | 灰分 | (計算値) | (実測値)
その他（具体的）
[5 empty] | (t/年度) | (㎥/年) | (t/年度) | (㎥/年度) | (t/年度) | (㎥/年度) | (t/年度) | (㎥/年度) |  |  |  |  | (t/日) |  |  |  | (ｋW) | (％) | （MWｈ/年） | （MWｈ/年） |  | （％） |  | （％） | （％） | （％） | （％） | （％） | （％） | （％） | (kg/㎥) | （％） | （％） | （％） | （％） | （kJ/kg） | （kJ/kg）
福岡県 | 40647 | 40-647-04-001 | 築上町 | ごみ固形燃料化施設 | 4379 |  |  |  | 2064 |  | 2064 |  | 可燃ごみ, 生ごみ（厨芥類）, プラスチック類 |  | 固形燃料化（RDF） | 燃料用 | 25 | 2000 | 直営 | [5 empty] | 無し |  | 処理対象ごみ | 100 | 42.1 | 34.8 | 5.3 | 16.4 | 0.8 | 0.6 | 182 | 100 | 42.1 | 54.8 | 3.1 | 9250 | 8940 |  | 401161 | 40-1-647-04-001
福岡県 | 40840 | 40-840-04-001 | うきは久留米環境施設組合 | 耳納クリーンステーション | 12090 | [5 empty] | 6653 |  | 可燃ごみ, 生ごみ（厨芥類） |  | 固形燃料化（RDF） | 発電用 | 61 | 2004 | 委託 | [5 empty] | 無し |  | 処理対象ごみ | 100 | 45.8 | 28.4 | 8.7 | 11.7 | 1.5 | 3.9 | 217 | 100 | 41.6 | 51.1 | 7.3 | 0 | 11083 |  | 402073 | 40-2-001-04-001
福岡県 | 40900 | 40-900-04-001 | 宮若市外二町じん芥処理施設組合 | くらじクリーンセンター | 12941 | [5 empty] | 7241 |  | 可燃ごみ, ごみ処理残渣, 生ごみ（厨芥類）, プラスチック類 |  | 固形燃料化（RDF） | 発電用 | 66 | 2002 | 委託 | [5 empty] | 無し |  | 固形燃料 | 100 | 47 | 24.8 | 16.4 | 9.2 | 0.1 | 2.5 | 217 | 100 | 39 | 55.6 | 5.4 | 9500 | 0 |  | 402061 | 40-2-008-04-001
福岡県 | 40917 | 40-917-04-001 | ふくおか県央環境施設組合 | ごみ燃料化センター | 9103 |  | 42 |  | 5082 |  | 5086 |  | 可燃ごみ, ごみ処理残渣, 生ごみ（厨芥類）, プラスチック類 |  | 固形燃料化（RDF） | 発電用 | 54 | 2002 | 委託 | [5 empty] | 無し |  | 処理対象ごみ | 100 | 46.1 | 29.5 | 6 | 13.1 | 2.2 | 3.1 | 200 | 100 | 48.1 | 46.1 | 5.8 | 10107 | 0 |  | 402062 | 40-2-002-04-001
福岡県 | 40935 | 40-935-04-001 | 須恵町外二ヶ町清掃施設組合 | クリーンパークわかすぎごみ燃料化(RDF)施設 | 41802 |  | 181 |  | 24145 |  | 24152 |  | 可燃ごみ, ごみ処理残渣, 生ごみ（厨芥類）, プラスチック類 |  | 固形燃料化（RDF） | 発電用 | 177 | 2002 | 委託 | [5 empty] | 無し |  | 処理対象ごみ | 100 | 57.4 | 18.8 | 6.4 | 11.8 | 2.1 | 3.5 | 158.4 | 100 | 38.7 | 54.1 | 7.2 | 10600 | 10592 |  | 402066 | 40-2-013-04-001
福岡県 | 40944 | 40-944-04-001 | 大牟田・荒尾清掃施設組合 | 大牟田・荒尾RDFセンター | 46005 |  |  |  | 24194 |  | 24194 |  | 可燃ごみ, ごみ処理残渣 |  | 固形燃料化（RDF） | 発電用 | 225 | 2002 | 一部委託 | [5 empty] | 無し |  | 処理対象ごみ | 100 | 42 | 29.3 | 13.2 | 8 | 2.8 | 4.7 | 201 | 100 | 41.5 | 50.3 | 8.2 | 11210 | 13160 |  | 402051 | 40-2-015-04-001

## その他
その他の施設[ごみの中間処理施設]
都道府県名 | 地方公共団体 コード | 施設コード | 地方公共団体名 | 施設名称 | 年間処理量 | 処理対象廃棄物 |  | 処理内容 |  | 処理能力 | 使用開始年度 | 運転管理体制 | 施設の改廃 | 産業廃棄物の搬入の有無 | 一般廃棄物の割合
[7 empty] | その他（具体的） |  | その他（具体的）
[5 empty] | (t/年度) |  |  |  |  | (t/日) |  |  |  |  | （％）
福岡県 | 40204 | 40-204-05-001 | 直方市 | 直方市可燃物中継所 | 17026 | 可燃ごみ |  | 圧縮・梱包 |  | 113 | 2001 | 一部委託 |  | 無し |  | 401120 | 40-1-204-05-001
福岡県 | 40929 | 40-929-05-001 | 行橋市・みやこ町清掃施設組合 | みやこ処理場 | 24129 | 可燃ごみ |  | 圧縮・梱包 |  | 200 | 2005 | 委託 |  | 無し |  | 402064 | 40-2-010-05-001
福岡県 | 40936 | 40-936-05-001 | 遠賀・中間地域広域行政事務組合 | 遠賀・中間リレーセンター | 34566 | 可燃ごみ |  | 圧縮・梱包 |  | 199 | 2007 | 一部委託 |  | 無し |  | 402067 | 40-2-004-05-001

## 保管
保管施設
都道府県名 | 地方公共団体コード | 施設コード | 地方公共団体名 | 施設名称 | 年間保管量 | 施設区分 | 処理対象廃棄物 | 保管分類数 | 屋内面積 | 屋外面積 | 使用開始年度 | 運転管理体制 | 施設の改廃 | 産業廃棄物の搬入の有無 | 一般廃棄物の割合
[5 empty] | (t/年度) |  |  |  | (m2) | (m2) |  |  |  |  | （％）
福岡県 | 40100 | 40-100-06-001 | 北九州市 | 北九州市新門司工場 | 61 | 容器包装リサイクル推進施設 | その他資源ごみ, プラスチック | 2 | 59 | 0.1 | 2000 | 委託 |  | 無し |  | 401066 | 40-1-100-06-001
福岡県 | 40100 | 40-100-06-002 | 北九州市 | 北九州市日明かんびん資源化センター | 55 | 容器包装リサイクル推進施設 | その他資源ごみ, プラスチック | 2 | 59 | 0.1 | 2000 | 委託 |  | 無し |  | 401066 | 40-1-100-06-002
福岡県 | 40100 | 40-100-06-003 | 北九州市 | 北九州市本城かんびん資源化センター | 107 | 容器包装リサイクル推進施設 | その他資源ごみ, プラスチック | 2 | 59 | 0.1 | 2000 | 委託 |  | 無し |  | 401066 | 40-1-100-06-003
福岡県 | 40205 | 40-205-06-001 | 飯塚市 | 飯塚市クリーンセンターリサイクルプラザ | 755 | ストックヤード | 紙類, 金属類, ガラス類, ペットボトル, プラスチック, 布類, その他 | 13 | 444 | 0 | 1998 | 直営 |  | 無し |  | 401071 | 40-1-205-06-001
福岡県 | 40229 | 40-229-06-001 | みやま市 | みやま市ストックヤード | 1826 | ストックヤード | 紙類, 金属類, ガラス類, ペットボトル, プラスチック, 布類 | 13 | 0 | 280 | 1993 | 委託 |  | 無し |  | 401091 | 40-1-229-06-001
福岡県 | 40230 | 40-230-06-001 | 糸島市 | 糸島市クリーンセンターリサイクルプラザ保管施設 | 860 | ストックヤード | 紙類, 金属類, ガラス類, その他資源ごみ, ペットボトル, プラスチック | 9 | 359 | 0 | 1999 | 委託 |  | 無し |  | 401092 | 40-1-230-06-001
福岡県 | 40837 | 40-837-06-001 | 玄界環境組合 | 古賀清掃工場ストックヤード | 1804.25 | ストックヤード | 紙類, 金属類, ガラス類, その他資源ごみ, ペットボトル, プラスチック | 14 | 700 | 0 | 2003 | 委託 |  | 無し |  | 402031 | 40-2-009-06-001
福岡県 | 40837 | 40-837-06-002 | 玄界環境組合 | 宗像清掃工場ストックヤード | 982 | ストックヤード | 紙類, 金属類, ガラス類, その他資源ごみ, ペットボトル, プラスチック | 12 | 770 | 0 | 2003 | 委託 |  | 無し |  | 402031 | 40-2-009-06-002
福岡県 | 40914 | 40-914-06-001 | 田川郡東部環境衛生施設組合 | 田川郡東部じん芥処理センターストックヤード | 292 | ストックヤード | 紙類, ガラス類, ペットボトル, 布類 | 9 | 192 | 25 | 2002 | 直営 |  | 無し |  | 402039 | 40-2-018-06-001
福岡県 | 40929 | 40-929-06-001 | 行橋市・みやこ町清掃施設組合 | みやこ処理場 | 425 | ストックヤード | プラスチック, その他 | 2 | 733 | 50 | 2006 | 委託 |  | 無し |  | 402064 | 40-2-010-06-001
福岡県 | 40932 | 40-932-06-001 | 甘木・朝倉・三井環境施設組合 | 廃棄物再生処理センター「サン・ポート」リサイクルプラザ | 1399 | その他 | 紙類, 金属類, ガラス類, その他資源ごみ, ペットボトル, プラスチック, 布類 | 18 | 351 | 0 | 2003 | 委託 |  | 無し |  | 402045 | 40-2-006-06-001
福岡県 | 40936 | 40-936-06-001 | 遠賀・中間地域広域行政事務組合 | 中間・遠賀リサイクルプラザ | 1758 | 容器包装リサイクル推進施設 | 紙類, 金属類, ガラス類, ペットボトル, プラスチック | 8 | 211 | 0 | 2001 | 委託 |  | 無し |  | 402067 | 40-2-004-06-001
福岡県 | 40937 | 40-937-06-001 | 筑紫野・小郡・基山清掃施設組合 | クリーンヒル宝満 | 1821 | ストックヤード | 紙類, 金属類, ガラス類, その他資源ごみ, ペットボトル, プラスチック, 布類, その他 | 42 | 667 | 151 | 2008 | 委託 |  | 無し |  | 402048 | 40-2-017-06-001

## 最終
最終処分場
都道府県名 | 地方公共団体コード | 施設コード | 地方公共団体名 | 施設名称 | 調査対象年度の埋立容量 （覆土を含む） | 調査対象年度の埋立量 （覆土を含まない） | 残余容量 | 処理対象廃棄物 | 埋立場所 | 埋立開始年度 | 埋立地面積 | 施設全体容量 | 埋立終了年度 | 遮水の方式 | 浸出液の処理 | 運転管理体制 | 処分場の現状 | 施設の改廃 | 産業廃棄物の搬入の有無 | 一般廃棄物の割合 | 最終処分場の構造 |  | 覆土施工の状況 | ガス抜き管の計画的施工状況 | 水質管理状況 | [5 empty] | メタン回収有無 | メタン回収をしている場合
[22 empty] | 保有水等集排水管の水位管理 |  |  | 処理前BOD濃度 | 処理後BOD濃度 | 処理前COD濃度 | 処理後COD濃度 | 処理前TN濃度 | 処理後TN濃度 |  | メタンガス回収量 | メタンガス濃度 | メタンガス発熱量 | メタンガスの利用 | 発電量
[5 empty] | (㎥/年度) | (ｔ/年度) | (㎥) |  |  |  | (m2) | (㎥) | [7 empty] | （％） |  |  |  |  | （ppm） | （ppm） | （ppm） | （ppm） | （ppm） | （ppm） |  | （㎥／年） | （％） | （kJ/㎥N） |  | （kWh/年）
福岡県 | 40100 | 40-100-07-001 | 北九州市 | 北九州市響灘西地区廃棄物処分場 | 103567.1 | 131752.85 | 1354494.8 | 焼却残渣（主灰）, 溶融飛灰, 不燃ごみ, 焼却残渣（飛灰）, 破砕ごみ・処理残渣 | 海面 | 1998 | 573000 | 7150000 | 2022 | その他遮水 | 凝集沈殿, 生物処理（脱窒なし）, 砂ろ過, 消毒, 活性炭処理 | 委託 | 埋立中 |  | 有り | 47 | その他埋立構造 |  |  |  | - | - | 42 | 17 | 8 | 6.9 | 回収していない | [5 empty] | 401066 | 40-1-100-07-001
福岡県 | 40130 | 40-130-07-001 | 福岡市 | 西部(中田)埋立場 | 24467.63 | 30966 | 1214122.37 | 焼却残渣（主灰）, 不燃ごみ, 焼却残渣（飛灰）, 破砕ごみ・処理残渣 | 山間 | 1996 | 180000 | 2345000 | 2035 | 底部遮水工, 鉛直遮水工 | 凝集沈殿, 生物処理（脱窒あり）, 砂ろ過, 活性炭処理 | 一部委託 | 埋立中 |  | 有り | 88.02 | 準好気性埋立構造 | 末端集水管は開放 | 即日覆土 | 埋立状況により計画的に延長 | 24 | <1.0 | 14 | 7 | 12 | 3.1 | 回収していない | [5 empty] | 401067 | 40-1-130-07-001
福岡県 | 40130 | 40-130-07-002 | 福岡市 | 東部(伏谷)埋立場 | 64726.3 | 75942.65 | 1484806.22 | 焼却残渣（主灰）, 不燃ごみ, 焼却残渣（飛灰）, 破砕ごみ・処理残渣 | 山間 | 1988 | 225000 | 5027000 | 2032 | 原地盤利用, 底部遮水工, 鉛直遮水工 | 凝集沈殿, 生物処理（脱窒なし）, 砂ろ過, 下水道放流 | 一部委託 | 埋立中 |  | 有り | 90.2 | 準好気性埋立構造 | 末端集水管は開放 | 即日覆土 | 埋立状況により計画的に延長 | 2.4 | 12 | 9.8 | 14 | 11 | 19 | 回収していない | [5 empty] | 401067 | 40-1-130-07-002
福岡県 | 40202 | 40-202-07-001 | 大牟田市 | 大牟田市第三大浦谷埋立地 | 2840 | 1507 | 102888 | 不燃ごみ, その他, 破砕ごみ・処理残渣 | 山間 | 1994 | 25300 | 288277 | 2031 | 底部遮水工 | 他施設での処理 | 一部委託 | 埋立中 |  | 無し |  | 準好気性埋立構造 | 末端集水管は開放 | 中間覆土 | 埋立状況により計画的に延長 | 25.9 | 10.2 | 16.2 | 20.4 | 42.5 | 34.7 | 回収していない | [5 empty] | 401119 | 40-1-202-07-001
福岡県 | 40203 | 40-203-07-001 | 久留米市 | 久留米市杉谷埋立地 | 2198 | 2215 | 130742 | 焼却残渣（主灰）, 不燃ごみ, 焼却残渣（飛灰） | 山間 | 2005 | 12300 | 204000 | 2019 | 底部遮水工 | 下水道放流 | 直営 | 埋立中 |  | 無し |  | 準好気性埋立構造 | 末端集水管は開放 | 即日覆土 | 埋立状況により計画的に延長 | [6 empty] | 回収していない | [5 empty] | 401069 | 40-1-203-07-001
福岡県 | 40203 | 40-203-07-002 | 久留米市 | 久留米市高良内埋立地 | 0 | 0 | 0 | 焼却残渣（主灰）, 焼却残渣（飛灰）, 破砕ごみ・処理残渣, 粗大ごみ | 山間 | 1979 | 85531 | 811614 | 2002 | その他遮水 | 下水道放流 | 直営 | 埋立終了 |  | 無し |  | その他埋立構造 | [9 empty] | 回収していない | [5 empty] | 401069 | 40-1-203-07-002
福岡県 | 40205 | 40-205-07-001 | 飯塚市 | 飯塚市クリーンセンター埋立処分場 | 473 | 690 | 3736 | 溶融飛灰 | 平地 | 1998 | 5000 | 26800 | 2020 | 底部遮水工 | 凝集沈殿, キレート処理 | 直営 | 埋立中 |  | 無し |  | 準好気性埋立構造 | 末端集水管は水没 | 中間覆土 | 埋立状況により計画的に延長 | 2 | 1 | 17 | 8.2 |  |  | 回収していない | [5 empty] | 401071 | 40-1-205-07-001
福岡県 | 40207 | 40-207-07-001 | 柳川市 | 柳川市橋本不燃物処理場 | 170 | 166 | 42594 | 不燃ごみ | 平地 | 1978 | 32470 | 152514 | 2022 | 原地盤利用 | 砂ろ過, 下水道放流 | 直営 | 埋立中 |  | 無し |  | 準好気性埋立構造 | 末端集水管は水没 | 最終覆土のみ | 埋立状況により計画的に延長 | 1.03 | 0.51 | 5.86 | 6.01 | 2.13 | 2.51 | 回収していない | [5 empty] | 401073 | 40-1-207-07-001
福岡県 | 40207 | 40-207-07-002 | 柳川市 | 柳川市大和干拓最終処分場 | 1260 | 248 | 7328 | 焼却残渣（主灰）, 不燃ごみ | 平地 | 2015 | 3400 | 9600 | 2020 | 原地盤利用, 鉛直遮水工 | 凝集沈殿, 生物処理（脱窒なし）, 砂ろ過, 消毒, 活性炭処理 | 一部委託 | 埋立中 |  | 無し |  | 準好気性埋立構造 | 末端集水管は水没 | 最終覆土のみ | 埋立状況により計画的に延長 | 20.34 | 7.44 | 26.85 | 14.27 | 54.18 | 44.26 | 回収していない | [5 empty] | 401073 | 40-1-207-07-002
福岡県 | 40220 | 40-220-07-001 | 宗像市 | 宗像市不燃物埋立処理場 | 798 | 357 | 36271 | 不燃ごみ | 山間 | 1976 | 36200 | 158340 | 2052 | 遮水なし | 処理なし | 委託 | 埋立中 |  | 無し |  | 準好気性埋立構造 | 末端集水管は開放 | 即日覆土 | 埋立状況により計画的に延長 |  | 1.8 |  | 5.9 |  | 0.7 | 回収していない | [5 empty] | 401305 | 40-1-220-07-001
福岡県 | 40220 | 40-220-07-002 | 宗像市 | 宗像市大島一般廃棄物最終処分場 | 5.7 | 2.5 | 2929 | 不燃ごみ | 山間 | 1998 | 1400 | 3560 | 2048 | 底部遮水工 | 凝集沈殿, 生物処理（脱窒なし）, 消毒, キレート処理 | 委託 | 埋立中 |  | 無し |  | 準好気性埋立構造 | 末端集水管は水没 | 中間覆土 | 埋立状況により計画的に延長 |  | 1.6 |  | 4.4 |  | 5.5 | 回収していない | [5 empty] | 401305 | 40-1-220-07-002
福岡県 | 40221 | 40-221-07-001 | 太宰府市 | 太宰府市環境美化センター | 384 | 300 | 23124 | 破砕ごみ・処理残渣 | 山間 | 1991 | 7000 | 42550 | 2021 | 底部遮水工 | 下水道放流 | 直営 | 埋立中 |  | 無し |  | その他埋立構造 |  |  |  |  | 0.65 |  | 2.758 |  | 3.175 | 回収していない | [5 empty] | 401131 | 40-1-221-07-001
福岡県 | 40223 | 40-223-07-001 | 古賀市 | 古賀市不燃物埋立地 | 302.5 | 275 | 15358.7 | 不燃ごみ | 山間 | 1987 | 7412 | 25381 | 2033 | 原地盤利用 | 砂ろ過 | 委託 | 埋立中 |  | 無し |  | 準好気性埋立構造 | 末端集水管は開放 | 即日覆土 | 埋立状況により計画的に延長 |  | 1.5 |  | 2.3 |  | 7 | 回収していない | [5 empty] | 401306 | 40-1-223-07-001
福岡県 | 40224 | 40-224-07-001 | 福津市 | 福津市不燃物処理場 | 229 | 162 | 4671 | 不燃ごみ | 山間 | 1983 | 8657 | 33983 | 2038 | 遮水なし | 処理なし | 直営 | 埋立中 |  | 無し |  | その他埋立構造 |  |  |  | 0.5 | 0.5 | 0.8 | 0.8 | 2.8 | 1.7 | 回収していない | [5 empty] | 401307 | 40-1-224-07-001
福岡県 | 40227 | 40-227-07-001 | 嘉麻市 | 嘉麻市嘉麻クリーンセンター最終処分場 | 1129 | 1059 | 21527 | 焼却残渣（主灰）, 不燃ごみ, 焼却残渣（飛灰）, 粗大ごみ | 山間 | 2001 | 12000 | 55000 | 2034 | 底部遮水工 | 凝集沈殿, 生物処理（脱窒あり）, 砂ろ過, 消毒, 活性炭処理 | 一部委託 | 埋立中 |  | 無し |  | 準好気性埋立構造 | 末端集水管は水没 | 即日覆土 | 一部延長を行っている | 3.8 | 0.5 | 10.4 | 3.9 | 11.7 | 3.9 | 回収していない | [5 empty] | 401089 | 40-1-227-07-001
福岡県 | 40229 | 40-229-07-001 | みやま市 | みやま市一般廃棄物埋立処分地施設 | 2939 | 1164 | 9069 | 焼却残渣（主灰）, 焼却残渣（飛灰） | 平地 | 1997 | 9070 | 38888 | 2026 | 底部遮水工 | 凝集沈殿, 生物処理（脱窒あり）, 砂ろ過, 活性炭処理 | 委託 | 埋立中 |  | 無し |  | 準好気性埋立構造 | 末端集水管は開放 | 即日覆土 | 埋立状況により計画的に延長 |  | 0.8 |  | 2.3 |  | 7.7 | 回収していない | [5 empty] | 401091 | 40-1-229-07-001
福岡県 | 40230 | 40-230-07-001 | 糸島市 | 糸島市クリーンセンター埋立処分地施設 | 0 | 0 | 2371 | 溶融飛灰 | 山間 | 1999 | 4800 | 25600 | 2034 | 底部遮水工 | 凝集沈殿, 砂ろ過, 他施設での処理, 活性炭処理 | 委託 | 埋立中 |  | 無し |  | 準好気性埋立構造 | 末端集水管は開放 | 中間覆土 | 埋立状況により計画的に延長 |  | 16.7 |  | 167.2 |  | 63.8 | 回収していない | [5 empty] | 401092 | 40-1-230-07-001
福岡県 | 40230 | 40-230-07-002 | 糸島市 | 糸島清掃センター最終処分場 | 0 | 0 | 0 | 焼却残渣（主灰）, 不燃ごみ, 焼却残渣（飛灰）, 破砕ごみ・処理残渣, 粗大ごみ | 山間 | 1984 | 17700 | 64600 | 1999 | 底部遮水工 | 凝集沈殿, 生物処理（脱窒なし）, 砂ろ過, 消毒, 他施設での処理 | 委託 | 埋立終了 |  | 無し |  | 準好気性埋立構造 | 末端集水管は開放 | 中間覆土 | 一部延長を行っている |  | 0.7 |  | 6.7 |  | 1.8 | 回収していない | [5 empty] | 401092 | 40-1-230-07-002
福岡県 | 40341 | 40-341-07-001 | 宇美町 | 宇美町衛生センター最終処分場 | 668 | 430 | 69741 | 破砕ごみ・処理残渣 | 平地 | 1993 | 19900 | 125000 | 2051 | 底部遮水工 | 生物処理（脱窒なし）, 砂ろ過, 消毒, 活性炭処理 | 直営 | 埋立中 |  | 無し |  | 準好気性埋立構造 | 末端集水管は開放 | 即日覆土 | 埋立状況により計画的に延長 |  | 0.9 |  | 1.1 |  | 22 | 回収していない | [5 empty] | 401177 | 40-1-341-07-001
福岡県 | 40345 | 40-345-07-001 | 新宮町 | 新宮町不燃物処理場 | 43 | 39 | 1738 | 不燃ごみ | 山間 | 1983 | 930 | 2845 | 2063 | 遮水なし | 処理なし | 直営 | 埋立中 |  | 無し |  | 嫌気性埋立構造 |  |  |  | 計算なし | 計算なし | 計算なし | 計算なし | 計算なし | 計算なし | 回収していない | [5 empty] | 401097 | 40-1-345-07-001
福岡県 | 40601 | 40-601-07-001 | 香春町 | 香春町柿下ごみ埋立処分場 | 1185 | 0 | 1185 | 不燃ごみ, 粗大ごみ | 山間 | 1982 | 17081 | 91600 | 1997 | 遮水なし | 処理なし | 直営 | 埋立終了 | 休止 | 無し |  | その他埋立構造 |  |  |  | <0.5 |  | 1.7 |  | 0.74 |  | 回収していない | [5 empty] | 401321 | 40-1-601-07-001
福岡県 | 40647 | 40-647-07-001 | 築上町 | 一般廃棄物最終処分場 | 292 | 292 | 2449 | 破砕ごみ・処理残渣 | 平地 | 2000 | 2571 | 9820 | 2022 | 底部遮水工, 鉛直遮水工, 覆蓋（屋根） | 凝集沈殿, 促進酸化処理 | 直営 | 埋立中 |  | 無し |  | 準好気性埋立構造 | 末端集水管は開放 | 最終覆土のみ | 一部延長を行っていない | [6 empty] | 回収していない | [5 empty] | 401161 | 40-1-647-07-001
福岡県 | 40837 | 40-837-07-001 | 玄界環境組合 | 古賀清掃工場最終処分場 | 0 | 0 | 11505 | 焼却残渣（飛灰） | 平地 | 2003 | 1770 | 11505 | 2032 | 底部遮水工, 覆蓋（屋根）, その他遮水 | 他施設での処理 | 直営 | 埋立中 |  | 無し |  | その他埋立構造 | [9 empty] | 回収していない | [5 empty] | 402031 | 40-2-009-07-001
福岡県 | 40837 | 40-837-07-002 | 玄界環境組合 | 宗像清掃工場埋立処分地施設 | 0 | 0 | 9340 | 溶融飛灰 | 平地 | 2003 | 1330 | 9340 | 2021 | 底部遮水工, 覆蓋（屋根）, その他遮水 | 他施設での処理 | 直営 | 埋立中 |  | 無し |  | その他埋立構造 | [9 empty] | 回収していない | [5 empty] | 402031 | 40-2-009-07-002
福岡県 | 40900 | 40-900-07-001 | 宮若市外二町じん芥処理施設組合 | 泉水最終処分場 | 700 | 700 | 35588 | 焼却残渣（主灰）, 破砕ごみ・処理残渣 | 山間 | 1996 | 10565 | 64223 | 2040 | その他遮水 | 凝集沈殿, 生物処理（脱窒あり）, 砂ろ過, 消毒 | 委託 | 埋立中 |  | 無し |  | 準好気性埋立構造 | 末端集水管は開放 | 中間覆土 | 一部延長を行っていない |  | 1.3 |  | 5.4 |  | 6.5 | 回収していない | [5 empty] | 402061 | 40-2-008-07-001
福岡県 | 40902 | 40-902-07-001 | 八女西部広域事務組合 | 八女西部広川最終処分場 | 0 | 0 | 19779 | その他 | 山間 | 1989 | 12160 | 90400 | 2010 | 原地盤利用, 底部遮水工, 表面遮水工（キャッピング） | 凝集沈殿, 生物処理（脱窒あり）, 砂ろ過, 消毒, 活性炭処理 | 委託 | 埋立終了 |  | 無し |  | 準好気性埋立構造 | 末端集水管は水没 | 中間覆土 | 埋立状況により計画的に延長 | 1.4 | 0.1 | 4.2 | 0.7 | 2.4 | 1 | 回収していない | [5 empty] | 402038 | 40-2-020-07-001
福岡県 | 40902 | 40-902-07-002 | 八女西部広域事務組合 | 八女西部立花最終処分場 | 540 | 450 | 14900 | その他 | 山間 | 2010 | 3260 | 25000 | 2025 | 底部遮水工, 覆蓋（屋根） | 他施設での処理 | 委託 | 埋立中 |  | 無し |  | 準好気性埋立構造 | 末端集水管は開放 | 中間覆土 | 一部延長を行っていない | [6 empty] | 回収していない | [5 empty] | 402038 | 40-2-020-07-002
福岡県 | 40914 | 40-914-07-001 | 田川郡東部環境衛生施設組合 | 田川郡東部じん芥処理センター最終処分場 | 836 | 1208 | 14917 | 焼却残渣（主灰）, 焼却残渣（飛灰）, 破砕ごみ・処理残渣 | 山間 | 1996 | 11100 | 66752 | 2021 | 底部遮水工 | 生物処理（脱窒あり）, 砂ろ過, 消毒 | 直営 |  |  | 無し |  | 嫌気性埋立構造 |  |  |  |  | 1.2 |  | 9.9 |  | 11.6 | 回収していない | [5 empty] | 402039 | 40-2-018-07-001
福岡県 | 40917 | 40-917-07-001 | ふくおか県央環境施設組合 | リサイクルセンター | 380 | 385 | 21881 | 破砕ごみ・処理残渣 | 山間 | 1999 | 8180 | 40690 | 2050 | 底部遮水工 | 凝集沈殿, 生物処理（脱窒あり）, 砂ろ過, 消毒, 活性炭処理 | 委託 | 埋立中 |  | 無し |  | 準好気性埋立構造 | 末端集水管は開放 | 中間覆土 | 埋立状況により計画的に延長 | 3.3 | 0.8 | 16 | 5.1 | 16 | 1.1 | 回収していない | [5 empty] | 402062 | 40-2-002-07-001
福岡県 | 40927 | 40-927-07-001 | 豊前市外二町清掃施設組合 | 豊前市外二町清掃施設組合清掃センター埋立処分地 | 1520 | 1753 | 9780 | 焼却残渣（主灰）, 焼却残渣（飛灰）, 破砕ごみ・処理残渣 | 山間 | 1985 | 10100 | 46000 | 2021 | 底部遮水工 | 凝集沈殿, 生物処理（脱窒あり）, 砂ろ過, 消毒, 活性炭処理 | 直営 | 埋立中 |  | 無し |  | 準好気性埋立構造 | 末端集水管は開放 | 即日覆土 | 一部延長を行っていない | 2 | 1 |  | 2 |  | 2 | 回収していない | [5 empty] | 402042 | 40-2-025-07-001
福岡県 | 40930 | 40-930-07-001 | 大野城太宰府環境施設組合 | 大野城環境処理センター新設最終処分場 | 0 | 0 | 0 | 焼却残渣（主灰）, 焼却残渣（飛灰） | 山間 | 2005 | 5479 | 34897 | 2012 | 底部遮水工 | 凝集沈殿 | 委託 | 埋立終了 |  | 無し |  | 準好気性埋立構造 | 末端集水管は水没 | 即日覆土 | 埋立状況により計画的に延長 | 64.83 | 1.08 | 37.42 | 2.95 | 31 | 3.4 | 回収していない | [5 empty] | 402076 | 40-2-016-07-001
福岡県 | 40936 | 40-936-07-001 | 遠賀・中間地域広域行政事務組合 | 遠賀・中間一般廃棄物最終処分場 | 1732 | 1020 | 35620 | 破砕ごみ・処理残渣 | 山間 | 1989 | 29058 | 209020 | 0 | 底部遮水工 | 凝集沈殿, 生物処理（脱窒あり）, 砂ろ過, 消毒, 活性炭処理 | 委託 | 埋立中 |  | 無し |  | 準好気性埋立構造 | 末端集水管は水没 | 中間覆土 | 埋立状況により計画的に延長 | 300 | 10 | 150 | 20 | 150 | 5 | 回収していない | [5 empty] | 402067 | 40-2-004-07-001
福岡県 | 40940 | 40-940-07-001 | 春日大野城衛生施設組合 | 春日大野城一般廃棄物最終処分場 | 621 | 816 | 23180 | 焼却残渣（主灰）, 破砕ごみ・処理残渣 | 平地 | 1995 | 7900 | 38900 | 2023 | 表面遮水工（キャッピング） | 凝集沈殿 | 委託 | 埋立中 |  | 無し |  | 準好気性埋立構造 | 末端集水管は水没 | 即日覆土 | 一部延長を行っていない |  | 2 |  | 6 |  | 11 | 回収していない | [5 empty] | 402068 | 40-2-012-07-001
福岡県 | 40941 | 40-941-07-001 | 田川地区清掃施設組合 | 田川市川崎町一般廃棄物最終処分場 | 2587 | 3479 | 2916 | 焼却残渣（主灰）, 焼却残渣（飛灰） | 山間 | 1987 | 15800 | 133150 | 2018 | 原地盤利用, 表面遮水工（キャッピング） | 凝集沈殿, 生物処理（脱窒なし）, 砂ろ過, 消毒, 活性炭処理 | 一部委託 | 埋立中 |  | 無し |  | 準好気性埋立構造 | 末端集水管は開放 | 中間覆土 | 埋立状況により計画的に延長 | 0.7 | 0.6 | 5.6 | 4.8 |  | 18 | 回収していない | [5 empty] | 402050 | 40-2-019-07-001
福岡県 | 40955 | 40-955-07-001 | 福岡都市圏南部環境事業組合 | 福岡都市圏南部最終処分場 | 13102 | 13051 | 492770 | 焼却残渣（主灰）, 焼却残渣（飛灰） | 山間 | 2016 | 25000 | 516000 | 2040 | 底部遮水工, その他遮水 | 凝集沈殿, 生物処理（脱窒なし）, 砂ろ過, 下水道放流 | 委託 | 埋立中 |  | 無し |  | 準好気性埋立構造 | 末端集水管は開放 | 即日覆土 | 埋立状況により計画的に延長 | 11.1 | 3.3 | 20.4 | 11.4 | 13.8 | 13.3 | 回収していない | [5 empty] | 402054 | 40-2-023-07-001

## し尿
し尿処理施設・汚泥再生処理センター
都道府県名 | 地方公共団体コード | 施設コード | 地方公共団体名 | 施設名称 | 年間処理量 |  |  |  | 資源化物量 |  |  | 脱水汚泥の直接埋立 |  | 脱水汚泥の焼却 |  | 処理方式 | [5 empty] | メタン発酵の場合 |  |  | 処理能力 | 処理能力 （有機性廃棄物） | 資源化能力 | 計画メタンガス（バイオガス）量 | 使用開始年度 | 運転管理体制 | 施設の改廃
[5 empty] | し尿 | 浄化槽汚泥 | 有機性廃棄物 | その他 | 堆肥等の固形物 | メタンガス | 資源化物量の区分 | 直接埋立の有無 | 埋立量 | 焼却の有無 | 焼却量 | 汚水処理 |  | 汚泥処理 |  | 資源化処理 |  | メタンガス生産量 | メタンガス発熱量 | メタンガス利用方法
[17 empty] | その他（具体的） |  | その他（具体的） |  | その他（具体的）
[5 empty] | (kl/年度) | (kl/年度) | (t/年度) | (kl/年度) | (t/年度) | (㎥／年度) |  |  | （t/年度) |  | （t/年度) | [6 empty] | （㎥/年度） | （kJ/㎥N） |  | (kL/日) | (t/日) | (t/日) | (㎥/日)
福岡県 | 40202 | 40-202-08-001 | 大牟田市 | 大牟田市東部環境センター | 63487 | 28786 | 59 |  | 188 |  |  | 直接埋立無し |  | 焼却無し |  | 高負荷 |  | 脱水, 乾燥 |  | 堆肥化 |  |  |  |  | 359 | 1.9 | 3.6 | 0 | 2002 | 一部委託 |  | 401119 | 40-1-202-08-001
福岡県 | 40204 | 40-204-08-001 | 直方市 | 直方市向鶴浄園し尿処理場 | 40087 | 11148 |  |  |  | 543428 | 資源化物の生産量 | 直接埋立無し |  | 施設外焼却 | 662 | 嫌気 |  | 脱水 |  | 助燃剤製造 |  |  |  |  | 90 | 0 | 0 | 0 | 1965 | 直営 |  | 401120 | 40-1-204-08-001
福岡県 | 40205 | 40-205-08-001 | 飯塚市 | 飯塚市環境センター | 26877 | 12470 | 0 | 0 | 0 | 0 |  | 直接埋立無し |  | 施設外焼却 | 1305 | 好気, 高負荷, 下水投入, 一次処理 |  | 脱水 | [6 empty] | 108 | 0 | 0 | 0 | 1996 | 一部委託 |  | 401071 | 40-1-205-08-001
福岡県 | 40210 | 40-210-08-001 | 八女市 | 八女市上陽自給肥料供給施設 | 1175.9 | 1215.6 |  |  | 2784 |  | 資源化物の生産量 | 直接埋立無し |  | 焼却無し |  | その他 |  | その他 |  | その他 |  |  |  |  | 5.7 | 0 | 0 | 0 | 1980 | 直営 |  | 401325 | 40-1-210-08-001
福岡県 | 40210 | 40-210-08-002 | 八女市 | 八女市衛生センター | 4979 | 5903 |  |  | 68.7 |  | 資源化物の生産量 | 直接埋立無し |  | 焼却無し |  | 好二段 |  | 脱水, 乾燥, 焼却 |  | 堆肥化 |  |  |  |  | 33 | 0 | 0.2 | 0 | 1986 | 委託 |  | 401325 | 40-1-210-08-002
福岡県 | 40210 | 40-210-08-003 | 八女市 | 八女市星野自給肥料供給施設 | 1049.5 | 1393.5 |  |  | 2443 |  | 資源化物の生産量 | 直接埋立無し |  | 焼却無し |  | その他 |  | その他 |  | その他 |  |  |  |  | 5.7 | 0 | 0 | 0 | 1981 | 委託 |  | 401325 | 40-1-210-08-003
福岡県 | 40211 | 40-211-08-001 | 筑後市 | 筑後市衛生センター | 9639 | 17393 | 0 | 151 | 0 | 0 | 資源化物の排出量・売却量 | 直接埋立無し |  | 焼却無し |  | 標脱 |  | 乾燥 |  | 堆肥化 |  | 0 | 0 |  | 75 | 75 | 1.3 | 0 | 1983 | 委託 |  | 401326 | 40-1-211-08-001
福岡県 | 40213 | 40-213-08-001 | 行橋市 | 音無苑 | 35539 | 16401 |  |  | 107 |  | 資源化物の生産量 | 直接埋立無し |  | 施設内焼却 | 1928 | 標脱, 焼却 |  | 脱水, 乾燥, 焼却 |  | その他 |  |  |  |  | 191 | 0 | 0.47 | 0 | 1985 | 委託 |  | 401327 | 40-1-213-08-001
福岡県 | 40223 | 40-223-08-001 | 古賀市 | 古賀市海津木苑 | 5788.5 | 5083.5 |  |  | 0 |  | 資源化物の排出量・売却量 | 直接埋立無し |  | 施設外焼却 | 279.44 | 標脱 |  | 脱水 |  | その他 |  |  |  |  | 67 | 0 | 0 | 0 | 1983 | 直営 |  | 401306 | 40-1-223-08-001
福岡県 | 40226 | 40-226-08-001 | 宮若市 | 宮若市し尿処理施設 | 20241 | 11747 |  |  | 0 | 0 |  | 直接埋立無し |  | 施設内焼却 | 66 | 高負荷, 膜分離 |  | 脱水, 乾燥, 焼却 | [6 empty] | 97 | 0 | 0 | 0 | 1994 | 委託 |  | 401175 | 40-1-226-08-001
福岡県 | 40227 | 40-227-08-001 | 嘉麻市 | 嘉麻市嘉麻浄化センター | 16241 | 6517 | 0 | 0 | 0 | 0 |  | 直接埋立無し |  | 施設内焼却 | 70 | 高負荷 |  | 脱水, 乾燥, 焼却 | [6 empty] | 60 | 0 | 0 | 0 | 1997 | 委託 |  | 401089 | 40-1-227-08-001
福岡県 | 40228 | 40-228-08-001 | 朝倉市 | 汚泥再生処理センタ- | 7180.1 | 10632.7 |  | 33 | 157.6 |  | 資源化物の生産量 | 直接埋立無し |  | 焼却無し | 12.7 | 高負荷, 膜分離 |  | 脱水 |  | 堆肥化 |  |  |  |  | 73 | 0 | 1.4 | 0 | 2007 | 委託 |  | 401136 | 40-1-228-08-001
福岡県 | 40229 | 40-229-08-001 | みやま市 | みやま市飯江川衛生センター | 16701 | 22261 |  |  | 37 |  | 資源化物の生産量 | 直接埋立無し |  | 施設内焼却 | 90 | 高負荷, 膜分離, その他 |  | 脱水, 乾燥, 焼却 |  | その他 |  |  |  |  | 90 | 0 | 0.5 | 0 | 1998 | 委託 |  | 401091 | 40-1-229-08-001
福岡県 | 40230 | 40-230-08-001 | 糸島市 | 糸島市し尿処理センター | 17437 | 15822 | 0 | 0 | 0 | 0 |  | 直接埋立無し |  | 施設外焼却 | 902 | 高負荷, 下水投入 |  | 脱水 | [6 empty] | 163 | 0 | 0 | 0 | 1995 | 委託 |  | 401092 | 40-1-230-08-001
福岡県 | 40402 | 40-402-08-001 | 鞍手町 | 鞍手町衛生センター | 17110 | 3290 |  |  | 0 | 0 |  | 直接埋立無し |  | 施設内焼却 | 16 | 好気 |  | 焼却 |  | その他 |  | 0 | 0 |  | 45 | 0 | 0 | 0 | 1980 | 委託 |  | 401339 | 40-1-402-08-001
福岡県 | 40621 | 40-621-08-001 | 苅田町 | 苅田町清掃事務所第二工場 | 11050 | 14565 | 0 | 0 | 0 | 0 |  | 直接埋立無し |  | 施設内焼却 | 56 | 膜分離, 焼却, 下水投入 |  | その他 | [6 empty] | 100 | 0 | 0 | 0 | 1980 | 委託 |  | 401197 | 40-1-621-08-001
福岡県 | 40647 | 40-647-08-001 | 築上町 | 築上町有機液肥製造施設 | 9821 | 4296 | [5 empty] | 直接埋立無し |  | 焼却無し |  | 好気 |  | その他 |  | その他 |  |  |  |  | 18.7 | 0 | 29 | 0 | 1994 | 一部委託 |  | 401161 | 40-1-647-08-001
福岡県 | 40824 | 40-824-08-001 | 吉富町外1町環境衛生事務組合 | 周防苑 | 5124 | 3602 | 498 | 0 | 88 |  | 資源化物の生産量 | 直接埋立無し |  | 焼却無し |  | 好気 |  | 脱水, 乾燥 |  | 堆肥化 |  |  |  |  | 20 | 0 | 0.3 | 0 | 1970 | 直営 |  | 402071 | 40-2-007-08-001
福岡県 | 40839 | 40-839-08-001 | 大川柳川衛生組合 | 筑水園 | 30662 | 49365 |  |  | 501 |  | 資源化物の生産量 | 直接埋立無し |  | 焼却無し |  | 高負荷 |  | 脱水, 乾燥, 焼却, その他 |  | 堆肥化 |  |  |  |  | 195 | 0 | 2 | 0 | 1995 | 一部委託 |  | 402079 | 40-2-014-08-001
福岡県 | 40840 | 40-840-08-001 | うきは久留米環境施設組合 | 耳納衛生センター | 9805 | 10620 |  |  | 66 |  | 資源化物の排出量・売却量 | 直接埋立無し |  | 施設内焼却 | 374 | 標脱 |  | 脱水, 乾燥, 焼却 |  | 堆肥化 |  |  |  |  | 91 | 0 | 1.3 | 0 | 1994 | 委託 |  | 402073 | 40-2-001-08-001
福岡県 | 40845 | 40-845-08-001 | 豊前広域環境施設組合（廃止） | 豊前広域環境施設組合 | 21186.24 | 11821.76 | 0 | 0 | 190 | 0 | 資源化物の生産量 | 直接埋立無し |  | 焼却無し |  | 膜分離 |  | 脱水, 乾燥 |  | 堆肥化 |  |  |  |  | 125 | 0 | 0.87 | 0 | 1994 | 一部委託 |  | 402074 | 40-2-024-08-001
福岡県 | 40846 | 40-846-08-001 | 両筑衛生施設組合 | 両筑苑 | 13883 | 27202 |  |  | 100 |  | 資源化物の排出量・売却量 | 直接埋立無し |  | 施設内焼却 | 1058 | 標脱 |  | 脱水, 乾燥, 焼却 |  | その他 |  |  |  |  | 300 | 0 | 0 | 0 | 1982 | 直営 |  | 402060 | 40-2-060-08-001
福岡県 | 40848 | 40-848-08-001 | 飯塚市・桂川町衛生施設組合 | 穂波苑 | 33301 | 25323 |  |  | 24 |  | 資源化物の生産量 | 直接埋立無し |  | 施設外焼却 | 1925 | 高負荷, 膜分離 |  | 脱水 |  | 堆肥化 |  | 0 | 0 |  | 152 | 0 | 1 | 0 | 2003 | 直営 |  | 402036 | 40-2-022-08-001
福岡県 | 40914 | 40-914-08-001 | 田川郡東部環境衛生施設組合 | 田川郡東部衛生センター | 13046 | 16058 |  |  | 133 |  | 資源化物の生産量 | 直接埋立無し |  | 施設外焼却 | 100 | 標脱 |  | 脱水, 乾燥 |  | 堆肥化 |  |  |  |  | 70 | 0 | 0 | 0 | 1985 | 直営 |  | 402039 | 40-2-018-08-001
福岡県 | 40917 | 40-917-08-001 | ふくおか県央環境施設組合 | 汚泥再生処理センター | 34145 | 17827 |  |  | 187 |  | 資源化物の排出量・売却量 | 直接埋立無し |  | 焼却無し |  | 高負荷, 膜分離 |  | 乾燥 |  | 堆肥化 |  |  |  |  | 146 | 2.6 | 8 | 0 | 2005 | 委託 |  | 402062 | 40-2-002-08-001
福岡県 | 40925 | 40-925-08-001 | 宗像地区事務組合 | 宗像浄化センター | 10779 | 4315 |  |  | 0 |  |  | 直接埋立無し |  | 施設外焼却 | 335 | 標脱 |  | 脱水 |  | その他 |  |  |  |  | 130 | 0 | 2.6 | 0 | 1979 | 委託 |  | 402075 | 40-2-011-08-001
福岡県 | 40935 | 40-935-08-001 | 須恵町外二ヶ町清掃施設組合 | 酒水園 | 7899 | 4549 |  |  | 22 |  | 資源化物の排出量・売却量 | 直接埋立無し |  | 焼却無し |  | 好二段, 標脱 |  | 脱水, 乾燥 |  | 堆肥化 |  |  |  |  | 100 | 0 | 1 | 0 | 1982 | 委託 |  | 402066 | 40-2-013-08-001
福岡県 | 40936 | 40-936-08-001 | 遠賀・中間地域広域行政事務組合 | 曲水苑 | 19935 | 18521 | [5 empty] | 直接埋立無し |  | 焼却無し |  | 標脱 |  | 脱水 | [6 empty] | 220 | 0 | 0 | 0 | 1996 | 直営 |  | 402067 | 40-2-004-08-001
福岡県 | 40940 | 40-940-08-001 | 春日大野城衛生施設組合 | 春日大野城浄化センター | 804 | 704 | 0 | 0 | 0 | 0 |  | 直接埋立無し |  | 焼却無し |  | 下水投入 |  | その他 | [6 empty] | 50 | 0 | 0 | 0 | 1996 | 委託 |  | 402068 | 40-2-012-08-001
福岡県 | 40941 | 40-941-08-001 | 田川地区清掃施設組合 | 乙女環境センター | 29473.14 | 40615.47 | 0 | 0 | 0 | 0 |  | 直接埋立無し |  | 施設内焼却 | 2977.85 | 嫌気, 好気, 高負荷, 膜分離, 焼却, 一次処理 |  | 脱水, 乾燥, 焼却 | [6 empty] | 225 | 0 | 0 | 0 | 1989 | 直営 |  | 402050 | 40-2-019-08-001
福岡県 | 40946 | 40-946-08-001 | 八女中部衛生施設事務組合 | 八女中部衛生センター | 16026 | 28724 |  |  | 275 |  | 資源化物の生産量 | 直接埋立無し |  | 焼却無し |  | 高負荷 |  | 乾燥 |  | 堆肥化 |  |  |  |  | 110 | 2 | 2 | 0 | 1981 | 委託 | 能力変更 | 402082 | 40-2-021-08-001
福岡県 | 40953 | 40-953-08-001 | 宇美町・志免町衛生施設組合 | 宇美志免浄化センター | 3978 | 3061 |  |  | 29 |  | 資源化物の排出量・売却量 | 直接埋立無し |  | 焼却無し |  | 高負荷 |  | 乾燥 |  | 堆肥化 |  |  |  |  | 70 | 0 | 0.78 | 0 | 2001 | 委託 |  | 402078 | 40-2-003-08-001
福岡県 | 40958 | 40-958-08-001 | 下田川清掃施設組合 | 下田川クリーンセンター | 17983 | 13209 |  |  | 59 |  | 資源化物の生産量 | 直接埋立無し |  | 施設外焼却 | 172 | 高負荷, 膜分離 |  | 脱水 |  | 堆肥化 |  |  |  |  | 70 |  | 2 |  | 1992 | 直営 |  | 402055 | 40-2-005-08-001

## コミプラ
コミュニティプラント
都道府県名 | 地方公共団体コード | 施設コード | 地方公共団体名 | 施設名称 | 汚水処理量 | 処理方法 | 計画最大汚水量 | 使用開始年度 | 運転管理体制 | 施設の改廃
[5 empty] | (㎥/年度) |  | (㎥/日)
福岡県 | 40204 | 40-204-09-001 | 直方市 | 直方市中泉中央住宅汚水処理場 |  | 接触ばっ気 | 93 | 1982 | 一部委託 |  | 401120 | 40-1-204-09-001
福岡県 | 40204 | 40-204-09-002 | 直方市 | 直方市頓野住宅団地汚水処理場 |  | 標準活性汚泥 | 2625 | 1977 | 一部委託 |  | 401120 | 40-1-204-09-002
福岡県 | 40206 | 40-206-09-001 | 田川市 | 星美台汚水処理場 | 87115 | 膜分離 | 410 | 2003 | 委託 |  | 401296 | 40-1-206-09-001
福岡県 | 40215 | 40-215-09-001 | 中間市 | 中間市曙下水処理場 | 161193 | 接触ばっ気, 標準活性汚泥 | 1472 | 1978 | 委託 |  | 401348 | 40-1-215-09-001
福岡県 | 40215 | 40-215-09-002 | 中間市 | 中間市中鶴団地下水処理場 | 324480 | 標準活性汚泥 | 1200 | 1972 | 委託 |  | 401348 | 40-1-215-09-002
福岡県 | 40217 | 40-217-09-001 | 筑紫野市 | むさしヶ丘団地地域し尿処理場 | 28586 | 長時間ばっ気 | 900 | 1974 | 委託 |  | 401349 | 40-1-217-09-001
福岡県 | 40227 | 40-227-09-001 | 嘉麻市 | 山田小富士住宅団地汚水処理施設 | 19808 | 接触ばっ気 | 174 | 1983 | 直営 |  | 401089 | 40-1-227-09-001
福岡県 | 40227 | 40-227-09-002 | 嘉麻市 | 山田鶴谷住宅団地汚水処理施設 | 17898 | 接触ばっ気 | 103 | 1991 | 直営 |  | 401089 | 40-1-227-09-002
福岡県 | 40227 | 40-227-09-003 | 嘉麻市 | 山田望が丘汚水処理施設 | 12412 | 接触ばっ気 | 74 | 2002 | 直営 |  | 401089 | 40-1-227-09-003
福岡県 | 40421 | 40-421-09-001 | 桂川町 | 桂川町泉ヶ丘団地汚水処理施設 | 22619 | 長時間ばっ気 | 120 | 1983 | 委託 |  | 401357 | 40-1-421-09-001
福岡県 | 40421 | 40-421-09-002 | 桂川町 | 桂川町桂ヶ丘団地汚水処理施設 | 16793 | 長時間ばっ気 | 105 | 1988 | 委託 |  | 401357 | 40-1-421-09-002
福岡県 | 40604 | 40-604-09-001 | 糸田町 | 糸田町大熊団地汚水処理施設 | 12588 | 長時間ばっ気 | 97 | 1999 | 委託 |  | 401346 | 40-1-604-09-001
福岡県 | 40610 | 40-610-09-001 | 福智町 | 福智町赤池二反ヶ浦地区汚水処理施設(1号施設) | 51993 | 接触ばっ気 | 395 | 1983 | 委託 |  | 401295 | 40-1-610-09-001
福岡県 | 40610 | 40-610-09-002 | 福智町 | 福智町赤池二反ヶ浦地区汚水処理施設(2号施設) | 59748 | 接触ばっ気, 長時間ばっ気 | 430 | 1986 | 委託 |  | 401295 | 40-1-610-09-002
福岡県 | 40610 | 40-610-09-003 | 福智町 | 福智町伊方東ヶ丘地区汚水処理施設 | 23800 | 接触ばっ気, その他 | 150 | 1982 | 委託 |  | 401295 | 40-1-610-09-003

## リユース・リペア施設
リユース・リペア施設
都道府県名 | 地方公共団体コード | 施設コード | 地方公共団体名 | 施設名称 | 年間処理量 | 設置場所 | 面積 | 使用開始年度 | リユース・リペアの対象品目 | [28 empty] | リユース・リペアの内容 | 運転管理体制 | 施設の改廃
[9 empty] | 合計 |  | 家具 |  |  | 自転車 |  |  | 衣類 |  |  | 書籍 |  |  | 家電 |  |  | 傘 |  |  | 食器 |  |  | おもちゃ |  |  | その他
[9 empty] | 重量 | 個数 | 対象 | 重量 | 個数 | 対象 | 重量 | 個数 | 対象 | 重量 | 個数 | 対象 | 重量 | 個数 | 対象 | 重量 | 個数 | 対象 | 重量 | 個数 | 対象 | 重量 | 個数 | 対象 | 重量 | 個数 | 対象 | 重量 | 個数
[5 empty] | （ｔ／年度） |  | （㎡） |  | （t/年度） | （個・台等） |  | （t/年度） | （個・台等） |  | （t/年度） | （個・台等） |  | （t/年度） | （個・台等） |  | （t/年度） | （個・台等） |  | （t/年度） | （個・台等） |  | （t/年度） | （個・台等） |  | （t/年度） | （個・台等） |  | （t/年度） | （個・台等） |  | （t/年度） | （個・台等）
福岡県 | 40932 | 40-932-10-001 | 甘木・朝倉・三井環境施設組合 | 廃棄物再生処理センター「サン・ポート」リサイクル工房 | 14 | 廃棄物処理施設に隣接した独立棟（プレハブ造等含む） | 980 | 2003 | 14 | 5013 | ○ | 7 | 373 | ○ | 2 | 138 | ○ | 1 | 550 | ○ | 1 | 2000 | ○ | 1 | 220 | [6 empty] | ○ | 1 | 1120 | ○ | 1 | 612 | 修理, 展示, 譲渡 | 直営 |  | 402045 | 40-2-006-10-001

## 堆肥化
堆肥化施設
都道府県名 | 地方公共団体コード | 施設コード | 地方公共団体名 | 施設名称 | 一次発酵槽におけるエアレーション設備の運転状況 | 脱臭の方法 | 堆肥化施設への搬入量 | [9 empty] | 一次発酵槽の堆肥化方式 | 切り返しの間隔 | 撹拌の間隔 |  | 一次発酵槽における発酵期間 | 二次発酵槽の有無
[7 empty] | コンポスト主原料 | [7 empty] | 副資材
[7 empty] | 厨芥類（生活系） | 厨芥類（事業系） | 剪定枝 | し尿・浄化槽汚泥 | 動植物性残さ（産業廃棄物） | 動物のふん尿（産業廃棄物） | 下水汚泥（産業廃棄物） | その他 | 木くず、おがくず、もみがら、落ち葉 | その他 |  |  |  | or 1日
[7 empty] | (t/年) | (t/年) | (t/年) | (t/年) | (t/年) | (t/年) | (t/年) | (t/年) | (t/年) | (t/年) |  | (日に1回) | (日に1回) | (回) | (日)
福岡県 | 40130 | 40-130-11-001 | 福岡市 | 福岡市緑のリサイクルセンター | 設備なし | 設備なし |  |  | 2227.49 | [7 empty] | 堆積方式 | 30 | 30 |  | 300 | 無し | 401067 | 40-1-130-11-001
福岡県 | 40341 | 40-341-11-001 | 宇美町 | 生ごみ堆肥化処理施設 | 設備なし | 水洗法 | 0 | 0 | 0 | 0 | 0 | 0 | 0 | 0 | 0 | 0 | その他 |  |  |  |  | 無し | 401177 | 40-1-341-11-001