## 焼却
焼却施設（溶融施設含む）
都道府県名 | 地方公共団体コード | 施設コード | 地方公共団体名 | 施設名称 | 年間処理量 | 資源化量 |  |  | 処理対象廃棄物 |  | 施設の種類 |  | 処理方式 | 炉型式 | 施設全体の処理能力 | 炉数 | 使用開始年度 | 余熱利用の状況 | 余熱利用量（仕様値・公称値） |  | 余熱利用量（実績値） |  | 発電能力 |  |  |  | 灰処理設備の有無 |  | 運転管理体制 | 施設の改廃 | 産業廃棄物の搬入の有無 | 一般廃棄物の割合 | ごみ組成分析結果（乾ベース） | [6 empty] | 単位容積重量 | 三成分 |  |  |  | 低位発熱量 |  | リユース・リペアの対象品目 | [28 empty] | リユース・リペア機能・内容
[6 empty] | 資源化物回収 | 発生ガス回収 | 生産量・搬出量の別 | [10 empty] | 余熱利用量 | うち外部熱供給量 | 余熱利用量 | うち外部熱供給量 | 発電能力 | 発電効率（仕様値・公称値） | 総発電量（実績値） | うち外部供給量（実績値） | （焼却灰） | （飛灰） |  |  |  |  | 合計 | 紙・布類 | ﾋﾞﾆｰﾙ、合成樹脂、ｺﾞﾑ、皮革類 | 木、竹、わら類 | ちゅう芥類 | 不燃物類 | その他 |  | 合計 | 水分 | 可燃分 | 灰分 | (計算値) | (実測値) | 合計 |  | 家具 |  |  | 自転車 |  |  | 衣類 |  |  | 書籍 |  |  | 家電 |  |  | 傘 |  |  | 食器 |  |  | おもちゃ |  |  | その他
[10 empty] | その他（具体的） |  | その他（具体的） | [34 empty] | 重量 | 個数 | 対象 | 重量 | 個数 | 対象 | 重量 | 個数 | 対象 | 重量 | 個数 | 対象 | 重量 | 個数 | 対象 | 重量 | 個数 | 対象 | 重量 | 個数 | 対象 | 重量 | 個数 | 対象 | 重量 | 個数 | 対象 | 重量 | 個数
[5 empty] | （t/年度） | （t/年度） | （㎥/年度） | [7 empty] | (t/日) |  |  |  | (MＪ) | （MJ） | (MＪ) | （MJ） | (kW) | (％) | (MWh) | (MWh) | [5 empty] | （％） | （％） | （％） | （％） | （％） | （％） | （％） | （％） | (kg/㎥) | （％） | （％） | （％） | （％） | （kJ/kg） | （kJ/kg） | （t/年度） | （個・台等） |  | （t/年度） | （個・台等） |  | （t/年度） | （個・台等） |  | （t/年度） | （個・台等） |  | （t/年度） | （個・台等） |  | （t/年度） | （個・台等） |  | （t/年度） | （個・台等） |  | （t/年度） | （個・台等） |  | （t/年度） | （個・台等） |  | （t/年度） | （個・台等）
佐賀県 | 41201 | 41-201-01-001 | 佐賀市 | 佐賀市清掃工場 | 74010 | 5500 |  | 資源化物搬出量 | 可燃ごみ, ごみ処理残渣 |  | 焼却 |  | ストーカ式（可動） | 全連続運転 | 300 | 3 | 2002 | 場内温水, 場内蒸気, 発電（場内利用）, 場外温水, 発電（場外利用） | 655200000 | 42201600 | 641985000 | 7030000 | 4500 | 20.1 | 32847 | 1044 | その他 | 薬剤処理 | 委託 |  | 無し |  | 100 | 56.3 | 26.6 | 11.1 | 3 | 2 | 1 | 230 | 100 | 47.9 | 46.5 | 5.6 | 7571 | 7680 | [29 empty] | 機能なし | 411020 | 41-1-201-01-001
佐賀県 | 41202 | 41-202-01-001 | 唐津市 | 唐津市清掃センター | 34791 | 0 | 0 |  | 可燃ごみ, 粗大ごみ, ごみ処理残渣 |  | 焼却 |  | 流動床式 | 全連続運転 | 150 | 3 | 1997 | 場内温水, 発電（場内利用） | 11674615 |  | 0 |  | 275 | 0.9 | 777 |  | 無し | セメント固化, 薬剤処理 | 委託 |  | 無し |  | 100 | 49 | 23.4 | 5.9 | 14.6 | 4.5 | 2.6 | 186 | 100 | 48.6 | 43.1 | 8.3 | 6903 | 8315 | [29 empty] | 機能なし | 411021 | 41-1-202-01-001
佐賀県 | 41203 | 41-203-01-001 | 鳥栖市 | 鳥栖市小動物焼却炉 | 6 | 0 | 0 |  | その他 |  | 焼却 |  | 固定床式 | バッチ運転 | 0.64 | 1 | 2004 | 無し | [8 empty] | 無し | 無し | 直営 |  | 無し |  | 100 | 0 | 0 | 0 | 0 | 0 | 100 | 0 | 0 | 0 | 0 | 0 | 0 | 0 | [29 empty] | 機能なし | 411022 | 41-1-203-01-001
佐賀県 | 41204 | 41-204-01-001 | 多久市 | 多久市清掃センター | 5052 | 248 |  | 資源化物搬出量 | 可燃ごみ, 粗大ごみ |  | 焼却 |  | ストーカ式（可動） | 准連続運転 | 30 | 1 | 1975 | 無し | [8 empty] | 無し | 無し | 一部委託 |  | 無し |  | 100 | 55.6 | 31.3 | 2.5 | 8.6 | 1 | 1 | 236.5 | 100 | 58.1 | 37.3 | 4.6 | 5556 | 5986 | [29 empty] | 機能なし | 411023 | 41-1-204-01-001
佐賀県 | 41830 | 41-830-01-001 | 杵藤地区広域市町村圏組合 | 杵藤クリーンセンター焼却施設 | 0 | 0 | 0 |  | 可燃ごみ, ごみ処理残渣 |  | 焼却 |  | 流動床式 | 准連続運転 | 138 | 3 | 1989 | 無し | [8 empty] | 無し | セメント固化 | 委託 | 休止 | 無し |  | 100 | 0 | 0 | 0 | 0 | 0 | 100 | 0 | 0 | 0 | 0 | 0 | 0 | 0 | [29 empty] | 機能なし | 412016 | 41-2-003-01-001
佐賀県 | 41840 | 41-840-01-001 | 脊振共同塵芥処理組合 | 脊振広域クリーンセンター | 14017 | 2509 | 0 | 資源化物搬出量 | 可燃ごみ, 粗大ごみ, ごみ処理残渣 |  | 焼却 |  | ストーカ式（可動） | 全連続運転 | 111 | 2 | 1996 | 場内温水 | 84927360 |  | 60662400 | [5 empty] | 溶融処理 | その他 | 直営 |  | 無し |  | 100 | 60.6 | 25.6 | 7.5 | 3.4 | 1.9 | 1 | 209 | 100 | 50.2 | 44.3 | 5.5 | 7084 | 7105 | [29 empty] | 機能なし | 412017 | 41-2-007-01-001
佐賀県 | 41858 | 41-858-01-001 | 鳥栖・三養基西部環境施設組合 | 鳥栖・三養基西部溶融資源化センター | 31538 | 2499 | 48242136 | 資源化物搬出量 | 可燃ごみ, ごみ処理残渣 |  | ガス化溶融・改質 |  | シャフト式 | 全連続運転 | 132 | 2 | 2004 | 発電（場内利用） | 0 | 0 |  |  | 1700 | 13.3 | 8447 |  | 溶融処理 | その他 | 委託 |  | 無し |  | 100 | 35.9 | 30.6 | 15.7 | 9.2 | 4.8 | 3.8 | 275 | 100 | 40.3 | 50.7 | 9 | 8552 | 11187 | [29 empty] | 機能なし | 412020 | 41-2-008-01-001
佐賀県 | 41861 | 41-861-01-001 | 佐賀県西部広域環境組合 | さが西部クリーンセンター | 56548 | 5313 |  | 資源化物搬出量 | 可燃ごみ, ごみ処理残渣 |  | ガス化溶融・改質 |  | シャフト式 | 全連続運転 | 205 | 2 | 2015 | 発電（場内利用）, 発電（場外利用） |  |  |  |  | 3900 | 16 | 25852 | 417 | 溶融処理 | 薬剤処理 | 委託 |  | 無し |  | 100 | 51.2 | 22.8 | 7.8 | 12.5 | 3.2 | 2.5 | 135 | 100 | 38.5 | 52.6 | 8.9 | 8948 | 10516 | [29 empty] | 機能なし | 412021 | 41-2-004-01-001
佐賀県 | 41863 | 41-863-01-001 | 天山地区共同環境組合 | クリーンヒル天山 | 0 | 0 | 0 |  | 可燃ごみ |  | 焼却 |  | ストーカ式（可動） | 全連続運転 | 57 | 2 | 2020 | 場内温水 | 134120 | 0 | 0 | 0 | 0 | 0 | 0 | 0 | 無し | 無し | 委託 | 新設（建設中） | 無し |  | 0 | 0 | 0 | 0 | 0 | 0 | 0 | 0 | 0 | 0 | 0 | 0 | 8600 | 0 | [29 empty] | 機能なし | 412022 | 41-2-022-01-001

## 粗大
粗大ごみ処理施設
都道府県名 | 地方公共団体 コード | 施設コード | 地方公共団体名 | 施設名称 | 年間処理量 | 資源化物回収量 |  | 処理対象廃棄物 |  | 処理方式 | 処理能力 | 使用開始年度 | 運転管理体制 | 施設の改廃 | 産業廃棄物の搬入の有無 | 一般廃棄物の割合 | リユース・リペアを行う場所の面積 | リユース・リペアの対象品目 | [28 empty] | リユース・リペア機能・内容
[7 empty] | 資源化物の区分 | [10 empty] | 合計 |  | 家具 |  |  | 自転車 |  |  | 衣類 |  |  | 書籍 |  |  | 家電 |  |  | 傘 |  |  | 食器 |  |  | おもちゃ |  |  | その他
[9 empty] | その他（具体的） | [8 empty] | 重量 | 個数 | 対象 | 重量 | 個数 | 対象 | 重量 | 個数 | 対象 | 重量 | 個数 | 対象 | 重量 | 個数 | 対象 | 重量 | 個数 | 対象 | 重量 | 個数 | 対象 | 重量 | 個数 | 対象 | 重量 | 個数 | 対象 | 重量 | 個数
[5 empty] | (t/年度) | (t/年度) |  |  |  |  | (t/日) |  |  |  |  | （％） | （㎡） | （t/年度） | （個・台等） |  | （t/年度） | （個・台等） |  | （t/年度） | （個・台等） |  | （t/年度） | （個・台等） |  | （t/年度） | （個・台等） |  | （t/年度） | （個・台等） |  | （t/年度） | （個・台等） |  | （t/年度） | （個・台等） |  | （t/年度） | （個・台等） |  | （t/年度） | （個・台等）
佐賀県 | 41201 | 41-201-02-001 | 佐賀市 | 佐賀市移動式破砕機 | 100 |  |  | 粗大ごみ |  | 併用 | 16 | 1997 | 委託 |  | 無し | [31 empty] | 機能なし | 411020 | 41-1-201-02-001
佐賀県 | 41202 | 41-202-02-001 | 唐津市 | 唐津市清掃センター | 3076 | 1072 | 搬出量 | 粗大ごみ, 不燃ごみ, 資源ごみ |  | 併用 | 48 | 1997 | 委託 |  | 無し |  | 132 |  | 169 | ○ |  | 50 | ○ |  | 96 | [18 empty] | ○ |  | 23 | 修理, 展示, 譲渡 | 411021 | 41-1-202-02-001
佐賀県 | 41840 | 41-840-02-001 | 脊振共同塵芥処理組合 | 脊振広域クリーンセンター | 1378 | 642 | 搬出量 | 粗大ごみ, 不燃ごみ, 資源ごみ |  | 併用 | 25 | 1996 | 委託 |  | 無し | [31 empty] | 機能なし | 412017 | 41-2-007-02-001
佐賀県 | 41861 | 41-861-02-001 | 佐賀県西部広域環境組合 | さが西部クリーンセンター | 5041 | 595 | 搬出量 | 粗大ごみ, 不燃ごみ |  | 破砕 | 22 | 2015 | 委託 |  | 無し | [31 empty] | 機能なし | 412021 | 41-2-004-02-001

## 資源化
資源化等を行う施設
都道府県名 | 地方公共団体 コード | 施設コード | 地方公共団体名 | 施設名称 | 年間処理量 | 資源化物回収量 |  |  | 搬出量 |  | 在庫量 |  | 施設区分 | 処理対象廃棄物 |  | 処理内容ごとの処理能力 | [5 empty] | 施設全体の処理能力 | 使用開始年度 | 運転管理体制 | 施設の改廃 | 産業廃棄物の搬入の有無 | 一般廃棄物の割合 | リユース・リペアを行う場所の面積 | リユース・リペアの対象品目 | [28 empty] | リユース・リペア機能・内容 | 施設概要情報の 公表の可否
[8 empty] | 搬出量・在庫量の別（民間） | [20 empty] | 合計 |  | 家具 |  |  | 自転車 |  |  | 衣類 |  |  | 書籍 |  |  | 家電 |  |  | 傘 |  |  | 食器 |  |  | おもちゃ |  |  | その他
[15 empty] | その他（具体的） | 選別 | 圧縮・梱包 | ごみ堆肥化 | ごみ飼料化 | その他 | その他具体的に | [7 empty] | 重量 | 個数 | 対象 | 重量 | 個数 | 対象 | 重量 | 個数 | 対象 | 重量 | 個数 | 対象 | 重量 | 個数 | 対象 | 重量 | 個数 | 対象 | 重量 | 個数 | 対象 | 重量 | 個数 | 対象 | 重量 | 個数 | 対象 | 重量 | 個数
[5 empty] | (t/年度) | (t/年度) | (㎥/年度) |  | (t/年度) | (㎥/年度) | (t/年度) | (㎥/年度) |  |  |  | （t/日） | （t/日） | （t/日） | （t/日） | （t/日） |  | (t/日) |  |  |  |  | （％） | （㎡） | （t/年度） | （個・台等） |  | （t/年度） | （個・台等） |  | （t/年度） | （個・台等） |  | （t/年度） | （個・台等） |  | （t/年度） | （個・台等） |  | （t/年度） | （個・台等） |  | （t/年度） | （個・台等） |  | （t/年度） | （個・台等） |  | （t/年度） | （個・台等） |  | （t/年度） | （個・台等）
佐賀県 | 41201 | 41-201-03-001 | 佐賀市 | 佐賀市リサイクルプラザ | 6206 | 4811 |  |  | 4811 |  |  |  | ストックヤード | 紙類, ペットボトル, 布類, 不燃ごみ, 粗大ごみ, その他 |  | 13 | 11 | 0 | 0 | 0 |  | 25.67 | 2004 | 委託 |  | 無し | [31 empty] | 機能なし |  | 411020 | 41-1-201-03-001
佐賀県 | 41201 | 41-201-03-002 | 佐賀市 | 樹木粉砕機 | 3 | 3 |  |  | 3 |  |  |  | ストックヤード | 剪定枝 |  | 0 | 0 | 0 | 0 | 1 | 樹木の破砕 | 0.8 | 2004 | 直営 |  | 無し | [31 empty] | 機能なし |  | 411020 | 41-1-201-03-002
佐賀県 | 41204 | 41-204-03-001 | 多久市 | 多久市清掃センター | 157 | 157 | [6 empty] | リサイクルプラザ | 金属類, ペットボトル |  | 0 | 4 | 0 | 0 | 0 |  | 4 | 2005 | 委託 |  | 無し | [31 empty] | 機能なし |  | 411023 | 41-1-204-03-001
佐賀県 | 41205 | 41-205-03-001 | 伊万里市 | 伊万里市環境センター | 98 | 98 |  |  | 98 |  |  |  | リサイクルセンター（補助金） | ペットボトル, プラスチック |  | 0 | 1 | 0 | 0 | 0 |  | 0.5 | 2000 | 委託 |  | 無し | [31 empty] | 機能なし |  | 411057 | 41-1-205-03-001
佐賀県 | 41205 | 41-205-03-002 | 伊万里市 | 伊万里市環境センター | 265 | 265 |  |  | 265 |  |  |  | リサイクルセンター（補助金） | ガラス類 |  | 3.21 | 0 | 0 | 0 | 0 |  | 3.21 | 1982 | 委託 |  | 無し | [31 empty] | 機能なし |  | 411057 | 41-1-205-03-002
佐賀県 | 41206 | 41-206-03-001 | 武雄市 | 武雄市リサイクルセンター | 533 | 607 |  |  | 498 |  |  |  | ストックヤード | 金属類, ガラス類, ペットボトル |  | 3 | 1 | 0 | 0 | 0 |  | 2.9 | 2001 | 一部委託 |  | 無し | [31 empty] | 機能なし |  | 411058 | 41-1-206-03-001
佐賀県 | 41207 | 41-207-03-001 | 鹿島市 | 中尾リサイクルセンター | 386 | 386 |  |  | 386 |  |  |  | 容器包装リサイクル推進施設 | 金属類, ガラス類, その他資源ごみ, ペットボトル, プラスチック, 家庭系生ごみ |  | 0 | 797 | 0 | 0 | 0 |  | 2.3 | 2000 | 委託 |  | 無し | [31 empty] | 機能なし |  | 411059 | 41-1-207-03-001
佐賀県 | 41401 | 41-401-03-001 | 有田町 | 有田町リサイクルプラザ | 279 | 148 |  |  | 148 |  |  |  | リサイクルプラザ | 金属類, ガラス類, ペットボトル, 不燃ごみ, 粗大ごみ |  | 3 | 3 | 0 | 0 | 10 | 破砕 | 12 | 1999 | 委託 |  | 無し |  | 235 |  | 586 | ○ |  | 59 | ○ |  | 20 | ○ |  | 417 | ○ |  | 90 | ○ |  | 0 |  |  | 0 |  |  | 0 |  |  | 0 |  |  | 0 | 修理, 展示, 販売, 譲渡 |  | 411068 | 41-1-401-03-001
佐賀県 | 41401 | 41-401-03-002 | 有田町 | リサイクルプラザ(チッパー) | 36 | 36 |  |  | 36 |  |  |  | その他 | 剪定枝 |  | 0 | 0 | 0 | 0 | 1 | 破砕 | 1 | 2002 | 委託 |  | 無し | [31 empty] | 機能なし |  | 411068 | 41-1-401-03-002
佐賀県 | 41425 | 41-425-03-001 | 白石町 | 住ノ江地区資源循環施設 | 296.5 | 51 |  |  | 51 |  |  |  | ごみ堆肥化施設 | 汚泥 |  | 0 | 0 | 1.1 | 0 | 0 |  | 1.1 | 2004 | 委託 |  | 無し | [31 empty] | 機能なし |  | 411071 | 41-1-425-03-001
佐賀県 | 41425 | 41-425-03-002 | 白石町 | 下区水処理センター堆肥化施設 | 49.9 | 0.4 |  |  | 0.4 |  |  |  | ごみ堆肥化施設 | 汚泥 |  | 0 | 0 | 0.25 | 0 | 0 |  | 0.25 | 2003 | 委託 |  | 無し | [31 empty] | 機能なし |  | 411071 | 41-1-425-03-002
佐賀県 | 41441 | 41-441-03-001 | 太良町 | 太良町リサイクルセンター | 274 | 266 |  |  | 266 |  |  |  | リサイクルセンター（補助金） | 紙類, 金属類, ガラス類, ペットボトル, プラスチック |  | 1 | 1 | 0 | 0 | 0 |  | 3.18 | 2004 | 委託 |  | 無し | [31 empty] | 機能なし |  | 411072 | 41-1-441-03-001
佐賀県 | 41840 | 41-840-03-001 | 脊振共同塵芥処理組合 | 脊振広域クリーンセンター | 416 | 399 |  |  | 399 |  | 0 |  | その他 | 紙類, ペットボトル, プラスチック |  | 2.4 | 2.4 | 0 | 0 | 0 |  | 2.4 | 1996 | 一部委託 |  | 無し | [31 empty] | 機能なし |  | 412017 | 41-2-007-03-001
佐賀県 | 41858 | 41-858-03-001 | 鳥栖・三養基西部環境施設組合 | 鳥栖・三養基西部リサイクルプラザ | 5681 | 2468 |  |  | 2468 |  | 0 |  | リサイクルプラザ | 紙類, 金属類, ガラス類, その他資源ごみ, ペットボトル, プラスチック, 布類, 剪定枝, 不燃ごみ, 粗大ごみ |  | 29 | 18 | 0 | 0 | 0 |  | 47 | 2004 | 委託 |  | 無し |  | 112 | 5 | 285 | ○ | 4 | 250 | ○ | 1 | 35 | [21 empty] | 修理, 販売, 譲渡 |  | 412020 | 41-2-008-03-001

## 燃料化
ごみ燃料化施設
都道府県名 | 地方公共団体コード | 施設コード | 地方公共団体名 | 施設名称 | 年間処理量 |  | 生成物保管量 |  | 生成物生産量 |  | 生成物搬出量 |  | 処理対象廃棄物 |  | 施設の種類 | 生成物供給先の確保状況 | 処理能力 | 使用開始年度 | 運転管理体制 | 施設の改廃 | 発電の場合 |  |  |  | 産業廃棄物の搬入の有無 | 一般廃棄物の割合 | ごみ組成分析結果 | [7 empty] | 単位容積重量 | 三成分 |  |  |  | 低位発熱量 |  | 施設概要情報の 公表の可否
[21 empty] | 発電能力 | 発電効率（公称値） | 総発電量（実績値） | うち外部供給量（実績値） |  |  | 分析対象 | 合計 | 紙・布類 | ﾋﾞﾆｰﾙ、合成樹脂、ｺﾞﾑ、皮革類 | 木、竹、わら類 | ちゅう芥類 | 不燃物類 | その他 |  | 合計 | 水分 | 可燃分 | 灰分 | (計算値) | (実測値)
その他（具体的）
[5 empty] | (t/年度) | (㎥/年) | (t/年度) | (㎥/年度) | (t/年度) | (㎥/年度) | (t/年度) | (㎥/年度) |  |  |  |  | (t/日) |  |  |  | (ｋW) | (％) | （MWｈ/年） | （MWｈ/年） |  | （％） |  | （％） | （％） | （％） | （％） | （％） | （％） | （％） | (kg/㎥) | （％） | （％） | （％） | （％） | （kJ/kg） | （kJ/kg）
佐賀県 | 41201 | 41-201-04-001 | 佐賀市 | 佐賀市廃食用油再生工場 | 113 |  |  |  | 57 |  |  |  | 廃食用油 |  | BDF化 | 燃料用 | 1.5 | 2004 | 委託 | [5 empty] | 有り | 55.9 |  | 0 | 0 | 0 | 0 | 0 | 0 | 0 | 0 | 0 | 0 | 0 | 0 | 0 | 0 |  | 411020 | 41-1-201-04-001

## その他
その他の施設[ごみの中間処理施設]
都道府県名 | 地方公共団体 コード | 施設コード | 地方公共団体名 | 施設名称 | 年間処理量 | 処理対象廃棄物 |  | 処理内容 |  | 処理能力 | 使用開始年度 | 運転管理体制 | 施設の改廃 | 産業廃棄物の搬入の有無 | 一般廃棄物の割合
[7 empty] | その他（具体的） |  | その他（具体的）
[5 empty] | (t/年度) |  |  |  |  | (t/日) |  |  |  |  | （％）

## 保管
保管施設
都道府県名 | 地方公共団体コード | 施設コード | 地方公共団体名 | 施設名称 | 年間保管量 | 施設区分 | 処理対象廃棄物 | 保管分類数 | 屋内面積 | 屋外面積 | 使用開始年度 | 運転管理体制 | 施設の改廃 | 産業廃棄物の搬入の有無 | 一般廃棄物の割合
[5 empty] | (t/年度) |  |  |  | (m2) | (m2) |  |  |  |  | （％）
佐賀県 | 41201 | 41-201-06-001 | 佐賀市 | 佐賀市リサイクルプラザ | 4821 | ストックヤード | 紙類, 金属類, ペットボトル, 布類, その他 | 9 | 790 | 0 | 2004 | 委託 |  | 無し |  | 411020 | 41-1-201-06-001
佐賀県 | 41201 | 41-201-06-002 | 佐賀市 | 川副・東与賀清掃センターストックヤード | 0 | ストックヤード | 金属類, ガラス類, ペットボトル, プラスチック, その他 | 6 | 600 | 0 | 1998 | 直営 |  | 無し |  | 411020 | 41-1-201-06-002
佐賀県 | 41202 | 41-202-06-001 | 唐津市 | 唐津市清掃センター | 1072 | ストックヤード | 金属類, ガラス類, プラスチック | 6 | 0 | 560 | 1997 | 委託 |  | 無し |  | 411021 | 41-1-202-06-001
佐賀県 | 41204 | 41-204-06-001 | 多久市 | 多久市清掃センター | 341 | ストックヤード | 紙類, 金属類, ガラス類, その他資源ごみ, ペットボトル, プラスチック | 14 | 391 | 100 | 2005 | 委託 |  | 無し |  | 411023 | 41-1-204-06-001
佐賀県 | 41205 | 41-205-06-001 | 伊万里市 | 伊万里市環境センター | 363 | ストックヤード | ガラス類, ペットボトル, プラスチック | 5 | 84 | 0 | 2000 | 委託 |  | 無し |  | 411057 | 41-1-205-06-001
佐賀県 | 41206 | 41-206-06-001 | 武雄市 | 武雄市リサイクルセンター | 498 | ストックヤード | 金属類, ガラス類, ペットボトル | 6 | 186 | 0 | 2001 | 一部委託 |  | 無し |  | 411058 | 41-1-206-06-001
佐賀県 | 41207 | 41-207-06-001 | 鹿島市 | 中尾リサイクルセンター | 50 | 容器包装リサイクル推進施設 | ガラス類, ペットボトル, プラスチック | 2 | 198 | 198 | 2000 | 委託 |  | 無し |  | 411059 | 41-1-207-06-001
佐賀県 | 41209 | 41-209-06-001 | 嬉野市 | 嬉野市ごみ中継基地 | 968 | ストックヤード | 紙類, 金属類, ガラス類, その他資源ごみ, ペットボトル, プラスチック, 布類 | 16 | 92 | 226 | 1997 | 委託 |  | 無し |  | 411094 | 41-1-209-06-001
佐賀県 | 41401 | 41-401-06-001 | 有田町 | 有田町リサイクルプラザ | 155 | ストックヤード | 金属類, ガラス類, その他資源ごみ, ペットボトル | 10 | 180 | 121 | 1999 | 委託 |  | 無し |  | 411068 | 41-1-401-06-001
佐賀県 | 41401 | 41-401-06-002 | 有田町 | 有田町リサイクルプラザ | 94 | ストックヤード | 紙類 | 5 | 160 | 0 | 2015 | 委託 |  | 無し |  | 411068 | 41-1-401-06-002
佐賀県 | 41441 | 41-441-06-001 | 太良町 | 太良町リサイクルセンター | 266 | ストックヤード | 紙類, 金属類, ガラス類, その他資源ごみ, ペットボトル, プラスチック | 7 | 105 | 121 | 2004 | 委託 |  | 無し |  | 411072 | 41-1-441-06-001
佐賀県 | 41840 | 41-840-06-001 | 脊振共同塵芥処理組合 | 脊振広域クリーンセンター | 577 | その他 | 紙類, 金属類, ガラス類, ペットボトル, プラスチック | 10 | 136 | 0 | 1996 | 一部委託 |  | 無し |  | 412017 | 41-2-007-06-001
佐賀県 | 41858 | 41-858-06-001 | 鳥栖・三養基西部環境施設組合 | 鳥栖・三養基西部リサイクルプラザ | 2468 | ストックヤード | 紙類, 金属類, ガラス類, その他資源ごみ, ペットボトル, プラスチック, 布類, その他 | 21 | 644 | 0 | 2004 | 委託 |  | 無し |  | 412020 | 41-2-008-06-001

## 最終
最終処分場
都道府県名 | 地方公共団体コード | 施設コード | 地方公共団体名 | 施設名称 | 調査対象年度の埋立容量 （覆土を含む） | 調査対象年度の埋立量 （覆土を含まない） | 残余容量 | 処理対象廃棄物 | 埋立場所 | 埋立開始年度 | 埋立地面積 | 施設全体容量 | 埋立終了年度 | 遮水の方式 | 浸出液の処理 | 運転管理体制 | 処分場の現状 | 施設の改廃 | 産業廃棄物の搬入の有無 | 一般廃棄物の割合 | 最終処分場の構造 |  | 覆土施工の状況 | ガス抜き管の計画的施工状況 | 水質管理状況 | [5 empty] | メタン回収有無 | メタン回収をしている場合
[22 empty] | 保有水等集排水管の水位管理 |  |  | 処理前BOD濃度 | 処理後BOD濃度 | 処理前COD濃度 | 処理後COD濃度 | 処理前TN濃度 | 処理後TN濃度 |  | メタンガス回収量 | メタンガス濃度 | メタンガス発熱量 | メタンガスの利用 | 発電量
[5 empty] | (㎥/年度) | (ｔ/年度) | (㎥) |  |  |  | (m2) | (㎥) | [7 empty] | （％） |  |  |  |  | （ppm） | （ppm） | （ppm） | （ppm） | （ppm） | （ppm） |  | （㎥／年） | （％） | （kJ/㎥N） |  | （kWh/年）
佐賀県 | 41201 | 41-201-07-001 | 佐賀市 | 佐賀市廃棄物最終処分場 | 2917 | 3052 | 109766 | 不燃ごみ, その他, 焼却残渣（飛灰）, 破砕ごみ・処理残渣, 粗大ごみ | 平地 | 1981 | 146400 | 450900 | 2044 | 原地盤利用, 鉛直遮水工, その他遮水 | 凝集沈殿, 生物処理（脱窒なし）, 砂ろ過, 活性炭処理 | 委託 | 埋立中 |  | 無し |  | 準好気性埋立構造 | 末端集水管は水没 | 即日覆土 | 埋立状況により計画的に延長 |  | ND |  | 7.9 |  | 9.5 | 回収していない | [5 empty] | 411020 | 41-1-201-07-001
佐賀県 | 41201 | 41-201-07-002 | 佐賀市 | クリーンセンター大和 | 0 | 0 | 0 | 焼却残渣（主灰）, 焼却残渣（飛灰）, 破砕ごみ・処理残渣 | 山間 | 1997 | 7000 | 35000 | 2013 | 底部遮水工, 表面遮水工（キャッピング）, その他遮水 | 凝集沈殿, 生物処理（脱窒なし）, 生物処理（脱窒あり）, 砂ろ過, 消毒, 活性炭処理, キレート処理 | 委託 | 埋立終了 |  | 無し |  | 準好気性埋立構造 | 末端集水管は水没 | 即日覆土 | 埋立状況により計画的に延長 |  | ND |  | 3.8 |  | 5.4 | 回収していない | [5 empty] | 411020 | 41-1-201-07-002
佐賀県 | 41201 | 41-201-07-003 | 佐賀市 | 富士クリーンセンター | 0 | 0 | 0 | 焼却残渣（主灰）, 焼却残渣（飛灰）, 破砕ごみ・処理残渣 | 山間 | 1994 | 4000 | 10088 | 2014 | 底部遮水工, その他遮水 | 凝集沈殿, 砂ろ過, 活性炭処理, キレート処理 | 委託 | 埋立終了 |  | 無し |  | 準好気性埋立構造 | 末端集水管は開放 | 中間覆土 | 埋立状況により計画的に延長 |  | 1.3 |  | 3.6 |  | 7.4 | 回収していない | [5 empty] | 411020 | 41-1-201-07-003
佐賀県 | 41201 | 41-201-07-005 | 佐賀市 | 川副・東与賀清掃埋立処分地施設 | 0 | 0 | 0 | 焼却残渣（主灰）, 焼却残渣（飛灰） | 平地 | 1988 | 10300 | 31880 | 2015 | 原地盤利用, 鉛直遮水工 | 凝集沈殿, 生物処理（脱窒なし）, 砂ろ過, 消毒 | 委託 | 埋立終了 |  | 無し |  | 準好気性埋立構造 | 末端集水管は開放 | 即日覆土 | 一部延長を行っている |  | ND |  | 2.5 |  | 9.2 | 回収していない | [5 empty] | 411020 | 41-1-201-07-005
佐賀県 | 41202 | 41-202-07-001 | 唐津市 | 唐津市東山不燃物処理場 | 1361.5 | 0 | 0 | 不燃ごみ | 山間 | 1985 | 5371 | 14499 | 2017 | 遮水なし | 処理なし | 直営 | 埋立終了 |  | 無し |  | 嫌気性埋立構造 |  |  |  | 0.7 |  | 5.4 |  | 0.7 |  | 回収していない | [5 empty] | 411021 | 41-1-202-07-001
佐賀県 | 41202 | 41-202-07-002 | 唐津市 | 厳木町不燃物捨場 | 0 | 0 | 2384.6 | 不燃ごみ | 山間 | 1968 | 2495 | 13155 | 2022 | 遮水なし | 処理なし | 直営 | 埋立中 |  | 無し |  | 嫌気性埋立構造 |  |  |  | ＮＤ | [5 empty] | 回収していない | [5 empty] | 411021 | 41-1-202-07-002
佐賀県 | 41202 | 41-202-07-003 | 唐津市 | 相知町一般廃棄物処理施設(埋立処分場) | 6.5 | 6.5 | 16264.1 | 不燃ごみ | 山間 | 1986 | 3947 | 19132 | 2019 | 遮水なし | 処理なし | 直営 | 埋立中 |  | 無し |  | 嫌気性埋立構造 |  |  |  | ＮＤ |  | 2.2 |  | 0.8 |  | 回収していない | [5 empty] | 411021 | 41-1-202-07-003
佐賀県 | 41202 | 41-202-07-004 | 唐津市 | 唐津市清掃センター | 3331 | 4463 | 5020 | 焼却残渣（主灰）, 焼却残渣（飛灰）, 破砕ごみ・処理残渣 | 山間 | 1980 | 23000 | 137200 | 2022 | 底部遮水工 | 生物処理（脱窒なし） | 委託 | 埋立中 |  | 無し |  | 嫌気性埋立構造 |  |  |  | 6.8 | 1.4 | 20 | 14 | 15 | 16 | 回収していない | [5 empty] | 411021 | 41-1-202-07-004
佐賀県 | 41401 | 41-401-07-001 | 有田町 | 有田町東不燃物捨場 | 0 | 3.5 | 25890 | 不燃ごみ, 破砕ごみ・処理残渣 | 山間 | 1976 | 27000 | 39200 | 2050 | 遮水なし | 砂ろ過 | 委託 | 埋立中 |  | 無し |  | 準好気性埋立構造 | 末端集水管は開放 | 中間覆土 | 埋立状況により計画的に延長 |  | 0 |  | 3 |  | 2 | 回収していない | [5 empty] | 411068 | 41-1-401-07-001
佐賀県 | 41401 | 41-401-07-002 | 有田町 | 有田町西不燃物捨場 | 0 | 0 | 699 | 不燃ごみ, 破砕ごみ・処理残渣 | 山間 | 1973 | 5000 | 32000 | 2025 | 遮水なし | 砂ろ過 | 委託 | 埋立中 |  | 無し |  | 準好気性埋立構造 | 末端集水管は開放 | 中間覆土 | 埋立状況により計画的に延長 |  | 0 |  | 2 |  | 2 | 回収していない | [5 empty] | 411068 | 41-1-401-07-002
佐賀県 | 41401 | 41-401-07-003 | 有田町 | クリーンパーク有田 | 983 | 1558 | 16079 | 焼却残渣（飛灰） | 山間 | 2006 | 6000 | 25000 | 2021 | 底部遮水工, 表面遮水工（キャッピング） | 凝集沈殿, 生物処理（脱窒あり）, 砂ろ過, 消毒, 活性炭処理 | 委託 | 埋立中 |  | 無し |  | 準好気性埋立構造 | 末端集水管は開放 | 中間覆土 | 埋立状況により計画的に延長 |  | 2 |  | 8 |  | 4 | 回収していない | [5 empty] | 411068 | 41-1-401-07-003
佐賀県 | 41830 | 41-830-07-001 | 杵藤地区広域市町村圏組合 | 杵藤クリーンセンター埋立処分地施設 | 9715.3 | 0 | 1185.3 | 焼却残渣（主灰）, 焼却残渣（飛灰）, 破砕ごみ・処理残渣 | 山間 | 1989 | 23300 | 188000 | 2018 | 底部遮水工 | 凝集沈殿, 生物処理（脱窒なし）, 砂ろ過, 消毒 | 直営 | 埋立中 |  | 無し |  | 準好気性埋立構造 | 末端集水管は開放 | 最終覆土のみ | 埋立状況により計画的に延長 | 1.8 | 0 | 3.2 | 1 | 2.3 | 2.1 | 回収していない | [5 empty] | 412016 | 41-2-003-07-001
佐賀県 | 41840 | 41-840-07-001 | 脊振共同塵芥処理組合 | 脊振広域クリーンセンター | 0 | 0 | 78157 | 焼却残渣（主灰）, 焼却残渣（飛灰）, 溶融スラグ, 破砕ごみ・処理残渣 | 山間 | 1997 | 11000 | 100000 | 2011 | 底部遮水工, 表面遮水工（キャッピング） | 凝集沈殿, 生物処理（脱窒あり）, 砂ろ過, 活性炭処理, キレート処理 | 直営 | 埋立中 |  | 無し |  | 準好気性埋立構造 | 末端集水管は開放 | 即日覆土 | 埋立状況により計画的に延長 | 2 | 6 | 11.5 | 6.7 | 11 | 4.4 | 回収していない | [5 empty] | 412017 | 41-2-007-07-001

## し尿
し尿処理施設・汚泥再生処理センター
都道府県名 | 地方公共団体コード | 施設コード | 地方公共団体名 | 施設名称 | 年間処理量 |  |  |  | 資源化物量 |  |  | 脱水汚泥の直接埋立 |  | 脱水汚泥の焼却 |  | 処理方式 | [5 empty] | メタン発酵の場合 |  |  | 処理能力 | 処理能力 （有機性廃棄物） | 資源化能力 | 計画メタンガス（バイオガス）量 | 使用開始年度 | 運転管理体制 | 施設の改廃
[5 empty] | し尿 | 浄化槽汚泥 | 有機性廃棄物 | その他 | 堆肥等の固形物 | メタンガス | 資源化物量の区分 | 直接埋立の有無 | 埋立量 | 焼却の有無 | 焼却量 | 汚水処理 |  | 汚泥処理 |  | 資源化処理 |  | メタンガス生産量 | メタンガス発熱量 | メタンガス利用方法
[17 empty] | その他（具体的） |  | その他（具体的） |  | その他（具体的）
[5 empty] | (kl/年度) | (kl/年度) | (t/年度) | (kl/年度) | (t/年度) | (㎥／年度) |  |  | （t/年度) |  | （t/年度) | [6 empty] | （㎥/年度） | （kJ/㎥N） |  | (kL/日) | (t/日) | (t/日) | (㎥/日)
佐賀県 | 41201 | 41-201-08-001 | 佐賀市 | 佐賀市衛生センター | 18768 | 17126 | 0 | 0 | 0 | 0 |  | 直接埋立無し |  | 施設外焼却 | 976 | 高負荷 |  | 脱水, 焼却 | [6 empty] | 260 | 0 | 0 | 0 | 1991 | 直営 |  | 411020 | 41-1-201-08-001
佐賀県 | 41202 | 41-202-08-001 | 唐津市 | 唐津中部衛生処理センター | 10438 | 9955 | 0 | 0 | 0 | 0 |  | 直接埋立無し |  | 施設内焼却 | 643 | 高負荷 |  | 脱水, 乾燥, 焼却 | [6 empty] | 80 | 0 | 0 | 0 | 1992 | 委託 |  | 411021 | 41-1-202-08-001
佐賀県 | 41202 | 41-202-08-002 | 唐津市 | 唐津北部衛生処理センター | 8391 | 12474 |  |  | 93 |  | 資源化物の生産量 | 直接埋立無し |  | 施設内焼却 | 174 | 高負荷, 膜分離 |  | 脱水, 乾燥, 焼却 |  | 堆肥化, その他 |  |  |  |  | 77 | 0 | 1 | 0 | 2006 | 委託 |  | 411021 | 41-1-202-08-002
佐賀県 | 41203 | 41-203-08-001 | 鳥栖市 | 鳥栖市衛生処理場 | 3578 | 2345 |  |  | 0 | 0 |  | 直接埋立無し |  | 焼却無し |  | 標脱, 下水投入 |  | その他 | [6 empty] | 100 | 0 | 0 | 0 | 1984 | 直営 |  | 411022 | 41-1-203-08-001
佐賀県 | 41206 | 41-206-08-001 | 武雄市 | 武雄市衛生処理センター | 24692 | 23076 | 0 | 0 | 0 | 0 |  | 直接埋立無し |  | 施設外焼却 | 1487 | 高負荷, 膜分離 |  | 脱水 | [6 empty] | 98 | 0 | 0 | 0 | 2000 | 一部委託 |  | 411058 | 41-1-206-08-001
佐賀県 | 41208 | 41-208-08-001 | 小城市 | 移動式脱水機(車番405) |  | 1580.5 |  |  | 0 |  |  | 直接埋立無し |  | 焼却無し |  | その他 |  | 脱水 | [6 empty] | 144 | 0 | 0 | 0 | 2009 | 委託 |  | 411108 | 41-1-208-08-001
佐賀県 | 41208 | 41-208-08-002 | 小城市 | 移動式脱水機(車番1074) |  | 447.39 |  |  | 0 |  |  | 直接埋立無し |  | 焼却無し |  | その他 |  | 脱水 | [6 empty] | 51.2 | 0 | 0 | 0 | 2015 | 委託 |  | 411108 | 41-1-208-08-002
佐賀県 | 41209 | 41-209-08-001 | 嬉野市 | 農業集落排水汚泥堆肥化施設(五町田・谷所地区) |  |  |  | 3020 | 34 |  | 資源化物の生産量 | 直接埋立無し |  | 焼却無し |  | 嫌気 |  | 脱水 |  | 堆肥化 |  |  |  |  | 9.9 | 0 | 1.2 | 0 | 2012 | 委託 |  | 411094 | 41-1-209-08-001
佐賀県 | 41812 | 41-812-08-001 | 天山地区共同衛生処理場組合 | クリーンセンター天山 | 32110 | 25544 | 0 | 0 | 105 | 0 | 資源化物の生産量 | 直接埋立無し |  | 施設内焼却 | 2766 | 標脱 |  | 脱水, 乾燥, 焼却 |  | その他 |  |  |  |  | 180 | 0 | 8 | 0 | 1991 | 直営 |  | 412033 | 41-2-009-08-001
佐賀県 | 41813 | 41-813-08-001 | 杵東地区衛生処理場組合 | 杵東地区環境センター | 25893 | 12793 | 0 | 0 | 980 | 0 | 資源化物の生産量 | 直接埋立無し |  | 焼却無し | 980 | 標脱 |  | 脱水 |  | その他 |  | 0 | 0 |  | 100 | 0 | 0 | 0 | 1984 | 直営 |  | 412031 | 41-2-002-08-001
佐賀県 | 41814 | 41-814-08-001 | 鹿島・藤津地区衛生施設組合 | 藤鹿苑第1処理場 | 28139.35 | 14613.44 | 0 | 0 | 0 | 0 |  | 直接埋立無し |  | 施設外焼却 | 342.9 | 高負荷, 膜分離 |  | 脱水 | [6 empty] | 110 | 0 | 0 | 0 | 1998 | 直営 |  | 412026 | 41-2-006-08-001
佐賀県 | 41814 | 41-814-08-002 | 鹿島・藤津地区衛生施設組合 | 藤鹿苑第2処理場 | 4233.65 | 3212.8 | 0 | 0 | 0 | 0 |  | 直接埋立無し |  | 施設外焼却 | 4.77 | 標脱 |  | 脱水 | [6 empty] | 20 | 0 | 0 | 0 | 1985 | 直営 |  | 412026 | 41-2-006-08-002
佐賀県 | 41851 | 41-851-08-001 | 伊万里・有田地区衛生組合 | 伊万里・有田地区衛生センター | 45622 | 6707 | 0 | 0 | 0 | 0 |  | 直接埋立無し |  | 施設内焼却 | 1906 | 高負荷 |  | 脱水, 乾燥, 焼却 | [6 empty] | 135 | 0 | 0 | 0 | 1993 | 一部委託 |  | 412032 | 41-2-001-08-001
佐賀県 | 41857 | 41-857-08-001 | 三神地区環境事務組合 | 三神地区汚泥再生処理センター | 18525 | 36225 |  |  | 326 |  | 資源化物の生産量 | 直接埋立無し |  | 焼却無し |  | 高負荷, 膜分離 |  | 脱水, 乾燥, 焼却 |  | 堆肥化 |  |  |  |  | 184 | 0 | 1 | 0 | 2001 | 委託 |  | 412028 | 41-2-005-08-001

## コミプラ
コミュニティプラント
都道府県名 | 地方公共団体コード | 施設コード | 地方公共団体名 | 施設名称 | 汚水処理量 | 処理方法 | 計画最大汚水量 | 使用開始年度 | 運転管理体制 | 施設の改廃
[5 empty] | (㎥/年度) |  | (㎥/日)
佐賀県 | 41204 | 41-204-09-001 | 多久市 | 多久市コミュニティプラント | 31770 | 長時間ばっ気 | 250 | 1997 | 一部委託 |  | 411023 | 41-1-204-09-001
佐賀県 | 41341 | 41-341-09-001 | 基山町 | 基山町割田団地コミュニティ・プラント | 10731 | 接触ばっ気 | 57 | 1992 | 委託 |  | 411115 | 41-1-341-09-001

## リユース・リペア施設
リユース・リペア施設
都道府県名 | 地方公共団体コード | 施設コード | 地方公共団体名 | 施設名称 | 年間処理量 | 設置場所 | 面積 | 使用開始年度 | リユース・リペアの対象品目 | [28 empty] | リユース・リペアの内容 | 運転管理体制 | 施設の改廃
[9 empty] | 合計 |  | 家具 |  |  | 自転車 |  |  | 衣類 |  |  | 書籍 |  |  | 家電 |  |  | 傘 |  |  | 食器 |  |  | おもちゃ |  |  | その他
[9 empty] | 重量 | 個数 | 対象 | 重量 | 個数 | 対象 | 重量 | 個数 | 対象 | 重量 | 個数 | 対象 | 重量 | 個数 | 対象 | 重量 | 個数 | 対象 | 重量 | 個数 | 対象 | 重量 | 個数 | 対象 | 重量 | 個数 | 対象 | 重量 | 個数
[5 empty] | （ｔ／年度） |  | （㎡） |  | （t/年度） | （個・台等） |  | （t/年度） | （個・台等） |  | （t/年度） | （個・台等） |  | （t/年度） | （個・台等） |  | （t/年度） | （個・台等） |  | （t/年度） | （個・台等） |  | （t/年度） | （個・台等） |  | （t/年度） | （個・台等） |  | （t/年度） | （個・台等） |  | （t/年度） | （個・台等）
佐賀県 | 41201 | 41-201-10-001 | 佐賀市 | 佐賀市エコプラザ | 6 | 廃棄物処理施設に隣接した独立棟（プレハブ造等含む） | 240 | 2003 | 11 | 21088 | ○ | 4 | 221 | ○ | 2 | 84 | ○ | 2 | 8038 | ○ | 0 | 1319 | [6 empty] | ○ | 1 | 5652 | ○ | 0 | 195 | ○ | 2 | 5579 | 修理, 展示, 販売, 譲渡 | 委託 |  | 411020 | 41-1-201-10-001

## 堆肥化
堆肥化施設
都道府県名 | 地方公共団体コード | 施設コード | 地方公共団体名 | 施設名称 | 一次発酵槽におけるエアレーション設備の運転状況 | 脱臭の方法 | 堆肥化施設への搬入量 | [9 empty] | 一次発酵槽の堆肥化方式 | 切り返しの間隔 | 撹拌の間隔 |  | 一次発酵槽における発酵期間 | 二次発酵槽の有無
[7 empty] | コンポスト主原料 | [7 empty] | 副資材
[7 empty] | 厨芥類（生活系） | 厨芥類（事業系） | 剪定枝 | し尿・浄化槽汚泥 | 動植物性残さ（産業廃棄物） | 動物のふん尿（産業廃棄物） | 下水汚泥（産業廃棄物） | その他 | 木くず、おがくず、もみがら、落ち葉 | その他 |  |  |  | or 1日
[7 empty] | (t/年) | (t/年) | (t/年) | (t/年) | (t/年) | (t/年) | (t/年) | (t/年) | (t/年) | (t/年) |  | (日に1回) | (日に1回) | (回) | (日)
佐賀県 | 41207 | 41-207-11-001 | 鹿島市 | 中尾リサイクルセンター | 設備なし | 設備なし | 7 | [9 empty] | 密閉方式 | 1 | 1 |  | 0.7 | 無し | 411059 | 41-1-207-11-001
佐賀県 | 41425 | 41-425-11-001 | 白石町 | 住ノ江地区資源循環施設 | 設備なし | 設備なし |  |  |  | 296.5 |  |  |  |  | 29.6 |  | 堆積方式 | 1 | 1 |  | 21 | 有り | 411071 | 41-1-425-11-001
佐賀県 | 41425 | 41-425-11-002 | 白石町 | 下区水処理センター堆肥化施設 | 堆肥化の進行状況に応じて運転 | 生物脱臭法 |  |  |  | 49.9 | [6 empty] | 撹拌方式 |  |  | 8 | 20 | 有り | 411071 | 41-1-425-11-002