## 焼却
焼却施設（溶融施設含む）
都道府県名 | 地方公共団体コード | 施設コード | 地方公共団体名 | 施設名称 | 年間処理量 | 資源化量 |  |  | 処理対象廃棄物 |  | 施設の種類 |  | 処理方式 | 炉型式 | 施設全体の処理能力 | 炉数 | 使用開始年度 | 余熱利用の状況 | 余熱利用量（仕様値・公称値） |  | 余熱利用量（実績値） |  | 発電能力 |  |  |  | 灰処理設備の有無 |  | 運転管理体制 | 施設の改廃 | 産業廃棄物の搬入の有無 | 一般廃棄物の割合 | ごみ組成分析結果（乾ベース） | [6 empty] | 単位容積重量 | 三成分 |  |  |  | 低位発熱量 |  | リユース・リペアの対象品目 | [28 empty] | リユース・リペア機能・内容
[6 empty] | 資源化物回収 | 発生ガス回収 | 生産量・搬出量の別 | [10 empty] | 余熱利用量 | うち外部熱供給量 | 余熱利用量 | うち外部熱供給量 | 発電能力 | 発電効率（仕様値・公称値） | 総発電量（実績値） | うち外部供給量（実績値） | （焼却灰） | （飛灰） |  |  |  |  | 合計 | 紙・布類 | ﾋﾞﾆｰﾙ、合成樹脂、ｺﾞﾑ、皮革類 | 木、竹、わら類 | ちゅう芥類 | 不燃物類 | その他 |  | 合計 | 水分 | 可燃分 | 灰分 | (計算値) | (実測値) | 合計 |  | 家具 |  |  | 自転車 |  |  | 衣類 |  |  | 書籍 |  |  | 家電 |  |  | 傘 |  |  | 食器 |  |  | おもちゃ |  |  | その他
[10 empty] | その他（具体的） |  | その他（具体的） | [34 empty] | 重量 | 個数 | 対象 | 重量 | 個数 | 対象 | 重量 | 個数 | 対象 | 重量 | 個数 | 対象 | 重量 | 個数 | 対象 | 重量 | 個数 | 対象 | 重量 | 個数 | 対象 | 重量 | 個数 | 対象 | 重量 | 個数 | 対象 | 重量 | 個数
[5 empty] | （t/年度） | （t/年度） | （㎥/年度） | [7 empty] | (t/日) |  |  |  | (MＪ) | （MJ） | (MＪ) | （MJ） | (kW) | (％) | (MWh) | (MWh) | [5 empty] | （％） | （％） | （％） | （％） | （％） | （％） | （％） | （％） | (kg/㎥) | （％） | （％） | （％） | （％） | （kJ/kg） | （kJ/kg） | （t/年度） | （個・台等） |  | （t/年度） | （個・台等） |  | （t/年度） | （個・台等） |  | （t/年度） | （個・台等） |  | （t/年度） | （個・台等） |  | （t/年度） | （個・台等） |  | （t/年度） | （個・台等） |  | （t/年度） | （個・台等） |  | （t/年度） | （個・台等） |  | （t/年度） | （個・台等）
宮崎県 | 45202 | 45-202-01-001 | 都城市 | 都城市クリーンセンター | 66152 | 0 | 0 |  | 可燃ごみ, 粗大ごみ, ごみ処理残渣, し尿処理残渣 |  | 焼却 |  | ストーカ式（可動） | 全連続運転 | 230 | 2 | 2014 | 発電（場内利用）, 発電（場外利用） |  |  |  |  | 4990 | 19.5 | 32095 | 23972 | 無し | 薬剤処理 | 委託 |  | 無し |  | 100 | 46.2 | 24.7 | 11.2 | 12.7 | 1.9 | 3.3 | 258.6 | 100 | 49.2 | 46 | 4.8 | 7429 | 8820 | [29 empty] | 機能なし | 451037 | 45-1-202-01-001
宮崎県 | 45203 | 45-203-01-001 | 延岡市 | 延岡市清掃工場 | 43351 | 44 |  | 資源化物搬出量 | 可燃ごみ, 粗大ごみ, ごみ処理残渣, し尿処理残渣 |  | 焼却 |  | ストーカ式（可動） | 全連続運転 | 218 | 2 | 2009 | 場内温水, 発電（場内利用）, 場外蒸気, 発電（場外利用） | 3246000 | 99738000 | 23214801 | 22901319 | 2150 | 10.8 | 12828.11 | 5623.21 | 無し | 薬剤処理, その他 | 一部委託 |  | 無し |  | 100 | 54.4 | 21.2 | 16 | 6.4 | 0.9 | 1.1 | 136.2 | 100 | 38 | 53.8 | 8.2 | 9083 | 9417 | [29 empty] | 機能なし | 451038 | 45-1-203-01-001
宮崎県 | 45204 | 45-204-01-001 | 日南市 | 日南市南郷清掃センター | 0 | 0 |  |  | 可燃ごみ, ごみ処理残渣 |  | 焼却 |  | ストーカ式（可動） | バッチ運転 | 20 | 2 | 1989 | 無し | [8 empty] | 薬剤処理 | 薬剤処理 | 直営 | 休止 | 無し |  | 0 | 0 | 0 | 0 | 0 | 0 | 0 | 0 | 0 | 0 | 0 | 0 | 0 | 0 | [29 empty] | 機能なし | 451039 | 45-1-204-01-001
宮崎県 | 45204 | 45-204-01-002 | 日南市 | 日南市クリーンセンター | 24264 | 0 |  |  | 可燃ごみ, 粗大ごみ, ごみ処理残渣, し尿処理残渣 |  | 焼却 |  | ストーカ式（可動） | 全連続運転 | 120 | 2 | 1999 | 場内温水 | 6181056 |  | 0 | [5 empty] | 無し | 薬剤処理 | 一部委託 |  | 無し |  | 100 | 46.3 | 20.7 | 6.3 | 18.2 | 2.6 | 5.9 | 232.5 | 100 | 45 | 35.8 | 19.2 | 9414 | 10983 | [29 empty] | 機能なし | 451039 | 45-1-204-01-002
宮崎県 | 45205 | 45-205-01-001 | 小林市 | 小林市清掃工場 | 0 | 0 | 0 | 資源化物生産量 | 可燃ごみ |  | 焼却 |  | ストーカ式（可動） | 准連続運転 | 40 | 2 | 1980 | 無し | [8 empty] | 無し | 無し | 直営 | 休止 | 無し |  | 100 | 0 | 0 | 0 | 0 | 0 | 100 | 0 | 0 | 0 | 0 | 0 | 0 | 0 | [29 empty] | 機能なし | 451040 | 45-1-205-01-001
宮崎県 | 45209 | 45-209-01-001 | えびの市 | えびの市美化センター | 6760 | 0 |  |  | 可燃ごみ, ごみ処理残渣 |  | 焼却 |  | ストーカ式（可動） | バッチ運転 | 70 | 2 | 1997 | 場内温水, 場外温水 | 1452937 | 1452937 | 606078 | 606078 |  |  |  |  | 無し | 薬剤処理 | 委託 |  | 無し |  | 100 | 61 | 10 | 23 | 5 | 1 | 0 | 0 | 100 | 40 | 52 | 8 | 8771 | 8610 | [29 empty] | 機能なし | 451044 | 45-1-209-01-001
宮崎県 | 45382 | 45-382-01-001 | 国富町 | 国富町ごみ焼却場 | 0 | 0 | 0 |  | 可燃ごみ, ごみ処理残渣 |  | 焼却 |  | ストーカ式（可動） | バッチ運転 | 7 | 1 | 1994 | 無し | [8 empty] | 無し | 無し | 一部委託 | 休止 | 無し |  | 0 | 0 | 0 | 0 | 0 | 0 | 0 | 0 | 0 | 0 | 0 | 0 | 0 | 0 | [29 empty] | 機能なし | 451047 | 45-1-382-01-001
宮崎県 | 45383 | 45-383-01-001 | 綾町 | 綾町資源活用クリーンセンター | 0 | 0 | 0 |  | 可燃ごみ |  | 焼却 |  | 固定床式 | バッチ運転 | 8 | 1 | 1994 | 無し | [8 empty] | 無し | 薬剤処理 | 委託 | 休止 | 無し |  | 0 | 0 | 0 | 0 | 0 | 0 | 0 | 0 | 0 | 0 | 0 | 0 | 0 | 0 | [29 empty] | 機能なし | 451048 | 45-1-383-01-001
宮崎県 | 45430 | 45-430-01-001 | 椎葉村 | 椎葉村クリーンセンター | 0 | 0 | 0 |  | 可燃ごみ |  | 焼却 |  | ストーカ式（可動） | バッチ運転 | 3 | 1 | 1997 | 無し | [8 empty] | 無し | 無し | 委託 | 休止 | 無し |  | 0 | 0 | 0 | 0 | 0 | 0 | 0 | 0 | 0 | 0 | 0 | 0 | 0 | 0 | [29 empty] | 機能なし | 451057 | 45-1-430-01-001
宮崎県 | 45844 | 45-844-01-001 | 日向東臼杵広域連合 | 日向東臼杵広域連合清掃センター | 22460 | 141.17 |  | 資源化物搬出量 | 可燃ごみ, 粗大ごみ, ごみ処理残渣, し尿処理残渣 |  | 焼却 |  | ストーカ式（可動） | 全連続運転 | 160 | 2 | 1991 | 場内温水 | 5644800 |  | 1948968 | [5 empty] | 無し | 薬剤処理 | 委託 |  | 無し |  | 100 | 40.8 | 24.3 | 12.8 | 18.6 | 1.3 | 2.2 | 192.5 | 100 | 47.8 | 47.9 | 4.3 | 7906 | 7075 | [29 empty] | 機能なし | 452020 | 45-2-006-01-001

## 粗大
粗大ごみ処理施設
都道府県名 | 地方公共団体 コード | 施設コード | 地方公共団体名 | 施設名称 | 年間処理量 | 資源化物回収量 |  | 処理対象廃棄物 |  | 処理方式 | 処理能力 | 使用開始年度 | 運転管理体制 | 施設の改廃 | 産業廃棄物の搬入の有無 | 一般廃棄物の割合 | リユース・リペアを行う場所の面積 | リユース・リペアの対象品目 | [28 empty] | リユース・リペア機能・内容
[7 empty] | 資源化物の区分 | [10 empty] | 合計 |  | 家具 |  |  | 自転車 |  |  | 衣類 |  |  | 書籍 |  |  | 家電 |  |  | 傘 |  |  | 食器 |  |  | おもちゃ |  |  | その他
[9 empty] | その他（具体的） | [8 empty] | 重量 | 個数 | 対象 | 重量 | 個数 | 対象 | 重量 | 個数 | 対象 | 重量 | 個数 | 対象 | 重量 | 個数 | 対象 | 重量 | 個数 | 対象 | 重量 | 個数 | 対象 | 重量 | 個数 | 対象 | 重量 | 個数 | 対象 | 重量 | 個数
[5 empty] | (t/年度) | (t/年度) |  |  |  |  | (t/日) |  |  |  |  | （％） | （㎡） | （t/年度） | （個・台等） |  | （t/年度） | （個・台等） |  | （t/年度） | （個・台等） |  | （t/年度） | （個・台等） |  | （t/年度） | （個・台等） |  | （t/年度） | （個・台等） |  | （t/年度） | （個・台等） |  | （t/年度） | （個・台等） |  | （t/年度） | （個・台等） |  | （t/年度） | （個・台等）
宮崎県 | 45203 | 45-203-02-001 | 延岡市 | 延岡市清掃工場粗大ごみ処理施設 | 2139 | 579 | 搬出量 | 粗大ごみ, 不燃ごみ |  | 併用 | 40 | 1985 | 直営 |  | 無し | [31 empty] | 機能なし | 451038 | 45-1-203-02-001
宮崎県 | 45209 | 45-209-02-001 | えびの市 | えびの市美化センター | 374 | 64 | 回収量 | 粗大ごみ, 不燃ごみ |  | 破砕 | 10 | 1997 | 委託 |  | 無し | [31 empty] | 機能なし | 451044 | 45-1-209-02-001
宮崎県 | 45421 | 45-421-02-001 | 門川町 | 門川町粗大ごみ破砕処理施設 | 0 |  |  | 粗大ごみ, 不燃ごみ |  | 併用 | 5 | 1995 | 委託 |  | 無し | [31 empty] | 機能なし | 451074 | 45-1-421-02-001

## 資源化
資源化等を行う施設
都道府県名 | 地方公共団体 コード | 施設コード | 地方公共団体名 | 施設名称 | 年間処理量 | 資源化物回収量 |  |  | 搬出量 |  | 在庫量 |  | 施設区分 | 処理対象廃棄物 |  | 処理内容ごとの処理能力 | [5 empty] | 施設全体の処理能力 | 使用開始年度 | 運転管理体制 | 施設の改廃 | 産業廃棄物の搬入の有無 | 一般廃棄物の割合 | リユース・リペアを行う場所の面積 | リユース・リペアの対象品目 | [28 empty] | リユース・リペア機能・内容 | 施設概要情報の 公表の可否
[8 empty] | 搬出量・在庫量の別（民間） | [20 empty] | 合計 |  | 家具 |  |  | 自転車 |  |  | 衣類 |  |  | 書籍 |  |  | 家電 |  |  | 傘 |  |  | 食器 |  |  | おもちゃ |  |  | その他
[15 empty] | その他（具体的） | 選別 | 圧縮・梱包 | ごみ堆肥化 | ごみ飼料化 | その他 | その他具体的に | [7 empty] | 重量 | 個数 | 対象 | 重量 | 個数 | 対象 | 重量 | 個数 | 対象 | 重量 | 個数 | 対象 | 重量 | 個数 | 対象 | 重量 | 個数 | 対象 | 重量 | 個数 | 対象 | 重量 | 個数 | 対象 | 重量 | 個数 | 対象 | 重量 | 個数
[5 empty] | (t/年度) | (t/年度) | (㎥/年度) |  | (t/年度) | (㎥/年度) | (t/年度) | (㎥/年度) |  |  |  | （t/日） | （t/日） | （t/日） | （t/日） | （t/日） |  | (t/日) |  |  |  |  | （％） | （㎡） | （t/年度） | （個・台等） |  | （t/年度） | （個・台等） |  | （t/年度） | （個・台等） |  | （t/年度） | （個・台等） |  | （t/年度） | （個・台等） |  | （t/年度） | （個・台等） |  | （t/年度） | （個・台等） |  | （t/年度） | （個・台等） |  | （t/年度） | （個・台等） |  | （t/年度） | （個・台等）
宮崎県 | 45202 | 45-202-03-001 | 都城市 | 都城市リサイクルプラザ | 4669 | 2951 |  |  | 2951 |  |  |  | リサイクルプラザ | 金属類, ガラス類, その他資源ごみ, ペットボトル, プラスチック, 不燃ごみ, 粗大ごみ |  | 11 | 11 | 0 | 0 | 0 |  | 76 | 2005 | 委託 |  | 無し |  | 280 |  | 878 | ○ |  | 729 | ○ |  | 149 | [6 empty] | ○ | [14 empty] | 修理, 展示, 販売 |  | 451037 | 45-1-202-03-001
宮崎県 | 45203 | 45-203-03-001 | 延岡市 | 延岡市リサイクルプラザ「ゲン丸館」(ビン・缶圧縮・梱包施設) | 939 | 826 |  |  | 826 |  |  |  | リサイクルプラザ | 金属類, ガラス類 |  | 11 | 5 | 0 | 0 | 0 |  | 11 | 1997 | 委託 |  | 無し | [31 empty] | 機能なし |  | 451038 | 45-1-203-03-001
宮崎県 | 45203 | 45-203-03-002 | 延岡市 | 延岡市リサイクルプラザ「ゲン丸館」(古紙・古布圧縮・梱包施設) | 1859 | 1769 |  |  | 1769 |  |  |  | リサイクルプラザ | 紙類, 布類 |  | 1 | 1 | 0 | 0 | 0 |  | 19 | 1997 | 委託 |  | 無し | [31 empty] | 機能なし |  | 451038 | 45-1-203-03-002
宮崎県 | 45205 | 45-205-03-001 | 小林市 | 小林市第2ストックヤード | 56 | 56 |  |  | 56 |  |  |  | ストックヤード | ペットボトル |  | 1 | 1 | 0 | 0 | 0 |  | 1.5 | 2000 | 直営 |  | 無し | [31 empty] | 機能なし |  | 451040 | 45-1-205-03-001
宮崎県 | 45205 | 45-205-03-002 | 小林市 | 小林市容器包装中間処理施設 | 531 | 531 |  |  | 531 |  |  |  | 容器包装リサイクル推進施設 | プラスチック |  | 4 | 5 | 0 | 0 | 0 |  | 9 | 2004 | 直営 |  | 無し | [31 empty] | 機能なし |  | 451040 | 45-1-205-03-002
宮崎県 | 45209 | 45-209-03-001 | えびの市 | えびの市美化センター | 172 | 184 | [6 empty] | ストックヤード | 金属類, ガラス類 |  | 3 | 3 | 0 | 0 | 0 |  | 6 | 1997 | 一部委託 |  | 無し | [31 empty] | 機能なし |  | 451044 | 45-1-209-03-001
宮崎県 | 45341 | 45-341-03-001 | 三股町 | 三股町リサイクルセンター | 227 | 155 |  |  | 155 |  |  |  | リサイクルセンター（補助金） | 紙類, 金属類, ガラス類, ペットボトル |  | 0 | 0 | 0 | 0 | 1.5 | 選別・圧縮 | 1.5 | 1998 | 直営 |  | 無し | [31 empty] | 機能なし |  | 451082 | 45-1-341-03-001
宮崎県 | 45382 | 45-382-03-001 | 国富町 | 国富町クリーンセンター | 8167 | 8167 |  |  | 2613 |  | 567 |  | ごみ堆肥化施設 | 家庭系生ごみ, 事業系生ごみ |  | 0 | 0 | 53 | 0 | 0 |  | 53 | 1997 | 委託 |  | 無し | [31 empty] | 機能なし |  | 451047 | 45-1-382-03-001
宮崎県 | 45383 | 45-383-03-001 | 綾町 | 綾町堆肥生産施設 | 427 | 427 | [6 empty] | ごみ堆肥化施設 | 家庭系生ごみ, 事業系生ごみ |  | 0 | 0 | 8 | 0 | 0 |  | 8 | 1997 | 直営 |  | 無し | [31 empty] | 機能なし |  | 451048 | 45-1-383-03-001
宮崎県 | 45825 | 45-825-03-001 | 西臼杵広域行政事務組合 | 西臼杵衛生センター空き缶処理施設 | 70 | 70 |  |  | 70 |  |  |  | その他 | 金属類 |  | 0 | 0.9 | 0 | 0 | 0 |  | 0.9 | 2002 | 直営 |  | 無し | [31 empty] | 機能なし |  | 452032 | 45-2-003-03-001
宮崎県 | 45833 | 45-833-03-001 | 日南串間広域不燃物処理組合 | 黒潮環境センターリサイクルプラザ | 2044 | 1335 |  |  | 1307 |  | 28 |  | リサイクルセンター（補助金） | 金属類, ガラス類, ペットボトル, 不燃ごみ, 粗大ごみ |  | 20 | 3.68 | 0 | 0 | 2.8 | カレット | 26.5 | 2003 | 一部委託 |  | 無し |  | 22 | 12 | 6335 | ○ | 1 | 27 | ○ | 1 | 82 |  | 1 | 80 |  |  |  | ○ | 1 | 17 | ○ | 1 | 20 | ○ | 1 | 944 | ○ | 1 | 1333 | ○ | 5 | 3832 | 修理, 展示, 譲渡 |  | 452034 | 45-2-007-03-001
宮崎県 | 45836 | 45-836-03-001 | 西都児湯環境整備事務組合 | 西都児湯クリーンセンターリサイクル施設 | 3017 | 1903 |  |  | 1903 |  |  |  | リサイクルプラザ | 金属類, ガラス類, その他資源ごみ, ペットボトル, プラスチック, 不燃ごみ, 粗大ごみ |  | 45 | 13 | 0 | 0 | 0 |  | 45 | 2005 | 直営 |  | 無し |  | 675 |  | 589 | ○ |  | 112 | ○ |  | 44 | [12 empty] | ○ |  | 320 |  |  |  | ○ |  | 113 | 修理, 展示, 販売 |  | 452035 | 45-2-004-03-001

## 燃料化
ごみ燃料化施設
都道府県名 | 地方公共団体コード | 施設コード | 地方公共団体名 | 施設名称 | 年間処理量 |  | 生成物保管量 |  | 生成物生産量 |  | 生成物搬出量 |  | 処理対象廃棄物 |  | 施設の種類 | 生成物供給先の確保状況 | 処理能力 | 使用開始年度 | 運転管理体制 | 施設の改廃 | 発電の場合 |  |  |  | 産業廃棄物の搬入の有無 | 一般廃棄物の割合 | ごみ組成分析結果 | [7 empty] | 単位容積重量 | 三成分 |  |  |  | 低位発熱量 |  | 施設概要情報の 公表の可否
[21 empty] | 発電能力 | 発電効率（公称値） | 総発電量（実績値） | うち外部供給量（実績値） |  |  | 分析対象 | 合計 | 紙・布類 | ﾋﾞﾆｰﾙ、合成樹脂、ｺﾞﾑ、皮革類 | 木、竹、わら類 | ちゅう芥類 | 不燃物類 | その他 |  | 合計 | 水分 | 可燃分 | 灰分 | (計算値) | (実測値)
その他（具体的）
[5 empty] | (t/年度) | (㎥/年) | (t/年度) | (㎥/年度) | (t/年度) | (㎥/年度) | (t/年度) | (㎥/年度) |  |  |  |  | (t/日) |  |  |  | (ｋW) | (％) | （MWｈ/年） | （MWｈ/年） |  | （％） |  | （％） | （％） | （％） | （％） | （％） | （％） | （％） | (kg/㎥) | （％） | （％） | （％） | （％） | （kJ/kg） | （kJ/kg）

## その他
その他の施設[ごみの中間処理施設]
都道府県名 | 地方公共団体 コード | 施設コード | 地方公共団体名 | 施設名称 | 年間処理量 | 処理対象廃棄物 |  | 処理内容 |  | 処理能力 | 使用開始年度 | 運転管理体制 | 施設の改廃 | 産業廃棄物の搬入の有無 | 一般廃棄物の割合
[7 empty] | その他（具体的） |  | その他（具体的）
[5 empty] | (t/年度) |  |  |  |  | (t/日) |  |  |  |  | （％）
宮崎県 | 45825 | 45-825-05-001 | 西臼杵広域行政事務組合 | 西臼杵衛生センターごみ処理中継施設 | 4310 | 可燃ごみ, 資源ごみ, 粗大ごみ, 不燃ごみ |  | 圧縮・梱包 |  | 17 | 2002 | 直営 |  | 無し |  | 452032 | 45-2-003-05-001
宮崎県 | 45836 | 45-836-05-001 | 西都児湯環境整備事務組合 | 西都児湯クリーンセンター中継施設 | 21806 | 可燃ごみ |  | 圧縮・梱包 |  | 86 | 2005 | 直営 |  | 無し |  | 452035 | 45-2-004-05-001

## 保管
保管施設
都道府県名 | 地方公共団体コード | 施設コード | 地方公共団体名 | 施設名称 | 年間保管量 | 施設区分 | 処理対象廃棄物 | 保管分類数 | 屋内面積 | 屋外面積 | 使用開始年度 | 運転管理体制 | 施設の改廃 | 産業廃棄物の搬入の有無 | 一般廃棄物の割合
[5 empty] | (t/年度) |  |  |  | (m2) | (m2) |  |  |  |  | （％）
宮崎県 | 45202 | 45-202-06-001 | 都城市 | 都城市リサイクルプラザ | 4669 | 容器包装リサイクル推進施設 | 金属類, ガラス類, その他資源ごみ, ペットボトル, プラスチック | 7 | 378 | 0 | 2005 | 委託 |  | 無し |  | 451037 | 45-1-202-06-001
宮崎県 | 45203 | 45-203-06-001 | 延岡市 | 延岡市リサイクルプラザゲン丸館(ストックヤード) | 2754 | ストックヤード | 紙類, 金属類, ガラス類, 布類, その他 | 11 | 172 | 437 | 1997 | 委託 |  | 無し |  | 451038 | 45-1-203-06-001
宮崎県 | 45205 | 45-205-06-001 | 小林市 | 小林市ストックヤード | 240 | ストックヤード | ガラス類 | 4 | 0 | 288 | 1992 | 直営 |  | 無し |  | 451040 | 45-1-205-06-001
宮崎県 | 45205 | 45-205-06-002 | 小林市 | 小林市第2ストックヤード | 67 | ストックヤード | その他資源ごみ, ペットボトル | 5 | 414 | 0 | 2000 | 直営 |  | 無し |  | 451040 | 45-1-205-06-002
宮崎県 | 45205 | 45-205-06-003 | 小林市 | 小林市容器包装中間処理施設 | 531 | 容器包装リサイクル推進施設 | プラスチック | 1 | 162 | 0 | 2004 | 直営 |  | 無し |  | 451040 | 45-1-205-06-003
宮崎県 | 45209 | 45-209-06-001 | えびの市 | えびの市美化センター | 769 | ストックヤード | 紙類, 金属類, ガラス類, その他資源ごみ, ペットボトル, プラスチック, その他 | 14 | 200 | 70 | 1997 | 一部委託 |  | 無し |  | 451044 | 45-1-209-06-001
宮崎県 | 45402 | 45-402-06-001 | 新富町 | 塵芥中間受入施設 | 304 | ストックヤード | 紙類, 金属類, ガラス類, その他資源ごみ, プラスチック, 布類 | 6 | 154 | 2000 | 2005 | 委託 |  | 無し |  | 451121 | 45-1-402-06-001
宮崎県 | 45421 | 45-421-06-001 | 門川町 | 門川町資源ゴミ保管施設 | 954 | ストックヤード | 紙類, 金属類, ガラス類, ペットボトル, その他 | 11 | 160 | 300 | 2000 | 委託 |  | 無し |  | 451074 | 45-1-421-06-001
宮崎県 | 45429 | 45-429-06-001 | 諸塚村 | 諸塚村リサイクルセンター | 150 | ストックヤード | 紙類, 金属類, その他資源ごみ, ペットボトル, プラスチック, 布類, その他 | 10 | 280 | 245 | 2000 | 直営 |  | 無し |  | 451126 | 45-1-429-06-001
宮崎県 | 45825 | 45-825-06-001 | 西臼杵広域行政事務組合 | 西臼杵衛生センタープレス製品ストックヤード | 70 | ストックヤード | 金属類 | 2 | 0 | 150 | 2002 | 直営 |  | 無し |  | 452032 | 45-2-003-06-001
宮崎県 | 45825 | 45-825-06-002 | 西臼杵広域行政事務組合 | 西臼杵衛生センターびん類ストックヤード | 128 | ストックヤード | ガラス類 | 3 | 0 | 75 | 2002 | 直営 |  | 無し |  | 452032 | 45-2-003-06-002
宮崎県 | 45833 | 45-833-06-001 | 日南串間広域不燃物処理組合 | 黒潮環境センターリサイクルプラザ | 1335 | ストックヤード | 金属類, ガラス類, ペットボトル | 8 | 209 | 0 | 2003 | 一部委託 |  | 無し |  | 452034 | 45-2-007-06-001
宮崎県 | 45836 | 45-836-06-001 | 西都児湯環境整備事務組合 | 西都児湯クリーンセンターストックハウス | 1903 | ストックヤード | 紙類, 金属類, ガラス類, ペットボトル, プラスチック | 5 | 368 | 0 | 2005 | 直営 |  | 無し |  | 452035 | 45-2-004-06-001
宮崎県 | 45837 | 45-837-06-001 | 霧島美化センター事務組合 | 霧島美化センター | 83 | ストックヤード | 金属類, ガラス類, ペットボトル | 6 | 168 | 0 | 2000 | 一部委託 |  | 無し |  | 452049 | 45-2-009-06-001

## 最終
最終処分場
都道府県名 | 地方公共団体コード | 施設コード | 地方公共団体名 | 施設名称 | 調査対象年度の埋立容量 （覆土を含む） | 調査対象年度の埋立量 （覆土を含まない） | 残余容量 | 処理対象廃棄物 | 埋立場所 | 埋立開始年度 | 埋立地面積 | 施設全体容量 | 埋立終了年度 | 遮水の方式 | 浸出液の処理 | 運転管理体制 | 処分場の現状 | 施設の改廃 | 産業廃棄物の搬入の有無 | 一般廃棄物の割合 | 最終処分場の構造 |  | 覆土施工の状況 | ガス抜き管の計画的施工状況 | 水質管理状況 | [5 empty] | メタン回収有無 | メタン回収をしている場合
[22 empty] | 保有水等集排水管の水位管理 |  |  | 処理前BOD濃度 | 処理後BOD濃度 | 処理前COD濃度 | 処理後COD濃度 | 処理前TN濃度 | 処理後TN濃度 |  | メタンガス回収量 | メタンガス濃度 | メタンガス発熱量 | メタンガスの利用 | 発電量
[5 empty] | (㎥/年度) | (ｔ/年度) | (㎥) |  |  |  | (m2) | (㎥) | [7 empty] | （％） |  |  |  |  | （ppm） | （ppm） | （ppm） | （ppm） | （ppm） | （ppm） |  | （㎥／年） | （％） | （kJ/㎥N） |  | （kWh/年）
宮崎県 | 45201 | 45-201-07-001 | 宮崎市 | 佐土原町一般廃棄物埋立処理場 | 1 | 0 | 45581 | 焼却残渣（主灰）, 不燃ごみ, 焼却残渣（飛灰）, 破砕ごみ・処理残渣 | 山間 | 1990 | 20000 | 123000 | 2035 | 底部遮水工 | 生物処理（脱窒あり）, 砂ろ過, 消毒, 活性炭処理 | 委託 | 埋立中 |  | 無し |  | 準好気性埋立構造 | 末端集水管は開放 | 即日覆土 | 一部延長を行っていない | 1.1 | 0.9 | 4.9 | 2.9 | 3.8 | 3.4 | 回収していない | [5 empty] | 451062 | 45-1-201-07-001
宮崎県 | 45201 | 45-201-07-002 | 宮崎市 | 宮崎市たらのき台不燃物埋立場 | 425 | 0 | 1320 | 焼却残渣（主灰）, 不燃ごみ, 焼却残渣（飛灰）, 破砕ごみ・処理残渣, 粗大ごみ | 山間 | 1988 | 95000 | 1384000 | 2005 | 原地盤利用, 鉛直遮水工 | 下水道放流 | 委託 | 埋立終了 |  | 無し |  | 準好気性埋立構造 | 末端集水管は開放 | 即日覆土 | 埋立状況により計画的に延長 | 16 |  | 51 |  | 100 |  | 回収していない | [5 empty] | 451062 | 45-1-201-07-002
宮崎県 | 45201 | 45-201-07-003 | 宮崎市 | 高岡町一般廃棄物最終処分場 | 0 | 0 | 3450 | 焼却残渣（主灰）, 不燃ごみ, 焼却残渣（飛灰）, 破砕ごみ・処理残渣 | 山間 | 2006 | 2210 | 8300 | 2035 | 底部遮水工, 鉛直遮水工, 覆蓋（屋根） | 生物処理（脱窒あり）, 砂ろ過, 消毒, 活性炭処理 | 一部委託 | 埋立中 |  | 無し |  | 準好気性埋立構造 | 末端集水管は開放 | 中間覆土 | 埋立状況により計画的に延長 | 1.7 |  | 118 |  | 75 |  | 回収していない | [5 empty] | 451062 | 45-1-201-07-003
宮崎県 | 45201 | 45-201-07-004 | 宮崎市 | 田野町一般廃棄物最終処分場 | 363 | 337 | 8889 | 焼却残渣（主灰）, 不燃ごみ, 焼却残渣（飛灰）, 破砕ごみ・処理残渣 | 山間 | 2003 | 4493 | 16185 | 2035 | 底部遮水工, 鉛直遮水工 | 凝集沈殿, 生物処理（脱窒あり）, 砂ろ過, 消毒, 活性炭処理, キレート処理 | 委託 | 埋立中 |  | 無し |  | 準好気性埋立構造 | 末端集水管は開放 | 即日覆土 | 埋立状況により計画的に延長 | 2.3 | 1.9 | 3.8 | 2.2 | 3.1 | 2.9 | 回収していない | [5 empty] | 451062 | 45-1-201-07-004
宮崎県 | 45201 | 45-201-07-005 | 宮崎市 | 清武町一般廃棄物最終処分場 | 1258 | 1404 | 39879 | 焼却残渣（主灰）, 不燃ごみ, 焼却残渣（飛灰）, 破砕ごみ・処理残渣 | 山間 | 2001 | 10000 | 54000 | 2035 | 底部遮水工, 鉛直遮水工 | 生物処理（脱窒なし）, 砂ろ過, 消毒, キレート処理 | 委託 | 埋立中 |  | 無し |  | 準好気性埋立構造 | 末端集水管は開放 | 即日覆土 | 埋立状況により計画的に延長 | 4.4 | 2.3 | 9 | 3.7 | 5.6 | 4.4 | 回収していない | [5 empty] | 451062 | 45-1-201-07-005
宮崎県 | 45202 | 45-202-07-001 | 都城市 | 都城市一般廃棄物最終処分場 | 5220 | 3178 | 34107 | 焼却残渣（主灰）, 不燃ごみ, その他, 焼却残渣（飛灰）, 破砕ごみ・処理残渣 | 平地 | 1999 | 57700 | 496382 | 2038 | 底部遮水工, 表面遮水工（キャッピング） | 生物処理（脱窒なし）, 砂ろ過, 消毒, 活性炭処理 | 委託 | 埋立中 |  | 無し |  | 準好気性埋立構造 | 末端集水管は開放 | 即日覆土 | 埋立状況により計画的に延長 | 11.51 | 0.34 | 16.8 | 9.13 | 12.35 | 10.78 | 回収していない | [5 empty] | 451037 | 45-1-202-07-001
宮崎県 | 45202 | 45-202-07-002 | 都城市 | 都城市高崎一般廃棄物最終処分場 | 5446 | 6536 | 1038 | 焼却残渣（主灰）, その他, 焼却残渣（飛灰）, 破砕ごみ・処理残渣 | 平地 | 2005 | 11700 | 77700 | 2020 | 底部遮水工, 覆蓋（屋根） | 生物処理（脱窒あり）, 砂ろ過, 消毒, 活性炭処理 | 委託 | 埋立中 |  | 無し |  | 準好気性埋立構造 | 末端集水管は開放 | 中間覆土 | 一部延長を行っていない | 1.65 | 0.75 | 23.97 | 6.44 | 32.49 | 2.18 | 回収していない | [5 empty] | 451037 | 45-1-202-07-002
宮崎県 | 45203 | 45-203-07-001 | 延岡市 | 延岡市川島埋立場 | 0 | 0 | 20222 | 焼却残渣（主灰）, その他, 焼却残渣（飛灰）, 破砕ごみ・処理残渣, 粗大ごみ | 山間 | 1980 | 76000 | 644500 | 2016 | 底部遮水工 | 凝集沈殿, 生物処理（脱窒あり）, 砂ろ過, 消毒, 活性炭処理 | 直営 | 埋立終了 |  | 無し |  | 準好気性埋立構造 | 末端集水管は開放 | 即日覆土 | 埋立状況により計画的に延長 | 7.18 | 3.108 | 4.57 | 2.2 | 12.13 | 6.6 | 回収していない | [5 empty] | 451038 | 45-1-203-07-001
宮崎県 | 45203 | 45-203-07-002 | 延岡市 | 延岡市北方最終処分場 | 4115 | 5026 | 135632 | 焼却残渣（主灰）, その他, 焼却残渣（飛灰）, 破砕ごみ・処理残渣 | 山間 | 2013 | 18500 | 155000 | 2028 | 底部遮水工 | 凝集沈殿, 生物処理（脱窒あり）, 消毒, 活性炭処理, 膜処理, キレート処理 | 一部委託 | 埋立中 |  | 無し |  | 準好気性埋立構造 | 末端集水管は開放 | 即日覆土 | 埋立状況により計画的に延長 | 40.6 | 1.9 | 57.1 | 2.4 | 36.4 | 0.48 | 回収していない | [5 empty] | 451038 | 45-1-203-07-002
宮崎県 | 45205 | 45-205-07-001 | 小林市 | 小林市一般廃棄物最終処分場 | 741 | 466 | 130808 | 不燃ごみ | 山間 | 1991 | 27000 | 247400 | 2047 | 表面遮水工（キャッピング） | 生物処理（脱窒なし）, 砂ろ過, 消毒 | 直営 | 埋立中 |  | 無し |  | 準好気性埋立構造 | 末端集水管は水没 | 中間覆土 | 埋立状況により計画的に延長 |  | 0.8 |  | 3.4 |  | 0 | 回収していない | [5 empty] | 451040 | 45-1-205-07-001
宮崎県 | 45206 | 45-206-07-001 | 日向市 | 日向市不燃物最終処分場 | 0 | 0 | 0 | 焼却残渣（主灰）, その他, 焼却残渣（飛灰）, 破砕ごみ・処理残渣 | 山間 | 1981 | 37000 | 275000 | 1999 | 原地盤利用, 鉛直遮水工 | 生物処理（脱窒なし）, 砂ろ過, 消毒, 活性炭処理 | 直営 | 埋立終了 |  | 無し |  | 嫌気性埋立構造 |  |  |  | 1.6 | 2.5 | 2.4 | 3.2 | 2.1 | 6 | 回収していない | [5 empty] | 451119 | 45-1-206-07-001
宮崎県 | 45206 | 45-206-07-002 | 日向市 | 日向市一般廃棄物最終処分場(第4期埋立地) | 3512 | 3057 | 58199 | 焼却残渣（主灰）, その他, 焼却残渣（飛灰）, 破砕ごみ・処理残渣 | 山間 | 2000 | 12700 | 127000 | 2033 | 底部遮水工, 鉛直遮水工 | 凝集沈殿, 生物処理（脱窒なし）, 砂ろ過, 消毒, 活性炭処理 | 直営 | 埋立中 |  | 無し |  | 準好気性埋立構造 | 末端集水管は開放 | 即日覆土 | 埋立状況により計画的に延長 | 5.9 | 2.5 | 13 | 3.2 | 19.5 | 6 | 回収していない | [5 empty] | 451119 | 45-1-206-07-002
宮崎県 | 45209 | 45-209-07-001 | えびの市 | えびの市一般廃棄物最終処分場 | 1111 | 1171 | 23657 | 焼却残渣（主灰）, 焼却残渣（飛灰）, 破砕ごみ・処理残渣 | 山間 | 1997 | 9500 | 70000 | 2032 | 底部遮水工 | 凝集沈殿, 生物処理（脱窒あり）, 砂ろ過, 活性炭処理 | 一部委託 | 埋立中 |  | 無し |  | 準好気性埋立構造 | 末端集水管は開放 | 即日覆土 | 埋立状況により計画的に延長 | 20.2 | 3.8 | 24.8 | 6.6 | 11.6 | 10.8 | 回収していない | [5 empty] | 451044 | 45-1-209-07-001
宮崎県 | 45341 | 45-341-07-001 | 三股町 | 三股町一般廃棄物最終処分場(クリーンヒルみまた) | 1167 | 1125 | 17019 | 焼却残渣（主灰）, 不燃ごみ, 焼却残渣（飛灰）, 破砕ごみ・処理残渣 | 山間 | 1997 | 13700 | 78300 | 2019 | 底部遮水工 | 生物処理（脱窒なし）, 砂ろ過, 消毒, 活性炭処理 | 一部委託 | 埋立中 |  | 無し |  | 嫌気性埋立構造 |  | 中間覆土 | 埋立状況により計画的に延長 | 24 | 0.4 | 5.7 | 2.2 | 25 | 8.9 | 回収していない | [5 empty] | 451082 | 45-1-341-07-001
宮崎県 | 45382 | 45-382-07-001 | 国富町 | 国富町一般廃棄物埋立処分場 | 1073 | 766 | 17636 | 破砕ごみ・処理残渣 | 平地 | 2005 | 3600 | 20900 | 2035 | 表面遮水工（キャッピング） | 生物処理（脱窒あり）, 砂ろ過, 消毒, 活性炭処理, キレート処理 | 委託 | 埋立中 |  | 無し |  | 準好気性埋立構造 | 末端集水管は開放 | 中間覆土 | 一部延長を行っていない |  | 1 |  | 2.9 |  | 9.5 | 回収していない | [5 empty] | 451047 | 45-1-382-07-001
宮崎県 | 45383 | 45-383-07-001 | 綾町 | 綾町一般廃棄物最終処分場 | 108 | 64 | 12824 | 不燃ごみ, 破砕ごみ・処理残渣 | 山間 | 2002 | 3860 | 15000 | 2018 | 底部遮水工 | 凝集沈殿, 生物処理（脱窒あり）, 砂ろ過, 消毒, 活性炭処理, キレート処理 | 委託 | 埋立中 |  | 無し |  | 準好気性埋立構造 | 末端集水管は開放 | 中間覆土 | 埋立状況により計画的に延長 |  | 1.9 |  | 2.7 |  | 1 | 回収していない | [5 empty] | 451048 | 45-1-383-07-001
宮崎県 | 45401 | 45-401-07-001 | 高鍋町 | 高鍋町一般廃棄物最終処分場(染ヶ岡) | 0 | 0 | 0 | 焼却残渣（主灰）, 不燃ごみ | 平地 | 1996 | 13000 | 55300 | 2008 | 底部遮水工, 鉛直遮水工 | 生物処理（脱窒なし）, 砂ろ過, 活性炭処理 | 一部委託 | 埋立終了 |  | 無し |  | 嫌気性埋立構造 |  |  |  |  | 2.1 |  | 検査データなし |  | 14 | 回収していない | [5 empty] | 451131 | 45-1-401-07-001
宮崎県 | 45401 | 45-401-07-002 | 高鍋町 | 一般廃棄物最終処分場(中尾) | 0 | 0 | 0 | 不燃ごみ, 破砕ごみ・処理残渣 | 平地 | 1992 | 8901 | 39045 | 1996 | 底部遮水工 | 処理なし | 直営 | 埋立終了 |  | 無し |  | 嫌気性埋立構造 |  |  |  |  | 1.1 |  | 3.5 |  | 4.5 | 回収していない | [5 empty] | 451131 | 45-1-401-07-002
宮崎県 | 45406 | 45-406-07-001 | 都農町 | 都農町大人形処理場 | 0 | 0 | 0 | 資源ごみ, 不燃ごみ, 粗大ごみ | 平地 | 1982 | 11240 | 36720 | 1999 | 遮水なし | 処理なし | 委託 | 埋立終了 | 能力変更 | 無し |  | 嫌気性埋立構造 |  |  |  | 0 | 0 | 0 | 0 | 0 | 0 | 回収していない | [5 empty] | 451125 | 45-1-406-07-001
宮崎県 | 45421 | 45-421-07-001 | 門川町 | 門川町不燃物処理場 | 0 | 0 | 2000 | 不燃ごみ | 山間 | 1985 | 20000 | 20000 | 2006 | 遮水なし | 処理なし | 委託 | 埋立終了 | 休止 | 無し |  | その他埋立構造 |  |  |  | 5.28 |  | 5.1 |  | 6.83 |  | 回収していない | [5 empty] | 451074 | 45-1-421-07-001
宮崎県 | 45833 | 45-833-07-001 | 日南串間広域不燃物処理組合 | 日南串間広域不燃物処理組合一般廃棄物最終処分場 | 2806 | 3345 | 87012 | 焼却残渣（主灰）, 不燃ごみ, 焼却残渣（飛灰）, 破砕ごみ・処理残渣 | 山間 | 1997 | 22100 | 216500 | 2045 | 底部遮水工, 表面遮水工（キャッピング） | 凝集沈殿, 生物処理（脱窒なし）, 砂ろ過, 消毒, 活性炭処理 | 直営 | 埋立中 |  | 無し |  | 準好気性埋立構造 | 末端集水管は開放 | 即日覆土 | 埋立状況により計画的に延長 | 7.6 | 0.9 | 14.6 | 1.9 | 16.5 | 11.5 | 回収していない | [5 empty] | 452034 | 45-2-007-07-001
宮崎県 | 45836 | 45-836-07-001 | 西都児湯環境整備事務組合 | 西都児湯クリーンセンター一般廃棄物最終処分場 | 272 | 224 | 84182 | 破砕ごみ・処理残渣 | 山間 | 2005 | 15800 | 89000 | 2020 | 底部遮水工 | 凝集沈殿, 生物処理（脱窒なし）, 砂ろ過, 消毒 | 直営 | 埋立中 |  | 無し |  | 準好気性埋立構造 | 末端集水管は開放 | 中間覆土 | 埋立状況により計画的に延長 | 1 | 1 | 3 | 2 | 1 | 1 | 回収していない | [5 empty] | 452035 | 45-2-004-07-001
宮崎県 | 45837 | 45-837-07-001 | 霧島美化センター事務組合 | 霧島美化センター事務組合一般廃棄物最終処分場 | 3516 | 0 | 7624 | 不燃ごみ | 山間 | 2002 | 6128 | 23481 | 2016 | 底部遮水工 | 凝集沈殿, 生物処理（脱窒あり）, 砂ろ過, 消毒, 活性炭処理, キレート処理 | 委託 | 埋立終了 |  | 無し |  | 準好気性埋立構造 | 末端集水管は開放 | 最終覆土のみ | 埋立状況により計画的に延長 | 0.8 | 0.5 | 5 | 2 | 5.8 | 4.9 | 回収していない | [5 empty] | 452049 | 45-2-009-07-001

## し尿
し尿処理施設・汚泥再生処理センター
都道府県名 | 地方公共団体コード | 施設コード | 地方公共団体名 | 施設名称 | 年間処理量 |  |  |  | 資源化物量 |  |  | 脱水汚泥の直接埋立 |  | 脱水汚泥の焼却 |  | 処理方式 | [5 empty] | メタン発酵の場合 |  |  | 処理能力 | 処理能力 （有機性廃棄物） | 資源化能力 | 計画メタンガス（バイオガス）量 | 使用開始年度 | 運転管理体制 | 施設の改廃
[5 empty] | し尿 | 浄化槽汚泥 | 有機性廃棄物 | その他 | 堆肥等の固形物 | メタンガス | 資源化物量の区分 | 直接埋立の有無 | 埋立量 | 焼却の有無 | 焼却量 | 汚水処理 |  | 汚泥処理 |  | 資源化処理 |  | メタンガス生産量 | メタンガス発熱量 | メタンガス利用方法
[17 empty] | その他（具体的） |  | その他（具体的） |  | その他（具体的）
[5 empty] | (kl/年度) | (kl/年度) | (t/年度) | (kl/年度) | (t/年度) | (㎥／年度) |  |  | （t/年度) |  | （t/年度) | [6 empty] | （㎥/年度） | （kJ/㎥N） |  | (kL/日) | (t/日) | (t/日) | (㎥/日)
宮崎県 | 45201 | 45-201-08-001 | 宮崎市 | 宮崎市衛生処理センター | 10640 | 5579 |  |  |  | 0 |  | 直接埋立無し |  | 焼却無し |  | 好気, 下水投入 |  | その他 | [6 empty] | 107 | 0 | 0 | 0 | 1999 | 委託 |  | 451062 | 45-1-201-08-001
宮崎県 | 45201 | 45-201-08-002 | 宮崎市 | 宮崎市佐土原クリーンパーク | 4539 | 6941 |  |  |  | 0 |  | 直接埋立無し |  | 施設外焼却 | 188 | 高負荷, 膜分離 |  | 脱水, その他 | [6 empty] | 43 | 0 | 0 | 0 | 1996 | 委託 |  | 451062 | 45-1-201-08-002
宮崎県 | 45202 | 45-202-08-001 | 都城市 | 清浄館 | 6865 | 49235 |  |  | 45 |  | 資源化物の生産量 | 直接埋立無し |  | 施設外焼却 | 2093 | 高負荷, 膜分離, 下水投入, 一次処理 |  | 脱水 |  | 堆肥化 |  |  |  |  | 114 | 0 | 1 | 0 | 1994 | 委託 |  | 451037 | 45-1-202-08-001
宮崎県 | 45203 | 45-203-08-001 | 延岡市 | 延岡市衛生センター | 2850 | 25261 |  |  | 642 | 70846 | 資源化物の排出量・売却量 | 直接埋立無し |  | 焼却無し |  | 嫌気, 下水投入, 一次処理 |  | 脱水 |  | メタン発酵 |  | 70846 | 25000 | 外部搬出利用（発電利用） | 165 | 0 | 165 | 733 | 1991 | 委託 |  | 451038 | 45-1-203-08-001
宮崎県 | 45204 | 45-204-08-001 | 日南市 | 日南市衛生センター | 7080 | 23278 | 0 | 0 | 74 |  | 資源化物の生産量 | 直接埋立無し |  | 施設外焼却 | 88 | 標脱 |  | 脱水, 乾燥 |  | 堆肥化 |  |  |  |  | 100 | 0 | 0.6 | 0 | 1982 | 委託 |  | 451039 | 45-1-204-08-001
宮崎県 | 45206 | 45-206-08-001 | 日向市 | 財光寺汚泥処理場 | 3319 | 17046 |  |  | 269 |  | 資源化物の排出量・売却量 | 直接埋立無し |  | 焼却無し |  | 好気, 下水投入, 浄化槽専用 |  | 脱水 |  | 堆肥化 |  |  |  |  | 24 | 0 | 0 | 0 | 1987 | 委託 |  | 451119 | 45-1-206-08-001
宮崎県 | 45207 | 45-207-08-001 | 串間市 | 串間エコクリーンセンター | 2715 | 8754 | 252 |  | 53 | 25028 | 資源化物の生産量 | 直接埋立無し |  | 焼却無し |  | 高負荷, 膜分離 |  | 脱水 |  | メタン発酵, 堆肥化 |  | 25028 | 把握していない | 所内利用（熱利用） | 35 | 0.9 | 0.39 | 168 | 2001 | 委託 |  | 451081 | 45-1-207-08-001
宮崎県 | 45208 | 45-208-08-001 | 西都市 | 西都市衛生センター | 4629 | 8423 | 443 | 0 | 0 | 0 | 資源化物の排出量・売却量 | 直接埋立無し |  | 焼却無し |  | 高負荷 |  | 脱水, 乾燥 |  | 堆肥化 |  |  |  |  | 45 | 0 | 0 | 0 | 1992 | 委託 |  | 451065 | 45-1-208-08-001
宮崎県 | 45209 | 45-209-08-001 | えびの市 | えびの市環境センター | 5387 | 11749 |  |  | 363 |  | 資源化物の排出量・売却量 | 直接埋立無し |  | 焼却無し |  | 標脱 |  | 脱水 |  | 堆肥化 |  |  |  |  | 40 | 0 | 1 | 0 | 1989 | 一部委託 |  | 451044 | 45-1-209-08-001
宮崎県 | 45341 | 45-341-08-001 | 三股町 | 三股町衛生センター | 1777 | 10163 |  |  |  | 0 |  | 直接埋立無し |  | 施設内焼却 | 37 | 標脱 |  | 脱水, 乾燥, 焼却 | [6 empty] | 110 | 0 | 0 | 0 | 1996 | 直営 |  | 451082 | 45-1-341-08-001
宮崎県 | 45383 | 45-383-08-001 | 綾町 | 綾町自給肥料供給施設 | 1598 | 3032 |  |  | 3782 |  | 資源化物の排出量・売却量 | 直接埋立無し |  | 焼却無し |  | その他 |  | その他 |  | 堆肥化 |  |  |  |  | 5.05 | 0 | 4.5 | 0 | 1997 | 直営 |  | 451048 | 45-1-383-08-001
宮崎県 | 45402 | 45-402-08-001 | 新富町 | 新富し尿処理施設(潮香苑) | 2513 | 12991 | 377 | 0 | 0 | 0 |  | 直接埋立無し |  | 施設外焼却 | 377 | 嫌気, 好気 |  | 脱水, 焼却 |  | その他 |  |  |  |  | 48 | 1 | 0 | 0 | 2008 | 委託 |  | 451121 | 45-1-402-08-001
宮崎県 | 45403 | 45-403-08-001 | 西米良村 | 西米良村し尿前処理施設 | 162 | 642 | [5 empty] | 直接埋立無し |  | 焼却無し |  | 下水投入, 一次処理 |  | 脱水 | [6 empty] | 25 | 0 | 0.13 | 0 | 2010 | 直営 |  | 451139 | 45-1-403-08-001
宮崎県 | 45421 | 45-421-08-001 | 門川町 | 門川町衛生センター | 358 | 6904 | 0 | 0 | 0 | 0 |  | 直接埋立無し |  | 施設内焼却 | 63 | 好二段, 標脱 |  | 脱水, 乾燥, 焼却 | [6 empty] | 40 | 0 | 0 | 0 | 1981 | 委託 |  | 451074 | 45-1-421-08-001
宮崎県 | 45811 | 45-811-08-001 | 高鍋・木城衛生組合 | 高鍋木城衛生組合衛生センター | 3241 | 10498 |  |  | 307 |  | 資源化物の排出量・売却量 | 直接埋立無し |  | 焼却無し |  | 標脱 |  | その他 |  | その他 |  |  |  |  | 40 | 0 | 0 | 0 | 1985 | 直営 |  | 452050 | 45-2-002-08-001
宮崎県 | 45812 | 45-812-08-001 | 川南・都農衛生組合 | 川南・都農衛生センタ- | 3622 | 12966 | 0 | 0 | 0 | 0 |  | 直接埋立無し |  | 焼却無し |  | 標脱 |  | 脱水, 乾燥, 焼却, その他 |  | その他 |  |  |  |  | 45 | 0 | 0 | 0 | 1988 | 委託 |  | 452048 | 45-2-005-08-001
宮崎県 | 45814 | 45-814-08-001 | 宮崎県中部地区衛生組合 | 宮崎県中部地区衛生組合内之八重処理場 | 7707 | 24075 | 0 | 0 | 0 | 0 |  | 直接埋立無し |  | 焼却無し |  | 高負荷 |  | 脱水 |  |  |  | 0 | 0 |  | 110 | 0 | 0 | 0 | 1988 | 直営 |  | 452044 | 45-2-001-08-001
宮崎県 | 45825 | 45-825-08-001 | 西臼杵広域行政事務組合 | 西臼杵衛生センターし尿処理施設 | 3379 | 8403 | 0 | 0 | 30 |  | 資源化物の排出量・売却量 | 直接埋立無し |  | 施設内焼却 | 325 | 標脱 |  | 脱水, 乾燥, 焼却 |  | 堆肥化 |  |  |  |  | 40 | 0 | 0 | 0 | 1997 | 直営 |  | 452032 | 45-2-003-08-001
宮崎県 | 45832 | 45-832-08-001 | 入郷地区衛生組合 | 入郷地区クリーンセンター | 674 | 5537 | 13 |  | 58 |  | 資源化物の生産量 | 直接埋立無し |  | 焼却無し |  | 高負荷, 膜分離 |  | 脱水, 乾燥 |  | 堆肥化, その他 |  |  |  |  | 28 | 0.3 | 4.5 | 0 | 2002 | 直営 |  | 452045 | 45-2-008-08-001

## コミプラ
コミュニティプラント
都道府県名 | 地方公共団体コード | 施設コード | 地方公共団体名 | 施設名称 | 汚水処理量 | 処理方法 | 計画最大汚水量 | 使用開始年度 | 運転管理体制 | 施設の改廃
[5 empty] | (㎥/年度) |  | (㎥/日)

## リユース・リペア施設
リユース・リペア施設
都道府県名 | 地方公共団体コード | 施設コード | 地方公共団体名 | 施設名称 | 年間処理量 | 設置場所 | 面積 | 使用開始年度 | リユース・リペアの対象品目 | [28 empty] | リユース・リペアの内容 | 運転管理体制 | 施設の改廃
[9 empty] | 合計 |  | 家具 |  |  | 自転車 |  |  | 衣類 |  |  | 書籍 |  |  | 家電 |  |  | 傘 |  |  | 食器 |  |  | おもちゃ |  |  | その他
[9 empty] | 重量 | 個数 | 対象 | 重量 | 個数 | 対象 | 重量 | 個数 | 対象 | 重量 | 個数 | 対象 | 重量 | 個数 | 対象 | 重量 | 個数 | 対象 | 重量 | 個数 | 対象 | 重量 | 個数 | 対象 | 重量 | 個数 | 対象 | 重量 | 個数
[5 empty] | （ｔ／年度） |  | （㎡） |  | （t/年度） | （個・台等） |  | （t/年度） | （個・台等） |  | （t/年度） | （個・台等） |  | （t/年度） | （個・台等） |  | （t/年度） | （個・台等） |  | （t/年度） | （個・台等） |  | （t/年度） | （個・台等） |  | （t/年度） | （個・台等） |  | （t/年度） | （個・台等） |  | （t/年度） | （個・台等）

## 堆肥化
堆肥化施設
都道府県名 | 地方公共団体コード | 施設コード | 地方公共団体名 | 施設名称 | 一次発酵槽におけるエアレーション設備の運転状況 | 脱臭の方法 | 堆肥化施設への搬入量 | [9 empty] | 一次発酵槽の堆肥化方式 | 切り返しの間隔 | 撹拌の間隔 |  | 一次発酵槽における発酵期間 | 二次発酵槽の有無
[7 empty] | コンポスト主原料 | [7 empty] | 副資材
[7 empty] | 厨芥類（生活系） | 厨芥類（事業系） | 剪定枝 | し尿・浄化槽汚泥 | 動植物性残さ（産業廃棄物） | 動物のふん尿（産業廃棄物） | 下水汚泥（産業廃棄物） | その他 | 木くず、おがくず、もみがら、落ち葉 | その他 |  |  |  | or 1日
[7 empty] | (t/年) | (t/年) | (t/年) | (t/年) | (t/年) | (t/年) | (t/年) | (t/年) | (t/年) | (t/年) |  | (日に1回) | (日に1回) | (回) | (日)
宮崎県 | 45382 | 45-382-11-001 | 国富町 | 国富町クリーンセンター | 堆肥化の進行状況に応じて運転 | 生物脱臭法 | 505 | 380 |  |  | 7282 | [5 empty] | 撹拌方式 | 1 | 1 |  | 25 | 有り | 451047 | 45-1-382-11-001
宮崎県 | 45383 | 45-383-11-001 | 綾町 | 綾町堆肥生産施設 | 堆肥化時は常時運転 | 吸着法 | 269 | 102 |  |  |  | 56 |  |  |  |  | 密閉方式 |  |  |  | 14 | 有り | 451048 | 45-1-383-11-001