## 燃料化
ごみ燃料化施設
都道府県名 | 地方公共団体コード | 施設コード | 地方公共団体名 | 施設名 | 年間処理量 |  | 生成物保管量 |  | 生成物生産量 |  | 生成物搬出量 |  | 処理対象廃棄物 |  | 施設の種類 | 燃料供給先の確保状況 | 処理能力 | 使用開始年度 | 運転管理体制 | 施設の改廃 | 発電能力 |  |  |  | 産業廃棄物の搬入の有無 | 一般廃棄物の割合 | 分析対象 | ごみ組成分析結果 | [6 empty] | 単位容積重量 | 三成分 |  |  |  | 低位発熱量 |  | 施設概要情報の 公表の可否
[21 empty] | 発電能力 | 発電効率（実績値） | 総発電量（実績値） | うち外部供給量（実績値） |  |  |  | 合計 | 紙・布類 | ビニール、合成樹脂、ゴム、皮革類 | 木、竹、わら類 | ちゅう芥類 | 不燃物類 | その他 |  | 合計 | 水分 | 可燃分 | 灰分 | (計算値) | (実測値)
その他（具体的）
[5 empty] | (t/年度) | (㎥/年) | (t/年度) | (㎥/年度) | (t/年度) | (㎥/年度) | (t/年度) | (㎥/年度) |  |  |  |  | (t/日) |  |  |  | (kW) | (％) | (MWh) | (MWh) |  | （％） |  | （％） | （％） | （％） | （％） | （％） | （％） | （％） | (kg/㎥) | （％） | （％） | （％） | （％） | （kJ/kg） | （kJ/kg）
北海道 | 01100 | 01-100-04-001 | 札幌市 | 札幌市ごみ資源化工場 | 15837 | [5 empty] | 13705 |  | 可燃ごみ, プラスチック類 |  | 固形燃料化（RDF） | 燃料用 | 200 | 1989 | 委託 | [5 empty] | 有り | 92 | 固形燃料 | 0 | 0 | 0 | 0 | 0 | 0 | 0 | 0 | 100 | 4.3 | 88.6 | 7.1 | 0 | 18318
北海道 | 01212 | 01-212-04-001 | 留萌市 | 留萌市一般廃棄物処理施設留萌市美サイクル館 | 0 |  | 0 |  | 0 |  | 0 |  | 可燃ごみ |  | 固形燃料化（RDF） | 燃料用 | 20 | 1998 | 直営 | 廃止 |  |  |  |  | 無し |  |  | 0 | 0 | 0 | 0 | 0 | 0 | 0 | 0 | 0 | 0 | 0 | 0 | 0 | 0
北海道 | 01214 | 01-214-04-001 | 稚内市 | 稚内市バイオエネルギーセンター | 4394 |  |  |  | 261 |  | 261 |  | 生ごみ（厨芥類）, 廃食用油, その他 |  | メタン化 | 発電用, 燃料用 | 34 | 2012 | 委託 |  | 200 | 32 | 679 | 12 | 有り | 41.2 |  | 0 | 0 | 0 | 0 | 0 | 0 | 0 | 0 | 0 | 0 | 0 | 0 | 0 | 0
北海道 | 01229 | 01-229-04-001 | 富良野市 | 富良野市リサイクルセンター固形燃料化施設 | 2515 |  | 140 |  | 2210 |  | 2090 |  | 可燃ごみ |  | 固形燃料化（RDF） | 燃料用 | 15.12 | 1988 | 委託 | [5 empty] | 無し |  | 処理対象ごみ | 100 | 70.8 | 26.1 | 0.8 | 0.3 | 1.9 | 0.1 | 53 | 100 | 11.8 | 81.1 | 7.1 | 14980 | 15960
北海道 | 01545 | 01-545-04-001 | 斜里町 | 斜里町エコクリーンセンター資源化施設 | 1849 |  | 20 |  | 1253 |  | 981 |  | 可燃ごみ |  | 固形燃料化（RDF） | 燃料用, その他 | 10 | 2012 | 委託 | [5 empty] | 無し |  | 固形燃料 | 0 | 0 | 0 | 0 | 0 | 0 | 0 | 0 | 0 | 0 | 0 | 0 | 0 | 5400
北海道 | 01578 | 01-578-04-001 | 白老町 | 白老町バイオマス燃料化施設 | 848 |  |  |  | 1389 | 1983 | 1389 | 1983 | 資源ごみ, プラスチック類, その他 |  | 固形燃料化（RDF） | 燃料用 | 36.7 | 2009 | 直営 | [5 empty] | 無し |  | 固形燃料 | 0 | 0 | 0 | 0 | 0 | 0 | 0 | 0 | 100 | 3 | 90.1 | 6.9 | 23000 | 23418
北海道 | 01869 | 01-869-04-001 | 砂川地区保健衛生組合 | 砂川地区保健衛生組合クリーンプラザくるくる | 2182 | [7 empty] | 生ごみ（厨芥類） |  | メタン化 | 発電用 | 22 | 2003 | 委託 |  | 120 | 43 | 454920 | 0 | 無し |  |  | 0 | 0 | 0 | 0 | 0 | 0 | 0 | 0 | 0 | 0 | 0 | 0 | 0 | 0
山形県 | 06821 | 06-821-04-001 | 東根市外二市一町共立衛生処理組合 | 東根市外二市一町共立衛生処理組合廃食用油燃料化施設 | 31 |  | 0 |  | 5 |  |  |  | 廃食用油 |  | BDF化 | 燃料用 | 0.2 | 2012 | 直営 | [5 empty] | 無し |  |  | 0 | 0 | 0 | 0 | 0 | 0 | 0 | 0 | 0 | 0 | 0 | 0 | 0 | 0
福島県 | 07853 | 07-853-04-001 | 田村広域行政組合 | 田村西部環境センター | 314 |  |  |  | 339 |  | 339 |  | プラスチック類 |  | 固形燃料化（RPF) | 燃料用 | 6.4 | 2006 | 委託 | [5 empty] | 無し |  | 処理対象ごみ | 100 | 4 | 95 | 0 | 1 | 0 | 0 | 0 | 100 | 3.5 | 95 | 1.5 | 0 | 8000
茨城県 | 08219 | 08-219-04-001 | 牛久市 | ＢＤＦ製造施設 | 125 |  | 7 |  | 93 |  | 86 |  | 廃食用油 |  | BDF化 | 燃料用 | 7 | 2014 | 委託 | [5 empty] | 無し |  |  | 0 | 0 | 0 | 0 | 0 | 0 | 0 | 0 | 0 | 0 | 0 | 0 | 0 | 0
茨城県 | 08916 | 08-916-04-001 | 鹿島地方事務組合 | 広域波崎RDFセンター | 16148.49 |  |  |  | 8745.69 |  | 8745.69 |  | 可燃ごみ |  | 固形燃料化（RDF） | 燃料用 | 135 | 2002 | 委託 | [5 empty] | 無し |  | 処理対象ごみ | 100 | 59.18 | 24.9 | 9.52 | 2.99 | 0.3 | 3.11 | 140 | 100 | 35.24 | 59.87 | 4.89 | 10393 | 0
茨城県 | 08916 | 08-916-04-002 | 鹿島地方事務組合 | 広域鹿嶋RDFセンター | 28068.26 |  |  |  | 15464.54 |  | 15464.54 |  | 可燃ごみ |  | 固形燃料化（RDF） | 燃料用 | 142 | 2001 | 委託 | [5 empty] | 無し |  | 処理対象ごみ | 100 | 59.3 | 27.14 | 5.55 | 5.9 | 0.01 | 2.1 | 134 | 100 | 38 | 58.1 | 3.9 | 9995 | 0
群馬県 | 10209 | 10-209-04-001 | 藤岡市 | 鬼石資源化センターごみ固形燃料化施設 | 0 |  | 0 |  | 0 |  | 0 |  | 可燃ごみ, ごみ処理残渣 |  | 固形燃料化（RDF） | 燃料用 | 15 | 1999 | 委託 | [5 empty] | 無し |  | 処理対象ごみ | 100 | 0 | 0 | 0 | 100 | 0 | 0 | 0 | 0 | 0 | 0 | 0 | 0 | 0
群馬県 | 10367 | 10-367-04-001 | 神流町 | クリーンセンター | 427 |  | 0 |  | 169 |  | 169 |  | 可燃ごみ, 不燃ごみ, 資源ごみ, プラスチック類, 粗大ごみ, その他 |  | 固形燃料化（RDF） | 燃料用 | 6 | 1999 | 直営 | [5 empty] | 無し |  | 処理対象ごみ | 100 | 48.4 | 17.9 | 14.5 | 16.4 | 0.5 | 2.3 | 195.5 | 100 | 56.7 | 38.8 | 4.5 | 5750 | 6450
群馬県 | 10449 | 10-449-04-001 | みなかみ町 | 奥利根アメニティパーク固形燃料化施設 | 4188 |  |  |  | 2050 |  | 2050 |  | 可燃ごみ, 生ごみ（厨芥類）, プラスチック類 |  | 固形燃料化（RDF） | 燃料用 | 40 | 1998 | 委託 | [5 empty] | 無し |  | 処理対象ごみ | 100 | 48.8 | 29.3 | 2.5 | 16.8 | 0.6 | 2 | 131 | 100 | 54.4 | 40.9 | 4.7 | 6300 | 6200
群馬県 | 10521 | 10-521-04-001 | 板倉町 | 板倉町固形燃料化施設 | 0 |  | 0 | 0 | 0 | 0 | 0 | 0 | 可燃ごみ, プラスチック類 |  | 固形燃料化（RDF） |  | 20 | 1997 | 直営 | 休止 |  |  |  |  | 無し |  |  | 0 | 0 | 0 | 0 | 0 | 0 | 0 | 0 | 0 | 0 | 0 | 0 | 0 | 0
新潟県 | 15202 | 15-202-04-001 | 長岡市 | バイオガス発電センター | 13693 |  |  |  | 386 |  | 386 |  | 可燃ごみ, 生ごみ（厨芥類） |  | メタン化 | 発電用, 燃料用 | 65 | 2013 | 委託 |  | 560 | 34 | 2368 | 2093 | 無し |  | 処理対象ごみ | 100 | 6.1 | 3.6 | 0.1 | 83.2 | 0.1 | 6.9 | 558.7 | 100 | 78.4 | 19.5 | 2.1 | 1710 | 0
富山県 | 16891 | 16-891-04-001 | 砺波広域圏事務組合 | 南砺リサイクルセンター | 0 | [7 empty] | 可燃ごみ |  | 固形燃料化（RDF） | 発電用, 燃料用 | 0 | 1995 | 直営 | 廃止 |  |  |  |  | 無し |  |  | 0 | 0 | 0 | 0 | 0 | 0 | 0 | 0 | 0 | 0 | 0 | 0 | 0 | 0
石川県 | 17202 | 17-202-04-001 | 七尾市 | ななかリサイクルセンター | 19858 | [5 empty] | 10475 |  | 可燃ごみ, 生ごみ（厨芥類）, プラスチック類, 粗大ごみ |  | 固形燃料化（RDF） | 発電用 | 94 | 2002 | 直営 | [5 empty] | 無し |  | 処理対象ごみ | 100 | 46.1 | 25 | 5.6 | 21 | 0.1 | 2.2 | 132 | 100 | 45.9 | 47.5 | 6.6 | 7779 | 0
石川県 | 17821 | 17-821-04-001 | 河北郡市広域事務組合 | 河北郡市クリーンセンター | 23118 | [5 empty] | 11125 |  | 可燃ごみ |  | 固形燃料化（RDF） | 発電用 | 119 | 2002 | 直営 | [5 empty] | 無し |  | 処理対象ごみ | 100 | 53 | 22 | 11.1 | 13.7 | 0.2 | 0 | 135 | 100 | 47.7 | 47.5 | 4.8 | 7743 | 0
石川県 | 17826 | 17-826-04-001 | 輪島市穴水町環境衛生施設組合 | 輪島市穴水町環境衛生施設組合輪島・穴水地域RDFセンター | 6305 | [5 empty] | 2856 |  | 可燃ごみ |  | 固形燃料化（RDF） | 発電用 | 40 | 2011 | 直営 | [5 empty] | 無し |  | 処理対象ごみ | 100 | 50.7 | 25 | 5.6 | 15.4 | 2.3 | 1 | 98.5 | 100 | 48.61 | 45.86 | 5.53 | 7425 | 0
石川県 | 17837 | 17-837-04-001 | 羽咋郡市広域圏事務組合 | リサイクルセンターごみ燃料化施設 | 12341 | [5 empty] | 7485 |  | 可燃ごみ, ごみ処理残渣 |  | 固形燃料化（RDF） | 発電用 | 66 | 2002 | 委託 | [5 empty] | 無し |  | 処理対象ごみ | 100 | 53.6 | 23.5 | 5 | 15.8 | 1.3 | 0.8 | 96.1 | 100 | 44 | 51.2 | 4.8 | 8542 | 0
石川県 | 17855 | 17-855-04-001 | 奥能登クリーン組合 | 奥能登クリーンセンターごみ固形燃料化施設 | 7574 | [5 empty] | 3722 |  | 可燃ごみ, ごみ処理残渣, 生ごみ（厨芥類） |  | 固形燃料化（RDF） | 発電用 | 48 | 2002 | 委託 | [5 empty] | 無し |  | 処理対象ごみ | 100 | 49.7 | 31.2 | 1.8 | 15.1 | 1.5 | 0.7 | 84 | 100 | 48.4 | 46.5 | 5.1 | 7543 | 0
岐阜県 | 21210 | 21-210-04-001 | 恵那市 | エコセンター恵那 | 12057 |  |  |  | 6970 |  | 6970 |  | 可燃ごみ, ごみ処理残渣, 生ごみ（厨芥類）, プラスチック類, 粗大ごみ |  | 固形燃料化（RDF） | 燃料用 | 90 | 2003 | 直営 | [5 empty] | 無し |  | 処理対象ごみ | 100 | 49.3 | 28.2 | 8.9 | 12.1 | 0 | 1.5 | 141 | 100 | 45.3 | 49 | 5.7 | 8100 | 0
愛知県 | 23201 | 23-201-04-001 | 豊橋市 | 豊橋市バイオマス利活用センター | 193263 |  |  |  | 1624 | 2089983 | 1624 |  | 生ごみ（厨芥類）, その他 |  | メタン化 | 発電用, 燃料用 | 670.7 | 2017 | 委託 | 新設（新規稼働） | 1000 | 38.9 | 3991 | 3578 | 無し |  |  | 0 | 0 | 0 | 0 | 0 | 0 | 0 | 0 | 0 | 0 | 0 | 0 | 0 | 0
愛知県 | 23229 | 23-229-04-001 | 豊明市 | 豊明市清掃事務所 | 5 |  |  |  | 3 |  | 3 |  | 廃食用油 |  | BDF化 | 燃料用 | 0.04 | 2008 | 直営 | 廃止 |  |  |  |  | 無し |  |  | 0 | 0 | 0 | 0 | 0 | 0 | 0 | 0 | 0 | 0 | 0 | 0 | 0 | 0
愛知県 | 23231 | 23-231-04-001 | 田原市 | 旧田原リサイクルセンター | 0 | [7 empty] | 可燃ごみ |  | 固形燃料化（RDF） | 燃料用 | 21 | 1987 | 委託 | 休止 |  |  |  |  | 無し |  |  | 0 | 0 | 0 | 0 | 0 | 0 | 0 | 0 | 0 | 0 | 0 | 0 | 0 | 0
三重県 | 24215 | 24-215-04-001 | 志摩市 | 志摩市RDF施設エコフレンドリーはまじま | 0 |  | 0 | 0 | 0 | 0 | 0 | 0 | 可燃ごみ, 生ごみ（厨芥類）, 廃食用油 |  | 固形燃料化（RDF） | 発電用 | 12 | 2002 | 直営 | 休止 | 0 | 0 | 0 | 0 | 無し |  | 処理対象ごみ | 100 | 0 | 0 | 0 | 0 | 0 | 100 | 0 | 0 | 0 | 0 | 0 | 0 | 0
三重県 | 24216 | 24-216-04-001 | 伊賀市 | さくらリサイクルセンター | 21747 |  | 322 |  | 12148 |  | 12233 |  | 可燃ごみ, ごみ処理残渣, 生ごみ（厨芥類）, 粗大ごみ |  | 固形燃料化（RDF） | 発電用 | 135 | 2002 | 委託 | [5 empty] | 無し |  | 処理対象ごみ | 100 | 54.1 | 28 | 0.6 | 16.9 | 0.1 | 0.3 | 0 | 0 | 0 | 0 | 0 | 0 | 0
三重県 | 24543 | 24-543-04-001 | 紀北町 | 紀北町紀伊長島リサイクルセンター | 3196 |  |  |  | 1913 |  | 1913 |  | 可燃ごみ |  | 固形燃料化（RDF） | 発電用 | 21 | 2003 | 直営 | [5 empty] | 無し |  | 固形燃料 | 100 | 37.5 | 18.7 | 20.1 | 17.5 | 2.9 | 3.3 | 199 | 100 | 46.4 | 47.9 | 5.7 | 0 | 7868
三重県 | 24543 | 24-543-04-002 | 紀北町 | 紀北町海山リサイクルセンター | 2929 |  |  |  | 1550 |  | 875 |  | 可燃ごみ |  | 固形燃料化（RDF） | 発電用 | 20 | 1999 | 直営 | [5 empty] | 無し |  | 処理対象ごみ | 100 | 49.3 | 25.4 | 3.9 | 13.3 | 0.9 | 7.2 | 233 | 100 | 51.1 | 45.4 | 3.5 | 0 | 7263
三重県 | 24878 | 24-878-04-001 | 南牟婁清掃施設組合 | 紀南清掃センター(RDF化施設) | 3632 |  |  |  | 1892 |  |  |  | 可燃ごみ |  | 固形燃料化（RDF） | 発電用 | 23 | 2002 | 一部委託 | [5 empty] | 無し |  | 処理対象ごみ | 100 | 45.3 | 33.1 | 1.9 | 14.3 | 0.9 | 4.5 | 153.3 | 100 | 47.4 | 47.2 | 5.4 | 7708 | 0
三重県 | 24895 | 24-895-04-001 | 桑名広域清掃事業組合 | 桑名広域清掃事業組合ごみ燃料化施設 | 46891 |  |  |  | 26550 |  |  |  | 可燃ごみ, 生ごみ（厨芥類）, プラスチック類, 粗大ごみ |  | 固形燃料化（RDF） | 発電用 | 230 | 2002 | 委託 | [5 empty] | 無し |  | 処理対象ごみ | 100 | 47.7 | 19 | 3.2 | 23.7 | 1.3 | 5.1 | 221.7 | 100 | 53.5 | 40.7 | 5.8 | 0 | 6310
三重県 | 24918 | 24-918-04-001 | 香肌奥伊勢資源化広域連合 | 香肌奥伊勢資源化プラザごみ燃料化施設 | 5946 | [5 empty] | 3390 |  | 可燃ごみ, 生ごみ（厨芥類）, 廃食用油, プラスチック類 |  | 固形燃料化（RDF） | 発電用 | 44 | 2001 | 直営 | [5 empty] | 無し |  | 処理対象ごみ | 100 | 45.6 | 27.5 | 5.5 | 15.2 | 2.8 | 3.4 | 199 | 100 | 45.2 | 48.7 | 6.1 | 8060 | 0
滋賀県 | 25858 | 25-858-04-001 | 湖東広域衛生管理組合 | 湖東広域衛生管理組合リバースセンター | 10304 | [5 empty] | 5307 |  | 可燃ごみ, 生ごみ（厨芥類） |  | 固形燃料化（RDF） | 燃料用 | 22 | 1997 | 直営 | [5 empty] | 無し |  | 固形燃料 | 100 | 41.8 | 28.9 | 10.2 | 15.5 | 0.5 | 3.1 | 128 | 100 | 42 | 52.1 | 5.9 | 8770 | 10680
京都府 | 26100 | 26-100-04-001 | 京都市 | 京都市廃食用油燃料化施設 | 941 |  | 6 |  | 905 |  | 899 |  | 廃食用油 |  | BDF化 | 燃料用 | 4.4 | 2004 | 直営 | [5 empty] | 無し |  |  | 0 | 0 | 0 | 0 | 0 | 0 | 0 | 0 | 0 | 0 | 0 | 0 | 0 | 0
京都府 | 26203 | 26-203-04-001 | 綾部市 | 綾部市クリーンセンター | 7538 |  |  |  | 3895 |  | 3895 |  | 可燃ごみ, 生ごみ（厨芥類）, プラスチック類 |  | 固形燃料化（RDF） | 発電用, その他 | 50 | 2002 | 一部委託 | [5 empty] | 有り | 94 | 処理対象ごみ | 100 | 38 | 25 | 5 | 30 | 0 | 2 | 162 | 100 | 36 | 58 | 6 | 10010 | 0
兵庫県 | 28905 | 28-905-04-001 | 南但広域行政事務組合 | 南但ごみ処理施設 高効率原燃料回収施設 | 6653 |  |  |  | 505 |  | 0 |  | 可燃ごみ |  | メタン化 | 発電用 | 36 | 2013 | 委託 |  | 382 | 35 | 2225 | 0 | 無し |  |  | 0 | 0 | 0 | 0 | 0 | 0 | 0 | 0 | 0 | 0 | 0 | 0 | 0 | 0
兵庫県 | 28925 | 28-925-04-001 | 中播北部行政事務組合 | 中播北部クリーンセンター | 4910 |  | 0 |  | 2662 |  | 2662 |  | 可燃ごみ, 生ごみ（厨芥類）, プラスチック類 |  | 固形燃料化（RDF） | 燃料用 | 27 | 2003 | 委託 | [5 empty] | 無し |  | 固形燃料 | 100 | 47.2 | 30.6 | 6.1 | 11.8 | 1 | 3.3 | 147.5 | 100 | 49.3 | 46.9 | 3.8 | 7675 | 19250
奈良県 | 29426 | 29-426-04-001 | 広陵町 | クリーンセンター広陵 | 5374 |  |  |  | 1058 |  | 1058 |  | 可燃ごみ |  | 固形燃料化（RDF） | 燃料用, その他 | 35 | 2007 | 委託 | [5 empty] | 無し |  | 処理対象ごみ | 100 | 45 | 27.87 | 10.63 | 11.48 | 2.75 | 2.27 | 166 | 100 | 48.07 | 45.31 | 6.62 | 2253 | 0
和歌山県 | 30422 | 30-422-04-001 | 太地町 | 太地町清掃センター | 740 |  |  |  | 384 |  |  |  | 可燃ごみ |  | 固形燃料化（RDF） | 燃料用 | 6 | 2000 | 直営 | [5 empty] | 無し |  | 固形燃料 | 100 | 43.84 | 33.7 | 1.81 | 17.75 | 1.09 | 1.81 | 118 | 100 | 48.12 | 46.67 | 5.21 | 7580 | 0
和歌山県 | 30816 | 30-816-04-001 | 有田衛生施設事務組合 | リユースなぎ | 0 |  | 0 | 0 | 0 | 0 | 0 | 0 | 可燃ごみ, 生ごみ（厨芥類） |  | 固形燃料化（RDF） | 燃料用 | 30 | 2002 | 直営 | 休止 |  |  |  |  | 無し |  |  | 0 | 0 | 0 | 0 | 0 | 0 | 0 | 0 | 0 | 0 | 0 | 0 | 0 | 0
和歌山県 | 30864 | 30-864-04-001 | 御坊広域行政事務組合 | 御坊広域清掃センター | 432 |  |  |  | 142 |  | 142 |  | プラスチック類 |  | その他 | 燃料用 | 4.9 | 2014 | 委託 | [5 empty] | 無し |  |  | 0 | 0 | 0 | 0 | 0 | 0 | 0 | 0 | 0 | 0 | 0 | 0 | 0 | 0
島根県 | 32876 | 32-876-04-001 | 雲南市・飯南町事務組合 | 雲南エネルギーセンター | 6643 |  |  |  | 3448 |  | 3448 |  | 可燃ごみ, 生ごみ（厨芥類）, 廃食用油, プラスチック類 |  | 固形燃料化（RDF） | 燃料用 | 30 | 1999 | 直営 | [5 empty] | 無し |  | 処理対象ごみ | 100 | 52.3 | 17.7 | 6.8 | 20.1 | 0.3 | 2.8 | 150 | 100 | 55.8 | 38.3 | 5.9 | 5810 | 6320
広島県 | 34207 | 34-207-04-001 | 福山市 | 福山市ごみ固形燃料工場 | 90305 |  | 277 |  | 50180 |  | 50180 |  | 可燃ごみ, ごみ処理残渣, 生ごみ（厨芥類） |  | 固形燃料化（RDF） | 発電用 | 300 | 2004 | 委託 | [5 empty] | 無し |  | 処理対象ごみ | 100 | 55.3 | 12 | 19.9 | 8 | 3 | 1.8 | 212.1 | 100 | 38.8 | 53.5 | 7.7 | 9115 | 7926
広島県 | 34208 | 34-208-04-001 | 府中市 | 府中市クリーンセンター | 7633 |  |  |  | 3767 |  | 3767 |  | 可燃ごみ, 粗大ごみ |  | 固形燃料化（RDF） | 発電用 | 60 | 2002 | 委託 | [5 empty] | 有り | 99 | 処理対象ごみ | 100 | 23.9 | 7.7 | 36.7 | 28.1 | 1 | 2.6 | 455 | 100 | 4.2 | 85 | 10.8 | 0 | 7982
広島県 | 34210 | 34-210-04-001 | 庄原市 | 庄原市東城クリーンセンターごみ固形燃料化施設 | 1674 |  |  |  | 870 |  | 870 |  | 可燃ごみ |  | 固形燃料化（RDF） | 発電用 | 19 | 2002 | 委託 | [5 empty] | 無し |  | 処理対象ごみ, 固形燃料 | 100 | 43.1 | 10.3 | 15.3 | 24.9 | 2 | 4.4 | 289 | 100 | 41.9 | 6.5 | 51.6 | 8643 | 9153
広島県 | 34211 | 34-211-04-001 | 大竹市 | 大竹市ごみ固形化燃料施設 | 6594 |  |  |  | 3494 |  | 3494 |  | 可燃ごみ, ごみ処理残渣 |  | 固形燃料化（RDF） | 発電用 | 42 | 2003 | 委託 | [5 empty] | 無し |  | 固形燃料 | 100 | 49.1 | 11.3 | 6.7 | 26.6 | 2.3 | 4 | 219 | 100 | 50.4 | 42.7 | 6.9 | 6775 | 7265
広島県 | 34213 | 34-213-04-001 | 廿日市市 | エコセンターはつかいち(RDF製造施設) | 21193 |  | 161 |  | 12399 |  | 12238 |  | 可燃ごみ, ごみ処理残渣 |  | 固形燃料化（RDF） | 発電用 | 102 | 2004 | 委託 | [5 empty] | 無し |  | 処理対象ごみ | 100 | 61.5 | 19.2 | 4.9 | 11.8 | 0.5 | 2.1 | 190 | 100 | 49.3 | 45.7 | 5 | 7371 | 8208
広島県 | 34545 | 34-545-04-001 | 神石高原町 | クリーンセンターじんせき | 1084 |  |  |  | 466 |  | 466 |  | 可燃ごみ |  | 固形燃料化（RDF） | 発電用 | 11 | 2002 | 委託 | [5 empty] | 無し |  | 処理対象ごみ | 100 | 24.3 | 5.9 | 1.4 | 64.6 | 0.3 | 3.5 | 393 | 100 | 79.9 | 18.2 | 1.9 | 1420 | 1420
広島県 | 34845 | 34-845-04-001 | 甲世衛生組合 | エコワイズセンター | 3612 |  | 24 |  | 1825 |  | 1849 |  | 可燃ごみ, 生ごみ（厨芥類）, 粗大ごみ |  | 固形燃料化（RDF） | 発電用 | 16 | 1998 | 直営 | [5 empty] | 無し |  | 処理対象ごみ | 100 | 66.8 | 14.4 | 5.7 | 11.5 | 0.8 | 0.8 | 191.3 | 100 | 45.6 | 49.6 | 4.8 | 7870 | 8182
山口県 | 35203 | 35-203-04-001 | 山口市 | 山口市廃食用油リサイクルプラント | 14 |  |  |  | 3 |  | 3 |  | 廃食用油 |  | BDF化 | 燃料用 | 0.1 | 2004 | 直営 | [5 empty] | 無し |  |  | 0 | 0 | 0 | 0 | 0 | 0 | 0 | 0 | 0 | 0 | 0 | 0 | 0 | 0
山口県 | 35206 | 35-206-04-001 | 防府市 | 防府市クリーンセンター可燃ごみ施設バイオガス化施設 | 5654 |  |  |  | 2505 |  |  |  | 可燃ごみ, その他 |  | メタン化 | 発電用 | 51.5 | 2014 | 委託 |  |  |  | 2791 |  | 無し |  | 処理対象ごみ | 100 | 52.9 | 16.3 | 9.7 | 14.8 | 1.6 | 4.7 | 195 | 100 | 50.5 | 44.5 | 5 | 7102 | 6966
山口県 | 35208 | 35-208-04-001 | 岩国市 | 環境事業所 | 1 |  |  |  | 1 |  | 1 |  | 廃食用油 |  | BDF化 | 燃料用 | 0.01 | 2009 | 直営 | [5 empty] | 無し
山口県 | 35213 | 35-213-04-001 | 美祢市 | 美祢市カルストクリーンセンター | 6610 |  |  |  | 4558 |  | 4558 |  | 可燃ごみ, 生ごみ（厨芥類）, 廃食用油 |  | 固形燃料化（RDF） | 燃料用 | 28 | 1999 | 直営 | [5 empty] | 無し |  | 処理対象ごみ | 100.2 | 40.9 | 24.7 | 8 | 24.5 | 0.2 | 1.9 | 163 | 100.1 | 52.9 | 41.5 | 5.7 | 6480 | 7660
愛媛県 | 38202 | 38-202-04-001 | 今治市 | 伯方クリーンセンター | 1563 |  | 0 |  | 865 |  | 888 |  | 可燃ごみ, ごみ処理残渣, 生ごみ（厨芥類）, プラスチック類, 粗大ごみ |  | 固形燃料化（RDF） | 燃料用 | 11 | 2002 | 直営 | 廃止 |  |  |  |  | 無し |  | 処理対象ごみ | 100 | 41.7 | 24.1 | 4 | 20 | 1.6 | 8.6 | 107.3 | 100 | 51.9 | 42.9 | 5.2 | 8330 | 0
愛媛県 | 38402 | 38-402-04-001 | 砥部町 | 美化センター | 4839 |  | 49.5 |  | 2499 |  | 2473 |  | 可燃ごみ, ごみ処理残渣, 生ごみ（厨芥類）, 廃食用油, プラスチック類 |  | 固形燃料化（RDF） | その他 | 23 | 2001 | 直営 | [5 empty] | 無し |  | 処理対象ごみ | 100 | 44.15 | 21.5 | 7.7 | 25.6 | 0 | 1.05 | 183 | 100 | 52.63 | 42.72 | 4.65 | 6727 | 7060
高知県 | 39853 | 39-853-04-001 | 津野山広域事務組合 | 津野山広域事務組合クリーンセンター四万十 | 1022 |  |  |  | 515 |  | 518 |  | 可燃ごみ |  | 固形燃料化（RDF） | 燃料用 | 6 | 1998 | 直営 | [5 empty] | 無し |  | 処理対象ごみ | 100 | 55 | 25.5 | 1.5 | 17 | 0.3 | 0.7 | 88.5 | 100 | 40.5 | 50 | 9.5 | 9950 | 9950
高知県 | 39854 | 39-854-04-001 | 高幡東部清掃組合 | ごみ固形燃料化施設 | 8208 |  | 30 |  | 4691 |  | 4661 |  | 可燃ごみ, 生ごみ（厨芥類） |  | 固形燃料化（RDF） | 燃料用 | 53 | 2002 | 直営 | [5 empty] | 無し |  | 処理対象ごみ | 100 | 43.4 | 24.9 | 1.7 | 23.9 | 2.4 | 3.7 | 121 | 100 | 48.2 | 46.9 | 4.9 | 7618 | 9023
福岡県 | 40647 | 40-647-04-001 | 築上町 | ごみ固形燃料化施設 | 4379 |  |  |  | 2064 |  | 2064 |  | 可燃ごみ, 生ごみ（厨芥類）, プラスチック類 |  | 固形燃料化（RDF） | 燃料用 | 25 | 2000 | 直営 | [5 empty] | 無し |  | 処理対象ごみ | 100 | 42.1 | 34.8 | 5.3 | 16.4 | 0.8 | 0.6 | 182 | 100 | 42.1 | 54.8 | 3.1 | 9250 | 8940
福岡県 | 40840 | 40-840-04-001 | うきは久留米環境施設組合 | 耳納クリーンステーション | 12090 | [5 empty] | 6653 |  | 可燃ごみ, 生ごみ（厨芥類） |  | 固形燃料化（RDF） | 発電用 | 61 | 2004 | 委託 | [5 empty] | 無し |  | 処理対象ごみ | 100 | 45.8 | 28.4 | 8.7 | 11.7 | 1.5 | 3.9 | 217 | 100 | 41.6 | 51.1 | 7.3 | 0 | 11083
福岡県 | 40900 | 40-900-04-001 | 宮若市外二町じん芥処理施設組合 | くらじクリーンセンター | 12941 | [5 empty] | 7241 |  | 可燃ごみ, ごみ処理残渣, 生ごみ（厨芥類）, プラスチック類 |  | 固形燃料化（RDF） | 発電用 | 66 | 2002 | 委託 | [5 empty] | 無し |  | 固形燃料 | 100 | 47 | 24.8 | 16.4 | 9.2 | 0.1 | 2.5 | 217 | 100 | 39 | 55.6 | 5.4 | 9500 | 0
福岡県 | 40917 | 40-917-04-001 | ふくおか県央環境施設組合 | ごみ燃料化センター | 9103 |  | 42 |  | 5082 |  | 5086 |  | 可燃ごみ, ごみ処理残渣, 生ごみ（厨芥類）, プラスチック類 |  | 固形燃料化（RDF） | 発電用 | 54 | 2002 | 委託 | [5 empty] | 無し |  | 処理対象ごみ | 100 | 46.1 | 29.5 | 6 | 13.1 | 2.2 | 3.1 | 200 | 100 | 48.1 | 46.1 | 5.8 | 10107 | 0
福岡県 | 40935 | 40-935-04-001 | 須恵町外二ヶ町清掃施設組合 | クリーンパークわかすぎごみ燃料化(RDF)施設 | 41802 |  | 181 |  | 24145 |  | 24152 |  | 可燃ごみ, ごみ処理残渣, 生ごみ（厨芥類）, プラスチック類 |  | 固形燃料化（RDF） | 発電用 | 177 | 2002 | 委託 | [5 empty] | 無し |  | 処理対象ごみ | 100 | 57.4 | 18.8 | 6.4 | 11.8 | 2.1 | 3.5 | 158.4 | 100 | 38.7 | 54.1 | 7.2 | 10600 | 10592
福岡県 | 40944 | 40-944-04-001 | 大牟田・荒尾清掃施設組合 | 大牟田・荒尾RDFセンター | 46005 |  |  |  | 24194 |  | 24194 |  | 可燃ごみ, ごみ処理残渣 |  | 固形燃料化（RDF） | 発電用 | 225 | 2002 | 一部委託 | [5 empty] | 無し |  | 処理対象ごみ | 100 | 42 | 29.3 | 13.2 | 8 | 2.8 | 4.7 | 201 | 100 | 41.5 | 50.3 | 8.2 | 11210 | 13160
佐賀県 | 41201 | 41-201-04-001 | 佐賀市 | 佐賀市廃食用油再生工場 | 113 |  |  |  | 57 |  |  |  | 廃食用油 |  | BDF化 | 燃料用 | 1.5 | 2004 | 委託 | [5 empty] | 有り | 55.9 |  | 0 | 0 | 0 | 0 | 0 | 0 | 0 | 0 | 0 | 0 | 0 | 0 | 0 | 0
熊本県 | 43210 | 43-210-04-001 | 菊池市 | エコ・ヴィレッジ旭 | 9861 |  |  |  | 5778.9 |  | 5778.9 |  | 可燃ごみ |  | 固形燃料化（RDF） | 発電用, 燃料用 | 45 | 2004 | 一部委託 | [5 empty] | 無し |  | 処理対象ごみ | 100 | 45 | 25 | 5 | 15 | 1 | 9 | 195 | 100 | 47 | 47.5 | 5.5 | 9900 | 9400
熊本県 | 43985 | 43-985-04-001 | 阿蘇広域行政事務組合 | 大阿蘇環境センター未来館RDF施設 | 15237 |  |  |  | 8235 |  | 8235 |  | 可燃ごみ, 生ごみ（厨芥類）, 廃食用油, プラスチック類, 粗大ごみ |  | 固形燃料化（RDF） | 発電用 | 88 | 2002 | 委託 | [5 empty] | 無し |  | 処理対象ごみ | 100 | 48.6 | 33.3 | 4.3 | 10.2 | 3 | 0.6 | 135 | 100 | 48.7 | 43.7 | 7.6 | 6992 | 0
大分県 | 44204 | 44-204-04-001 | 日田市 | 日田市バイオマス資源化センター | 19086 |  |  |  |  | 1253497 |  |  | 生ごみ（厨芥類）, 廃食用油, その他 |  | メタン化 | 発電用 | 80 | 2006 | 一部委託 |  | 340 | 31.8 | 1422 | 1134 | 有り | 39.4 |  | 0 | 0 | 0 | 0 | 0 | 0 | 0 | 0 | 0 | 0 | 0 | 0 | 0 | 0
大分県 | 44207 | 44-207-04-001 | 津久見市 | 津久見市ドリームフューエルセンター | 4265 |  |  |  | 3262 |  | 3262 |  | 可燃ごみ, ごみ処理残渣, 生ごみ（厨芥類）, プラスチック類, その他 |  | 固形燃料化（RDF） | 燃料用 | 32 | 1997 | 委託 | [5 empty] | 無し |  | 処理対象ごみ | 100 | 58.75 | 21.95 | 3.35 | 14.05 | 0.3 | 1.6 | 169 | 100 | 40.75 | 54.15 | 5.1 | 9180 | 8485