## 焼却
焼却施設（溶融施設含む）
都道府県名 | 地方公共団体コード | 施設コード | 地方公共団体名 | 施設名称 | 年間処理量 | 資源化量 |  |  | 処理対象廃棄物 |  | 施設の種類 |  | 処理方式 | 炉型式 | 施設全体の処理能力 | 炉数 | 使用開始年度 | 余熱利用の状況 | 余熱利用量（仕様値・公称値） |  | 余熱利用量（実績値） |  | 発電能力 |  |  |  | 余剰電力利用（売電） | [5 empty] | 契約電力会社名 |  | 灰処理設備の有無 |  | 運転管理体制 | 施設の改廃 | 産業廃棄物の搬入の有無 | 一般廃棄物の割合 | ごみ組成分析結果（乾ベース） | [6 empty] | 単位容積重量 | 三成分 |  |  |  | 低位発熱量 |  | リユース・リペアの対象品目 | [28 empty] | リユース・リペア機能・内容
[6 empty] | 資源化物回収 | 発生ガス回収 | 生産量・搬出量の別 | [10 empty] | 余熱利用量 | うち外部熱供給量 | 余熱利用量 | うち外部熱供給量 | 発電能力 | 発電効率（仕様値・公称値） | 総発電量（実績値） | うち外部供給量（実績値） | 売電量 | 売電収入 | 売電価格(単価) |  |  |  | （受電） | （売電） | （焼却灰） | （飛灰） |  |  |  |  | 合計 | 紙・布類 | ﾋﾞﾆｰﾙ、合成樹脂、ｺﾞﾑ、皮革類 | 木、竹、わら類 | ちゅう芥類 | 不燃物類 | その他 |  | 合計 | 水分 | 可燃分 | 灰分 | (計算値) | (実測値) | 合計 |  | 家具 |  |  | 自転車 |  |  | 衣類 |  |  | 書籍 |  |  | 家電 |  |  | 傘 |  |  | 食器 |  |  | おもちゃ |  |  | その他
[10 empty] | その他（具体的） |  | その他（具体的） | [16 empty] | 固定価格 | 重負荷 | 昼間 | 夜間 | [22 empty] | 重量 | 個数 | 対象 | 重量 | 個数 | 対象 | 重量 | 個数 | 対象 | 重量 | 個数 | 対象 | 重量 | 個数 | 対象 | 重量 | 個数 | 対象 | 重量 | 個数 | 対象 | 重量 | 個数 | 対象 | 重量 | 個数 | 対象 | 重量 | 個数
[5 empty] | （t/年度） | （t/年度） | （㎥/年度） | [7 empty] | (t/日) |  |  |  | (MＪ) | （MJ） | (MＪ) | （MJ） | (kW) | (％) | (MWh) | (MWh) | （MWｈ/年） MWｈ/年 | （円/年） | (円/kWh) 円/kWh | （円/kWh) 円/kWh | （円/kWh） 円/kWh | (円/kWh） 円/kWh | [7 empty] | （％） | （％） | （％） | （％） | （％） | （％） | （％） | （％） | (kg/㎥) | （％） | （％） | （％） | （％） | （kJ/kg） | （kJ/kg） | （t/年度） | （個・台等） |  | （t/年度） | （個・台等） |  | （t/年度） | （個・台等） |  | （t/年度） | （個・台等） |  | （t/年度） | （個・台等） |  | （t/年度） | （個・台等） |  | （t/年度） | （個・台等） |  | （t/年度） | （個・台等） |  | （t/年度） | （個・台等） |  | （t/年度） | （個・台等）
福島県 | 07201 | 07-201-01-001 | 福島市 | あらかわクリーンセンター | 62030 | 2853 | 0 | 資源化物搬出量 | 可燃ごみ, 粗大ごみ, ごみ処理残渣 |  | 焼却 |  | ストーカ式（可動） | 全連続運転 | 220 | 2 | 2008 | 場内温水, 場内蒸気, 発電（場内利用）, 場外温水, 発電（場外利用） | 12866000 | 4822000 | 8526000 | 4676000 | 5100 | 17.434 | 28974 | 776 | [8 empty] | 溶融処理 | 薬剤処理, 溶融処理 | 委託 |  | 無し |  | 100 | 49.1 | 14.5 | 12.6 | 20.3 | 1.3 | 2.2 | 102 | 100 | 38.8 | 54.2 | 7 | 0 | 9621 | [29 empty] | 機能なし | 07-1-201-01-001
福島県 | 07201 | 07-201-01-002 | 福島市 | あぶくまクリーンセンター | 40908 | 0 | 0 | 資源化物搬出量 | 可燃ごみ, 粗大ごみ, ごみ処理残渣 |  | 焼却 |  | ストーカ式（可動） | 全連続運転 | 240 | 2 | 1988 | 場内蒸気, 発電（場内利用）, 場外蒸気 | 36938 | 1130 | - | - | 800 | 2.3 | 2334 | [7 empty] | 東北電力㈱ |  | 無し | 薬剤処理 | 一部委託 |  | 無し |  | 100 | 43.2 | 23.5 | 11.9 | 14 | 2.4 | 5 | 110 | 100 | 39.6 | 53.4 | 7 | 9073 | 9653 | [29 empty] | 機能なし | 07-1-201-01-002
福島県 | 07203 | 07-203-01-001 | 郡山市 | 郡山市富久山クリーンセンター | 70124.55 | 0 | 0 |  | 可燃ごみ, 粗大ごみ, し尿処理残渣 |  | 焼却 |  | ストーカ式（可動） | 全連続運転 | 300 | 2 | 1996 | 場内温水, 場内蒸気, 発電（場内利用）, 発電（場外利用） | 292042387 |  | 91022185 |  | 1995 | 8.55 | 15867 | 639 | 7781 | 65625583 |  |  | 8.305 | 8.305 | 東北電力㈱ | 東北電力㈱ | 無し | セメント固化, 薬剤処理 | 一部委託 |  | 有り | 89.1 | 100 | 47.3 | 24.2 | 8.1 | 15.5 | 2.9 | 2 | 86.3 | 100 | 45.6 | 6.2 | 48.2 | 7933 | 9473 | [29 empty] | 機能なし | 07-1-203-01-001
福島県 | 07203 | 07-203-01-002 | 郡山市 | 郡山市河内クリーンセンター | 67498.66 | 44.21 |  | 資源化物生産量 | 可燃ごみ |  | 焼却 |  | ストーカ式（可動） | 全連続運転 | 300 | 2 | 1984 | 場内温水, 場内蒸気, 発電（場内利用）, 場外温水, 発電（場外利用） | 355803130 | 0 | 229734658 | 0 | 1700 | 7.07 | 12691.45 | 11.5 | 5966.61 | 48651729 | 8.154 |  |  |  | 東北電株式会社 | 東北電株式会社 | 無し | セメント固化, 薬剤処理 | 委託 |  | 有り | 92.31 | 100 | 50.7 | 22.7 | 6.7 | 15.6 | 2 | 2.3 | 73.5 | 100 | 44 | 49.4 | 6.6 | 8191 | 9578 | [29 empty] | 機能なし | 07-1-203-01-002
福島県 | 07204 | 07-204-01-001 | いわき市 | 南部清掃センター | 82075.29 | 8695.71 | 0 | 資源化物搬出量 | 可燃ごみ, 粗大ごみ, ごみ処理残渣 |  | 焼却 |  | ストーカ式（可動） | 全連続運転 | 390 | 3 | 2000 | 場内温水, 場内蒸気, 発電（場内利用）, 場外温水 | 199442880 | 14512030 | 6060376 | 7399862 | 3500 | 11.5 | 26228 | 0 | 15201 | 200745376 | 18.36 | 9.504 | 8.964 | 6.264 | 東北電力㈱ | 東北電力㈱ | その他 | その他 | 委託 |  | 無し |  | 100 | 48.8 | 26.2 | 13.5 | 7.3 | 1 | 3.2 | 150.4 | 100 | 42.6 | 5.2 | 52.2 | 10614 | 8775 | [29 empty] | 機能なし | 07-1-204-01-001
福島県 | 07204 | 07-204-01-002 | いわき市 | 北部清掃センター | 29488.34 | 3918.04 | 0 | 資源化物搬出量 | 可燃ごみ, 粗大ごみ, し尿処理残渣 |  | 焼却 |  | ストーカ式（可動） | 全連続運転 | 300 | 2 | 1981 | 場内温水, 発電（場内利用）, 場外温水 | 101642688 | 2010139 | 42865263 | 2005886 | 160 | 60 | 638 | 0 | [6 empty] | 東北電力㈱ |  | 無し | 薬剤処理, その他 | 一部委託 |  | 無し |  | 100 | 40.5 | 25 | 13 | 17.3 | 1.7 | 2.5 | 147.8 | 100 | 45.3 | 48.9 | 5.8 | 9305 | 10107 | [29 empty] | 機能なし | 07-1-204-01-002
福島県 | 07212 | 07-212-01-001 | 南相馬市 | クリーン原町センター | 22086 | 0 |  |  | 可燃ごみ, ごみ処理残渣 |  | 焼却 |  | ストーカ式（可動） | 全連続運転 | 105 | 2 | 1988 | 場内温水 | 336 |  | 336 | [11 empty] | 東北電力株式会社 |  | 薬剤処理 | 薬剤処理 | 直営 |  | 無し |  | 100 | 42 | 24 | 9.3 | 13.9 | 4.4 | 6.4 | 0 | 100 | 40.9 | 51.6 | 7.5 | 8693 | 9087 | [29 empty] | 機能なし | 07-1-212-01-001
福島県 | 07811 | 07-811-01-001 | 伊達地方衛生処理組合 | 伊達地方衛生処理組合清掃センターごみ焼却施設 | 36079 | 0 | 0 |  | 可燃ごみ, ごみ処理残渣, し尿処理残渣 |  | 焼却 |  | ストーカ式（可動） | 准連続運転 | 150 | 3 | 1995 | 場内温水 | 364 | [15 empty] | 無し | 薬剤処理 | 委託 |  | 無し |  | 100 | 42.2 | 26.8 | 8.9 | 14.6 | 3.2 | 4.3 | 115 | 100 | 41.2 | 53 | 5.8 | 8968 | 9215 | [29 empty] | 機能なし | 07-2-002-01-001
福島県 | 07820 | 07-820-01-001 | 須賀川地方保健環境組合 | 須賀川地方衛生センターごみ処理施設 | 23282 | 0 | 0 |  | 可燃ごみ, 粗大ごみ, ごみ処理残渣, し尿処理残渣 |  | 焼却 |  | ストーカ式（可動） | 全連続運転 | 150 | 2 | 1990 | 場内温水 | 544850 |  | 544850 | [5 empty] | 0 | 0 | 0 | 0 | 0 | 0 | 東京電力㈱ |  | 無し | 薬剤処理 | 一部委託 |  | 無し |  | 100 | 55 | 18.6 | 3.8 | 19.4 | 1.7 | 1.5 | 81.4 | 100 | 47 | 5.7 | 47.3 | 7711 | 8619 | [29 empty] | 機能なし | 07-2-005-01-001
福島県 | 07820 | 07-820-01-002 | 須賀川地方保健環境組合 | 須賀川地方衛生センターごみ処理施設(新設) | 5852 | 0 | 0 |  | 可燃ごみ, 粗大ごみ, ごみ処理残渣, し尿処理残渣 |  | 焼却 |  | ストーカ式（可動） | 全連続運転 | 95 | 2 | 2019 | 無し |  |  |  |  | 1990 | [11 empty] | 無し | 薬剤処理 | 委託 | 新設（建設中） | 無し |  | 0 | 0 | 0 | 0 | 0 | 0 | 0 | 0 | 0 | 0 | 0 | 0 | 0 | 0 | [29 empty] | 機能なし | 07-2-005-01-002
福島県 | 07827 | 07-827-01-001 | 会津若松地方広域市町村圏整備組合 | 環境センターごみ焼却処理施設 | 61122 | 0 | 0 |  | 可燃ごみ, 粗大ごみ, ごみ処理残渣, し尿処理残渣 |  | 焼却 |  | ストーカ式（可動） | 全連続運転 | 225 | 3 | 1988 | 場内温水, 場外温水 | 23708160 | 12025878 | 11128320 | 5644800 | [10 empty] | 東北電力株式会社 |  | 無し | セメント固化, 薬剤処理 | 委託 |  | 無し |  | 100 | 53.3 | 25.7 | 5.6 | 10.4 | 0.7 | 4.3 | 171 | 100 | 48.3 | 47 | 4.7 | 7645 | 9253 | [29 empty] | 機能なし | 07-2-003-01-001
福島県 | 07844 | 07-844-01-001 | 東白衛生組合 | 東白衛生組合東白クリーンセンターごみ処理施設 | 8786 | 0 | 0 |  | 可燃ごみ |  | 焼却 |  | ストーカ式（可動） | 全連続運転 | 54 | 2 | 1987 | 場内温水 | 0 |  | 0 | [11 empty] | 東北電力株式会社 |  | 無し | 薬剤処理 | 委託 | 能力変更 | 無し |  | 100 | 47.6 | 21.1 | 12.2 | 14.6 | 1.2 | 3.3 | 210.25 | 100 | 52.8 | 42.9 | 4.3 | 6755 | 7822 | [29 empty] | 機能なし | 07-2-011-01-001
福島県 | 07846 | 07-846-01-001 | 石川地方生活環境施設組合 | 石川地方ごみ焼却場 | 10462 | 0 | 0 |  | 可燃ごみ, ごみ処理残渣 |  | 焼却 |  | ストーカ式（可動） | 准連続運転 | 60 | 2 | 1985 | 無し | [16 empty] | 無し | 薬剤処理 | 直営 |  | 無し |  | 100 | 24.3 | 38.5 | 15.4 | 20.4 | 0.4 | 1 | 183 | 100 | 51 | 5 | 44 | 6958 | 9406 | [29 empty] | 機能なし | 07-2-006-01-001
福島県 | 07853 | 07-853-01-001 | 田村広域行政組合 | 田村西部環境センター | 11520 | 0 | 0 |  | 可燃ごみ, ごみ処理残渣, し尿処理残渣 |  | 焼却 |  | ストーカ式（可動） | 全連続運転 | 40 | 1 | 2006 | 場内温水, 場内蒸気, 発電（場内利用）, 場外温水 | 5631360 | 3360000 | 5705472 | 3363456 | 100 | 2.9 | 728.3 | 0 | [6 empty] | 東北電力 |  | 溶融処理 | 薬剤処理 | 委託 |  | 無し |  | 100 | 49.1 | 21 | 5.1 | 16.1 | 2.3 | 6.4 | 370 | 100 | 51.9 | 42.3 | 5.8 | 7125 | 0 | [29 empty] | 機能なし | 07-2-010-01-001
福島県 | 07853 | 07-853-01-002 | 田村広域行政組合 | 田村東部環境センター | 5287 | 0 | 0 |  | 可燃ごみ, ごみ処理残渣 |  | 焼却 |  | ストーカ式（可動） | バッチ運転 | 30 | 2 | 1996 | 場内温水, その他 | 953856 | 0 | 0 | 0 | [10 empty] | 東北電力 |  | 無し | 薬剤処理 | 委託 |  | 無し |  | 100 | 50.4 | 21.7 | 8.4 | 9.8 | 3.8 | 5.9 | 278 | 100 | 43 | 7 | 50 | 8750 | 0 | [29 empty] | 機能なし | 07-2-010-01-002
福島県 | 07853 | 07-853-01-003 | 田村広域行政組合 | 田村西部環境センター | 1095 | 775 | 0 | 資源化物搬出量 | ごみ処理残渣 |  | その他 |  | その他 | 全連続運転 | 6.4 | 1 | 2006 | 無し | [14 empty] | 東北電力 |  | 溶融処理 | 溶融処理 | 委託 |  | 無し |  | 0 | 0 | 0 | 0 | 0 | 0 | 0 | 0 | 0 | 0 | 0 | 0 | 0 | 0 | [29 empty] | 機能なし | 07-2-010-01-003
福島県 | 07862 | 07-862-01-001 | 相馬方部衛生組合 | 光陽クリーンセンター | 13294.72 | 0 | 0 |  | 可燃ごみ |  | 焼却 |  | ストーカ式（可動） | 全連続運転 | 43 | 2 | 2012 | 場内温水, その他 | 37396440 |  | 30914328 | [13 empty] | 無し | 薬剤処理 | 委託 |  | 無し |  | 100 | 41.37 | 24.95 | 9.65 | 14.35 | 4.38 | 5.3 | 110 | 100 | 40.7 | 52.3 | 7 | 8710 | 8870 | [29 empty] | 機能なし | 07-2-009-01-001
福島県 | 07867 | 07-867-01-001 | 白河地方広域市町村圏整備組合 | 西白河地方クリーンセンター | 32785 | 0 |  |  | 可燃ごみ, 粗大ごみ |  | 焼却 |  | ストーカ式（可動） | 全連続運転 | 180 | 2 | 1995 | 場内温水 | 9560 |  | 不明 | [11 empty] | 東北電力株式会社 |  | 無し | 薬剤処理 | 一部委託 |  | 無し |  | 100 | 54.3 | 23.6 | 10.6 | 11 | 0.3 | 0.2 | 187 | 100 | 51.3 | 44.2 | 4.5 | 0 | 7056 | [29 empty] | 機能なし | 07-2-013-01-001
福島県 | 07868 | 07-868-01-001 | 喜多方地方広域市町村圏組合 | 環境センター山都工場 | 16481 | 101 |  | 資源化物搬出量 | 可燃ごみ |  | 焼却 |  | ストーカ式（可動） | 准連続運転 | 90 | 2 | 1991 | 場内温水, 場外温水 | 9031680 | 7526400 | 669090 | 294025 | [10 empty] | 東北電力(株) |  | 無し | セメント固化 | 直営 |  | 無し |  | 100 | 44.2 | 36.8 | 0.9 | 17.9 | 0 | 0.2 | 144 | 100 | 51.2 | 43.4 | 5.4 | 6890 | 8410 | [29 empty] | 機能なし | 07-2-004-01-001
福島県 | 07871 | 07-871-01-001 | 安達地方広域行政組合 | もとみやクリーンセンター(焼却) | 23046 | 112 |  | 資源化物搬出量 | 可燃ごみ, 粗大ごみ, 不燃ごみ, 資源ごみ, ごみ処理残渣, し尿処理残渣 |  | 焼却 |  | ストーカ式（可動） | 全連続運転 | 80 | 2 | 2003 | 場内温水 | 2218 |  | 182 | [13 empty] | その他 | セメント固化, 薬剤処理 | 委託 |  | 無し |  | 100 | 63.5 | 19.8 | 6.6 | 8.7 | 0 | 1.4 | 179 | 100 | 44.4 | 5 | 50.6 | 0 | 0 | [29 empty] | 機能なし | 07-2-001-01-001
福島県 | 07873 | 07-873-01-001 | 双葉地方広域市町村圏組合 | 双葉地方広域市町村圏組合北部衛生センター | 743 | 0 | 0 |  | 可燃ごみ, ごみ処理残渣 |  | 焼却 |  | ストーカ式（可動） | バッチ運転 | 40 | 2 | 1994 | 無し | [14 empty] | 東北電力（株） |  | 無し | 薬剤処理 | 一部委託 |  | 無し |  | 100 | 56.7 | 24.7 | 11.3 | 1.6 | 1.1 | 4.6 | 116.2 | 100 | 28.9 | 62.3 | 8.8 | 11015 | 12840 | [29 empty] | 機能なし | 07-2-008-01-001
福島県 | 07873 | 07-873-01-002 | 双葉地方広域市町村圏組合 | 双葉地方広域市町村圏組合南部衛生センター | 5469 | 0 | 0 |  | 可燃ごみ, ごみ処理残渣 |  | 焼却 |  | ストーカ式（可動） | 准連続運転 | 50 | 2 | 1981 | 無し | [14 empty] | 東北電力（株） |  | 無し | 薬剤処理 | 一部委託 |  | 無し |  | 100 | 53 | 29.7 | 9.3 | 6 | 1.1 | 0.9 | 123.2 | 100 | 33.6 | 60.1 | 6.3 | 10480 | 12856 | [29 empty] | 機能なし | 07-2-008-01-002
福島県 | 07877 | 07-877-01-001 | 南会津地方環境衛生組合 | 東部クリーンセンター | 5447 | 0 | 0 |  | 可燃ごみ, その他, ごみ処理残渣 |  | 焼却 |  | ストーカ式（可動） | 准連続運転 | 40 | 2 | 1992 | 場内温水 | 1467648 |  | 1142689 | [13 empty] | 無し | セメント固化 | 直営 |  | 無し |  | 100 | 50.1 | 17.3 | 3.3 | 16.3 | 3.8 | 9.2 | 334 | 100 | 58.6 | 33.7 | 7.7 | 4880 | 6100 | [29 empty] | 機能なし | 07-2-012-01-001
福島県 | 07877 | 07-877-01-002 | 南会津地方環境衛生組合 | 西部クリーンセンター | 3538 | 0 | 0 |  | 可燃ごみ |  | 焼却 |  | ストーカ式（可動） | バッチ運転 | 25 | 2 | 1995 | 場内温水 | 1270080 |  | 793800 | [13 empty] | 無し | 薬剤処理 | 直営 |  | 無し |  | 100 | 39.4 | 16.9 | 0.6 | 35.7 | 5.2 | 2.2 | 177 | 100 | 62 | 31.6 | 6.4 | 4400 | 4950 | [29 empty] | 機能なし | 07-2-012-01-002

## 粗大
粗大ごみ処理施設
都道府県名 | 地方公共団体 コード | 施設コード | 地方公共団体名 | 施設名称 | 年間処理量 | 資源化物回収量 |  | 処理対象廃棄物 |  | 処理方式 | 処理能力 | 使用開始年度 | 運転管理体制 | 施設の改廃 | 産業廃棄物の搬入の有無 | 一般廃棄物の割合 | リユース・リペアを行う場所の面積 | リユース・リペアの対象品目 | [28 empty] | リユース・リペア機能・内容
[7 empty] | 資源化物の区分 | [10 empty] | 合計 |  | 家具 |  |  | 自転車 |  |  | 衣類 |  |  | 書籍 |  |  | 家電 |  |  | 傘 |  |  | 食器 |  |  | おもちゃ |  |  | その他
[9 empty] | その他（具体的） | [8 empty] | 重量 | 個数 | 対象 | 重量 | 個数 | 対象 | 重量 | 個数 | 対象 | 重量 | 個数 | 対象 | 重量 | 個数 | 対象 | 重量 | 個数 | 対象 | 重量 | 個数 | 対象 | 重量 | 個数 | 対象 | 重量 | 個数 | 対象 | 重量 | 個数
[5 empty] | (t/年度) | (t/年度) |  |  |  |  | (t/日) |  |  |  |  | （％） | （㎡） | （t/年度） | （個・台等） |  | （t/年度） | （個・台等） |  | （t/年度） | （個・台等） |  | （t/年度） | （個・台等） |  | （t/年度） | （個・台等） |  | （t/年度） | （個・台等） |  | （t/年度） | （個・台等） |  | （t/年度） | （個・台等） |  | （t/年度） | （個・台等） |  | （t/年度） | （個・台等）
福島県 | 07201 | 07-201-02-001 | 福島市 | あらかわクリーンセンター資源化工場 | 6222.24 | 1926.77 | 搬出量 | 粗大ごみ, 不燃ごみ, 資源ごみ |  | 併用 | 60 | 1999 | 一部委託 |  | 無し |  | 180 |  | 719 | ○ |  | 583 | ○ |  | 136 | [21 empty] | 修理, 展示, 販売, 譲渡 | 07-1-201-02-001
福島県 | 07203 | 07-203-02-001 | 郡山市 | 郡山市河内クリーンセンター | 1237.93 |  |  | 粗大ごみ, 不燃ごみ |  | 併用 | 70 | 1984 | 委託 |  | 無し | [31 empty] | 機能なし | 07-1-203-02-001
福島県 | 07203 | 07-203-02-002 | 郡山市 | 郡山市富久山クリーンセンター | 7825.05 | 5096.76 | 搬出量 | 粗大ごみ, 不燃ごみ, 資源ごみ |  | 併用 | 80 | 1996 | 一部委託 |  | 無し | [31 empty] | 機能なし | 07-1-203-02-002
福島県 | 07204 | 07-204-02-001 | いわき市 | 山田粗大ごみ処理施設 | 1750.36 | 953.34 | 回収量 | 粗大ごみ, 資源ごみ |  | 破砕 | 10 | 1989 | 委託 |  | 無し | [31 empty] | 機能なし | 07-1-204-02-001
福島県 | 07212 | 07-212-02-001 | 南相馬市 | クリーン原町センター | 1384 | 422 | 搬出量 | 粗大ごみ, 不燃ごみ, 資源ごみ |  | 破砕 | 30 | 1989 | 直営 |  | 無し | [31 empty] | 機能なし | 07-1-212-02-001
福島県 | 07811 | 07-811-02-001 | 伊達地方衛生処理組合 | 伊達地方衛生処理組合清掃センター粗大ごみ処理施設 | 0 | 0 |  | 粗大ごみ |  | 併用 | 6 | 1989 | 委託 |  | 無し | [31 empty] | 機能なし | 07-2-002-02-001
福島県 | 07811 | 07-811-02-002 | 伊達地方衛生処理組合 | 伊達地方衛生処理組合粗大ごみ処理施設 | 4161 | 1213 | 搬出量 | 粗大ごみ, 不燃ごみ, 資源ごみ |  | 併用 | 19.7 | 2012 | 委託 |  | 無し | [31 empty] | 機能なし | 07-2-002-02-002
福島県 | 07827 | 07-827-02-001 | 会津若松地方広域市町村圏整備組合 | 環境センター粗大ごみ破砕処理施設 | 3305 | 427 | 搬出量 | 粗大ごみ, 不燃ごみ, 資源ごみ |  | 破砕 | 50 | 1978 | 直営 |  | 有り | 86 | [30 empty] | 機能なし | 07-2-003-02-001
福島県 | 07846 | 07-846-02-001 | 石川地方生活環境施設組合 | 石川地方粗大ごみ処理施設 | 1753 | 1188 | 回収量 | 粗大ごみ, 不燃ごみ, 資源ごみ |  | 併用 | 24 | 2002 | 委託 |  | 無し | [31 empty] | 機能なし | 07-2-006-02-001
福島県 | 07853 | 07-853-02-001 | 田村広域行政組合 | 田村東部環境センター | 559 | 0 |  | 粗大ごみ, 不燃ごみ, 資源ごみ |  | 併用 | 9 | 1996 | 委託 |  | 無し | [31 empty] | 機能なし | 07-2-010-02-001
福島県 | 07867 | 07-867-02-001 | 白河地方広域市町村圏整備組合 | 西白河地方リサイクルプラザ | 5497 | 3712 | 搬出量 | 粗大ごみ, 不燃ごみ, その他, 資源ごみ |  | 併用 | 38 | 2004 | 一部委託 |  | 無し |  | 78 |  | 39 |  |  |  | ○ |  | 39 | [21 empty] | 修理, 譲渡 | 07-2-013-02-001
福島県 | 07868 | 07-868-02-001 | 喜多方地方広域市町村圏組合 | 粗大ごみ処理施設 | 1912 | 410 | 回収量 | 粗大ごみ, 不燃ごみ, 資源ごみ |  | 破砕 | 40 | 1995 | 一部委託 |  | 無し | [31 empty] | 機能なし | 07-2-004-02-001
福島県 | 07871 | 07-871-02-001 | 安達地方広域行政組合 | もとみやクリーンセンター(粗大) | 1044 | 492 | 搬出量 | 粗大ごみ, 不燃ごみ, 可燃ごみ, 資源ごみ |  | 併用 | 13 | 2003 | 委託 |  | 無し | [31 empty] | 機能なし | 07-2-001-02-001
福島県 | 07873 | 07-873-02-001 | 双葉地方広域市町村圏組合 | 双葉地方広域市町村圏組合南部衛生センター粗大ごみ処理施設 | 398 | 178 | 回収量 | 粗大ごみ, 不燃ごみ, 資源ごみ |  | 併用 | 24 | 1991 | 一部委託 |  | 無し | [31 empty] | 機能なし | 07-2-008-02-001
福島県 | 07877 | 07-877-02-001 | 南会津地方環境衛生組合 | 東部クリーンセンター | 900 | 365 | 搬出量 | 粗大ごみ, 不燃ごみ, その他, 混合（未分別）ごみ |  | 破砕 | 20 | 1992 | 直営 |  | 無し | [31 empty] | 機能なし | 07-2-012-02-001

## 資源化
資源化等を行う施設
都道府県名 | 地方公共団体 コード | 施設コード | 地方公共団体名 | 施設名称 | 年間処理量 | 資源化物回収量 |  |  | 搬出量 |  | 在庫量 |  | 施設区分 | 処理対象廃棄物 |  | 処理内容ごとの処理能力 | [5 empty] | 施設全体の処理能力 | 使用開始年度 | 運転管理体制 | 施設の改廃 | 産業廃棄物の搬入の有無 | 一般廃棄物の割合 | リユース・リペアを行う場所の面積 | リユース・リペアの対象品目 | [28 empty] | リユース・リペア機能・内容 | 一次発酵槽におけるエアレーション設備の運転状況 | 脱臭の方法 | 堆肥化施設への搬入量 | [9 empty] | 一次発酵槽の堆肥化方式 | 切り返しの間隔 | 撹拌の間隔 |  | 一次発酵槽における発酵期間 | 二次発酵槽の有無
[8 empty] | 搬出量・在庫量の別（民間） | [20 empty] | 合計 |  | 家具 |  |  | 自転車 |  |  | 衣類 |  |  | 書籍 |  |  | 家電 |  |  | 傘 |  |  | 食器 |  |  | おもちゃ |  |  | その他 | [5 empty] | コンポスト主原料 | [7 empty] | 副資材
[15 empty] | その他（具体的） | 選別 | 圧縮・梱包 | ごみ堆肥化 | ごみ飼料化 | その他 | その他具体的に | [7 empty] | 重量 | 個数 | 対象 | 重量 | 個数 | 対象 | 重量 | 個数 | 対象 | 重量 | 個数 | 対象 | 重量 | 個数 | 対象 | 重量 | 個数 | 対象 | 重量 | 個数 | 対象 | 重量 | 個数 | 対象 | 重量 | 個数 | 対象 | 重量 | 個数 |  |  |  | 厨芥類（生活系） | 厨芥類（事業系） | 剪定枝 | し尿・浄化槽汚泥 | 動植物性残さ（産業廃棄物） | 動物のふん尿（産業廃棄物） | 下水汚泥（産業廃棄物） | その他 | 木くず、おがくず、もみがら、落ち葉 | その他 |  |  |  | or 1日
[5 empty] | (t/年度) | (t/年度) | (㎥/年度) |  | (t/年度) | (㎥/年度) | (t/年度) | (㎥/年度) |  |  |  | （t/日） | （t/日） | （t/日） | （t/日） | （t/日） |  | (t/日) |  |  |  |  | （％） | （㎡） | （t/年度） | （個・台等） |  | （t/年度） | （個・台等） |  | （t/年度） | （個・台等） |  | （t/年度） | （個・台等） |  | （t/年度） | （個・台等） |  | （t/年度） | （個・台等） |  | （t/年度） | （個・台等） |  | （t/年度） | （個・台等） |  | （t/年度） | （個・台等） |  | （t/年度） | （個・台等） |  |  |  | (t/年) | (t/年) | (t/年) | (t/年) | (t/年) | (t/年) | (t/年) | (t/年) | (t/年) | (t/年) |  | (日に1回) | (日に1回) | (回) | (日)
福島県 | 07201 | 07-201-03-001 | 福島市 | あらかわクリーンセンター資源化工場 | 3311.66 | 2015.75 |  |  | 2015.75 |  |  |  | リサイクルプラザ | 金属類, ガラス類, ペットボトル |  | 55 | 15 | 0 | 0 | 0 |  | 42 | 1999 | 一部委託 |  | 有り | 97.4 | [30 empty] | 機能なし |  |  | 0 | 0 | 0 | 0 | 0 | 0 | 0 | 0 | 0 | 0 | [6 empty] | 07-1-201-03-001
福島県 | 07201 | 07-201-03-002 | 福島市 | あぶくまクリーンセンター資源化工場 | 1682 | 1208 |  |  | 1209 |  | 0 |  | 容器包装リサイクル推進施設 | プラスチック |  | 10 | 10 | 0 | 0 | 0 |  | 10 | 2004 | 一部委託 |  | 無し | [31 empty] | 機能なし |  |  | 0 | 0 | 0 | 0 | 0 | 0 | 0 | 0 | 0 | 0 | [6 empty] | 07-1-201-03-002
福島県 | 07203 | 07-203-03-001 | 郡山市 | 郡山市富久山クリーンセンターリサイクルプラザ | 3994.56 | 3248.46 |  |  | 3248.46 |  |  |  | リサイクルセンター（補助金） | その他資源ごみ, ペットボトル, プラスチック |  | 35 | 19 | 0 | 0 | 0 |  | 35 | 2000 | 一部委託 |  | 無し | [31 empty] | 機能なし |  |  | 0 | 0 | 0 | 0 | 0 | 0 | 0 | 0 | 0 | 0 | [6 empty] | 07-1-203-03-001
福島県 | 07204 | 07-204-03-001 | いわき市 | リサイクルプラザクリンピーの家 | 7973.87 | 6802.38 |  |  | 6802.38 |  |  |  | リサイクルプラザ | 金属類, ガラス類, ペットボトル, プラスチック |  | 70 | 70 | 0 | 0 | 0 |  | 70 | 1997 | 一部委託 |  | 無し |  | 192 |  | 217 | ○ |  | 126 | ○ |  | 91 | [21 empty] | 修理, 展示, 販売, 譲渡 |  |  | 0 | 0 | 0 | 0 | 0 | 0 | 0 | 0 | 0 | 0 | [6 empty] | 07-1-204-03-001
福島県 | 07211 | 07-211-03-001 | 田村市 | 田村市船引清掃センター | 754 | 386 |  |  | 368 |  |  |  | その他 | 金属類, ガラス類, 不燃ごみ |  | 3 | 0 | 0 | 0 | 0 |  | 3 | 1986 | 委託 |  | 無し | [31 empty] | 機能なし |  |  | 0 | 0 | 0 | 0 | 0 | 0 | 0 | 0 | 0 | 0 | [6 empty] | 07-1-211-03-001
福島県 | 07212 | 07-212-03-001 | 南相馬市 | クリーン原町センター(リサイクルプラザ) | 1137 | 1125 | [6 empty] | リサイクルプラザ | 紙類, 金属類, ガラス類, ペットボトル, プラスチック |  | 5 | 6 | 0 | 0 | 0 |  | 23 | 2000 | 直営 |  | 無し | [31 empty] | 機能なし |  |  | 0 | 0 | 0 | 0 | 0 | 0 | 0 | 0 | 0 | 0 | [6 empty] | 07-1-212-03-001
福島県 | 07521 | 07-521-03-001 | 三春町 | 三春町沼之倉第2埋立地前処理施設 | 420 | 53 |  |  | 53 |  |  |  | リサイクルセンター（補助金） | 不燃ごみ, 粗大ごみ |  | 1 | 0 | 0 | 0 | 1 | 破砕 | 4.9 | 1998 | 委託 |  | 無し | [31 empty] | 機能なし |  |  | 0 | 0 | 0 | 0 | 0 | 0 | 0 | 0 | 0 | 0 | [6 empty] | 07-1-521-03-001
福島県 | 07521 | 07-521-03-002 | 三春町 | 三春町空缶類選別圧縮施設 | 52 | 52 |  |  | 52 |  |  |  | 容器包装リサイクル推進施設 | 金属類 |  | 1 | 1 | 0 | 0 | 0 |  | 7.5 | 1997 | 委託 |  | 無し | [31 empty] | 機能なし |  |  | 0 | 0 | 0 | 0 | 0 | 0 | 0 | 0 | 0 | 0 | [6 empty] | 07-1-521-03-002
福島県 | 07521 | 07-521-03-003 | 三春町 | 三春町清掃センター資源ゴミストックヤード | 1273 | 955 |  |  | 955 |  |  |  | ストックヤード | 紙類, 金属類, ガラス類, その他資源ごみ, ペットボトル, プラスチック, 布類 |  | 1 | 1 | 0 | 0 | 0 |  | 10 | 1995 | 委託 |  | 無し | [31 empty] | 機能なし |  |  | 0 | 0 | 0 | 0 | 0 | 0 | 0 | 0 | 0 | 0 | [6 empty] | 07-1-521-03-003
福島県 | 07561 | 07-561-03-001 | 新地町 | 資源化処理施設 | 107 | 107 |  |  | 107 |  |  |  | ストックヤード | 金属類, ガラス類, ペットボトル |  | 3 | 3 | 0 | 0 | 0 |  | 3 | 1994 | 直営 |  | 無し | [31 empty] | 機能なし |  |  | 0 | 0 | 0 | 0 | 0 | 0 | 0 | 0 | 0 | 0 | [6 empty] | 07-1-561-03-001
福島県 | 07564 | 07-564-03-001 | 飯舘村 | 飯舘村リサイクルセンター | 42.83 | 42.83 |  |  | 42.83 |  |  |  | ストックヤード | 金属類, ペットボトル, プラスチック |  | 1 | 0 | 0 | 0 | 0 |  | 1 | 1998 | 直営 |  | 無し | [31 empty] | 機能なし |  |  | 0 | 0 | 0 | 0 | 0 | 0 | 0 | 0 | 0 | 0 | [6 empty] | 07-1-564-03-001
福島県 | 07811 | 07-811-03-001 | 伊達地方衛生処理組合 | 伊達地方衛生処理組合清掃センター不燃物処理資源化施設 | 0 | 0 |  |  | 0 |  |  |  | その他 | 金属類, ガラス類, 不燃ごみ |  | 20 | 6 | 0 | 0 | 0 |  | 20 | 1988 | 委託 |  | 無し | [31 empty] | 機能なし |  |  | 0 | 0 | 0 | 0 | 0 | 0 | 0 | 0 | 0 | 0 | [6 empty] | 07-2-002-03-001
福島県 | 07811 | 07-811-03-002 | 伊達地方衛生処理組合 | 伊達地方衛生処理組合清掃センターペットボトル・びん類処理資源化施設(ペットボトル) | 277 | 252 |  |  | 252 |  |  |  | その他 | ペットボトル |  | 4 | 3 | 0 | 0 | 0 |  | 3.5 | 2002 | 委託 |  | 無し | [31 empty] | 機能なし |  |  | 0 | 0 | 0 | 0 | 0 | 0 | 0 | 0 | 0 | 0 | [6 empty] | 07-2-002-03-002
福島県 | 07811 | 07-811-03-003 | 伊達地方衛生処理組合 | 伊達地方衛生処理組合清掃センターペットボトル・びん類処理資源化施設(びん類) | 812 | 804 |  |  | 804 |  |  |  | その他 | ガラス類 |  | 10 | 0 | 0 | 0 | 0 |  | 10 | 2002 | 委託 |  | 無し | [31 empty] | 機能なし |  |  | 0 | 0 | 0 | 0 | 0 | 0 | 0 | 0 | 0 | 0 | [6 empty] | 07-2-002-03-003
福島県 | 07811 | 07-811-03-004 | 伊達地方衛生処理組合 | 伊達地方衛生処理組合清掃センター廃プラスチック処理資源化施設 | 510 | 388 |  |  | 388 |  |  |  | リサイクルプラザ | プラスチック |  | 8 | 7 | 0 | 0 | 0 |  | 8 | 2005 | 委託 |  | 無し | [31 empty] | 機能なし |  |  | 0 | 0 | 0 | 0 | 0 | 0 | 0 | 0 | 0 | 0 | [6 empty] | 07-2-002-03-004
福島県 | 07820 | 07-820-03-001 | 須賀川地方保健環境組合 | 資源物ストックヤード施設 | 225 | 225 |  |  | 225 |  |  |  | 容器包装リサイクル推進施設 | ペットボトル, プラスチック |  | 0 | 2.5 | 0 | 0 | 0 |  | 2.5 | 2000 | 委託 |  | 無し | [31 empty] | 機能なし |  |  | 0 | 0 | 0 | 0 | 0 | 0 | 0 | 0 | 0 | 0 | [6 empty] | 07-2-005-03-001
福島県 | 07827 | 07-827-03-001 | 会津若松地方広域市町村圏整備組合 | 環境センターリサイクルセンター | 443 | 443 |  |  | 443 |  |  |  | リサイクルセンター（補助金） | ペットボトル |  | 0 | 2 | 0 | 0 | 0 |  | 2 | 1998 | 直営 |  | 無し | [31 empty] | 機能なし |  |  | 0 | 0 | 0 | 0 | 0 | 0 | 0 | 0 | 0 | 0 | [6 empty] | 07-2-003-03-001
福島県 | 07827 | 07-827-03-002 | 会津若松地方広域市町村圏整備組合 | 環境センターリサイクルセンター(ヤード) | 1050 | 1050 |  |  | 1050 |  |  |  | リサイクルセンター（補助金） | プラスチック |  | 0 | 13.6 | 0 | 0 | 0 |  | 13.6 | 2005 | 直営 |  | 無し | [31 empty] | 機能なし |  |  | 0 | 0 | 0 | 0 | 0 | 0 | 0 | 0 | 0 | 0 | [6 empty] | 07-2-003-03-002
福島県 | 07844 | 07-844-03-001 | 東白衛生組合 | 東白衛生組合東白クリーンセンター不燃物破砕処理施設 | 1099 | 655 |  |  | 514 |  | 141 |  | ストックヤード | 金属類, ガラス類, ペットボトル, プラスチック, 不燃ごみ |  | 15 | 2.3 | 0 | 0 | 0 |  | 24 | 1987 | 直営 |  | 無し | [31 empty] | 機能なし |  |  | 0 | 0 | 0 | 0 | 0 | 0 | 0 | 0 | 0 | 0 | [6 empty] | 07-2-011-03-001
福島県 | 07846 | 07-846-03-001 | 石川地方生活環境施設組合 | きららクリーンセンター | 1753 | 1188 |  |  | 1188 |  |  |  | リサイクルセンター（補助金） | 紙類, 金属類, ガラス類, ペットボトル, プラスチック, 不燃ごみ, 粗大ごみ |  | 23 | 24 | 0 | 0 | 0 |  | 24 | 2002 | 委託 |  | 無し | [31 empty] | 機能なし |  |  | 0 | 0 | 0 | 0 | 0 | 0 | 0 | 0 | 0 | 0 | [6 empty] | 07-2-006-03-001
福島県 | 07871 | 07-871-03-001 | 安達地方広域行政組合 | リサイクルセンター(プラスチック容器包装) | 516 | 516 |  |  | 516 |  |  |  | 容器包装リサイクル推進施設 | プラスチック |  | 6 | 6 | 0 | 0 | 0 |  | 6 | 2010 | 委託 |  | 無し | [31 empty] | 機能なし |  |  | 0 | 0 | 0 | 0 | 0 | 0 | 0 | 0 | 0 | 0 | [6 empty] | 07-2-001-03-001
福島県 | 07871 | 07-871-03-002 | 安達地方広域行政組合 | リサイクルセンタ-(缶) | 329 | 329 |  |  | 329 |  |  |  | 容器包装リサイクル推進施設 | 金属類 |  | 3 | 3 | 0 | 0 | 0 |  | 3 | 2010 | 委託 |  | 無し | [31 empty] | 機能なし |  |  | 0 | 0 | 0 | 0 | 0 | 0 | 0 | 0 | 0 | 0 | [6 empty] | 07-2-001-03-002
福島県 | 07871 | 07-871-03-003 | 安達地方広域行政組合 | もとみやクリーンセンターリサイクルプラザ(PET) | 280 | 280 |  |  | 280 |  |  |  | リサイクルプラザ | ペットボトル |  | 1 | 1 | 0 | 0 | 0 |  | 1 | 2003 | 一部委託 |  | 無し | [31 empty] | 機能なし |  |  | 0 | 0 | 0 | 0 | 0 | 0 | 0 | 0 | 0 | 0 | [6 empty] | 07-2-001-03-003
福島県 | 07871 | 07-871-03-004 | 安達地方広域行政組合 | もとみやクリーンセンター小型家電選別設備 | 65 | 65 |  |  | 65 |  |  |  | ストックヤード | その他資源ごみ |  | 1 | 0 | 0 | 0 | 0 |  | 1 | 2017 | 委託 |  | 無し | [31 empty] | 機能なし |  |  | 0 | 0 | 0 | 0 | 0 | 0 | 0 | 0 | 0 | 0 | [6 empty] | 07-2-001-03-004
福島県 | 07873 | 07-873-03-001 | 双葉地方広域市町村圏組合 | 双葉地方広域市町村圏組合南部衛生センターリサイクルプラザ | 274 | 22 | [6 empty] | リサイクルセンター（補助金） | 紙類, 金属類, ペットボトル |  | 12 | 5 | 0 | 0 | 0 |  | 11.5 | 2005 | 一部委託 |  | 無し | [31 empty] | 機能なし |  |  | 0 | 0 | 0 | 0 | 0 | 0 | 0 | 0 | 0 | 0 | [6 empty] | 07-2-008-03-001
福島県 | 07877 | 07-877-03-001 | 南会津地方環境衛生組合 | 東部クリーンセンター | 617 | 72 | [6 empty] | 容器包装リサイクル推進施設 | 紙類, ペットボトル, プラスチック |  | 1.7 | 0 | 0 | 0 | 0 |  | 1.7 | 2006 | 直営 |  | 無し | [31 empty] | 機能なし |  |  | 0 | 0 | 0 | 0 | 0 | 0 | 0 | 0 | 0 | 0 | [6 empty] | 07-2-012-03-001
福島県 | 07877 | 07-877-03-002 | 南会津地方環境衛生組合 | 不燃物処理施設 | 0 | 0 | [6 empty] | ストックヤード | 不燃ごみ, その他 |  | 5 | 0 | 0 | 0 | 0 |  | 5 | 1975 | 直営 |  | 無し | [31 empty] | 機能なし |  |  | 0 | 0 | 0 | 0 | 0 | 0 | 0 | 0 | 0 | 0 | [6 empty] | 07-2-012-03-002
福島県 | 07877 | 07-877-03-003 | 南会津地方環境衛生組合 | ペットボトル圧縮梱包作業場 | 0 | 0 | [6 empty] | 容器包装リサイクル推進施設 | その他資源ごみ, ペットボトル, プラスチック |  | 0.96 | 0 | 0 | 0 | 0 |  | 0.96 | 1998 | 直営 |  | 無し | [31 empty] | 機能なし |  |  | 0 | 0 | 0 | 0 | 0 | 0 | 0 | 0 | 0 | 0 | [6 empty] | 07-2-012-03-003

## 燃料化
ごみ燃料化施設
都道府県名 | 地方公共団体コード | 施設コード | 地方公共団体名 | 施設名称 | 年間処理量 |  | 生成物保管量 |  | 生成物生産量 |  | 生成物搬出量 |  | 処理対象廃棄物 |  | 施設の種類 | 生成物供給先の確保状況 | 処理能力 | 使用開始年度 | 運転管理体制 | 施設の改廃 | 発電の場合 |  |  |  | 余剰電力利用（売電） | [5 empty] | 契約電力会社名 |  | 産業廃棄物の搬入の有無 | 一般廃棄物の割合 | ごみ組成分析結果 | [7 empty] | 単位容積重量 | 三成分 |  |  |  | 低位発熱量
[21 empty] | 発電能力 | 発電効率（公称値） | 総発電量（実績値） | うち外部供給量（実績値） | 売電量 | 売電収入 | 売電価格（単価） |  |  |  | （受電） | （売電） |  |  | 分析対象 | 合計 | 紙・布類 | ﾋﾞﾆｰﾙ、合成樹脂、ｺﾞﾑ、皮革類 | 木、竹、わら類 | ちゅう芥類 | 不燃物類 | その他 |  | 合計 | 水分 | 可燃分 | 灰分 | (計算値) | (実測値)
[14 empty] | その他（具体的） | [12 empty] | 固定価格 | 重負荷 | 昼間 | 夜間
[5 empty] | (t/年度) | (㎥/年) | (t/年度) | (㎥/年度) | (t/年度) | (㎥/年度) | (t/年度) | (㎥/年度) |  |  |  |  | (t/日) |  |  |  | (ｋW) | (％) | （MWｈ/年） | （MWｈ/年） | （MWｈ/年） |  | （円/kWh） | （円/kWh） | （円/kWh） | （円/kWh） |  |  |  | （％） |  | （％） | （％） | （％） | （％） | （％） | （％） | （％） | (kg/㎥) | （％） | （％） | （％） | （％） | （kJ/kg） | （kJ/kg）
福島県 | 07853 | 07-853-04-001 | 田村広域行政組合 | 田村西部環境センター | 332 |  |  |  | 300 |  | 300 |  | プラスチック類 |  | 固形燃料化（RPF) | 燃料用 | 6.4 | 2006 | 委託 | [13 empty] | 無し |  | 処理対象ごみ | 100 | 4 | 95 | 0 | 1 | 0 | 0 | 0 | 100 | 3.5 | 95 | 1.5 | 0 | 8000 | 07-2-010-04-001

## その他
その他の施設[ごみの中間処理施設]
都道府県名 | 地方公共団体 コード | 施設コード | 地方公共団体名 | 施設名称 | 年間処理量 | 処理対象廃棄物 |  | 処理内容 |  | 処理能力 | 使用開始年度 | 運転管理体制 | 施設の改廃 | 産業廃棄物の搬入の有無 | 一般廃棄物の割合
[7 empty] | その他（具体的） |  | その他（具体的）
[5 empty] | (t/年度) |  |  |  |  | (t/日) |  |  |  |  | （％）

## 保管
保管施設
都道府県名 | 地方公共団体コード | 施設コード | 地方公共団体名 | 施設名称 | 年間保管量 | 施設区分 | 処理対象廃棄物 | 保管分類数 | 屋内面積 | 屋外面積 | 使用開始年度 | 運転管理体制 | 施設の改廃 | 産業廃棄物の搬入の有無 | 一般廃棄物の割合
[5 empty] | (t/年度) |  |  |  | (m2) | (m2) |  |  |  |  | （％）
福島県 | 07201 | 07-201-06-001 | 福島市 | 福島市リサイクルプラザ | 2015.75 | ストックヤード | 金属類, ガラス類, ペットボトル | 3 | 600 | 0 | 1999 | 一部委託 |  | 無し |  | 07-1-201-06-001
福島県 | 07201 | 07-201-06-002 | 福島市 | あぶくまクリーンセンター資源化工場 | 1208 | ストックヤード | プラスチック | 1 | 67 | 0 | 2004 | 一部委託 |  | 無し |  | 07-1-201-06-002
福島県 | 07204 | 07-204-06-001 | いわき市 | いわき市山田粗大ごみ処理施設貯留施設 | 1750.36 | ストックヤード | 金属類 | 4 | 42 | 0 | 1989 | 委託 |  | 無し |  | 07-1-204-06-001
福島県 | 07204 | 07-204-06-002 | いわき市 | いわき市リサイクルプラザクリンピーの家ストックヤード | 7973.87 | ストックヤード | 金属類, ガラス類, ペットボトル, プラスチック | 11 | 479 | 0 | 1997 | 一部委託 |  | 無し |  | 07-1-204-06-002
福島県 | 07212 | 07-212-06-001 | 南相馬市 | クリーン原町センター(リサイクルプラザ) | 1126 | 容器包装リサイクル推進施設 | 紙類, 金属類, ガラス類, ペットボトル, プラスチック | 12 | 905 | 0 | 2000 | 直営 |  | 無し |  | 07-1-212-06-001
福島県 | 07521 | 07-521-06-001 | 三春町 | 三春町清掃センター資源ゴミストックヤード | 810 | ストックヤード | 紙類, 金属類, ガラス類, その他資源ごみ, ペットボトル, プラスチック, 布類, その他 | 14 | 260 | 3900 | 1995 | 委託 |  | 無し |  | 07-1-521-06-001
福島県 | 07545 | 07-545-06-001 | 大熊町 | ストックヤード | 0 | ストックヤード | 紙類, 金属類, ガラス類, ペットボトル | 8 | 100 | 100 | 2004 | 委託 | 休止 | 無し |  | 07-1-545-06-001
福島県 | 07561 | 07-561-06-001 | 新地町 | 資源化処理施設 | 107 | ストックヤード | 金属類, ガラス類 | 7 | 93 | 0 | 1994 | 直営 |  | 無し |  | 07-1-561-06-001
福島県 | 07564 | 07-564-06-001 | 飯舘村 | 飯舘村リサイクルセンター | 0 | 容器包装リサイクル推進施設 | 紙類, 金属類, ガラス類, プラスチック | 10 | 324 | 0 | 1998 | 直営 |  | 無し |  | 07-1-564-06-001
福島県 | 07811 | 07-811-06-001 | 伊達地方衛生処理組合 | 伊達地方衛生処理組合清掃センター | 1877 | その他 | 金属類, ガラス類, ペットボトル, プラスチック | 7 | 168 | 350 | 1998 | 委託 |  | 無し |  | 07-2-002-06-001
福島県 | 07820 | 07-820-06-001 | 須賀川地方保健環境組合 | 資源物ストックヤード | 841 | ストックヤード | ガラス類 | 1 | 0 | 150 | 1996 | 直営 |  | 無し |  | 07-2-005-06-001
福島県 | 07827 | 07-827-06-001 | 会津若松地方広域市町村圏整備組合 | 環境センターリサイクルセンター | 1821 | ストックヤード | ガラス類, ペットボトル | 4 | 496 | 0 | 1998 | 直営 |  | 無し |  | 07-2-003-06-001
福島県 | 07827 | 07-827-06-002 | 会津若松地方広域市町村圏整備組合 | 環境センターリサイクルセンター(ヤード) | 1050 | ストックヤード | プラスチック | 1 | 781 | 0 | 2005 | 直営 |  | 無し |  | 07-2-003-06-002
福島県 | 07846 | 07-846-06-001 | 石川地方生活環境施設組合 | きららクリーンセンター | 1188 | ストックヤード | 紙類, 金属類, ガラス類, ペットボトル, プラスチック | 11 | 207 | 0 | 2002 | 委託 |  | 無し |  | 07-2-006-06-001
福島県 | 07853 | 07-853-06-001 | 田村広域行政組合 | 田村東部環境センター | 481 | ストックヤード | 紙類, ガラス類, ペットボトル, プラスチック | 10 | 99 | 204 | 1996 | 委託 |  | 無し |  | 07-2-010-06-001
福島県 | 07867 | 07-867-06-001 | 白河地方広域市町村圏整備組合 | 廃タイヤ・紙類保管施設 | 534 | 容器包装リサイクル推進施設 | 紙類, 布類, その他 | 5 | 36 | 0 | 2004 | 一部委託 |  | 無し |  | 07-2-013-06-001
福島県 | 07867 | 07-867-06-002 | 白河地方広域市町村圏整備組合 | 西白河地方リサイクルプラザ | 731 | ストックヤード | ガラス類 | 2 | 138 | 0 | 2004 | 一部委託 |  | 無し |  | 07-2-013-06-002
福島県 | 07867 | 07-867-06-003 | 白河地方広域市町村圏整備組合 | 西白河地方リサイクルプラザ | 1398 | 容器包装リサイクル推進施設 | 金属類, ペットボトル, プラスチック | 6 | 107 | 0 | 2004 | 一部委託 |  | 無し |  | 07-2-013-06-003
福島県 | 07871 | 07-871-06-001 | 安達地方広域行政組合 | もとみやクリーンセンター資源物処理施設(ストックヤード) | 2376 | ストックヤード | 紙類, 金属類, ガラス類, その他資源ごみ, 布類 | 9 | 225 | 204 | 1995 | 委託 |  | 無し |  | 07-2-001-06-001
福島県 | 07871 | 07-871-06-002 | 安達地方広域行政組合 | もとみやクリーンセンターリサイクルプラザ(ストックヤード) | 280 | ストックヤード | ペットボトル | 1 | 200 | 0 | 2003 | 委託 |  | 無し |  | 07-2-001-06-002
福島県 | 07871 | 07-871-06-003 | 安達地方広域行政組合 | もとみやクリーンセンター小型家電選別設備(小型家電ストックヤード) | 65 | ストックヤード | その他資源ごみ | 2 | 86 | 0 | 2017 | 委託 |  | 無し |  | 07-2-001-06-003
福島県 | 07873 | 07-873-06-001 | 双葉地方広域市町村圏組合 | 双葉地方広域市町村圏組合南部衛生センターストックヤード | 200 | ストックヤード | 紙類, 金属類, ガラス類, ペットボトル, プラスチック | 5 | 394 | 4165 | 1998 | 一部委託 |  | 無し |  | 07-2-008-06-001
福島県 | 07877 | 07-877-06-001 | 南会津地方環境衛生組合 | 東部クリーンセンターストックヤード | 121 | ストックヤード | ガラス類, その他資源ごみ, ペットボトル, プラスチック | 5 | 200 | 600 | 2000 | 直営 |  | 無し |  | 07-2-012-06-001
福島県 | 07877 | 07-877-06-002 | 南会津地方環境衛生組合 | 西部環境センターストックヤード | 56 | ストックヤード | ガラス類 | 3 | 0 | 450 | 1998 | 直営 |  | 無し |  | 07-2-012-06-002

## 最終
最終処分場
都道府県名 | 地方公共団体コード | 施設コード | 地方公共団体名 | 施設名称 | 調査対象年度の埋立容量 （覆土を含む） | 調査対象年度の埋立量 （覆土を含まない） | 残余容量 | 処理対象廃棄物 | 埋立場所 | 埋立開始年度 | 埋立地面積 | 施設全体容量 | 埋立終了年度 | 遮水の方式 | 浸出液の処理 | 運転管理体制 | 処分場の現状 | 施設の改廃 | 産業廃棄物の搬入の有無 | 一般廃棄物の割合 | 最終処分場の構造 |  | 覆土施工の状況 | ガス抜き管の計画的施工状況 | 水質管理状況 | [5 empty] | メタン回収有無 | メタン回収をしている場合
[22 empty] | 保有水等集排水管の水位管理 |  |  | 処理前BOD濃度 | 処理後BOD濃度 | 処理前COD濃度 | 処理後COD濃度 | 処理前TN濃度 | 処理後TN濃度 |  | メタンガス回収量 | メタンガス濃度 | メタンガス発熱量 | メタンガスの利用 | 発電量
[5 empty] | (㎥/年度) | (ｔ/年度) | (㎥) |  |  |  | (m2) | (㎥) | [7 empty] | （％） |  |  |  |  | （ppm） | （ppm） | （ppm） | （ppm） | （ppm） | （ppm） |  | （㎥／年） | （％） | （kJ/㎥N） |  | （kWh/年）
福島県 | 07201 | 07-201-07-001 | 福島市 | 福島市金沢第二埋立処分場 | 16600 | 16920 | 28011 | 焼却残渣（主灰）, 不燃ごみ, その他, 焼却残渣（飛灰）, 溶融スラグ, 破砕ごみ・処理残渣 | 山間 | 1995 | 49900 | 590800 | 2021 | 表面遮水工（キャッピング） | 凝集沈殿, 生物処理（脱窒あり）, 砂ろ過, 消毒, 活性炭処理 | 委託 | 埋立中 |  | 有り | 99.9 | 準好気性埋立構造 | 末端集水管は開放 | 即日覆土 | 埋立状況により計画的に延長 | 41.8 | 3.6 | 43.8 | 11.1 |  | 17 | 回収していない | [5 empty] | 07-1-201-07-001
福島県 | 07201 | 07-201-07-002 | 福島市 | 福島市金沢埋立処分場 | 0 | 0 | 0 | 焼却残渣（主灰）, 不燃ごみ, その他, 焼却残渣（飛灰）, 破砕ごみ・処理残渣, 粗大ごみ | 山間 | 1981 | 43700 | 576400 | 1995 | 原地盤利用, その他遮水 | 凝集沈殿, 生物処理（脱窒なし）, 砂ろ過, 消毒, 活性炭処理 | 委託 | 埋立終了 |  | 無し |  | 準好気性埋立構造 | 末端集水管は開放 | 最終覆土のみ | 一部延長を行っていない | 5.7 | 0.9 | 10.7 | 6.2 |  | 14 | 回収していない | [5 empty] | 07-1-201-07-002
福島県 | 07203 | 07-203-07-001 | 郡山市 | 郡山市西田埋立処分場第1期 | 0 | 0 | 0 | 焼却残渣（主灰）, 不燃ごみ, 焼却残渣（飛灰） | 山間 | 1976 | 5500 | 10500 | 1977 | 遮水なし | 凝集沈殿, 生物処理（脱窒あり）, 砂ろ過, 消毒, 活性炭処理 | 一部委託 | 埋立終了 |  | 無し |  | 準好気性埋立構造 | 末端集水管は水没 | 即日覆土 | 埋立状況により計画的に延長 | 9.9 | 0.2 | 5.9 | 0.6 | 18.6 | 21.6 | 回収していない | [5 empty] | 07-1-203-07-001
福島県 | 07203 | 07-203-07-002 | 郡山市 | 郡山市西田埋立処分場第2期 | 0 | 0 | 0 | 焼却残渣（主灰）, 不燃ごみ, 焼却残渣（飛灰） | 山間 | 1977 | 14500 | 116000 | 1982 | 遮水なし | 凝集沈殿, 生物処理（脱窒あり）, 砂ろ過, 消毒, 活性炭処理 | 一部委託 | 埋立終了 |  | 無し |  | 準好気性埋立構造 | 末端集水管は水没 | 即日覆土 | 埋立状況により計画的に延長 | 9.9 | 0.2 | 5.9 | 0.6 | 18.6 | 21.6 | 回収していない | [5 empty] | 07-1-203-07-002
福島県 | 07203 | 07-203-07-003 | 郡山市 | 郡山市西田埋立処分場第3期 | 0 | 0 | 0 | 焼却残渣（主灰）, 不燃ごみ, 焼却残渣（飛灰） | 山間 | 1978 | 34000 | 291000 | 1983 | 遮水なし | 凝集沈殿, 生物処理（脱窒あり）, 砂ろ過, 消毒, 活性炭処理 | 一部委託 | 埋立終了 |  | 無し |  | 準好気性埋立構造 | 末端集水管は水没 | 即日覆土 | 埋立状況により計画的に延長 | 9.9 | 0.2 | 5.9 | 0.6 | 18.6 | 21.6 | 回収していない | [5 empty] | 07-1-203-07-003
福島県 | 07203 | 07-203-07-004 | 郡山市 | 郡山市西田埋立処分場第4期 | 0 | 0 | 0 | 焼却残渣（主灰）, 不燃ごみ, 焼却残渣（飛灰） | 山間 | 1982 | 15000 | 63000 | 1990 | 遮水なし | 凝集沈殿, 生物処理（脱窒あり）, 砂ろ過, 消毒, 活性炭処理 | 一部委託 | 埋立終了 |  | 無し |  | 準好気性埋立構造 | 末端集水管は水没 | 即日覆土 | 埋立状況により計画的に延長 | 9.9 | 0.2 | 5.9 | 0.6 | 18.6 | 21.6 | 回収していない | [5 empty] | 07-1-203-07-004
福島県 | 07203 | 07-203-07-005 | 郡山市 | 郡山市西田埋立処分場第5期 | 0 | 0 | 0 | 焼却残渣（主灰）, 不燃ごみ, 焼却残渣（飛灰） | 山間 | 1990 | 20000 | 160000 | 2007 | その他遮水 | 凝集沈殿, 生物処理（脱窒あり）, 砂ろ過, 消毒, 活性炭処理 | 一部委託 | 埋立終了 |  | 無し |  | 準好気性埋立構造 | 末端集水管は水没 | 即日覆土 | 埋立状況により計画的に延長 | 10.8 | 0.4 | 9.6 | 1 | 21.9 | 6.6 | 回収していない | [5 empty] | 07-1-203-07-005
福島県 | 07203 | 07-203-07-006 | 郡山市 | 郡山市河内埋立処分場第1期 | 0 | 0 | 0 | 焼却残渣（主灰）, 不燃ごみ, 焼却残渣（飛灰） | 山間 | 1984 | 50000 | 280000 | 1993 | その他遮水 | 凝集沈殿, 生物処理（脱窒あり）, 砂ろ過, 消毒, 活性炭処理 | 一部委託 | 埋立終了 |  | 無し |  | 準好気性埋立構造 | 末端集水管は水没 | 即日覆土 | 埋立状況により計画的に延長 | 4.6 | 1.1 | 12.2 | 1.1 | 6.5 | 4.7 | 回収していない | [5 empty] | 07-1-203-07-006
福島県 | 07203 | 07-203-07-007 | 郡山市 | 郡山市河内埋立処分場第2期 | 96 | 122.57 | 28574 | 焼却残渣（主灰）, 不燃ごみ, 焼却残渣（飛灰） | 山間 | 1993 | 24400 | 165000 | 2023 | 原地盤利用 | 凝集沈殿, 生物処理（脱窒あり）, 砂ろ過, 消毒, 活性炭処理 | 一部委託 | 埋立中 |  | 無し |  | 準好気性埋立構造 | 末端集水管は水没 | 即日覆土 | 埋立状況により計画的に延長 | 4.6 | 1.1 | 12.2 | 1.1 | 6.5 | 4.7 | 回収していない | [5 empty] | 07-1-203-07-007
福島県 | 07203 | 07-203-07-008 | 郡山市 | 郡山市河内埋立処分場第3期 | 17034 | 21803.03 | 161772 | 焼却残渣（主灰）, 不燃ごみ, 焼却残渣（飛灰） | 山間 | 1998 | 50000 | 449000 | 2023 | その他遮水 | 凝集沈殿, 生物処理（脱窒あり）, 砂ろ過, 消毒, 活性炭処理 | 一部委託 | 埋立中 |  | 無し |  | 準好気性埋立構造 | 末端集水管は水没 | 即日覆土 | 埋立状況により計画的に延長 | 15.2 | 2.3 | 37.7 | 8 | 38.8 | 12.3 | 回収していない | [5 empty] | 07-1-203-07-008
福島県 | 07204 | 07-204-07-001 | いわき市 | クリンピーの丘 | 1520 | 714 | 8266 | 不燃ごみ, 破砕ごみ・処理残渣 | 山間 | 1978 | 45000 | 520000 | 2024 | 原地盤利用 | 凝集沈殿, 生物処理（脱窒あり）, 消毒 | 委託 | 埋立中 |  | 無し |  | 準好気性埋立構造 | 末端集水管は開放 | 即日覆土 | 一部延長を行っていない | 3.8 | 0.8 | 5.7 | 2.7 | 7.7 | 6 | 回収していない | [5 empty] | 07-1-204-07-001
福島県 | 07204 | 07-204-07-002 | いわき市 | クリンピーの森 | 2802 | 1956 | 160421 | 焼却残渣（主灰）, 不燃ごみ, 破砕ごみ・処理残渣 | 山間 | 1997 | 44560 | 600000 | 2037 | 底部遮水工 | 凝集沈殿, 生物処理（脱窒あり）, 砂ろ過, 消毒, 活性炭処理 | 委託 | 埋立中 |  | 無し |  | 準好気性埋立構造 | 末端集水管は開放 | 即日覆土 | 埋立状況により計画的に延長 | 5.8 | 2.5 | 5 | 1.7 | 15 | 14 | 回収していない | [5 empty] | 07-1-204-07-002
福島県 | 07204 | 07-204-07-003 | いわき市 | いわき市中釜戸埋立処分地 | 0 | 0 | 0 | 不燃ごみ | 山間 | 1978 | 13700 | 180500 | 1997 | 原地盤利用 | 処理なし | 一部委託 | 埋立終了 | 休止 | 無し |  | その他埋立構造 |  |  |  | 0 | 0 | 0 | 0 | 0 | 0 | 回収していない | [5 empty] | 07-1-204-07-003
福島県 | 07207 | 07-207-07-001 | 須賀川市 | 梅田ごみ集積所 | 0 | 0 | 0 | 不燃ごみ, 粗大ごみ | 山間 | 1979 | 980 | 5880 | 1996 | 遮水なし | 消毒 | 直営 | 埋立終了 |  | 無し |  | 嫌気性埋立構造 |  |  |  | 0 | 0 | 0 | 0 | 0 | 0 | 回収していない | [5 empty] | 07-1-207-07-001
福島県 | 07207 | 07-207-07-002 | 須賀川市 | 不燃物最終処分場 | 0 | 0 | 0 | 不燃ごみ, 粗大ごみ | 山間 | 1992 | 900 | 2100 | 1996 | 遮水なし | 処理なし | 直営 | 埋立終了 |  | 無し |  | 嫌気性埋立構造 |  |  |  | 0 | 0 | 0 | 0 | 0 | 0 | 回収していない | [5 empty] | 07-1-207-07-002
福島県 | 07209 | 07-209-07-001 | 相馬市 | 相馬市一般廃棄物埋立処分場 | 2539 | 1810 | 49642 | 焼却残渣（主灰）, 不燃ごみ, 焼却残渣（飛灰）, 破砕ごみ・処理残渣 | 平地 | 1985 | 41900 | 289900 | 2035 | 原地盤利用, 底部遮水工 | 凝集沈殿, 生物処理（脱窒なし）, 砂ろ過, 消毒 | 直営 | 埋立中 |  | 無し |  | 準好気性埋立構造 | 末端集水管は開放 | 即日覆土 | 埋立状況により計画的に延長 | 3.8 | 0.95 | 4.29 | 3.4 |  | 3.47 | 回収していない | [5 empty] | 07-1-209-07-001
福島県 | 07211 | 07-211-07-001 | 田村市 | 田村市船引一般廃棄物最終処分場 | 0 | 0 | 743.4 | 焼却残渣（主灰）, 不燃ごみ, 焼却残渣（飛灰）, 破砕ごみ・処理残渣 | 山間 | 1985 | 5400 | 29884 | 2025 | 底部遮水工 | 凝集沈殿, 生物処理（脱窒あり）, 砂ろ過, 活性炭処理 | 直営 | 埋立中 |  | 無し |  | 嫌気性埋立構造 |  |  |  | 2.5 | 1.6 | 4.9 | 3.8 | 1.2 | 1.2 | 回収していない | [5 empty] | 07-1-211-07-001
福島県 | 07211 | 07-211-07-002 | 田村市 | 田村市都路一般廃棄物最終処分場 | 0 | 0 | 0 | 焼却残渣（主灰）, 不燃ごみ, 焼却残渣（飛灰）, 破砕ごみ・処理残渣 | 山間 | 1973 | 9407 | 43878 | 1998 | 原地盤利用 | 処理なし | 直営 | 埋立終了 |  | 無し |  | 嫌気性埋立構造 |  |  |  | 1.3 | 1.3 | 1 | 1 | 0.27 | 0.27 | 回収していない | [5 empty] | 07-1-211-07-002
福島県 | 07212 | 07-212-07-001 | 南相馬市 | クリーン原町センター | 2856 | 3428 | 7091 | 焼却残渣（主灰）, 焼却残渣（飛灰）, 破砕ごみ・処理残渣 | 山間 | 1981 | 31000 | 302000 | 2020 | 原地盤利用, 鉛直遮水工 | 凝集沈殿, 生物処理（脱窒なし）, 生物処理（脱窒あり）, 砂ろ過, 消毒, 活性炭処理 | 直営 | 埋立中 |  | 無し |  | 嫌気性埋立構造 |  | 即日覆土 | 埋立状況により計画的に延長 | 7.2 | 1.5 | 19 | 2.8 | 27 | 7.8 | 回収していない | [5 empty] | 07-1-212-07-001
福島県 | 07501 | 07-501-07-001 | 石川町 | 石川町不燃物埋立地 | 0 | 0 | 0 | 不燃ごみ, 粗大ごみ | 山間 | 1985 | 4660 | 27570 | 2002 | 鉛直遮水工 | 砂ろ過, 他施設での処理, 活性炭処理 | 委託 | 埋立終了 |  | 無し |  | 準好気性埋立構造 | 末端集水管は水没 | 最終覆土のみ | 一部延長を行っていない | 0 | 0 | 0 | 0 | 0 | 0 | 回収していない | [5 empty] | 07-1-501-07-001
福島県 | 07521 | 07-521-07-001 | 三春町 | 三春町沼之倉第2埋立地 | 322 | 177 | 8089 | 焼却残渣（主灰）, 不燃ごみ, 焼却残渣（飛灰）, 破砕ごみ・処理残渣 | 山間 | 1998 | 7000 | 30000 | 2012 | 底部遮水工 | 凝集沈殿, 生物処理（脱窒なし）, 砂ろ過, 消毒 | 委託 | 埋立中 |  | 無し |  | 準好気性埋立構造 | 末端集水管は開放 | 即日覆土 | 埋立状況により計画的に延長 | 2.3 | 1.8 | 6.6 | 6.3 | 8.5 | 8.4 | 回収していない | [5 empty] | 07-1-521-07-001
福島県 | 07521 | 07-521-07-002 | 三春町 | 三春町第1埋立地 | 0 | 0 | 0 | 焼却残渣（主灰）, 焼却残渣（飛灰） | 山間 | 1970 | 4200 | 45688 | 1998 | 底部遮水工 | 砂ろ過 | 委託 | 埋立終了 |  | 無し |  | 嫌気性埋立構造 |  |  |  | 0.6 | 0.6 | 4.4 | 4.4 | 6.7 | 6.7 | 回収していない | [5 empty] | 07-1-521-07-002
福島県 | 07522 | 07-522-07-001 | 小野町 | 小野町塵芥処理場 | 0 | 0 | 0 | 不燃ごみ | 平地 | 1968 | 6292 | 20763 | 1996 | 遮水なし | 処理なし | 直営 | 埋立終了 |  | 無し |  | 嫌気性埋立構造 |  |  |  | 0 | 0 | 0 | 0 | 0 | 0 | 回収していない | [5 empty] | 07-1-522-07-001
福島県 | 07561 | 07-561-07-001 | 新地町 | 新地町一般廃棄物最終処分場 | 317 | 101 | 9441 | 不燃ごみ | 山間 | 1994 | 17440 | 17563 | 2030 | 底部遮水工 | 生物処理（脱窒なし）, 砂ろ過, 消毒, 活性炭処理 | 直営 | 埋立中 |  | 無し |  | 準好気性埋立構造 | 末端集水管は水没 | 即日覆土 | 一部延長を行っていない | 0.1 | 0.6 | 4.5 | 4.1 | 2.9 | 2.2 | 回収していない | [5 empty] | 07-1-561-07-001
福島県 | 07564 | 07-564-07-001 | 飯舘村 | 飯舘村一般廃棄物最終処分場 | 15 | 13 | 3484 | 焼却残渣（主灰）, 可燃ごみ, 資源ごみ, 不燃ごみ, 焼却残渣（飛灰）, 粗大ごみ | 山間 | 1995 | 2655 | 12900 | 2025 | 底部遮水工 | 凝集沈殿, 生物処理（脱窒あり）, 砂ろ過, 消毒, 活性炭処理 | 直営 | 埋立中 |  | 無し |  | 嫌気性埋立構造 |  |  |  |  | 5.5 |  | 4.5 |  | 10 | 回収していない | [5 empty] | 07-1-564-07-001
福島県 | 07811 | 07-811-07-001 | 伊達地方衛生処理組合 | 伊達地方衛生処理組合一般廃棄物埋立処分地施設 | 0 | 0 | 0 | 焼却残渣（主灰）, 焼却残渣（飛灰）, 破砕ごみ・処理残渣 | 平地 | 1989 | 8280 | 61159 | 1998 | 表面遮水工（キャッピング） | 凝集沈殿, 生物処理（脱窒なし）, 砂ろ過, 消毒 | 一部委託 | 埋立終了 |  | 無し |  | 準好気性埋立構造 | 末端集水管は水没 | 中間覆土 | 一部延長を行っている | 3.3 | 0.55 | 5.55 | 1.12 | 4.6 | 9.96 | 回収していない | [5 empty] | 07-2-002-07-001
福島県 | 07811 | 07-811-07-002 | 伊達地方衛生処理組合 | 伊達地方衛生処理組合一般廃棄物埋立処分地施設 | 468 | 468 | 44950 | 焼却残渣（主灰）, 焼却残渣（飛灰）, 破砕ごみ・処理残渣 | 平地 | 1998 | 29961 | 154399 | 2013 | 表面遮水工（キャッピング） | 凝集沈殿, 生物処理（脱窒なし）, 砂ろ過, 消毒 | 一部委託 | 埋立中 |  | 無し |  | 準好気性埋立構造 | 末端集水管は水没 | 中間覆土 | 埋立状況により計画的に延長 | 8.5 | 0.98 | 58.5 | 8.46 | 15.5 | 19.42 | 回収していない | [5 empty] | 07-2-002-07-002
福島県 | 07820 | 07-820-07-001 | 須賀川地方保健環境組合 | 森宿一般廃棄物最終処分場(2期) | 3843 | 3760 | 64598 | 焼却残渣（主灰）, 不燃ごみ, 焼却残渣（飛灰） | 平地 | 2000 | 19200 | 140800 | 2029 | 底部遮水工 | 凝集沈殿, 生物処理（脱窒なし）, 砂ろ過, 消毒 | 一部委託 | 埋立中 |  | 無し |  | 準好気性埋立構造 | 末端集水管は開放 | 即日覆土 | 一部延長を行っていない | 5 | 1.4 | 12.1 | 5 | 6.5 | 10.6 | 回収していない | [5 empty] | 07-2-005-07-001
福島県 | 07820 | 07-820-07-002 | 須賀川地方保健環境組合 | 森宿一般廃棄物最終処分場(1期) | 113785 | 0 | 930 | 焼却残渣（主灰）, 不燃ごみ | 平地 | 1986 | 23390 | 113785 | 2020 | 底部遮水工 | 凝集沈殿, 生物処理（脱窒なし）, 砂ろ過, 消毒 | 一部委託 | 埋立中 |  | 無し |  | 準好気性埋立構造 | 末端集水管は開放 | 最終覆土のみ | 一部延長を行っていない | 5 | 1.4 | 12.1 | 5 | 6.5 | 10.6 | 回収していない | [5 empty] | 07-2-005-07-002
福島県 | 07827 | 07-827-07-001 | 会津若松地方広域市町村圏整備組合 | 環境センター沼平第2最終処分場 | 8298 | 9136 | 13739 | 焼却残渣（主灰）, 焼却残渣（飛灰）, 破砕ごみ・処理残渣 | 山間 | 2003 | 14870 | 151480 | 2020 | 底部遮水工 | 凝集沈殿, 生物処理（脱窒あり）, 砂ろ過, 消毒, 活性炭処理, キレート処理 | 直営 | 埋立中 |  | 有り | 99 | 準好気性埋立構造 | 末端集水管は開放 | 即日覆土 | 埋立状況により計画的に延長 | 184 | 1.5 | 76 | 3.5 | 62 | 0.9 | 回収していない | [5 empty] | 07-2-003-07-001
福島県 | 07827 | 07-827-07-002 | 会津若松地方広域市町村圏整備組合 | 環境センター沼平第1最終処分場 | 0 | 0 | 0 | 焼却残渣（主灰）, その他, 焼却残渣（飛灰）, 破砕ごみ・処理残渣 | 山間 | 1999 | 8960 | 67140 | 2003 | 底部遮水工 | 凝集沈殿, 生物処理（脱窒あり）, 砂ろ過, 消毒, 活性炭処理, キレート処理 | 直営 | 埋立終了 |  | 無し |  | 準好気性埋立構造 | 末端集水管は開放 | 即日覆土 | 埋立状況により計画的に延長 | 588 | 1.5 | 185 | 2.5 | 79 | 0.7 | 回収していない | [5 empty] | 07-2-003-07-002
福島県 | 07827 | 07-827-07-003 | 会津若松地方広域市町村圏整備組合 | 環境センター長峰最終処分場 | 0 | 0 | 0 | 焼却残渣（主灰）, その他, 焼却残渣（飛灰）, 破砕ごみ・処理残渣 | 山間 | 1985 | 20798 | 165943 | 2001 | 底部遮水工 | 凝集沈殿, 生物処理（脱窒あり）, 砂ろ過, 消毒, 活性炭処理 | 直営 | 埋立終了 |  | 無し |  | 準好気性埋立構造 | 末端集水管は開放 | 即日覆土 | 埋立状況により計画的に延長 | 22.5 | 1.8 | 10.1 | 1.5 | 13.1 | 5.5 | 回収していない | [5 empty] | 07-2-003-07-003
福島県 | 07844 | 07-844-07-002 | 東白衛生組合 | 東白クリーンセンター一般廃棄物最終処分場(第2期) | 140 | 174 | 22028 | 焼却残渣（主灰）, 焼却残渣（飛灰）, 破砕ごみ・処理残渣 | 山間 | 2018 | 6700 | 28200 | 2038 | 底部遮水工 | 凝集沈殿, 生物処理（脱窒あり）, 砂ろ過, 消毒, 活性炭処理 | 委託 | 埋立中 | 新設（新規稼働） | 無し |  | 準好気性埋立構造 | 末端集水管は開放 | 中間覆土 | 埋立状況により計画的に延長 | 10 | 0 | 16 | 0 |  | 0 | 回収していない | [5 empty] | 07-2-011-07-002
福島県 | 07846 | 07-846-07-001 | 石川地方生活環境施設組合 | きららクリーンセンター | 28004 | 1771 | 26996 | 焼却残渣（主灰）, 焼却残渣（飛灰）, 破砕ごみ・処理残渣 | 山間 | 2002 | 9700 | 55000 | 2017 | 底部遮水工 | 凝集沈殿, 生物処理（脱窒あり）, 砂ろ過, 消毒, 活性炭処理 | 委託 | 埋立中 |  | 無し |  | 準好気性埋立構造 | 末端集水管は水没 | 即日覆土 | 埋立状況により計画的に延長 | 9.3 | 1.2 | 16 | 3.6 | 12 | 2 | 回収していない | [5 empty] | 07-2-006-07-001
福島県 | 07846 | 07-846-07-002 | 石川地方生活環境施設組合 | 石川地方生活環境施設組合焼却灰捨場 | 0 | 0 | 0 | 焼却残渣（主灰）, 焼却残渣（飛灰）, 破砕ごみ・処理残渣 | 山間 | 1976 | 3278 | 9834 | 1996 | 遮水なし | 他施設での処理 | 直営 | 埋立終了 |  | 無し |  | 嫌気性埋立構造 |  |  |  | 0.8 | 0.7 | 4.5 | 1.4 | 6.3 | 5 | 回収していない | [5 empty] | 07-2-006-07-002
福島県 | 07853 | 07-853-07-001 | 田村広域行政組合 | 一般廃棄物最終処分場 | 209 | 268 | 4310 | 溶融飛灰, 破砕ごみ・処理残渣 | 山間 | 2007 | 2490 | 11232 | 2018 | 底部遮水工, 鉛直遮水工, 覆蓋（屋根） | 凝集沈殿, 生物処理（脱窒なし）, 砂ろ過, 消毒, 活性炭処理, 膜処理 | 一部委託 | 埋立中 |  | 無し |  | 準好気性埋立構造 | 末端集水管は開放 | 即日覆土 | 一部延長を行っていない | 1.3 | 0.5 | 8.1 | 0.5 | 13 | 0.99 | 回収していない | [5 empty] | 07-2-010-07-001
福島県 | 07867 | 07-867-07-001 | 白河地方広域市町村圏整備組合 | 西郷埋立処分場 | 3965 | 4238 | 38926 | 焼却残渣（主灰）, 焼却残渣（飛灰）, 破砕ごみ・処理残渣 | 山間 | 1981 | 51845 | 417462 | 2029 | 遮水なし | 生物処理（脱窒なし） | 委託 | 埋立中 |  | 無し |  | 準好気性埋立構造 | 末端集水管は開放 | 即日覆土 | 埋立状況により計画的に延長 | 3.39 | 0.07 | 9.9 | 6.33 | 18.92 | 14.58 | 回収していない | [5 empty] | 07-2-013-07-001
福島県 | 07868 | 07-868-07-001 | 喜多方地方広域市町村圏組合 | 環境センター羽山最終処分場 | 3769 | 3445 | 25850 | 焼却残渣（主灰）, 不燃ごみ, その他, 破砕ごみ・処理残渣 | 平地 | 2003 | 20000 | 88300 | 2025 | 底部遮水工 | 凝集沈殿, 生物処理（脱窒あり）, 砂ろ過, 消毒, 活性炭処理 | 一部委託 | 埋立中 |  | 無し |  | 準好気性埋立構造 | 末端集水管は開放 | 即日覆土 | 埋立状況により計画的に延長 | 11.6 | 3.1 | 25.6 | 14.2 | 26.2 | 8.7 | 回収していない | [5 empty] | 07-2-004-07-001
福島県 | 07871 | 07-871-07-001 | 安達地方広域行政組合 | 安達埋立処分場 | 0 | 0 | 0 | 焼却残渣（主灰）, 不燃ごみ, 焼却残渣（飛灰） | 山間 | 1990 | 13600 | 122000 | 2002 | 底部遮水工, 表面遮水工（キャッピング）, その他遮水 | 生物処理（脱窒なし）, 生物処理（脱窒あり）, 砂ろ過, 消毒 | 一部委託 | 埋立終了 |  | 無し |  | 準好気性埋立構造 | 末端集水管は開放 | 即日覆土 | 一部延長を行っていない | 20.2 | 16.8 | 33.75 | 18.5 | 0.395 | 0.014 | 回収していない | [5 empty] | 07-2-001-07-001
福島県 | 07871 | 07-871-07-002 | 安達地方広域行政組合 | 東和クリーンヒル | 103000 | 3715 | 33403 | 焼却残渣（主灰）, 不燃ごみ, 焼却残渣（飛灰） | 山間 | 2000 | 13000 | 103000 | 2029 | 底部遮水工, 表面遮水工（キャッピング）, その他遮水 | 生物処理（脱窒あり）, 砂ろ過, 消毒, 活性炭処理 | 一部委託 | 埋立中 |  | 無し |  | 準好気性埋立構造 | 末端集水管は開放 | 即日覆土 | 埋立状況により計画的に延長 | 3.55 | 1.19 | 7.8 | 3.46 | 6.3 | 5.4 | 回収していない | [5 empty] | 07-2-001-07-002
福島県 | 07873 | 07-873-07-001 | 双葉地方広域市町村圏組合 | クリーンセンターふたば | 0 | 0 | 30887 | 焼却残渣（主灰）, 焼却残渣（飛灰）, 破砕ごみ・処理残渣 | 山間 | 2008 | 43300 | 500700 | 2034 | 表面遮水工（キャッピング） | 凝集沈殿, 生物処理（脱窒あり）, 砂ろ過, 活性炭処理 | 直営 | 埋立中 |  | 無し |  | 準好気性埋立構造 | 末端集水管は開放 | 即日覆土 | 埋立状況により計画的に延長 | 4.1 |  | 8.1 |  | 1.2 |  | 回収していない | [5 empty] | 07-2-008-07-001

## し尿
し尿処理施設・汚泥再生処理センター
都道府県名 | 地方公共団体コード | 施設コード | 地方公共団体名 | 施設名称 | 年間処理量 |  |  |  | 資源化物量 | [6 empty] | 脱水汚泥の直接埋立 |  | 脱水汚泥の焼却 |  | 処理方式 |  |  |  | メタン発酵の場合 |  | 処理能力 | 処理能力 （有機性廃棄物） | 資源化能力 | 計画メタンガス（バイオガス）量 | 使用開始年度 | 運転管理体制 | 施設の改廃
[5 empty] | し尿 | 浄化槽汚泥 | 有機性廃棄物 | その他 | メタン発酵 | 堆肥化 | リン回収 | 助燃剤製造 | 炭化 | その他 | 資源化物量の区分 | 直接埋立の有無 | 埋立量 | 焼却の有無 | 焼却量 | 汚水処理 |  | 汚泥処理 |  | メタンガス発熱量 | メタンガス利用方法
[21 empty] | その他（具体的） |  | その他（具体的）
[5 empty] | (kl/年度) | (kl/年度) | (t/年度) | (kl/年度) | (t/年) | (t/年) | (t/年) | (t/年) | (t/年) | (t/年) |  |  | （t/年度) |  | （t/年度) |  |  |  |  | （kJ/㎥N） |  | (kL/日) | (t/日) | (t/日) | (㎥/日)
福島県 | 07201 | 07-201-08-001 | 福島市 | 福島市衛生処理場 | 7141 | 36625 |  |  | 0 | 0 | 0 | 0 | 0 | 0 |  | 直接埋立無し |  | 施設外焼却 | 499 | 嫌気, 好気 |  | 脱水 |  | 0 |  | 200 | 1.3 | 0 | 0 | 1962 | 委託 |  | 07-1-201-08-001
福島県 | 07203 | 07-203-08-001 | 郡山市 | 郡山市富久山クリーンセンター衛生処理センター第一処理施設 | 4318.6 | 49348.2 |  |  | 0 | 0 | 0 | 0 | 0 | 0 |  | 直接埋立無し |  | 施設外焼却 | 2220 | 標脱 |  | 脱水 |  | 0 |  | 170 | 0 | 0 | 0 | 1980 | 委託 |  | 07-1-203-08-001
福島県 | 07203 | 07-203-08-002 | 郡山市 | 郡山市富久山クリーンセンター衛生処理センター第二処理施設 | 5872.9 | 5880.6 |  |  | 0 | 0 | 0 | 0 | 0 | 0 |  | 直接埋立無し |  | 施設外焼却 | 486.2 | 高負荷 |  | 脱水 |  | 0 |  | 70 | 0 | 0 | 0 | 1990 | 委託 |  | 07-1-203-08-002
福島県 | 07204 | 07-204-08-001 | いわき市 | 中部衛生センター | 11487 | 6948 | 0 | 0 | 0 | 0 | 0 | 0 | 0 | 0 |  | 直接埋立無し |  | 施設外焼却 | 698 | 標脱 |  | 脱水 |  | 0 |  | 60 | 0 | 0 | 0 | 1989 | 一部委託 |  | 07-1-204-08-001
福島県 | 07204 | 07-204-08-002 | いわき市 | 南部衛生センター | 7392 | 28607 |  |  | 0 | 0 | 0 | 0 | 0 | 0 |  | 直接埋立無し |  | 施設外焼却 | 1143 | 嫌気 |  | 脱水 |  | 0 |  | 150 | 0 | 0 | 0 | 1977 | 直営 |  | 07-1-204-08-002
福島県 | 07212 | 07-212-08-001 | 南相馬市 | 雫浄化センター | 2193 | 20659 | 0 | 0 | 0 | 0 | 0 | 0 | 0 | 0 |  | 直接埋立無し |  | 施設内焼却 | 320 | 高負荷 |  | 脱水, 乾燥, 焼却 |  | 0 |  | 82 | 0 | 7 | 0 | 1994 | 委託 |  | 07-1-212-08-001
福島県 | 07806 | 07-806-08-001 | 川俣方部衛生処理組合 | 川俣方部衛生処理組合川俣方部衛生処理場 | 4238 | 16916 |  |  | 0 | 0 | 0 | 0 | 0 | 0 |  | 直接埋立無し |  | 施設外焼却 | 642 | 標脱 |  | 脱水 |  | 0 |  | 60 | 0 | 0 | 0 | 1985 | 直営 |  | 07-2-007-08-001
福島県 | 07811 | 07-811-08-001 | 伊達地方衛生処理組合 | 伊達地方衛生処理組合汚泥再生処理センター | 8063 | 17408 |  |  | 0 | 0 | 0 | 1526 | 0 | 0 | 資源化物の排出量・売却量 | 直接埋立無し |  | 焼却無し |  | 高負荷, 膜分離 |  | 脱水, 焼却 |  | 0 |  | 85 | 0 | 4.3 | 0 | 2009 | 直営 |  | 07-2-002-08-001
福島県 | 07820 | 07-820-08-001 | 須賀川地方保健環境組合 | 須賀川地方衛生センターし尿処理施設 | 2927 | 19241 |  |  | 0 | 0 | 0 | 0 | 0 | 0 |  | 直接埋立無し |  | 施設外焼却 | 924 | 標脱 |  | 脱水, 乾燥, 焼却 |  | 0 |  | 97 | 0 | 0 | 0 | 1995 | 一部委託 |  | 07-2-005-08-001
福島県 | 07827 | 07-827-08-001 | 会津若松地方広域市町村圏整備組合 | 環境センターし尿第2処理施設 | 13307 | 18755 | 0 | 0 | 0 | 0 | 0 | 0 | 0 | 26 | 資源化物の排出量・売却量 | 直接埋立無し |  | 施設外焼却 | 745 | 好二段 |  | 脱水 |  | 0 |  | 100 | 0 | 6 | 0 | 1980 | 委託 |  | 07-2-003-08-001
福島県 | 07827 | 07-827-08-002 | 会津若松地方広域市町村圏整備組合 | 環境センターし尿第1処理施設 | 16767 | 23632 |  |  | 0 | 0 | 0 | 0 | 0 | 33 | 資源化物の排出量・売却量 | 直接埋立無し |  | 施設外焼却 | 938 | 好二段 |  | 脱水 |  | 0 |  | 126 | 0 | 7 | 0 | 1980 | 委託 |  | 07-2-003-08-002
福島県 | 07844 | 07-844-08-001 | 東白衛生組合 | 東白クリーンセンターし尿処理施設 | 1851 | 15010 | 0 | 0 | 0 | 0 | 0 | 0 | 0 | 0 |  | 直接埋立無し |  | 施設内焼却 | 117 | 標脱 |  | 焼却 |  | 0 |  | 60 | 0 | 0 | 0 | 1992 | 委託 |  | 07-2-011-08-001
福島県 | 07846 | 07-846-08-001 | 石川地方生活環境施設組合 | 石川地方し尿処理場 | 3125 | 16478 | 0 | 0 | 0 | 0 | 0 | 0 | 0 | 0 |  | 直接埋立無し |  | 焼却無し |  | 高負荷 |  | 脱水, 乾燥 |  | 0 |  | 100 | 0 | 0.58 | 0 | 1996 | 直営 |  | 07-2-006-08-001
福島県 | 07853 | 07-853-08-001 | 田村広域行政組合 | 田村地方衛生処理センター | 6193 | 18167 | 0 | 0 | 0 | 0 | 0 | 0 | 0 | 0 |  | 直接埋立無し |  | 焼却無し |  | 標脱 |  | 脱水, 乾燥 |  | 0 |  | 100 | 0 | 0 | 0 | 1992 | 一部委託 |  | 07-2-010-08-001
福島県 | 07862 | 07-862-08-001 | 相馬方部衛生組合 | 相馬方部衛生組合衛生センター | 3153.56 | 10980.35 | 100.45 |  | 0 | 76.24 | 0 | 0 | 0 | 0 | 資源化物の生産量 | 直接埋立無し |  | 焼却無し |  | 標脱 |  | 脱水 |  | 0 |  | 48 | 1 | 1 | 0 | 2001 | 委託 |  | 07-2-009-08-001
福島県 | 07867 | 07-867-08-001 | 白河地方広域市町村圏整備組合 | 白河地方清掃センター | 4249 | 25312 |  |  | 0 | 0 | 0 | 0 | 0 | 0 |  | 直接埋立無し |  | 施設外焼却 | 1544 | 嫌気, 標脱 |  | 脱水 |  | 0 |  | 121 | 0 | 6 | 0 | 1962 | 委託 |  | 07-2-013-08-001
福島県 | 07868 | 07-868-08-001 | 喜多方地方広域市町村圏組合 | 環境センター塩川工場 | 10532 | 18328 |  |  | 0 | 0 | 0 | 0 | 0 | 0 | 資源化物の排出量・売却量 | 直接埋立無し |  | 施設内焼却 | 1101 | 嫌気, 浄化槽専用 |  | 脱水, 乾燥, 焼却 |  | 39800 | 所内利用（熱利用） | 102 | 0 | 0 | 1020 | 1978 | 直営 |  | 07-2-004-08-001
福島県 | 07871 | 07-871-08-001 | 安達地方広域行政組合 | あだたら環境共生センター | 5194 | 36819 | 195 |  | 0 | 0 | 0 | 0 | 156 | 0 |  | 直接埋立無し |  | 焼却無し |  | 高負荷, 膜分離 |  | 脱水, 乾燥 |  | 0 |  | 130 | 0.58 | 3.8 | 0 | 2005 | 一部委託 |  | 07-2-001-08-001
福島県 | 07873 | 07-873-08-001 | 双葉地方広域市町村圏組合 | 双葉地方広域市町村圏組合双葉環境センター | 3191 | 7842 |  |  | 0 | 0 | 0 | 0 | 0 | 0 |  | 直接埋立無し |  | 焼却無し |  | 高負荷, 膜分離 |  | 脱水 |  | 0 |  | 63 | 0 | 0.03 | 0 | 2015 | 一部委託 |  | 07-2-008-08-001
福島県 | 07877 | 07-877-08-001 | 南会津地方環境衛生組合 | 東部衛生センター | 3579 | 9864 |  | 618 | 0 | 0 | 0 | 0 | 0 | 0 |  | 直接埋立無し |  | 施設内焼却 | 6448 | 標脱 |  | 脱水, 乾燥, 焼却 |  | 0 |  | 40 | 0 | 0 | 0 | 1984 | 直営 |  | 07-2-012-08-001
福島県 | 07877 | 07-877-08-002 | 南会津地方環境衛生組合 | 西部衛生センター | 942 | 2573 |  | 159 | 0 | 0 | 0 | 0 | 0 | 0 |  | 直接埋立無し |  | 施設内焼却 | 1364 | 高負荷, 膜分離 |  | 脱水, 乾燥, 焼却 |  | 0 |  | 25 | 0 | 0 | 0 | 1991 | 直営 |  | 07-2-012-08-002

## コミプラ
コミュニティプラント
都道府県名 | 地方公共団体コード | 施設コード | 地方公共団体名 | 施設名称 | 汚水処理量 | 処理方法 | 計画最大汚水量 | 使用開始年度 | 運転管理体制 | 施設の改廃
[5 empty] | (㎥/年度) |  | (㎥/日)
福島県 | 07205 | 07-205-09-001 | 白河市 | 白河市白河複合団地環境センター | 51698 | 接触ばっ気 | 580 | 1999 | 委託 |  | 07-1-205-09-001
福島県 | 07545 | 07-545-09-001 | 大熊町 | 大熊町地域下水道第一処理施設 | 0 | 長時間ばっ気 | 1500 | 1984 | 一部委託 | 休止 | 07-1-545-09-001

## リユース・リペア施設
リユース・リペア施設
都道府県名 | 地方公共団体コード | 施設コード | 地方公共団体名 | 施設名称 | 年間処理量 | 設置場所 | 面積 | 使用開始年度 | リユース・リペアの対象品目 | [28 empty] | リユース・リペアの内容 | 運転管理体制 | 施設の改廃
[9 empty] | 合計 |  | 家具 |  |  | 自転車 |  |  | 衣類 |  |  | 書籍 |  |  | 家電 |  |  | 傘 |  |  | 食器 |  |  | おもちゃ |  |  | その他
[9 empty] | 重量 | 個数 | 対象 | 重量 | 個数 | 対象 | 重量 | 個数 | 対象 | 重量 | 個数 | 対象 | 重量 | 個数 | 対象 | 重量 | 個数 | 対象 | 重量 | 個数 | 対象 | 重量 | 個数 | 対象 | 重量 | 個数 | 対象 | 重量 | 個数
[5 empty] | （ｔ／年度） |  | （㎡） |  | （t/年度） | （個・台等） |  | （t/年度） | （個・台等） |  | （t/年度） | （個・台等） |  | （t/年度） | （個・台等） |  | （t/年度） | （個・台等） |  | （t/年度） | （個・台等） |  | （t/年度） | （個・台等） |  | （t/年度） | （個・台等） |  | （t/年度） | （個・台等） |  | （t/年度） | （個・台等）
福島県 | 07202 | 07-202-10-001 | 会津若松市 | 会津若松市リサイクルコーナー | 10 | 廃棄物処理施設に隣接した独立棟（プレハブ造等含む） | 98 | 1995 | 10 | 368 | ○ | 8 | 226 | [21 empty] | ○ | 2 | 142 | 展示, 譲渡 | 直営 |  | 07-1-202-10-001