## 焼却
焼却施設（溶融施設含む）
都道府県名 | 地方公共団体コード | 施設コード | 地方公共団体名 | 施設名称 | 年間処理量 | 資源化量 |  |  | 処理対象廃棄物 |  | 施設の種類 |  | 処理方式 | 炉型式 | 施設全体の処理能力 | 炉数 | 使用開始年度 | 余熱利用の状況 | 余熱利用量（仕様値・公称値） |  | 余熱利用量（実績値） |  | 発電能力 |  |  |  | 余剰電力利用（売電） | [5 empty] | 契約電力会社名 |  | 灰処理設備の有無 |  | 運転管理体制 | 施設の改廃 | 産業廃棄物の搬入の有無 | 一般廃棄物の割合 | ごみ組成分析結果（乾ベース） | [6 empty] | 単位容積重量 | 三成分 |  |  |  | 低位発熱量 |  | リユース・リペアの対象品目 | [28 empty] | リユース・リペア機能・内容
[6 empty] | 資源化物回収 | 発生ガス回収 | 生産量・搬出量の別 | [10 empty] | 余熱利用量 | うち外部熱供給量 | 余熱利用量 | うち外部熱供給量 | 発電能力 | 発電効率（仕様値・公称値） | 総発電量（実績値） | うち外部供給量（実績値） | 売電量 | 売電収入 | 売電価格(単価) |  |  |  | （受電） | （売電） | （焼却灰） | （飛灰） |  |  |  |  | 合計 | 紙・布類 | ﾋﾞﾆｰﾙ、合成樹脂、ｺﾞﾑ、皮革類 | 木、竹、わら類 | ちゅう芥類 | 不燃物類 | その他 |  | 合計 | 水分 | 可燃分 | 灰分 | (計算値) | (実測値) | 合計 |  | 家具 |  |  | 自転車 |  |  | 衣類 |  |  | 書籍 |  |  | 家電 |  |  | 傘 |  |  | 食器 |  |  | おもちゃ |  |  | その他
[10 empty] | その他（具体的） |  | その他（具体的） | [16 empty] | 固定価格 | 重負荷 | 昼間 | 夜間 | [22 empty] | 重量 | 個数 | 対象 | 重量 | 個数 | 対象 | 重量 | 個数 | 対象 | 重量 | 個数 | 対象 | 重量 | 個数 | 対象 | 重量 | 個数 | 対象 | 重量 | 個数 | 対象 | 重量 | 個数 | 対象 | 重量 | 個数 | 対象 | 重量 | 個数
[5 empty] | （t/年度） | （t/年度） | （㎥/年度） | [7 empty] | (t/日) |  |  |  | (MＪ) | （MJ） | (MＪ) | （MJ） | (kW) | (％) | (MWh) | (MWh) | （MWｈ/年） MWｈ/年 | （円/年） | (円/kWh) 円/kWh | （円/kWh) 円/kWh | （円/kWh） 円/kWh | (円/kWh） 円/kWh | [7 empty] | （％） | （％） | （％） | （％） | （％） | （％） | （％） | （％） | (kg/㎥) | （％） | （％） | （％） | （％） | （kJ/kg） | （kJ/kg） | （t/年度） | （個・台等） |  | （t/年度） | （個・台等） |  | （t/年度） | （個・台等） |  | （t/年度） | （個・台等） |  | （t/年度） | （個・台等） |  | （t/年度） | （個・台等） |  | （t/年度） | （個・台等） |  | （t/年度） | （個・台等） |  | （t/年度） | （個・台等） |  | （t/年度） | （個・台等）
大阪府 | 27140 | 27-140-01-001 | 堺市 | 堺市クリーンセンター東工場第二工場 | 124923.02 | 0 |  |  | 混合（未分別）ごみ, ごみ処理残渣 |  | 焼却 |  | ストーカ式（可動） | 全連続運転 | 460 | 2 | 1997 | 場内温水, 場内蒸気, 発電（場内利用）, 場外蒸気, 発電（場外利用） | 不明 | 不明 | 不明 | 75974331 | 12600 | 20.2 | 58504.81 | 3047 | 38185.04 | 581525500 | 17.55 | 14.8 | 12 | 9.5 | 関西電力株式会社 | 丸紅新電力株式会社 | 無し | 薬剤処理 | 委託 |  | 無し |  | 100 | 53.7 | 22.4 | 5.9 | 7.3 | 5.9 | 4.8 | 165 | 100 | 41.6 | 48.9 | 9.5 | 9248 | 9068 | [29 empty] | 機能なし | 27-1-140-01-001
大阪府 | 27140 | 27-140-01-002 | 堺市 | 堺市クリーンセンター東工場第一工場 | 4013.22 | 0 | 0 |  | 混合（未分別）ごみ, ごみ処理残渣 |  | 焼却 |  | ストーカ式（可動） | 全連続運転 | 300 | 2 | 1977 | 場内温水, 場外蒸気 | 不明 | 不明 | 不明 | 0 | [10 empty] | 関西電力株式会社 |  | 無し | 薬剤処理 | 直営 |  | 無し |  | 100 | 34.52 | 29.06 | 11.9 | 4.41 | 14.38 | 5.73 | 177 | 100 | 42.94 | 43.99 | 13.07 | 7200 | 7240 | [29 empty] | 機能なし | 27-1-140-01-002
大阪府 | 27140 | 27-140-01-003 | 堺市 | 堺市クリーンセンター南工場 | 0 | 0 | 0 |  | 混合（未分別）ごみ |  | 焼却 |  | ストーカ式（可動） | 全連続運転 | 450 | 3 | 1973 | 無し | [16 empty] | 無し | 薬剤処理 |  | 休止 | 無し |  | 0 | 0 | 0 | 0 | 0 | 0 | 0 | 0 | 0 | 0 | 0 | 0 | 0 | 0 | [29 empty] | 機能なし | 27-1-140-01-003
大阪府 | 27140 | 27-140-01-004 | 堺市 | 堺市クリーンセンター臨海工場 | 127674.31 | 12870.69 |  | 資源化物生産量 | 混合（未分別）ごみ, ごみ処理残渣, し尿処理残渣 |  | ガス化溶融・改質 |  | シャフト式 | 全連続運転 | 450 | 2 | 2013 | 発電（場内利用）, 発電（場外利用） |  |  |  |  | 13500 | 18.5 | 64265.14 | 0 | [8 empty] | 無し | 薬剤処理 | 委託 |  | 無し |  | 100 | 50.9 | 22.63 | 10.41 | 7.71 | 4.9 | 3.45 | 140.3 | 100 | 41.99 | 52.79 | 5.22 | 8945 | 9971 | [29 empty] | 機能なし | 27-1-140-01-004
大阪府 | 27204 | 27-204-01-001 | 池田市 | 池田市クリーンセンター | 28315 | 0 | 0 |  | 可燃ごみ, ごみ処理残渣 |  | 焼却 |  | ストーカ式（可動） | 全連続運転 | 180 | 3 | 1983 | 場内温水, 場外温水 | 不明 | 不明 | 不明 | 不明 | [10 empty] | 関西電力株式会社 |  | 無し | 薬剤処理 | 直営 |  | 無し |  | 100 | 40.8 | 29.5 | 21.1 | 2.6 | 4.7 | 1.3 | 87.1 | 100 | 27.7 | 62.7 | 9.6 | 14080 | 14530 | [29 empty] | 機能なし | 27-1-204-01-001
大阪府 | 27205 | 27-205-01-001 | 吹田市 | 吹田市資源循環エネルギーセンター | 104058 | 2821 |  | 資源化物搬出量 | 可燃ごみ, ごみ処理残渣 |  | 焼却 |  | ストーカ式（可動） | 全連続運転 | 480 | 2 | 2009 | 場内温水, 発電（場内利用）, 場外蒸気, 発電（場外利用） | 54351360 | 45292800 | 8434318 | 6838704 | 13000 | 19 | 54462 | 1237 | [8 empty] | 溶融処理 | 溶融処理 | 一部委託 |  | 無し |  | 100 | 41.1 | 33.1 | 10.4 | 7.3 | 8.1 | 0 | 135.6 | 100 | 39.4 | 54.1 | 6.5 | 9199 | 9251 | [29 empty] | 機能なし | 27-1-205-01-001
大阪府 | 27207 | 27-207-01-001 | 高槻市 | 高槻クリーンセンター第二工場 | 80560 | 0 | 0 |  | 可燃ごみ, 粗大ごみ, ごみ処理残渣, し尿処理残渣 |  | 焼却 |  | ストーカ式（可動） | 全連続運転 | 360 | 2 | 1995 | 場内温水, 場内蒸気, 発電（場内利用）, 場外温水, 場外蒸気, 発電（場外利用） | 89880000 | 26964000 | 17235000 | 不明 | 4950 | 11 | 26056 | 7795 | 9867 | 101781787 |  | 14.3 | (４～９月）12.40、（１０～３月）11.00 | (４～９月）8.10、（１０～３月）9.86 | （４～６月）エネサーブ（株）、（７～３月）（株）パネイル | （４～９月）川崎商事（株）、（１０～３月）丸紅新電力（株） | 無し | セメント固化 | 直営 |  | 無し |  | 100 | 50.2 | 29.3 | 2.3 | 12.7 | 3.3 | 2.2 | 128.8 | 100 | 46.1 | 47.5 | 6.4 | 9953 | 8850 | [29 empty] | 機能なし | 27-1-207-01-001
大阪府 | 27207 | 27-207-01-003 | 高槻市 | 高槻クリーンセンター第三工場 | 8402 | 0 |  |  | 可燃ごみ, 粗大ごみ, ごみ処理残渣 |  | 焼却 |  | ストーカ式（可動） | 全連続運転 | 150 | 1 | 2018 | 発電（場内利用）, 発電（場外利用） |  |  |  |  | 4300 | 18.3 | 4074 | 2655 | 0 | 0 | 0 | 14.3 | (４～９月）12.40、（１０～３月）11.00 | (４～９月）8.10、（１０～３月）9.86 | （４～６月）エネサーブ（株）、（７～３月）（株）パネイル | （４～９月）川崎商事（株）、（１０～３月）丸紅新電力（株） | 無し | 薬剤処理 | 直営 | 新設（建設中）, 新設（新規稼働） | 無し |  | 100 | 50.2 | 29.3 | 2.3 | 12.7 | 3.3 | 2.2 | 128.8 | 100 | 46.1 | 47.5 | 6.4 | 9953 | 8850 | [29 empty] | 機能なし | 27-1-207-01-003
大阪府 | 27209 | 27-209-01-001 | 守口市 | 守口市クリーンセンター | 34713 | 4974 | 0 | 資源化物搬出量 | 可燃ごみ |  | 焼却 |  | ストーカ式（可動） | 全連続運転 | 142 | 1 | 1988 | 場内温水, 発電（場内利用）, 発電（場外利用） | 0 | 0 | 0 | 0 | 800 | 6.2 | 5956 | 0 | [8 empty] | 薬剤処理 | 薬剤処理 | 委託 |  | 無し |  | 100 | 43.3 | 33.2 | 12.5 | 5.2 | 3.3 | 2.5 | 129 | 100 | 47.7 | 45.9 | 6.4 | 7442 | 7820 | [29 empty] | 機能なし | 27-1-209-01-001
大阪府 | 27210 | 27-210-01-001 | 枚方市 | 穂谷川清掃工場第3プラント | 37293.59 | 0 | 0 |  | 可燃ごみ, ごみ処理残渣 |  | 焼却 |  | ストーカ式（可動） | 全連続運転 | 200 | 1 | 1988 | 場内温水, 場内蒸気, 発電（場内利用）, 発電（場外利用） | 10160640 |  |  |  | 1500 | 2.2 | 7116 | 0 | 2852 | 24642180 | 8.64 |  |  |  | ㈱F-POWER | ㈱F-POWER | 薬剤処理 | 薬剤処理 | 一部委託 |  | 無し |  | 100 | 46.1 | 25.9 | 8.1 | 12.7 | 3.4 | 3.8 | 137.8 | 100 | 47 | 46.7 | 6.3 | 7613 | 8530 | [29 empty] | 機能なし | 27-1-210-01-001
大阪府 | 27210 | 27-210-01-002 | 枚方市 | 東部清掃工場 | 58747.02 | 542.9 |  | 資源化物搬出量 | 可燃ごみ, ごみ処理残渣, し尿処理残渣 |  | 焼却 |  | ストーカ式（可動） | 全連続運転 | 240 | 2 | 2008 | 場内温水, 場内蒸気, 発電（場内利用）, 発電（場外利用） | 1545600 |  |  |  | 4500 | 20.1 | 28844.4 | 0 | [8 empty] | 溶融処理 | 溶融処理 | 委託 |  | 無し |  | 100 | 47.7 | 27.5 | 14 | 6.2 | 3 | 1.6 | 180 | 100 | 39.2 | 49.8 | 11 | 8392 | 10100 | [29 empty] | 機能なし | 27-1-210-01-002
大阪府 | 27211 | 27-211-01-001 | 茨木市 | 環境衛生センター第1工場 | 38456 | 4115 |  | 資源化物搬出量 | 混合（未分別）ごみ, 粗大ごみ, ごみ処理残渣, し尿処理残渣 |  | ガス化溶融・改質 |  | シャフト式 | 全連続運転 | 150 | 1 | 1999 | 場内温水, 場内蒸気, 発電（場内利用）, 発電（場外利用） | 382000000 |  | 不明 |  | 3300 | 20.65 | 14374 | 0 | 2154 | 23624139 | 11.69 |  |  |  | 関西電力㈱ | ゼロワットパワー㈱ | 無し | 薬剤処理 | 委託 |  | 有り | 100 | 100 | 49.1 | 40.1 | 1.5 | 6.5 | 2.6 | 0.2 | 95.3 | 100 | 38.1 | 55.2 | 6.7 | 0 | 0 | [29 empty] | 機能なし | 27-1-211-01-001
大阪府 | 27211 | 27-211-01-002 | 茨木市 | 環境衛生センター第2工場 | 67106 | 7190 |  | 資源化物搬出量 | 混合（未分別）ごみ, 粗大ごみ, ごみ処理残渣, し尿処理残渣 |  | ガス化溶融・改質 |  | シャフト式 | 全連続運転 | 300 | 2 | 1996 | 場内温水, 場内蒸気, 発電（場内利用）, 発電（場外利用） | 784000000 |  | 不明 |  | 6666 | 20.65 | 25083 | 0 | 3758 | 41224432 | 11.69 |  |  |  | 関西電力㈱ | ゼロワットパワー㈱ | 無し | 薬剤処理 | 委託 |  | 有り | 100 | 100 | 49.1 | 40.1 | 1.5 | 6.5 | 2.6 | 0.2 | 95.3 | 100 | 38.1 | 55.2 | 6.7 | 0 | 0 | [29 empty] | 機能なし | 27-1-211-01-002
大阪府 | 27215 | 27-215-01-002 | 寝屋川市 | 寝屋川市クリーンセンター焼却施設 | 56730 | 0 | 0 |  | 可燃ごみ, ごみ処理残渣, し尿処理残渣 |  | 焼却 |  | ストーカ式（可動） | 全連続運転 | 200 | 2 | 2017 | 場内温水, 場内蒸気, 発電（場内利用）, 発電（場外利用） | 7270800 |  | 把握していない |  | 4710 | 21.97 | 33601 | 8651 | 24950 | 342676945 | 18.36 | 9 | 9 | 9 | ㈱F-Power | 関西電力㈱ ・ ㈱イーセル | 薬剤処理 | 薬剤処理 | 委託 |  | 無し |  | 100 | 44 | 24.6 | 6.8 | 14.1 | 4.6 | 5.9 | 159.83 | 100 | 48.5 | 7.3 | 44.2 | 7117 | 8343 | [29 empty] | 機能なし | 27-1-215-01-002
大阪府 | 27220 | 27-220-01-001 | 箕面市 | 箕面市環境クリーンセンター | 40864 | 167 |  | 資源化物搬出量 | 可燃ごみ, ごみ処理残渣 |  | 焼却 |  | 流動床式 | 全連続運転 | 270 | 2 | 1992 | 場内温水, 場内蒸気, 発電（場内利用） | 9639504 |  | 74468 |  | 1750 | 7.48 | 7310 | [7 empty] | 関西電力(株) |  | 無し | 薬剤処理 | 委託 |  | 無し |  | 100 | 40.04 | 27.16 | 14.38 | 7.79 | 4.07 | 6.56 | 157 | 100 | 49.76 | 43.33 | 6.91 | 0 | 8078 | [29 empty] | 機能なし | 27-1-220-01-001
大阪府 | 27223 | 27-223-01-001 | 門真市 | クリーンセンター4号炉 | 18019 | 0 | 0 |  | 可燃ごみ, ごみ処理残渣, し尿処理残渣 |  | 焼却 |  | ストーカ式（可動） | 全連続運転 | 144 | 1 | 1989 | 場内温水, その他 | 15523200 |  | 15523200 | [11 empty] | 関西電力株式会社 |  | 薬剤処理 | 薬剤処理 | 一部委託 |  | 無し |  | 100 | 41.49 | 23.72 | 6 | 15.55 | 6.83 | 6.41 | 161 | 100 | 0 | 81.8 | 18.2 | 7815 | 9598 | [29 empty] | 機能なし | 27-1-223-01-001
大阪府 | 27223 | 27-223-01-002 | 門真市 | クリーンセンター5号炉 | 22074 | 0 | 0 |  | 可燃ごみ, ごみ処理残渣, し尿処理残渣 |  | 焼却 |  | ストーカ式（可動） | 全連続運転 | 156 | 1 | 1996 | 場内温水, その他 | 15523200 |  | 15523200 | [11 empty] | 関西電力株式会社 |  | 薬剤処理 | 薬剤処理 | 一部委託 |  | 無し |  | 100 | 41.49 | 23.72 | 6 | 15.55 | 6.83 | 6.41 | 161 | 100 | 0 | 81.8 | 18.2 | 9568 | 9598 | [29 empty] | 機能なし | 27-1-223-01-002
大阪府 | 27224 | 27-224-01-001 | 摂津市 | 環境センター3号炉 | 11329 | 0 | 0 |  | 可燃ごみ |  | 焼却 |  | ストーカ式（可動） | 全連続運転 | 90 | 1 | 1983 | 無し | [16 empty] | 薬剤処理 | 薬剤処理 | 一部委託 |  | 無し |  | 100 | 49.7 | 25.6 | 7 | 13.8 | 2.5 | 1.4 | 190 | 100 | 39.2 | 55 | 5.8 | 9378 | 11580 | [29 empty] | 機能なし | 27-1-224-01-001
大阪府 | 27224 | 27-224-01-002 | 摂津市 | 環境センター4号炉 | 14955 | 0 | 0 |  | 可燃ごみ |  | 焼却 |  | ストーカ式（可動） | 全連続運転 | 90 | 1 | 1993 | 場内温水 | 365500 | 0 | 365500 | 0 | [12 empty] | 薬剤処理 | 薬剤処理 | 一部委託 |  | 無し |  | 100 | 49.7 | 25.6 | 7 | 13.8 | 2.5 | 1.4 | 190 | 100 | 39.2 | 55 | 5.8 | 9378 | 11580 | [29 empty] | 機能なし | 27-1-224-01-002
大阪府 | 27301 | 27-301-01-001 | 島本町 | 島本町清掃工場 | 6704 | 0 |  |  | 可燃ごみ |  | 焼却 |  | ストーカ式（可動） | バッチ運転 | 46 | 2 | 1991 | 場内温水 | 1518720 |  | 83736 | [11 empty] | ㈱USEN |  | 薬剤処理 | セメント固化, 薬剤処理 | 委託 |  | 無し |  | 100 | 39.52 | 27.49 | 10.78 | 17.33 | 0.7 | 4.18 | 132.5 | 100 | 43.3 | 49.875 | 6.825 | 8308 | 0 | [29 empty] | 機能なし | 27-1-301-01-001
大阪府 | 27341 | 27-341-01-001 | 忠岡町 | 忠岡町クリーンセンター | 4860 | 0 | 0 |  | 可燃ごみ, 粗大ごみ |  | 焼却 |  | 流動床式 | 全連続運転 | 30 | 1 | 1986 | 無し | [14 empty] | 関西電力 |  | 無し | 薬剤処理 | 委託 |  | 無し |  | 100 | 47.42 | 24.84 | 10.32 | 10.97 | 0.97 | 5.48 | 131 | 100 | 40.84 | 53.77 | 5.39 | 9110 | 0 | [29 empty] | 機能なし | 27-1-341-01-001
大阪府 | 27361 | 27-361-01-001 | 熊取町 | 熊取町環境センター | 11351 | 21 |  | 資源化物搬出量 | 可燃ごみ |  | 焼却 |  | 流動床式 | 全連続運転 | 61.5 | 2 | 1992 | 場内温水 | 7308000 |  | 不明 | [11 empty] | 関西電力(株） |  | 無し | 薬剤処理 | 一部委託 |  | 無し |  | 100 | 40.4 | 21.7 | 22 | 7.6 | 3.3 | 5 | 161.7 | 100 | 47.6 | 45 | 7.4 | 0 | 8244 | [29 empty] | 機能なし | 27-1-361-01-001
大阪府 | 27366 | 27-366-01-001 | 岬町 | 岬町美化センター | 4640 | 0 | 0 |  | 可燃ごみ, 粗大ごみ, し尿処理残渣 |  | 焼却 |  | 流動床式 | 全連続運転 | 50 | 1 | 1986 | 場内温水 | 不明 | 0 | 0 | 0 | [10 empty] | 関西電力㈱ |  | 薬剤処理 | 薬剤処理 | 一部委託 |  | 無し |  | 100 | 31.3 | 34.3 | 7.5 | 3.9 | 2.2 | 20.8 | 135 | 100 | 18.6 | 44.9 | 36.5 | 7399 | 9371 | [29 empty] | 機能なし | 27-1-366-01-001
大阪府 | 27827 | 27-827-01-001 | 豊中市伊丹市クリーンランド | 豊中市伊丹市クリーンランドごみ焼却施設 | 156198 | 0 | 0 |  | 可燃ごみ, ごみ処理残渣 |  | 焼却 |  | ストーカ式（可動） | 全連続運転 | 525 | 3 | 2016 | 場内温水, 場内蒸気, 発電（場内利用）, 場外蒸気, 発電（場外利用） | 231646000 | 1211000 | 把握していない | 2278730 | 14000 | 22.4 | 96699 | 1306 | 68470 | 988409145 | 契約対象外 | 13.93 | 12.2 | 8.1 | 株式会社F-Power | 株式会社F-Power | その他 | 薬剤処理 | 直営 |  | 無し |  | 100 | 49.1 | 17.8 | 8.7 | 20.5 | 2.1 | 1.8 | 122 | 100 | 43.1 | 51 | 5.9 | 8530 | 10440 | [29 empty] | 機能なし | 27-2-010-01-001
大阪府 | 27828 | 27-828-01-001 | 泉北環境整備施設組合 | 泉北クリーンセンター5号炉 | 0 | 0 |  |  | 可燃ごみ, ごみ処理残渣, し尿処理残渣 |  | 焼却 |  | ストーカ式（可動） | 全連続運転 | 150 | 1 | 1991 | 無し | 0 | 0 | 0 | 0 | [10 empty] | ㈱F-Power |  | 薬剤処理 | 薬剤処理 | 委託 | 休止 | 無し |  | 0 | 0 | 0 | 0 | 0 | 0 | 0 | 0 | 0 | 0 | 0 | 0 | 0 | 0 | [29 empty] | 機能なし | 27-2-005-01-001
大阪府 | 27828 | 27-828-01-002 | 泉北環境整備施設組合 | 泉北クリーンセンター1号炉 | 39216.32 | 0 |  |  | 可燃ごみ, ごみ処理残渣, し尿処理残渣 |  | 焼却 |  | ストーカ式（可動） | 全連続運転 | 150 | 1 | 2004 | 場内温水, 発電（場内利用）, 場外温水, 発電（場外利用） | 61464138 | 45570999 | 8431479.82 | 6007329.01 | 9300 | 23 | 22739.53 | 0 | 13587.36 | 186234252 | 18.36 | 10.8 | 12.2 | 7.86 | F-Power | ﾊﾞｲｵ 関電、非ﾊﾞｲｵ F-Power | 薬剤処理 | 薬剤処理 | 一部委託 |  | 無し |  | 100 | 40.9 | 28.1 | 9 | 10.3 | 5.4 | 6.3 | 127 | 100 | 45.7 | 45.2 | 9.1 | 9386 | 0 | [29 empty] | 機能なし | 27-2-005-01-002
大阪府 | 27828 | 27-828-01-003 | 泉北環境整備施設組合 | 泉北クリーンセンター2号炉 | 41494.26 | 0 |  |  | 可燃ごみ, ごみ処理残渣, し尿処理残渣 |  | 焼却 |  | ストーカ式（可動） | 全連続運転 | 150 | 1 | 2004 | 場内温水, 発電（場内利用）, 場外温水, 発電（場外利用） | 61464138 | 45570999 | 8921235.24 | 5677540.39 | 9300 | 23 | 24060.39 | 0 | 14376.61 | 197051954 | 18.36 | 10.8 | 12.2 | 7.86 | F-Power | ﾊﾞｲｵ 関電、非ﾊﾞｲｵ F-Power | 薬剤処理 | 薬剤処理 | 一部委託 |  | 無し |  | 100 | 40.9 | 28.1 | 9 | 10.3 | 5.4 | 6.3 | 127 | 100 | 45.7 | 45.2 | 9.1 | 9386 | 0 | [29 empty] | 機能なし | 27-2-005-01-003
大阪府 | 27831 | 27-831-01-001 | 柏羽藤環境事業組合 | 柏羽藤クリーンセンター | 80201 | 595 |  | 資源化物搬出量 | 可燃ごみ, 粗大ごみ |  | 焼却 |  | ストーカ式（可動） | 全連続運転 | 450 | 3 | 1992 | 場内蒸気, 発電（場内利用）, 場外蒸気 | 358872768 | 76006080 | 不明 | 不明 | 1800 | 6.2 | 13478 | [7 empty] | 関西電力株式会社 |  | 薬剤処理 | 薬剤処理 | 直営 |  | 無し |  | 100 | 50.2 | 28.9 | 7.7 | 7.8 | 2.8 | 2.6 | 140.5 | 100 | 42.3 | 50.9 | 6.8 | 8515 | 9684 | [29 empty] | 機能なし | 27-2-009-01-001
大阪府 | 27833 | 27-833-01-001 | 泉佐野市田尻町清掃施設組合 | 泉佐野市田尻町清掃施設組合第二事業所 | 49289 | 0 |  | 資源化物搬出量 | 可燃ごみ, 粗大ごみ, ごみ処理残渣, し尿処理残渣 |  | 焼却 |  | ストーカ式（可動） | 全連続運転 | 240 | 3 | 1986 | 場内温水 | 79084 |  | 79084 | [13 empty] | 無し | 薬剤処理 | 委託 |  | 無し |  | 100 | 57.4 | 20.8 | 8.8 | 8.6 | 3.1 | 1.3 | 150 | 100 | 49.83 | 46.01 | 4.16 | 7420 | 8163 | [29 empty] | 機能なし | 27-2-003-01-001
大阪府 | 27834 | 27-834-01-001 | 東大阪都市清掃施設組合 | 第四工場 | 80851 | 0 |  |  | 混合（未分別）ごみ |  | 焼却 |  | ストーカ式（可動） | 全連続運転 | 600 | 2 | 1981 | 場内温水, 場内蒸気, 発電（場内利用） | 5636736 |  |  |  | 3500 | 2.17 | 6536 | 250 | [8 empty] | 無し | 薬剤処理 | 直営 |  | 無し |  | 100 | 64 | 25.2 | 2.9 | 3.8 | 3.1 | 1 | 110 | 100 | 27.9 | 62.6 | 9.5 | 11128 | 13577 | [29 empty] | 機能なし | 27-2-007-01-001
大阪府 | 27834 | 27-834-01-002 | 東大阪都市清掃施設組合 | 第五工場 | 126924 | 44 |  | 資源化物搬出量 | 混合（未分別）ごみ, 粗大ごみ, ごみ処理残渣, し尿処理残渣 |  | 焼却 |  | ストーカ式（可動） | 全連続運転 | 400 | 2 | 2016 | 発電（場内利用）, 発電（場外利用） |  |  |  |  | 15600 | 25.1 | 97499 | 5237 | 75925 | 893042653 | 18.36 | 5.6 | 5.6 | 5.6 | 関西電力株式会社 | 関西電力株式会社 | 無し | 薬剤処理 | 直営 |  | 無し |  | 100 | 49.7 | 33.3 | 8.9 | 1.7 | 4 | 2.4 | 110 | 100 | 31.7 | 60.4 | 7.9 | 10617 | 13697 | [29 empty] | 機能なし | 27-2-007-01-002
大阪府 | 27835 | 27-835-01-001 | 四條畷市交野市清掃施設組合 | 熱回収施設 | 31700.9 | 0 | 0 |  | 可燃ごみ, 粗大ごみ, ごみ処理残渣 |  | 焼却 |  | ストーカ式（可動） | 全連続運転 | 125 | 2 | 2017 | 発電（場外利用） |  |  |  |  | 3100 | 14 | 13108460 | 0 | [8 empty] | 無し | 薬剤処理 | 直営 |  | 無し |  | 100 | 46.58 | 32.5 | 8.17 | 10.13 | 1.66 | 0.96 | 127.8 | 100 | 46.48 | 47.64 | 5.88 | 10133 | 10157 | [29 empty] | 機能なし | 27-2-002-01-003
大阪府 | 27836 | 27-836-01-001 | 岸和田市貝塚市清掃施設組合 | 岸和田市貝塚市クリーンセンター | 98542.2 | 0 | 0 |  | 可燃ごみ, 粗大ごみ |  | 焼却 |  | ストーカ式（可動） | 全連続運転 | 531 | 3 | 2007 | 場内蒸気, 発電（場内利用）, 発電（場外利用） | 不明 |  | 26838666 |  | 12000 | 15.97 | 50945.15 | 0 | 26935.22 | 376230681 | 18.36 | 10.37 | 10.37 | 9.51 | 関西電力㈱ | ﾐﾂｳﾛｺｸﾞﾘｰﾝｴﾈﾙｷﾞｰ㈱ | 薬剤処理 | 薬剤処理 | 委託 |  | 無し |  | 100 | 44.7 | 31.1 | 16.5 | 3.5 | 3.2 | 1 | 130 | 100 | 39.9625 | 52.9542 | 7.0833 | 9062 | 11653 | [29 empty] | 機能なし | 27-2-001-01-001
大阪府 | 27837 | 27-837-01-001 | 南河内環境事業組合 | 南河内環境事業組合第1清掃工場 | 59155 | 1360 |  | 資源化物搬出量 | 可燃ごみ, ごみ処理残渣, し尿処理残渣 |  | 焼却 |  | ストーカ式（可動） | 全連続運転 | 300 | 2 | 1985 | 場内温水, 場内蒸気, 発電（場内利用） | 53639956 |  | 把握していない |  | 960 | 3.4386 | 5358.22 | [7 empty] | 関西電力㈱ |  | 薬剤処理 | 薬剤処理 | 一部委託 |  | 無し |  | 100 | 42 | 24.3 | 15.2 | 10.7 | 2.2 | 5.6 | 182 | 100 | 52.9 | 41 | 6.1 | 9483 | 0 | [29 empty] | 機能なし | 27-2-008-01-001
大阪府 | 27837 | 27-837-01-002 | 南河内環境事業組合 | 南河内環境事業組合第2清掃工場 | 26526 | 34 |  | 資源化物搬出量 | 可燃ごみ, ごみ処理残渣 |  | 焼却 |  | ストーカ式（可動） | 全連続運転 | 190 | 2 | 2000 | 場内温水 | 1975680 |  | 把握していない | [11 empty] | 関西電力㈱ |  | 薬剤処理 | 薬剤処理 | 一部委託 |  | 無し |  | 100 | 37.7 | 25.1 | 18.6 | 8.6 | 5.9 | 4.1 | 150 | 100 | 48.6 | 43.6 | 7.8 | 10517 | 0 | [29 empty] | 機能なし | 27-2-008-01-002
大阪府 | 27838 | 27-838-01-001 | 泉南清掃事務組合 | 泉南清掃事務組合泉南清掃工場 | 37511 | 2517 |  | 資源化物搬出量 | 可燃ごみ, ごみ処理残渣 |  | 焼却 |  | ストーカ式（可動） | 全連続運転 | 190 | 2 | 1986 | 場内温水, 場内蒸気, 発電（場内利用） | 5300 |  | 1770 |  | 160 | 1.52 | 911 | [7 empty] | 関西電力（株） |  | 無し | 薬剤処理 | 一部委託 |  | 無し |  | 100 | 40.6 | 24.2 | 15.8 | 12.1 | 3.1 | 4.2 | 148.4 | 100 | 50.1 | 43.2 | 6.7 | 6875 | 8850 | [29 empty] | 機能なし | 27-2-004-01-001
大阪府 | 27872 | 27-872-01-001 | 大阪市・八尾市・松原市環境施設組合 | 住之江工場 | 0 | 0 |  |  | 混合（未分別）ごみ |  | 焼却 |  | ストーカ式（可動） | 全連続運転 | 600 | 2 | 1988 | 無し | [16 empty] | 無し | 無し |  | 休止 | 無し |  | 0 | 0 | 0 | 0 | 0 | 0 | 0 | 0 | 0 | 0 | 0 | 0 | 0 | 0 | [29 empty] | 機能なし | 27-2-006-01-001
大阪府 | 27872 | 27-872-01-002 | 大阪市・八尾市・松原市環境施設組合 | 鶴見工場 | 160312 | 0 | 0 |  | 混合（未分別）ごみ |  | 焼却 |  | ストーカ式（可動） | 全連続運転 | 600 | 2 | 1990 | 場内蒸気, 発電（場内利用）, 発電（場外利用） | 526090428.6 |  | 401570307 |  | 12000 | 14.5512 | 71990 | 0 | [8 empty] | その他 | 薬剤処理, その他 | 直営 |  | 無し |  | 100 | 51.9 | 20.6 | 7.6 | 12 | 4 | 3.9 | 106.3 | 100 | 36.1 | 56.1 | 7.8 | 9667.5 | 11110 | [29 empty] | 機能なし | 27-2-006-01-002
大阪府 | 27872 | 27-872-01-003 | 大阪市・八尾市・松原市環境施設組合 | 西淀工場 | 152341 | 0 | 0 |  | 混合（未分別）ごみ |  | 焼却 |  | ストーカ式（可動） | 全連続運転 | 600 | 2 | 1995 | 場内蒸気, 発電（場内利用）, 場外蒸気, 発電（場外利用） | 558673685.8 | 62715888 | 395652677 | 4895326 | 14500 | 12.2827 | 61709 | 0 | [8 empty] | その他 | 薬剤処理 | 直営 |  | 無し |  | 100 | 55.8 | 22.5 | 5.7 | 7.8 | 5.2 | 3 | 113.3 | 100 | 34.7 | 57.5 | 7.8 | 9950 | 11872.5 | [29 empty] | 機能なし | 27-2-006-01-003
大阪府 | 27872 | 27-872-01-004 | 大阪市・八尾市・松原市環境施設組合 | 八尾工場 | 131985 | 0 | 0 |  | 混合（未分別）ごみ |  | 焼却 |  | ストーカ式（可動） | 全連続運転 | 600 | 2 | 1995 | 場内蒸気, 発電（場内利用）, 場外蒸気, 発電（場外利用） | 527841373 | 32656228 | 258006823 | 28279192 | 12800 | 11.2318 | 42414 | 0 | [8 empty] | その他 | 薬剤処理 | 直営 |  | 無し |  | 100 | 52.5 | 24.2 | 7.5 | 6.3 | 4.6 | 4.9 | 112 | 100 | 40.3 | 51.5 | 8.2 | 8695 | 10300 | [29 empty] | 機能なし | 27-2-006-01-004
大阪府 | 27872 | 27-872-01-005 | 大阪市・八尾市・松原市環境施設組合 | 舞洲工場 | 237802 | 0 | 0 |  | 混合（未分別）ごみ, ごみ処理残渣 |  | 焼却 |  | ストーカ式（可動） | 全連続運転 | 900 | 2 | 2001 | 場内蒸気, 発電（場内利用）, 場外蒸気, 発電（場外利用） | 983546604.92 | 75251880 | 786780757 | 18752651 | 32000 | 17.7834 | 126496 | 0 | [8 empty] | その他 | 薬剤処理, その他 | 直営 |  | 無し |  | 100 | 46.3 | 24.3 | 10.9 | 7.3 | 5.9 | 5.3 | 114.9 | 100 | 39.4 | 52.1 | 8.5 | 8768.3333 | 10768.3333 | [29 empty] | 機能なし | 27-2-006-01-005
大阪府 | 27872 | 27-872-01-006 | 大阪市・八尾市・松原市環境施設組合 | 平野工場 | 222186 | 0 | 0 |  | 混合（未分別）ごみ |  | 焼却 |  | ストーカ式（可動） | 全連続運転 | 900 | 2 | 2003 | 場内蒸気, 発電（場内利用）, 発電（場外利用） | 806769939.24 |  | 656236827 |  | 27400 | 15.9702 | 101908 | 0 | [8 empty] | その他 | 薬剤処理, その他 | 直営 |  | 無し |  | 100 | 55 | 19.1 | 9.4 | 6.2 | 6 | 4.3 | 115.3 | 100 | 37.7 | 53.5 | 8.8 | 9016.6667 | 10339.1667 | [29 empty] | 機能なし | 27-2-006-01-006
大阪府 | 27872 | 27-872-01-007 | 大阪市・八尾市・松原市環境施設組合 | 東淀工場 | 125592 | 0 | 0 |  | 混合（未分別）ごみ |  | 焼却 |  | ストーカ式（可動） | 全連続運転 | 400 | 2 | 2010 | 場内蒸気, 発電（場内利用）, 発電（場外利用） | 408103285.76 |  | 286671972 |  | 10000 | 19.5995 | 70325 | 0 | [8 empty] | その他 | 薬剤処理, その他 | 直営 |  | 無し |  | 100 | 55.5 | 21.7 | 5.4 | 8.5 | 5.4 | 3.5 | 110.3 | 100 | 39.1 | 53.5 | 7.4 | 8923.3333 | 10285 | [29 empty] | 機能なし | 27-2-006-01-007

## 粗大
粗大ごみ処理施設
都道府県名 | 地方公共団体 コード | 施設コード | 地方公共団体名 | 施設名称 | 年間処理量 | 資源化物回収量 |  | 処理対象廃棄物 |  | 処理方式 | 処理能力 | 使用開始年度 | 運転管理体制 | 施設の改廃 | 産業廃棄物の搬入の有無 | 一般廃棄物の割合 | リユース・リペアを行う場所の面積 | リユース・リペアの対象品目 | [28 empty] | リユース・リペア機能・内容
[7 empty] | 資源化物の区分 | [10 empty] | 合計 |  | 家具 |  |  | 自転車 |  |  | 衣類 |  |  | 書籍 |  |  | 家電 |  |  | 傘 |  |  | 食器 |  |  | おもちゃ |  |  | その他
[9 empty] | その他（具体的） | [8 empty] | 重量 | 個数 | 対象 | 重量 | 個数 | 対象 | 重量 | 個数 | 対象 | 重量 | 個数 | 対象 | 重量 | 個数 | 対象 | 重量 | 個数 | 対象 | 重量 | 個数 | 対象 | 重量 | 個数 | 対象 | 重量 | 個数 | 対象 | 重量 | 個数
[5 empty] | (t/年度) | (t/年度) |  |  |  |  | (t/日) |  |  |  |  | （％） | （㎡） | （t/年度） | （個・台等） |  | （t/年度） | （個・台等） |  | （t/年度） | （個・台等） |  | （t/年度） | （個・台等） |  | （t/年度） | （個・台等） |  | （t/年度） | （個・台等） |  | （t/年度） | （個・台等） |  | （t/年度） | （個・台等） |  | （t/年度） | （個・台等） |  | （t/年度） | （個・台等）
大阪府 | 27140 | 27-140-02-001 | 堺市 | 堺市クリーンセンター東工場第一破砕施設 | 9881.76 | 301.4 | 搬出量 | 粗大ごみ |  | 併用 | 100 | 1979 | 委託 |  | 無し | [31 empty] | 機能なし | 27-1-140-02-001
大阪府 | 27140 | 27-140-02-002 | 堺市 | 堺市クリーンセンター東工場第二破砕施設 | 3196.15 |  |  | 粗大ごみ |  | 併用 | 60 | 1997 | 委託 |  | 無し | [31 empty] | 機能なし | 27-1-140-02-002
大阪府 | 27140 | 27-140-02-003 | 堺市 | 堺市クリーンセンター臨海工場破砕施設 | 5396 | 0 |  | 粗大ごみ |  | 併用 | 16 | 2013 | 委託 |  | 無し | [31 empty] | 機能なし | 27-1-140-02-003
大阪府 | 27204 | 27-204-02-001 | 池田市 | 粗大ごみ不燃物処理施設 | 3054 | 897 | 回収量 | 粗大ごみ, 資源ごみ |  | 併用 | 30 | 1989 | 直営 |  | 無し | [31 empty] | 機能なし | 27-1-204-02-001
大阪府 | 27205 | 27-205-02-001 | 吹田市 | 吹田市破砕選別工場 | 14369 | 6452 | 搬出量 | 粗大ごみ, 不燃ごみ, その他, 資源ごみ |  | 併用 | 85 | 1992 | 一部委託 |  | 無し | [31 empty] | 機能なし | 27-1-205-02-001
大阪府 | 27207 | 27-207-02-002 | 高槻市 | 高槻クリーンセンター第三工場 | 422 | 61 | 搬出量 | 粗大ごみ, 不燃ごみ |  | 破砕 | 24 | 2018 | 直営 | 新設（建設中）, 新設（新規稼働） | 無し | [31 empty] | 機能なし | 27-1-207-02-002
大阪府 | 27209 | 27-209-02-001 | 守口市 | 守口市クリーンセンター破砕施設 | 2031 | 356 | 搬出量 | 粗大ごみ, 不燃ごみ |  | 併用 | 75 | 1972 | 委託 |  | 無し | [31 empty] | 機能なし | 27-1-209-02-001
大阪府 | 27210 | 27-210-02-001 | 枚方市 | 穂谷川清掃工場粗大ごみ処理施設 | 0 | 0 |  | 粗大ごみ, 不燃ごみ |  | 破砕 | 75 | 1980 | 直営 | 休止 | 無し | [31 empty] | 機能なし | 27-1-210-02-001
大阪府 | 27210 | 27-210-02-002 | 枚方市 | 東部清掃工場粗大ごみ破砕処理施設 | 8407.06 | 890.75 | 搬出量 | 粗大ごみ, 不燃ごみ |  | 併用 | 39 | 2013 | 委託 |  | 無し | [31 empty] | 機能なし | 27-1-210-02-002
大阪府 | 27211 | 27-211-02-001 | 茨木市 | 環境衛生センター 粗大ごみ処理施設 | 0 |  |  | 粗大ごみ |  | 破砕 | 75 | 1980 | 委託 |  | 無し | [31 empty] | 機能なし | 27-1-211-02-001
大阪府 | 27215 | 27-215-02-001 | 寝屋川市 | 寝屋川市クリーンセンター破砕施設 | 6149 | 645 | 回収量 | 粗大ごみ, 不燃ごみ |  | 破砕 | 82 | 1994 | 委託 |  | 無し | [31 empty] | 機能なし | 27-1-215-02-001
大阪府 | 27220 | 27-220-02-001 | 箕面市 | 箕面市環境クリーンセンター | 7793 | 823 | 搬出量 | 粗大ごみ, 不燃ごみ |  | 破砕 | 28.5 | 1992 | 一部委託 |  | 無し | [31 empty] | 機能なし | 27-1-220-02-001
大阪府 | 27223 | 27-223-02-001 | 門真市 | 粗大ごみ処理施設 | 1470 | 371 | 回収量 | 粗大ごみ |  | 破砕 | 30 | 1989 | 委託 |  | 無し | [31 empty] | 機能なし | 27-1-223-02-001
大阪府 | 27301 | 27-301-02-001 | 島本町 | 粗大ごみ処理施設 | 1246 | 669 | 搬出量 | 粗大ごみ, 不燃ごみ, 資源ごみ |  | 破砕 | 6 | 1991 | 委託 |  | 無し | [31 empty] | 機能なし | 27-1-301-02-001
大阪府 | 27341 | 27-341-02-001 | 忠岡町 | 忠岡町クリーンセンター粗大ごみ破砕処理施設 | 361 |  |  | 粗大ごみ |  | 破砕 | 5 | 2016 | 委託 |  | 無し | [31 empty] | 機能なし | 27-1-341-02-001
大阪府 | 27361 | 27-361-02-001 | 熊取町 | 熊取町環境センター | 1395 | 267 | 搬出量 | 粗大ごみ, 不燃ごみ, 資源ごみ |  | 併用 | 16 | 1992 | 直営 |  | 無し |  | 79 |  | 15 | ○ |  | 10 | [21 empty] | ○ |  | 5 | 展示, 譲渡 | 27-1-361-02-001
大阪府 | 27827 | 27-827-02-001 | 豊中市伊丹市クリーンランド | 豊中市伊丹市クリーンランドリサイクルプラザ | 9508 | 1120 | 搬出量 | 粗大ごみ, 不燃ごみ, 資源ごみ |  | 併用 | 53 | 2012 | 委託 |  | 無し | [31 empty] | 機能なし | 27-2-010-02-001
大阪府 | 27828 | 27-828-02-001 | 泉北環境整備施設組合 | 泉北クリーンセンター粗大ごみ処理施設 | 4343.8 | 562.41 | 搬出量 | 粗大ごみ, 不燃ごみ |  | 破砕 | 40 | 2003 | 委託 |  | 無し |  | 64 | 1 | 56 | ○ | 1 | 56 | [24 empty] | 譲渡 | 27-2-005-02-001
大阪府 | 27831 | 27-831-02-001 | 柏羽藤環境事業組合 | 柏羽藤クリーンセンター | 6166 | 778 | 搬出量 | 粗大ごみ, 不燃ごみ |  | 破砕 | 50 | 1992 | 直営 |  | 無し | [31 empty] | 機能なし | 27-2-009-02-001
大阪府 | 27833 | 27-833-02-001 | 泉佐野市田尻町清掃施設組合 | 泉佐野市田尻町清掃施設組合第二事業所 | 3212 | 391 | 搬出量 | 粗大ごみ, 不燃ごみ, 資源ごみ |  | 併用 | 50 | 1983 | 委託 |  | 無し | [31 empty] | 機能なし | 27-2-003-02-001
大阪府 | 27834 | 27-834-02-001 | 東大阪都市清掃施設組合 | 第四工場破砕設備 | 0 |  |  | 粗大ごみ |  | 破砕 | 5 | 1981 | 直営 | 休止 | 無し | [31 empty] | 機能なし | 27-2-007-02-001
大阪府 | 27834 | 27-834-02-002 | 東大阪都市清掃施設組合 | 粗大ごみ処理施設 | 8860 | 1708 | 搬出量 | 粗大ごみ |  | 併用 | 50 | 2016 | 直営 |  | 無し | [31 empty] | 機能なし | 27-2-007-02-002
大阪府 | 27835 | 27-835-02-001 | 四條畷市交野市清掃施設組合 | リサイクル施設(粗大系) | 1543.96 | 333.59 | 搬出量 | 粗大ごみ, 不燃ごみ |  | 破砕 | 16 | 2017 | 委託 |  | 無し | [31 empty] | 機能なし | 27-2-002-02-001
大阪府 | 27836 | 27-836-02-001 | 岸和田市貝塚市清掃施設組合 | 不燃性粗大ごみ回転式破砕処理施設 | 908.2 | 662.32 | 搬出量 | 粗大ごみ, 不燃ごみ |  | 圧縮 | 22 | 2007 | 委託 |  | 無し | [31 empty] | 機能なし | 27-2-001-02-001
大阪府 | 27836 | 27-836-02-002 | 岸和田市貝塚市清掃施設組合 | 可燃性粗大ごみせん断式破砕処理施設 | 1525.43 |  |  | 粗大ごみ, 可燃ごみ |  | 破砕 | 19 | 2007 | 委託 |  | 無し | [31 empty] | 機能なし | 27-2-001-02-002
大阪府 | 27837 | 27-837-02-001 | 南河内環境事業組合 | 南河内環境事業組合第1清掃工場 | 8986 | 352 | 搬出量 | 粗大ごみ |  | 併用 | 50 | 1986 | 一部委託 |  | 無し | [31 empty] | 機能なし | 27-2-008-02-001
大阪府 | 27837 | 27-837-02-002 | 南河内環境事業組合 | 南河内環境事業組合第2清掃工場 | 3476 | 164 | 搬出量 | 粗大ごみ |  | 併用 | 35 | 2000 | 一部委託 |  | 無し | [31 empty] | 機能なし | 27-2-008-02-002
大阪府 | 27838 | 27-838-02-001 | 泉南清掃事務組合 | 泉南清掃事務組合 泉南清掃工場 | 1337 | 156 | 搬出量 | 粗大ごみ, 不燃ごみ |  | 破砕 | 20 | 1986 | 委託 |  | 無し | [31 empty] | 機能なし | 27-2-004-02-001
大阪府 | 27872 | 27-872-02-001 | 大阪市・八尾市・松原市環境施設組合 | 舞洲工場 | 10172 | 1676 | 回収量 | 粗大ごみ |  | 破砕 | 170 | 2001 | 直営 |  | 無し | [31 empty] | 機能なし | 27-2-006-02-001

## 資源化
資源化等を行う施設
都道府県名 | 地方公共団体 コード | 施設コード | 地方公共団体名 | 施設名称 | 年間処理量 | 資源化物回収量 |  |  | 搬出量 |  | 在庫量 |  | 施設区分 | 処理対象廃棄物 |  | 処理内容ごとの処理能力 | [5 empty] | 施設全体の処理能力 | 使用開始年度 | 運転管理体制 | 施設の改廃 | 産業廃棄物の搬入の有無 | 一般廃棄物の割合 | リユース・リペアを行う場所の面積 | リユース・リペアの対象品目 | [28 empty] | リユース・リペア機能・内容 | 一次発酵槽におけるエアレーション設備の運転状況 | 脱臭の方法 | 堆肥化施設への搬入量 | [9 empty] | 一次発酵槽の堆肥化方式 | 切り返しの間隔 | 撹拌の間隔 |  | 一次発酵槽における発酵期間 | 二次発酵槽の有無
[8 empty] | 搬出量・在庫量の別（民間） | [20 empty] | 合計 |  | 家具 |  |  | 自転車 |  |  | 衣類 |  |  | 書籍 |  |  | 家電 |  |  | 傘 |  |  | 食器 |  |  | おもちゃ |  |  | その他 | [5 empty] | コンポスト主原料 | [7 empty] | 副資材
[15 empty] | その他（具体的） | 選別 | 圧縮・梱包 | ごみ堆肥化 | ごみ飼料化 | その他 | その他具体的に | [7 empty] | 重量 | 個数 | 対象 | 重量 | 個数 | 対象 | 重量 | 個数 | 対象 | 重量 | 個数 | 対象 | 重量 | 個数 | 対象 | 重量 | 個数 | 対象 | 重量 | 個数 | 対象 | 重量 | 個数 | 対象 | 重量 | 個数 | 対象 | 重量 | 個数 |  |  |  | 厨芥類（生活系） | 厨芥類（事業系） | 剪定枝 | し尿・浄化槽汚泥 | 動植物性残さ（産業廃棄物） | 動物のふん尿（産業廃棄物） | 下水汚泥（産業廃棄物） | その他 | 木くず、おがくず、もみがら、落ち葉 | その他 |  |  |  | or 1日
[5 empty] | (t/年度) | (t/年度) | (㎥/年度) |  | (t/年度) | (㎥/年度) | (t/年度) | (㎥/年度) |  |  |  | （t/日） | （t/日） | （t/日） | （t/日） | （t/日） |  | (t/日) |  |  |  |  | （％） | （㎡） | （t/年度） | （個・台等） |  | （t/年度） | （個・台等） |  | （t/年度） | （個・台等） |  | （t/年度） | （個・台等） |  | （t/年度） | （個・台等） |  | （t/年度） | （個・台等） |  | （t/年度） | （個・台等） |  | （t/年度） | （個・台等） |  | （t/年度） | （個・台等） |  | （t/年度） | （個・台等） |  |  |  | (t/年) | (t/年) | (t/年) | (t/年) | (t/年) | (t/年) | (t/年) | (t/年) | (t/年) | (t/年) |  | (日に1回) | (日に1回) | (回) | (日)
大阪府 | 27140 | 27-140-03-001 | 堺市 | 堺市リサイクルプラザ | 5711 | 5292 |  |  | 5292 |  |  |  | リサイクルプラザ | 金属類, ガラス類 |  | 30 | 15 | 0 | 0 | 0 |  | 30 | 1995 | 委託 |  | 無し | [31 empty] | 機能なし |  |  | 0 | 0 | 0 | 0 | 0 | 0 | 0 | 0 | 0 | 0 | [6 empty] | 27-1-140-03-001
大阪府 | 27205 | 27-205-03-001 | 吹田市 | 吹田市資源リサイクルセンター | 2.75 | 2.75 | [6 empty] | リサイクルセンター（補助金） | 紙類, ガラス類, 布類, 粗大ごみ |  | 0 | 0 | 0 | 0 | 2.75 | 工房再生品 | 0.01 | 1992 | 委託 |  | 無し |  | 450.58 |  | 1263 | ○ |  | 121 | ○ |  | 105 | ○ |  | 99 | [9 empty] | ○ |  | 67 | ○ |  |  | ○ |  | 871 | 修理, 展示, 販売 |  |  | 0 | 0 | 0 | 0 | 0 | 0 | 0 | 0 | 0 | 0 | [6 empty] | 27-1-205-03-001
大阪府 | 27209 | 27-209-03-001 | 守口市 | 守口市クリーンセンター不燃物処理資源化施設 | 2031 | 356 |  |  | 356 |  |  |  | その他 | 金属類, 粗大ごみ |  | 2031 | 0 | 0 | 0 | 0 |  | 30 | 1988 | 委託 |  | 無し | [31 empty] | 機能なし |  |  | 0 | 0 | 0 | 0 | 0 | 0 | 0 | 0 | 0 | 0 | [6 empty] | 27-1-209-03-001
大阪府 | 27212 | 27-212-03-001 | 八尾市 | 八尾市立リサイクルセンター | 7307 | 3860 |  |  | 3860 |  |  |  | リサイクルセンター（交付金） | 金属類, ガラス類, その他資源ごみ, ペットボトル, プラスチック, 粗大ごみ |  | 58 | 26 | 0 | 0 | 0 |  | 58 | 2009 | 一部委託 |  | 無し | [31 empty] | 機能なし |  |  | 0 | 0 | 0 | 0 | 0 | 0 | 0 | 0 | 0 | 0 | [6 empty] | 27-1-212-03-001
大阪府 | 27215 | 27-215-03-001 | 寝屋川市 | 寝屋川市クリーンセンター有価物選別装置 | 6174 | 4975 |  |  | 4975 |  |  |  | その他 | 紙類, 金属類, ガラス類 |  | 25 | 4 | 0 | 0 | 0 |  | 25 | 1994 | 委託 |  | 無し | [31 empty] | 機能なし |  |  | 0 | 0 | 0 | 0 | 0 | 0 | 0 | 0 | 0 | 0 | [6 empty] | 27-1-215-03-001
大阪府 | 27220 | 27-220-03-001 | 箕面市 | 箕面市立リサイクルセンター | 1381 | 1285 |  |  | 1285 |  |  |  | 容器包装リサイクル推進施設 | 金属類, ガラス類, ペットボトル |  | 15 | 5 | 0 | 0 | 0 |  | 20 | 1993 | 一部委託 |  | 無し | [31 empty] | 機能なし |  |  | 0 | 0 | 0 | 0 | 0 | 0 | 0 | 0 | 0 | 0 | [6 empty] | 27-1-220-03-001
大阪府 | 27223 | 27-223-03-001 | 門真市 | クリーンセンターリサイクルプラザ | 2764 | 2035 |  |  | 2035 |  |  |  | リサイクルプラザ | 金属類, ガラス類, その他資源ごみ, ペットボトル, プラスチック |  | 192 | 192 | 0 | 0 | 0 |  | 40 | 2002 | 一部委託 |  | 無し | [31 empty] | 機能なし |  |  | 0 | 0 | 0 | 0 | 0 | 0 | 0 | 0 | 0 | 0 | [6 empty] | 27-1-223-03-001
大阪府 | 27226 | 27-226-03-001 | 藤井寺市 | 藤井寺市資源化物保管施設 | 80 | 80 | [6 empty] | ストックヤード | 紙類, 金属類, 布類 |  | 1.7 | 0 | 0 | 0 | 0 |  | 1.7 | 1992 | 直営 |  | 無し | [31 empty] | 機能なし |  |  | 0 | 0 | 0 | 0 | 0 | 0 | 0 | 0 | 0 | 0 | [6 empty] | 27-1-226-03-001
大阪府 | 27341 | 27-341-03-001 | 忠岡町 | 忠岡町クリーンセンター | 414 | 414 |  |  | 414 |  |  |  | ストックヤード | 紙類, 金属類, ガラス類, ペットボトル, プラスチック |  | 1 | 1 | 0 | 0 | 0 |  | 1 | 1988 | 委託 |  | 無し | [31 empty] | 機能なし |  |  | 0 | 0 | 0 | 0 | 0 | 0 | 0 | 0 | 0 | 0 | [6 empty] | 27-1-341-03-001
大阪府 | 27827 | 27-827-03-001 | 豊中市伊丹市クリーンランド | 豊中市伊丹市クリーンランドリサイクルプラザ | 11916 | 11730 |  |  |  |  | 29 |  | リサイクルプラザ | 紙類, 金属類, ガラス類, その他資源ごみ, ペットボトル, プラスチック, 布類, 剪定枝, 不燃ごみ, 粗大ごみ |  | 0 | 0 | 0 | 0 | 81 | 選別・圧縮・梱包 | 81 | 2012 | 委託 |  | 無し | [31 empty] | 機能なし |  |  | 0 | 0 | 0 | 0 | 0 | 0 | 0 | 0 | 0 | 0 | [6 empty] | 27-2-010-03-001
大阪府 | 27828 | 27-828-03-001 | 泉北環境整備施設組合 | エコトピア泉北 | 5527.16 | 4567.93 |  |  | 4567.93 |  |  |  | リサイクルセンター（交付金） | 金属類, ガラス類, その他資源ごみ, ペットボトル, プラスチック |  | 25 | 11 | 0 | 0 | 14 | 可燃物・乾電池・蛍光灯・ガラス陶磁器屑・カレット・ガレキ | 25 | 2016 | 委託 |  | 無し | [31 empty] | 機能なし |  |  | 0 | 0 | 0 | 0 | 0 | 0 | 0 | 0 | 0 | 0 | [6 empty] | 27-2-005-03-001
大阪府 | 27831 | 27-831-03-001 | 柏羽藤環境事業組合 | 柏羽藤クリーンセンター 不燃物処理資源化施設 | 1596.47 | 1359.96 |  |  | 1359.96 |  |  |  | ストックヤード | 金属類, ガラス類 |  | 20 | 4 | 0 | 0 | 0 |  | 20 | 1986 | 一部委託 |  | 無し | [31 empty] | 機能なし |  |  | 0 | 0 | 0 | 0 | 0 | 0 | 0 | 0 | 0 | 0 | [6 empty] | 27-2-009-03-001
大阪府 | 27831 | 27-831-03-002 | 柏羽藤環境事業組合 | ペットボトル減容化施設 | 129.96 | 124.51 |  |  | 124.51 |  |  |  | ストックヤード | ペットボトル |  | 0 | 2 | 0 | 0 | 0 |  | 2 | 2000 | 直営 |  | 無し | [31 empty] | 機能なし |  |  | 0 | 0 | 0 | 0 | 0 | 0 | 0 | 0 | 0 | 0 | [6 empty] | 27-2-009-03-002
大阪府 | 27834 | 27-834-03-001 | 東大阪都市清掃施設組合 | ペットボトル減容施設 | 1072 | 963 |  |  | 963 |  |  |  | 容器包装リサイクル推進施設 | ペットボトル |  | 4.9 | 4.9 | 0 | 0 | 0 |  | 4.9 | 2011 | 委託 |  | 無し | [31 empty] | 機能なし |  |  | 0 | 0 | 0 | 0 | 0 | 0 | 0 | 0 | 0 | 0 | [6 empty] | 27-2-007-03-001
大阪府 | 27835 | 27-835-03-001 | 四條畷市交野市清掃施設組合 | リサイクル施設(資源系) | 1075.73 | 693.8 | [6 empty] | リサイクルセンター（交付金） | 金属類, ガラス類 |  | 7 | 2 | 0 | 0 | 0 |  | 7 | 2017 | 委託 |  | 無し | [31 empty] | 機能なし |  |  | 0 | 0 | 0 | 0 | 0 | 0 | 0 | 0 | 0 | 0 | [6 empty] | 27-2-002-03-001
大阪府 | 27836 | 27-836-03-001 | 岸和田市貝塚市清掃施設組合 | リサイクルプラザ | 3224.94 | 2481.99 |  |  | 2481.99 |  |  |  | リサイクルセンター（補助金） | 金属類, ガラス類, ペットボトル |  | 32.6 | 16.86 | 0 | 0 | 0 |  | 32.6 | 2007 | 委託 |  | 無し | [31 empty] | 機能なし |  |  | 0 | 0 | 0 | 0 | 0 | 0 | 0 | 0 | 0 | 0 | [6 empty] | 27-2-001-03-001
大阪府 | 27838 | 27-838-03-001 | 泉南清掃事務組合 | 不燃物処理資源化施設 | 2517 | 2517 |  |  | 1758 |  |  |  | リサイクルセンター（補助金） | 金属類, ガラス類, ペットボトル, プラスチック |  | 10.3 | 10.3 | 0 | 0 | 0 |  | 20 | 1994 | 委託 |  | 無し | [31 empty] | 機能なし |  |  | 0 | 0 | 0 | 0 | 0 | 0 | 0 | 0 | 0 | 0 | [6 empty] | 27-2-004-03-001
大阪府 | 27866 | 27-866-03-001 | 北河内4市リサイクル施設組合 | 北河内4市リサイクルプラザ | 10739 | 10739 | [6 empty] | 容器包装リサイクル推進施設 | ペットボトル, プラスチック |  | 0 | 53 | 0 | 0 | 0 |  | 53 | 2007 | 委託 |  | 無し | [31 empty] | 機能なし |  |  | 0 | 0 | 0 | 0 | 0 | 0 | 0 | 0 | 0 | 0 | [6 empty] | 27-2-011-03-001

## 燃料化
ごみ燃料化施設
都道府県名 | 地方公共団体コード | 施設コード | 地方公共団体名 | 施設名称 | 年間処理量 |  | 生成物保管量 |  | 生成物生産量 |  | 生成物搬出量 |  | 処理対象廃棄物 |  | 施設の種類 | 生成物供給先の確保状況 | 処理能力 | 使用開始年度 | 運転管理体制 | 施設の改廃 | 発電の場合 |  |  |  | 余剰電力利用（売電） | [5 empty] | 契約電力会社名 |  | 産業廃棄物の搬入の有無 | 一般廃棄物の割合 | ごみ組成分析結果 | [7 empty] | 単位容積重量 | 三成分 |  |  |  | 低位発熱量
[21 empty] | 発電能力 | 発電効率（公称値） | 総発電量（実績値） | うち外部供給量（実績値） | 売電量 | 売電収入 | 売電価格（単価） |  |  |  | （受電） | （売電） |  |  | 分析対象 | 合計 | 紙・布類 | ﾋﾞﾆｰﾙ、合成樹脂、ｺﾞﾑ、皮革類 | 木、竹、わら類 | ちゅう芥類 | 不燃物類 | その他 |  | 合計 | 水分 | 可燃分 | 灰分 | (計算値) | (実測値)
[14 empty] | その他（具体的） | [12 empty] | 固定価格 | 重負荷 | 昼間 | 夜間
[5 empty] | (t/年度) | (㎥/年) | (t/年度) | (㎥/年度) | (t/年度) | (㎥/年度) | (t/年度) | (㎥/年度) |  |  |  |  | (t/日) |  |  |  | (ｋW) | (％) | （MWｈ/年） | （MWｈ/年） | （MWｈ/年） |  | （円/kWh） | （円/kWh） | （円/kWh） | （円/kWh） |  |  |  | （％） |  | （％） | （％） | （％） | （％） | （％） | （％） | （％） | (kg/㎥) | （％） | （％） | （％） | （％） | （kJ/kg） | （kJ/kg）

## その他
その他の施設[ごみの中間処理施設]
都道府県名 | 地方公共団体 コード | 施設コード | 地方公共団体名 | 施設名称 | 年間処理量 | 処理対象廃棄物 |  | 処理内容 |  | 処理能力 | 使用開始年度 | 運転管理体制 | 施設の改廃 | 産業廃棄物の搬入の有無 | 一般廃棄物の割合
[7 empty] | その他（具体的） |  | その他（具体的）
[5 empty] | (t/年度) |  |  |  |  | (t/日) |  |  |  |  | （％）

## 保管
保管施設
都道府県名 | 地方公共団体コード | 施設コード | 地方公共団体名 | 施設名称 | 年間保管量 | 施設区分 | 処理対象廃棄物 | 保管分類数 | 屋内面積 | 屋外面積 | 使用開始年度 | 運転管理体制 | 施設の改廃 | 産業廃棄物の搬入の有無 | 一般廃棄物の割合
[5 empty] | (t/年度) |  |  |  | (m2) | (m2) |  |  |  |  | （％）
大阪府 | 27100 | 27-100-06-001 | 大阪市 | 鶴見容器包装プラスチック中継施設 | 4218 | ストックヤード | プラスチック | 1 | 288 | 0 | 2003 | 直営 |  | 無し |  | 27-1-100-06-001
大阪府 | 27100 | 27-100-06-002 | 大阪市 | 平野容器包装プラスチック中継施設 | 5814 | ストックヤード | プラスチック | 1 | 432 | 0 | 2005 | 直営 |  | 無し |  | 27-1-100-06-002
大阪府 | 27100 | 27-100-06-003 | 大阪市 | 西淀容器包装プラスチック中継施設 | 4972 | ストックヤード | プラスチック | 1 | 288 | 0 | 2003 | 直営 |  | 無し |  | 27-1-100-06-003
大阪府 | 27100 | 27-100-06-004 | 大阪市 | 舞洲容器包装プラスチック中継施設 | 1301 | ストックヤード | プラスチック | 1 | 85 | 0 | 2001 | 直営 |  | 無し |  | 27-1-100-06-004
大阪府 | 27100 | 27-100-06-005 | 大阪市 | 東淀容器包装プラスチック中継施設 | 2859 | ストックヤード | プラスチック | 1 | 220 | 0 | 2010 | 直営 |  | 無し |  | 27-1-100-06-005
大阪府 | 27100 | 27-100-06-006 | 大阪市 | 住之江容器包装プラスチック中継施設 | 0 | ストックヤード | プラスチック | 1 | 190 | 0 | 2001 | 直営 | 休止 | 無し |  | 27-1-100-06-006
大阪府 | 27140 | 27-140-06-001 | 堺市 | 堺市クリーンセンター東工場貯留施設 | 7052 | ストックヤード | 金属類, ペットボトル, プラスチック | 3 | 720 | 0 | 2009 | 委託 |  | 無し |  | 27-1-140-06-001
大阪府 | 27205 | 27-205-06-001 | 吹田市 | ストックヤード | 4026 | ストックヤード | 紙類, 金属類, ガラス類, ペットボトル, 布類, その他 | 6 | 1240 | 0 | 2013 | 委託 |  | 無し |  | 27-1-205-06-001
大阪府 | 27209 | 27-209-06-001 | 守口市 | スットクヤード | 4006 | ストックヤード | 紙類, 金属類, ガラス類, その他資源ごみ, ペットボトル, プラスチック, 布類 | 7 | 0 | 2400 | 2007 | 委託 |  | 無し |  | 27-1-209-06-001
大阪府 | 27210 | 27-210-06-001 | 枚方市 | 穂谷川清掃工場ストックヤード | 186 | ストックヤード | その他 | 1 | 648 | 0 | 2013 | 直営 |  | 無し |  | 27-1-210-06-001
大阪府 | 27211 | 27-211-06-001 | 茨木市 | 環境衛生センター再資源化物集積場 | 3537 | ストックヤード | 紙類, 金属類, ガラス類, ペットボトル, 布類 | 6 | 1008 | 0 | 1998 | 委託 |  | 無し |  | 27-1-211-06-001
大阪府 | 27213 | 27-213-06-001 | 泉佐野市 | 廃棄物中継施設 | 596 | ストックヤード | プラスチック | 1 | 360 | 1411 | 2008 | 委託 |  | 無し |  | 27-1-213-06-001
大阪府 | 27217 | 27-217-06-001 | 松原市 | 松原市分別(資源化)センター | 324 | ストックヤード | 金属類, ガラス類, その他資源ごみ | 5 | 0 | 990.69 | 1993 | 直営 |  | 無し |  | 27-1-217-06-001
大阪府 | 27221 | 27-221-06-001 | 柏原市 | 柏原市資源化物保管施設 | 5 | ストックヤード | 紙類 | 1 | 26 | 0 | 2001 | 直営 |  | 無し |  | 27-1-221-06-001
大阪府 | 27223 | 27-223-06-001 | 門真市 | ストックヤード | 449 | 容器包装リサイクル推進施設 | 金属類, ガラス類, ペットボトル, プラスチック | 1 | 10207.6 | 375 | 2003 | 直営 |  | 無し |  | 27-1-223-06-001
大阪府 | 27224 | 27-224-06-001 | 摂津市 | 摂津市ストックヤード | 1591 | ストックヤード | 紙類, 金属類, ガラス類, その他資源ごみ, ペットボトル, 布類 | 12 | 645 | 0 | 2000 | 直営 |  | 無し |  | 27-1-224-06-001
大阪府 | 27231 | 27-231-06-001 | 大阪狭山市 | 大阪狭山市牛乳パック整理作業所 | 3 | ストックヤード | 紙類 | 1 | 58 | 0 | 1995 | 直営 |  | 無し |  | 27-1-231-06-001
大阪府 | 27362 | 27-362-06-001 | 田尻町 | 田尻町環境衛生事務所 | 1.71 | ストックヤード | ペットボトル | 1 | 39 | 0 | 2002 | 直営 |  | 無し |  | 27-1-362-06-001
大阪府 | 27366 | 27-366-06-001 | 岬町 | 岬町リサイクルセンター | 92 | 容器包装リサイクル推進施設 | ペットボトル, プラスチック | 2 | 60 | 132 | 2009 | 委託 |  | 無し |  | 27-1-366-06-001
大阪府 | 27827 | 27-827-06-001 | 豊中市伊丹市クリーンランド | 豊中市伊丹市クリーンランドリサイクルプラザ | 11916 | 容器包装リサイクル推進施設 | 紙類, 金属類, ガラス類, その他資源ごみ, ペットボトル, プラスチック, 布類, その他 | 9 | 295 | 0 | 2012 | 委託 |  | 無し |  | 27-2-010-06-001
大阪府 | 27831 | 27-831-06-001 | 柏羽藤環境事業組合 | 柏羽藤クリーンセンター不燃物処理資源化施設ストックヤード | 1359.96 | ストックヤード | 金属類, ガラス類 | 5 | 45 | 104 | 1986 | 直営 |  | 無し |  | 27-2-009-06-001
大阪府 | 27831 | 27-831-06-002 | 柏羽藤環境事業組合 | 柏羽藤クリーンセンターペットボトル減容化施設ストックヤード | 124.51 | ストックヤード | プラスチック | 1 | 0 | 100 | 2000 | 直営 |  | 無し |  | 27-2-009-06-002
大阪府 | 27833 | 27-833-06-001 | 泉佐野市田尻町清掃施設組合 | 泉佐野市田尻町清掃施設組合第二事業所 | 940 | ストックヤード | 紙類, ガラス類, その他資源ごみ, 布類 | 8 | 0 | 262.92 | 2001 | 委託 |  | 無し |  | 27-2-003-06-001
大阪府 | 27834 | 27-834-06-001 | 東大阪都市清掃施設組合 | ペットボトル保管施設 | 963 | ストックヤード | ペットボトル | 1 | 29 | 0 | 2011 | 委託 |  | 無し |  | 27-2-007-06-001
大阪府 | 27834 | 27-834-06-002 | 東大阪都市清掃施設組合 | その他プラスチック保管施設 | 3774 | ストックヤード | プラスチック | 1 | 835 | 0 | 2010 | 委託 |  | 無し |  | 27-2-007-06-002
大阪府 | 27835 | 27-835-06-001 | 四條畷市交野市清掃施設組合 | ストックヤード | 22.71 | ストックヤード | その他 | 3 | 954 | 0 | 2017 | 一部委託 |  | 無し |  | 27-2-002-06-001
大阪府 | 27838 | 27-838-06-001 | 泉南清掃事務組合 | 不燃物処理資源化施設 | 1758 | ストックヤード | ガラス類, ペットボトル, プラスチック | 3 | 84 | 216 | 1997 | 委託 |  | 無し |  | 27-2-004-06-001

## 最終
最終処分場
都道府県名 | 地方公共団体コード | 施設コード | 地方公共団体名 | 施設名称 | 調査対象年度の埋立容量 （覆土を含む） | 調査対象年度の埋立量 （覆土を含まない） | 残余容量 | 処理対象廃棄物 | 埋立場所 | 埋立開始年度 | 埋立地面積 | 施設全体容量 | 埋立終了年度 | 遮水の方式 | 浸出液の処理 | 運転管理体制 | 処分場の現状 | 施設の改廃 | 産業廃棄物の搬入の有無 | 一般廃棄物の割合 | 最終処分場の構造 |  | 覆土施工の状況 | ガス抜き管の計画的施工状況 | 水質管理状況 | [5 empty] | メタン回収有無 | メタン回収をしている場合
[22 empty] | 保有水等集排水管の水位管理 |  |  | 処理前BOD濃度 | 処理後BOD濃度 | 処理前COD濃度 | 処理後COD濃度 | 処理前TN濃度 | 処理後TN濃度 |  | メタンガス回収量 | メタンガス濃度 | メタンガス発熱量 | メタンガスの利用 | 発電量
[5 empty] | (㎥/年度) | (ｔ/年度) | (㎥) |  |  |  | (m2) | (㎥) | [7 empty] | （％） |  |  |  |  | （ppm） | （ppm） | （ppm） | （ppm） | （ppm） | （ppm） |  | （㎥／年） | （％） | （kJ/㎥N） |  | （kWh/年）
大阪府 | 27140 | 27-140-07-001 | 堺市 | 堺市南部処理場(新処分地) | 0 | 0 | 0 | 焼却残渣（主灰）, 不燃ごみ, その他, 焼却残渣（飛灰） | 山間 | 1988 | 71000 | 660700 | 終了予定年度不確定 | 原地盤利用, 底部遮水工 | 砂ろ過, 下水道放流 | 直営 | 埋立中 |  | 無し |  | 準好気性埋立構造 | 末端集水管は開放 | 即日覆土 | 埋立状況により計画的に延長 | 32 | 14 | 16 | 25 | 91 | 48 | 回収していない | [5 empty] | 27-1-140-07-001
大阪府 | 27140 | 27-140-07-002 | 堺市 | 堺市南部処理場(旧処分地) | 0 | 0 | 0 | 焼却残渣（主灰）, 可燃ごみ, 資源ごみ, 不燃ごみ, その他, 焼却残渣（飛灰）, 粗大ごみ | 山間 | 1978 | 37249 | 403000 | 2016 | 原地盤利用 | 砂ろ過, 下水道放流 | 直営 | 埋立終了 |  | 無し |  | 準好気性埋立構造 | 末端集水管は開放 | 最終覆土のみ | 埋立状況により計画的に延長 | 16 | 14 | 30 | 25 | 66 | 48 | 回収していない | [5 empty] | 27-1-140-07-002
大阪府 | 27207 | 27-207-07-001 | 高槻市 | 高槻クリーンセンター | 1611 | 1820 | 48582 | 焼却残渣（主灰）, 不燃ごみ, 焼却残渣（飛灰） | 平地 | 1986 | 40190 | 230000 | 2026 | 底部遮水工 | 砂ろ過 | 直営 | 埋立中 |  | 無し |  | 準好気性埋立構造 | 末端集水管は開放 | 即日覆土 | 埋立状況により計画的に延長 | 4.3 | 1.8 | 3.5 | 2.8 | 4.9 | 4.8 | 回収していない | [5 empty] | 27-1-207-07-001
大阪府 | 27210 | 27-210-07-001 | 枚方市 | 枚方市一般廃棄物最終処分場 | 0 | 0 | 0 | 焼却残渣（主灰）, 不燃ごみ, 焼却残渣（飛灰）, 破砕ごみ・処理残渣 | 山間 | 1985 | 47883 | 250000 | 2001 | 原地盤利用, 底部遮水工, 鉛直遮水工, その他遮水 | 他施設での処理 | 直営 | 埋立終了 |  | 無し |  | 準好気性埋立構造 | 末端集水管は開放 | 中間覆土 | 一部延長を行っていない | 16 | 0.7 | 12 | - | 15 | 5.9 | 回収していない | [5 empty] | 27-1-210-07-001
大阪府 | 27211 | 27-211-07-001 | 茨木市 | 茨木市環境衛生センター一般廃棄物最終処分場 | 0 | 0 | 0 | 焼却残渣（飛灰） | 平地 | 1983 | 13560 | 39938 | 1999 | 原地盤利用, 鉛直遮水工 | 処理なし | 直営 | 埋立終了 |  | 無し |  | 嫌気性埋立構造 | [9 empty] | 回収していない | [5 empty] | 27-1-211-07-001
大阪府 | 27211 | 27-211-07-002 | 茨木市 | 茨木市環境衛生センター一般廃棄物最終処分場 | 0 | 0 | 0 | 焼却残渣（飛灰） | 平地 | 1980 | 6184 | 11884 | 1983 | 原地盤利用 | 処理なし | 直営 | 埋立終了 |  | 無し |  | 嫌気性埋立構造 | [9 empty] | 回収していない | [5 empty] | 27-1-211-07-002
大阪府 | 27212 | 27-212-07-001 | 八尾市 | 八尾市一般廃棄物最終処分場 | 733 | 1157 | 38319 | 不燃ごみ | 平地 | 1996 | 12300 | 70000 | 2032 | 底部遮水工, 鉛直遮水工 | 凝集沈殿, 生物処理（脱窒なし） | 一部委託 | 埋立中 |  | 無し |  | 準好気性埋立構造 | 末端集水管は開放 | 即日覆土 | 一部延長を行っていない |  | 1.2 |  | 5.8 |  | 5.1 | 回収していない | [5 empty] | 27-1-212-07-001
大阪府 | 27220 | 27-220-07-001 | 箕面市 | 止々呂美残灰処理場 | 8 | 112 | 35950 | 焼却残渣（主灰）, 焼却残渣（飛灰） | 山間 | 1981 | 15347 | 98429 | 2027 | 原地盤利用 | 凝集沈殿, 砂ろ過 | 委託 | 埋立中 |  | 無し |  | 嫌気性埋立構造 |  |  |  | 1 | 1 | 2 | 2 | 5.6 | 4.1 | 回収していない | [5 empty] | 27-1-220-07-001
大阪府 | 27828 | 27-828-07-001 | 泉北環境整備施設組合 | 松尾寺山最終処分場 | 1728.9 | 1530.9 | 142278.84 | 焼却残渣（主灰）, 焼却残渣（飛灰） | 山間 | 1994 | 29388 | 410430 | 2032 | 表面遮水工（キャッピング） | 凝集沈殿, 生物処理（脱窒なし） | 委託 | 埋立中 |  | 無し |  | 準好気性埋立構造 | 末端集水管は水没 | 最終覆土のみ | 埋立状況により計画的に延長 | 1.6 | 8.5 | 12.8 | 3.7 | 24.8 | 15.8 | 回収していない | [5 empty] | 27-2-005-07-001
大阪府 | 27831 | 27-831-07-001 | 柏羽藤環境事業組合 | 雁多尾畑最終処分場 | 9107.25 | 11916 | 133559.92 | 焼却残渣（主灰）, その他, 焼却残渣（飛灰） | 山間 | 2004 | 22200 | 265000 | 2038 | 底部遮水工 | 凝集沈殿, 生物処理（脱窒あり）, 砂ろ過, 消毒, 活性炭処理 | 直営 | 埋立中 |  | 無し |  | 準好気性埋立構造 | 末端集水管は開放 | 即日覆土 | 埋立状況により計画的に延長 |  | 1.6 |  | 2.7 |  | 4.3 | 回収していない | [5 empty] | 27-2-009-07-001
大阪府 | 27872 | 27-872-07-001 | 大阪市・八尾市・松原市環境施設組合 | 北港廃棄物埋立処分地(南地区)第1区 | 126119 | 141360 | 1719931 | 焼却残渣（主灰）, 焼却残渣（飛灰） | 海面 | 1985 | 731000 | 11690000 | 2025 | 原地盤利用, 鉛直遮水工 | 凝集沈殿, 生物処理（脱窒なし） | 直営 | 埋立中 |  | 無し |  | 嫌気性埋立構造 |  |  |  | 4.7 | 3 | 21 | 19 | 30 | 29 | 回収していない | [5 empty] | 27-2-006-07-001

## し尿
し尿処理施設・汚泥再生処理センター
都道府県名 | 地方公共団体コード | 施設コード | 地方公共団体名 | 施設名称 | 年間処理量 |  |  |  | 資源化物量 | [6 empty] | 脱水汚泥の直接埋立 |  | 脱水汚泥の焼却 |  | 処理方式 |  |  |  | メタン発酵の場合 |  | 処理能力 | 処理能力 （有機性廃棄物） | 資源化能力 | 計画メタンガス（バイオガス）量 | 使用開始年度 | 運転管理体制 | 施設の改廃
[5 empty] | し尿 | 浄化槽汚泥 | 有機性廃棄物 | その他 | メタン発酵 | 堆肥化 | リン回収 | 助燃剤製造 | 炭化 | その他 | 資源化物量の区分 | 直接埋立の有無 | 埋立量 | 焼却の有無 | 焼却量 | 汚水処理 |  | 汚泥処理 |  | メタンガス発熱量 | メタンガス利用方法
[21 empty] | その他（具体的） |  | その他（具体的）
[5 empty] | (kl/年度) | (kl/年度) | (t/年度) | (kl/年度) | (t/年) | (t/年) | (t/年) | (t/年) | (t/年) | (t/年) |  |  | （t/年度) |  | （t/年度) |  |  |  |  | （kJ/㎥N） |  | (kL/日) | (t/日) | (t/日) | (㎥/日)
大阪府 | 27202 | 27-202-08-001 | 岸和田市 | 天の川浄苑処理場 | 16377 | 6096 |  |  | 0 | 0 | 0 | 0 | 0 | 0 |  | 直接埋立無し |  | 施設外焼却 | 5 | 一次処理 |  | その他 |  | 0 |  | 228 | 0 | 0 | 0 | 1960 | 委託 |  | 27-1-202-08-001
大阪府 | 27208 | 27-208-08-001 | 貝塚市 | 貝塚市衛生事業所(し尿) | 19412 | 14653 |  |  | 0 | 0 | 0 | 0 | 0 | 0 |  | 直接埋立無し |  | 施設外焼却 | 905 | 好気 |  | 脱水, 乾燥, 焼却 |  | 0 |  | 158 | 0 | 0 | 0 | 1982 | 一部委託 |  | 27-1-208-08-001
大阪府 | 27212 | 27-212-08-001 | 八尾市 | 八尾市立衛生処理場 | 15786 | 15210 |  |  | 0 | 0 | 0 | 0 | 0 | 0 |  | 直接埋立無し |  | 施設内焼却 | 198 | 高負荷 |  | 脱水, 乾燥, 焼却 |  | 0 |  | 275 | 0 | 0 | 0 | 1994 | 委託 |  | 27-1-212-08-001
大阪府 | 27215 | 27-215-08-001 | 寝屋川市 | 寝屋川市緑風園 | 0 | 0 | 0 | 0 | 0 | 0 | 0 | 0 | 0 | 0 |  | 直接埋立無し |  | 焼却無し |  | 下水投入 |  | 脱水 |  | 0 |  | 150 | 0 | 0 | 0 | 1972 | 委託 | 休止 | 27-1-215-08-001
大阪府 | 27216 | 27-216-08-001 | 河内長野市 | 河内長野市衛生処理場 | 5977 | 3686 |  | 169 | 0 | 0 | 0 | 0 | 0 | 0 |  | 直接埋立無し |  | 焼却無し |  | 高負荷, 膜分離 |  | 脱水 |  | 0 |  | 36 | 0 | 0 | 0 | 2001 | 委託 |  | 27-1-216-08-001
大阪府 | 27223 | 27-223-08-001 | 門真市 | 浄化センター | 2173 | 6182 |  |  | 0 | 0 | 0 | 0 | 0 | 0 |  | 直接埋立無し |  | 施設外焼却 | 283 | 標脱 |  | 脱水 |  | 0 |  | 110 | 0 | 0 | 0 | 1992 | 委託 |  | 27-1-223-08-001
大阪府 | 27228 | 27-228-08-001 | 泉南市 | 泉南市立双子川浄苑 | 16718 | 7181 |  |  | 0 | 0 | 0 | 0 | 0 | 0 |  | 直接埋立無し |  | 焼却無し |  | 嫌気, 好二段, 一次処理 |  | 脱水 |  | 0 |  | 100 | 0 | 0 | 0 | 1980 | 委託 |  | 27-1-228-08-001
大阪府 | 27230 | 27-230-08-001 | 交野市 | 交野市立乙辺浄化センター | 3067 | 2740 |  | 0 | 0 | 0 | 0 | 0 | 0 | 0 |  | 直接埋立無し |  | 焼却無し |  | 標脱 |  | その他 |  | 0 |  | 65 | 0 | 0 | 0 | 1980 | 一部委託 |  | 27-1-230-08-001
大阪府 | 27232 | 27-232-08-001 | 阪南市 | はんなん浄化センターMIZUTAMA館 | 9248 | 14976 |  |  | 0 | 0 | 0 | 0 | 0 | 0 | 資源化物の排出量・売却量 | 直接埋立無し |  | 焼却無し |  | 高負荷, 膜分離 |  | 脱水 |  | 0 |  | 74 | 0 | 0 | 0 | 2006 | 委託 |  | 27-1-232-08-001
大阪府 | 27321 | 27-321-08-001 | 豊能町 | 衛生センター | 1036 | 217 |  |  | 0 | 0 | 0 | 0 | 0 | 0 |  | 直接埋立無し |  | 施設外焼却 | 25 | 高負荷 |  | 脱水, 焼却 |  | 0 |  | 7 | 0 | 0 | 0 | 1989 | 委託 |  | 27-1-321-08-001
大阪府 | 27322 | 27-322-08-001 | 能勢町 | 能勢町し尿処理施設 | 2834 | 3579 |  |  | 0 | 0 | 0 | 0 | 0 | 0 |  | 直接埋立無し |  | 焼却無し |  | 高負荷, 膜分離 |  | 脱水 |  | 0 |  | 21 | 0 | 0 | 0 | 2011 | 委託 |  | 27-1-322-08-001
大阪府 | 27341 | 27-341-08-001 | 忠岡町 | 忠岡町し尿処理場 | 0 | 0 | 0 | 0 | 0 | 0 | 0 | 0 | 0 | 0 |  | 直接埋立無し | 0 | 焼却無し |  | 好気, 焼却, 下水投入 |  | 脱水, 乾燥, 焼却 |  | 0 |  | 18 | 0 | 0 | 0 | 1969 | 委託 | 休止 | 27-1-341-08-001
大阪府 | 27361 | 27-361-08-001 | 熊取町 | 熊取町立大原衛生公苑 | 8958 | 5547 |  |  | 0 | 0 | 0 | 0 | 0 | 0 |  | 直接埋立無し |  | 施設内焼却 | 179 | 高負荷 |  | 脱水, 乾燥, 焼却 |  | 0 |  | 70 | 0 | 0 | 0 | 1989 | 一部委託 |  | 27-1-361-08-001
大阪府 | 27366 | 27-366-08-001 | 岬町 | 岬町美化センターし尿処理施設 | 6835 | 990 | 0 | 0 | 0 | 0 | 0 | 0 | 0 | 0 |  | 直接埋立無し |  | 施設内焼却 | 330 | 標脱 |  | 脱水 |  | 0 |  | 50 | 0 | 0 | 0 | 1984 | 直営 |  | 27-1-366-08-001
大阪府 | 27828 | 27-828-08-001 | 泉北環境整備施設組合 | 第1事業所 | 25564.11 | 14687.39 |  |  | 0 | 0 | 0 | 0 | 0 | 0 |  | 直接埋立有り | 763.57 | 焼却無し |  | 高負荷 |  | 脱水 |  | 0 |  | 200 | 0 | 0 | 0 | 1987 | 委託 |  | 27-2-005-08-001
大阪府 | 27831 | 27-831-08-001 | 柏羽藤環境事業組合 | 芝山衛生センター | 17193.4 | 30107.12 |  |  | 0 | 0 | 0 | 0 | 0 | 0 |  | 直接埋立無し |  | 焼却無し |  | 高負荷, 下水投入 |  | 脱水 |  | 0 |  | 290 | 0 | 0 | 0 | 1982 | 直営 |  | 27-2-009-08-001
大阪府 | 27833 | 27-833-08-001 | 泉佐野市田尻町清掃施設組合 | 泉佐野市田尻町清掃施設組合第一事業所 | 40328 | 38841 |  |  | 0 | 0 | 0 | 0 | 0 | 0 |  | 直接埋立無し |  | 施設外焼却 | 1667 | 好気 |  | 脱水 |  | 0 |  | 180 | 0 | 0 | 0 | 1979 | 委託 |  | 27-2-003-08-001
大阪府 | 27837 | 27-837-08-001 | 南河内環境事業組合 | 南河内環境事業組合資源再生センター | 9930 | 14655 | 16 |  | 0 | 202 | 0 | 0 | 0 | 0 | 資源化物の排出量・売却量 | 直接埋立無し |  | 焼却無し |  | 高負荷, 膜分離 |  | 脱水 |  | 0 |  | 200 | 3 | 10 | 0 | 2001 | 一部委託 |  | 27-2-008-08-001

## コミプラ
コミュニティプラント
都道府県名 | 地方公共団体コード | 施設コード | 地方公共団体名 | 施設名称 | 汚水処理量 | 処理方法 | 計画最大汚水量 | 使用開始年度 | 運転管理体制 | 施設の改廃
[5 empty] | (㎥/年度) |  | (㎥/日)
大阪府 | 27140 | 27-140-09-001 | 堺市 | 堺市畑地区地域下水道処理施設 | 20519 | 長時間ばっ気 | 308 | 1991 | 一部委託 |  | 27-1-140-09-001
大阪府 | 27321 | 27-321-09-001 | 豊能町 | 野間口地域し尿処理センター | 0 | 長時間ばっ気 | 166 | 1990 | 直営 | 休止 | 27-1-321-09-001

## リユース・リペア施設
リユース・リペア施設
都道府県名 | 地方公共団体コード | 施設コード | 地方公共団体名 | 施設名称 | 年間処理量 | 設置場所 | 面積 | 使用開始年度 | リユース・リペアの対象品目 | [28 empty] | リユース・リペアの内容 | 運転管理体制 | 施設の改廃
[9 empty] | 合計 |  | 家具 |  |  | 自転車 |  |  | 衣類 |  |  | 書籍 |  |  | 家電 |  |  | 傘 |  |  | 食器 |  |  | おもちゃ |  |  | その他
[9 empty] | 重量 | 個数 | 対象 | 重量 | 個数 | 対象 | 重量 | 個数 | 対象 | 重量 | 個数 | 対象 | 重量 | 個数 | 対象 | 重量 | 個数 | 対象 | 重量 | 個数 | 対象 | 重量 | 個数 | 対象 | 重量 | 個数 | 対象 | 重量 | 個数
[5 empty] | （ｔ／年度） |  | （㎡） |  | （t/年度） | （個・台等） |  | （t/年度） | （個・台等） |  | （t/年度） | （個・台等） |  | （t/年度） | （個・台等） |  | （t/年度） | （個・台等） |  | （t/年度） | （個・台等） |  | （t/年度） | （個・台等） |  | （t/年度） | （個・台等） |  | （t/年度） | （個・台等） |  | （t/年度） | （個・台等）