## 焼却
焼却施設（溶融施設含む）
都道府県名 | 地方公共団体コード | 施設コード | 地方公共団体名 | 施設名称 | 年間処理量 | 資源化量 |  |  | 処理対象廃棄物 |  | 施設の種類 |  | 処理方式 | 炉型式 | 施設全体の処理能力 | 炉数 | 使用開始年度 | 余熱利用の状況 | 余熱利用量（仕様値・公称値） |  | 余熱利用量（実績値） |  | 発電能力 |  |  |  | 余剰電力利用（売電） | [5 empty] | 契約電力会社名 |  | 灰処理設備の有無 |  | 運転管理体制 | 施設の改廃 | 産業廃棄物の搬入の有無 | 一般廃棄物の割合 | ごみ組成分析結果（乾ベース） | [6 empty] | 単位容積重量 | 三成分 |  |  |  | 低位発熱量 |  | リユース・リペアの対象品目 | [28 empty] | リユース・リペア機能・内容
[6 empty] | 資源化物回収 | 発生ガス回収 | 生産量・搬出量の別 | [10 empty] | 余熱利用量 | うち外部熱供給量 | 余熱利用量 | うち外部熱供給量 | 発電能力 | 発電効率（仕様値・公称値） | 総発電量（実績値） | うち外部供給量（実績値） | 売電量 | 売電収入 | 売電価格(単価) |  |  |  | （受電） | （売電） | （焼却灰） | （飛灰） |  |  |  |  | 合計 | 紙・布類 | ﾋﾞﾆｰﾙ、合成樹脂、ｺﾞﾑ、皮革類 | 木、竹、わら類 | ちゅう芥類 | 不燃物類 | その他 |  | 合計 | 水分 | 可燃分 | 灰分 | (計算値) | (実測値) | 合計 |  | 家具 |  |  | 自転車 |  |  | 衣類 |  |  | 書籍 |  |  | 家電 |  |  | 傘 |  |  | 食器 |  |  | おもちゃ |  |  | その他
[10 empty] | その他（具体的） |  | その他（具体的） | [16 empty] | 固定価格 | 重負荷 | 昼間 | 夜間 | [22 empty] | 重量 | 個数 | 対象 | 重量 | 個数 | 対象 | 重量 | 個数 | 対象 | 重量 | 個数 | 対象 | 重量 | 個数 | 対象 | 重量 | 個数 | 対象 | 重量 | 個数 | 対象 | 重量 | 個数 | 対象 | 重量 | 個数 | 対象 | 重量 | 個数
[5 empty] | （t/年度） | （t/年度） | （㎥/年度） | [7 empty] | (t/日) |  |  |  | (MＪ) | （MJ） | (MＪ) | （MJ） | (kW) | (％) | (MWh) | (MWh) | （MWｈ/年） MWｈ/年 | （円/年） | (円/kWh) 円/kWh | （円/kWh) 円/kWh | （円/kWh） 円/kWh | (円/kWh） 円/kWh | [7 empty] | （％） | （％） | （％） | （％） | （％） | （％） | （％） | （％） | (kg/㎥) | （％） | （％） | （％） | （％） | （kJ/kg） | （kJ/kg） | （t/年度） | （個・台等） |  | （t/年度） | （個・台等） |  | （t/年度） | （個・台等） |  | （t/年度） | （個・台等） |  | （t/年度） | （個・台等） |  | （t/年度） | （個・台等） |  | （t/年度） | （個・台等） |  | （t/年度） | （個・台等） |  | （t/年度） | （個・台等） |  | （t/年度） | （個・台等）
奈良県 | 29201 | 29-201-01-001 | 奈良市 | 奈良市環境清美工場ごみ焼却処理施設 | 83997 | 0 | 0 |  | 可燃ごみ, ごみ処理残渣 |  | 焼却 |  | ストーカ式（可動） | 全連続運転 | 480 | 4 | 1982 | 場内温水 | 不明 | 不明 | 不明 | 不明 | [10 empty] | 関西電力株式会社 |  | 無し | 薬剤処理 | 一部委託 |  | 有り | 99 | 100 | 33.5 | 34.8 | 13.7 | 8.7 | 0 | 9.3 | 208 | 100 | 40.3 | 49.5 | 10.2 | 1985 | 2186 | [29 empty] | 機能なし | 29-1-201-01-001
奈良県 | 29202 | 29-202-01-001 | 大和高田市 | 大和高田市クリーンセンター(一般炉) | 20285 | 175 |  | 資源化物搬出量 | 可燃ごみ, ごみ処理残渣 |  | 焼却 |  | ストーカ式（可動） | 全連続運転 | 150 | 2 | 1986 | 場内温水 | 9596160 |  | 377528 | [11 empty] | 関西電力 |  | 無し | 薬剤処理 | 直営 |  | 有り | 100 | 100 | 38.7 | 24.2 | 6.3 | 21.8 | 4.2 | 4.8 | 160.3 | 100 | 53 | 38.9 | 8.1 | 5983 | 7175 | [29 empty] | 機能なし | 29-1-202-01-001
奈良県 | 29203 | 29-203-01-001 | 大和郡山市 | 大和郡山市クリーンセンター・清掃センター | 29457.53 | 238.71 |  | 資源化物生産量 | 可燃ごみ, 粗大ごみ |  | 焼却 |  | 流動床式 | 全連続運転 | 180 | 3 | 1980 | 場内温水, 場内蒸気, 発電（場内利用）, 場外蒸気 | 74437440 | 11116000 | 10499584.66 | 10019852.92 | 290 | 2.6 | 1676.508 | 0 | [6 empty] | 関西電力（株） |  | 無し | 薬剤処理 | 委託 |  | 無し |  | 100 | 48.8 | 27.5 | 6.4 | 10.3 | 3.9 | 3.1 | 169.8 | 100 | 47.9 | 7.8 | 44.3 | 7140 | 0 | [29 empty] | 機能なし | 29-1-203-01-001
奈良県 | 29204 | 29-204-01-001 | 天理市 | 天理市環境クリーンセンター焼却施設 | 25765 | 44 |  | 資源化物搬出量 | 可燃ごみ, ごみ処理残渣, し尿処理残渣 |  | 焼却 |  | ストーカ式（可動） | 全連続運転 | 220 | 2 | 1982 | 無し | [16 empty] | 薬剤処理 | 薬剤処理 | 委託 |  | 無し |  | 100 | 40.84 | 25.13 | 17.8 | 10.99 | 2.62 | 2.62 | 175 | 100 | 50.39 | 43.89 | 5.72 | 0 | 0 | [29 empty] | 機能なし | 29-1-204-01-001
奈良県 | 29205 | 29-205-01-001 | 橿原市 | クリーンセンターかしはら | 40069.89 | 6.33 | 0 | 資源化物搬出量 | 可燃ごみ, ごみ処理残渣 |  | 焼却 |  | ストーカ式（可動） | 全連続運転 | 255 | 3 | 2003 | 場内温水, 発電（場内利用）, 場外温水 | 33906373 | 29564703 | 4854362 | 3729892 | 5000 | 16.18 | 20954.09 | 0 | 10210.05 | 190841811 |  |  |  |  | ㈱エネット | ㈱F-Power | 溶融処理 | 薬剤処理 | 委託 |  | 無し |  | 100 | 45.3 | 22.9 | 15.4 | 8.5 | 3.7 | 4.2 | 160.83 | 100 | 49.6 | 7.5 | 42.9 | 6820 | 7760 | [29 empty] | 機能なし | 29-1-205-01-001
奈良県 | 29206 | 29-206-01-001 | 桜井市 | 桜井市ごみ焼却炉棟 | 17053 | 204 |  | 資源化物生産量 | 可燃ごみ, ごみ処理残渣, し尿処理残渣 |  | ガス化溶融・改質 |  | 流動床式 | 全連続運転 | 150 | 2 | 2002 | 場内温水, 発電（場内利用） | 20363280 | 0 | 18808762 | 0 | 1990 | 9.44 | 4652 | 0 | [6 empty] | 関西電力㈱ |  | 溶融処理 | 薬剤処理 | 委託 |  | 無し |  | 100 | 38 | 27.5 | 7.3 | 12.9 | 7.7 | 6.6 | 158.3 | 100 | 43.1 | 45.7 | 11.2 | 7530 | 8640 | [29 empty] | 機能なし | 29-1-206-01-001
奈良県 | 29209 | 29-209-01-001 | 生駒市 | 生駒市清掃センター | 29359.06 | 75.18 |  | 資源化物搬出量 | 可燃ごみ, 粗大ごみ, ごみ処理残渣 |  | 焼却 |  | 流動床式 | 全連続運転 | 220 | 2 | 1991 | 場内温水, 場外温水 | [14 empty] | いこま市民パワー株式会社 |  | 無し | 薬剤処理 | 委託 |  | 有り | 96.3 | 100 | 45 | 25.8 | 11.6 | 11.4 | 4.3 | 1.9 | 147 | 100 | 48.7 | 45.2 | 6.1 | 7295 | 8745 | [29 empty] | 機能なし | 29-1-209-01-001
奈良県 | 29211 | 29-211-01-002 | 葛城市 | 葛城市クリーンセンター | 10964 | 1365 |  | 資源化物搬出量 | 可燃ごみ, 粗大ごみ, 不燃ごみ, 資源ごみ |  | 焼却 |  | ストーカ式（可動） | 准連続運転 | 50 | 2 | 2017 | 場内温水 | 218680 |  | 252476 | [11 empty] | 関西電力 |  | 薬剤処理 | 薬剤処理 | 委託 |  | 無し |  | 100 | 38.4 | 23.3 | 20.96 | 9.24 | 3.31 | 4.79 | 0 | 100 | 54.65 | 38.91 | 6.44 | 5940 | 7388 | [29 empty] | 機能なし | 29-1-211-01-002
奈良県 | 29212 | 29-212-01-001 | 宇陀市 | 宇陀クリーンセンター | 4805 | 0 | 0 |  | 可燃ごみ |  | 焼却 |  | ストーカ式（可動） | バッチ運転 | 27 | 2 | 1997 | 無し | [16 empty] | 無し | 薬剤処理 | 直営 |  | 無し |  | 100 | 46.57 | 24.15 | 7.69 | 14.22 | 4.17 | 3.2 | 150 | 100 | 50.41 | 42.67 | 6.92 | 0 | 0 | [29 empty] | 機能なし | 29-1-212-01-001
奈良県 | 29342 | 29-342-01-001 | 平群町 | 平群町清掃センター | 4684 | 0 | 0 |  | 可燃ごみ, ごみ処理残渣 |  | 焼却 |  | ストーカ式（可動） | バッチ運転 | 35 | 2 | 1992 | 無し | [16 empty] | 無し | 薬剤処理 | 委託 |  | 無し |  | 100 | 46.9 | 16.9 | 7.8 | 14.1 | 9.1 | 5.2 | 181 | 100 | 51.2 | 10.4 | 38.4 | 5950 | 7080 | [29 empty] | 機能なし | 29-1-342-01-001
奈良県 | 29343 | 29-343-01-001 | 三郷町 | 三郷町清掃センター | 6081 | 1145 |  | 資源化物搬出量 | 可燃ごみ, 粗大ごみ, 不燃ごみ, 資源ごみ |  | 焼却 |  | ストーカ式（可動） | 准連続運転 | 40 | 2 | 1990 | 無し | [14 empty] | アンフィニ（株） |  | 無し | 薬剤処理 | 委託 |  | 無し |  | 100 | 36 | 25.5 | 8.1 | 22.8 | 3.2 | 4.4 | 178.3 | 100 | 54.4 | 38.8 | 6.8 | 5920 | 7553 | [29 empty] | 機能なし | 29-1-343-01-001
奈良県 | 29345 | 29-345-01-001 | 安堵町 | 安堵町環境美化センター | 1917 | 0 | 0 |  | 可燃ごみ |  | 焼却 |  | ストーカ式（可動） | バッチ運転 | 20 | 2 | 1991 | 無し | [14 empty] | 関西電力株式会社 |  | その他 | セメント固化 | 直営 |  | 無し |  | 100 | 52.6 | 19.3 | 6.5 | 17.6 | 3.1 | 0.9 | 0 | 100 | 61.6 | 31.3 | 7.1 | 4350 | 5360 | [29 empty] | 機能なし | 29-1-345-01-001
奈良県 | 29402 | 29-402-01-001 | 明日香村 | 明日香村クリーンセンターごみ焼却施設 | 1445 | 0 | 0 |  | 可燃ごみ |  | 焼却 |  | ストーカ式（可動） | バッチ運転 | 6 | 1 | 2002 | 無し | [16 empty] | 無し | 薬剤処理 | 一部委託 |  | 無し |  | 100 | 41 | 26.1 | 12.6 | 11.7 | 3.6 | 5 | 154 | 100 | 51.4 | 40.5 | 8.1 | 6368 | 7362 | [29 empty] | 機能なし | 29-1-402-01-001
奈良県 | 29427 | 29-427-01-001 | 河合町 | 河合町清掃工場 | 5064 | 0 | 0 |  | 可燃ごみ, 粗大ごみ |  | 焼却 |  | ストーカ式（可動） | バッチ運転 | 30 | 2 | 1977 | 無し | [14 empty] | 関西電力株式会社 |  | 無し | 無し | 直営 |  | 無し |  | 100 | 59.89 | 18.13 | 2.2 | 16.48 | 2.75 | 0.55 | 120 | 100 | 49.44 | 5.51 | 45.05 | 7240 | 8540 | [29 empty] | 機能なし | 29-1-427-01-001
奈良県 | 29443 | 29-443-01-001 | 下市町 | 下市町紫水苑 | 0 | 0 | 0 |  | 可燃ごみ |  | 焼却 |  | ストーカ式（可動） | バッチ運転 | 20 | 1 | 1986 | 無し | [16 empty] | 無し | 無し | 直営 | 休止 |  |  | 0 | 0 | 0 | 0 | 0 | 0 | 0 | 0 | 0 | 0 | 0 | 0 | 0 | 0 | [30 empty] | 29-1-443-01-001
奈良県 | 29449 | 29-449-01-001 | 十津川村 | 十津川村衛生センター | 1097 | 0 | 0 |  | 可燃ごみ, ごみ処理残渣, し尿処理残渣 |  | 焼却 |  | ストーカ式（可動） | バッチ運転 | 10 | 1 | 1992 | 無し | [14 empty] | 関西電力株式会社 |  | 無し | 薬剤処理 | 直営 |  | 無し |  | 100 | 43.1 | 40.4 | 1.3 | 10 | 3.1 | 2.1 | 132 | 100 | 41.1 | 7.4 | 51.5 | 8680 | [30 empty] | 機能なし | 29-1-449-01-001
奈良県 | 29823 | 29-823-01-001 | 上下北山衛生一部事務組合 | 上下北山クリンセンター | 538 | 0 | 0 | 資源化物搬出量 | 可燃ごみ, 粗大ごみ |  | 焼却 |  | ストーカ式（可動） | バッチ運転 | 5 | 1 | 2002 | 無し | [14 empty] | 関西電力株式会社 |  | 薬剤処理 | 薬剤処理 | 直営 |  | 無し |  | 100 | 57.8 | 22.3 | 0.6 | 17.3 | 1.1 | 0.9 | 124 | 100 | 41.2 | 53.9 | 4.9 | 9100 | 10900 | [29 empty] | 機能なし | 29-2-006-01-001
奈良県 | 29828 | 29-828-01-001 | 香芝・王寺環境施設組合 | 美濃園 | 29368 | 0 | 0 |  | 可燃ごみ, ごみ処理残渣 |  | 焼却 |  | ストーカ式（可動） | 全連続運転 | 150 | 2 | 1982 | 場内温水 | 188462 | 0 | 188462 | 0 | [10 empty] | 関西電力（株） |  | 薬剤処理 | 薬剤処理 | 委託 |  | 無し |  | 100 | 47.7 | 27.6 | 10.4 | 11.7 | 1.2 | 1.4 | 122 | 100 | 47.3 | 47.7 | 5 | 11709 | 9466 | [29 empty] | 機能なし | 29-2-004-01-001
奈良県 | 29843 | 29-843-01-001 | 南和広域衛生組合 | 南和広域美化センター | 7218 | 0 |  |  | 可燃ごみ, 粗大ごみ, 不燃ごみ |  | 焼却 |  | 流動床式 | 准連続運転 | 40 | 2 | 1994 | 場内温水 | 1551816 | 1551816 | 1551816 | 1551816 | 0 |  |  |  | 0 | [5 empty] | 関西電力 | なし | 無し | セメント固化 | 直営 |  | 無し |  | 100 | 50.6 | 26.1 | 4.9 | 13 | 3.5 | 1.9 | 118 | 100 | 46.4 | 45.1 | 8.5 | 8425 | 7318 | [29 empty] | 機能なし | 29-2-009-01-001
奈良県 | 29844 | 29-844-01-001 | 東宇陀環境衛生組合 | 東宇陀クリーンセンター | 2865 | 8 | 0 | 資源化物搬出量 | 可燃ごみ, 粗大ごみ |  | 焼却 |  | ストーカ式（可動） | バッチ運転 | 20 | 2 | 1996 | 場内温水 | 338668 |  | 338668 | [11 empty] | 関西電力 |  | 無し | 薬剤処理 | 直営 |  | 無し |  | 100 | 47.2 | 21.5 | 6.9 | 14.5 | 5.3 | 4.6 | 0 | 100 | 52.45 | 40.06 | 7.49 | 0 | 0 | [29 empty] | 機能なし | 29-2-007-01-001
奈良県 | 29852 | 29-852-01-001 | やまと広域環境衛生事務組合 | やまと広域環境衛生事務組合新ごみ処理施設 | 27818 | 0 | 0 |  | 可燃ごみ, 粗大ごみ, ごみ処理残渣 |  | 焼却 |  | ストーカ式（可動） | 全連続運転 | 120 | 2 | 2017 | 発電（場内利用） |  |  |  |  | 1990 | 16.8 | 12870 | 0 | 8425 | 94242093 | 18.36 | 5.6 | 5.6 | 5.6 | 関西電力 | 関西電力 | 無し | 薬剤処理 | 委託 |  | 無し |  | 100 | 44.4 | 31.7 | 6.2 | 11.3 | 3.4 | 3 | 119.3 | 100 | 47.4 | 45.1 | 7.5 | 7312 | 8350 | [29 empty] | 機能なし | 29-2-001-01-001

## 粗大
粗大ごみ処理施設
都道府県名 | 地方公共団体 コード | 施設コード | 地方公共団体名 | 施設名称 | 年間処理量 | 資源化物回収量 |  | 処理対象廃棄物 |  | 処理方式 | 処理能力 | 使用開始年度 | 運転管理体制 | 施設の改廃 | 産業廃棄物の搬入の有無 | 一般廃棄物の割合 | リユース・リペアを行う場所の面積 | リユース・リペアの対象品目 | [28 empty] | リユース・リペア機能・内容
[7 empty] | 資源化物の区分 | [10 empty] | 合計 |  | 家具 |  |  | 自転車 |  |  | 衣類 |  |  | 書籍 |  |  | 家電 |  |  | 傘 |  |  | 食器 |  |  | おもちゃ |  |  | その他
[9 empty] | その他（具体的） | [8 empty] | 重量 | 個数 | 対象 | 重量 | 個数 | 対象 | 重量 | 個数 | 対象 | 重量 | 個数 | 対象 | 重量 | 個数 | 対象 | 重量 | 個数 | 対象 | 重量 | 個数 | 対象 | 重量 | 個数 | 対象 | 重量 | 個数 | 対象 | 重量 | 個数
[5 empty] | (t/年度) | (t/年度) |  |  |  |  | (t/日) |  |  |  |  | （％） | （㎡） | （t/年度） | （個・台等） |  | （t/年度） | （個・台等） |  | （t/年度） | （個・台等） |  | （t/年度） | （個・台等） |  | （t/年度） | （個・台等） |  | （t/年度） | （個・台等） |  | （t/年度） | （個・台等） |  | （t/年度） | （個・台等） |  | （t/年度） | （個・台等） |  | （t/年度） | （個・台等）
奈良県 | 29201 | 29-201-02-001 | 奈良市 | 奈良市環境清美工場粗大ごみ破砕処理施設 | 8451 | 997 | 回収量 | 粗大ごみ, 不燃ごみ |  | 破砕 | 100 | 1989 | 直営 |  | 無し | [31 empty] | 機能なし | 29-1-201-02-001
奈良県 | 29202 | 29-202-02-001 | 大和高田市 | 大和高田市粗大ごみ処理施設(破砕機) | 1072 | 219 | 回収量 | 粗大ごみ |  | 併用 | 30 | 1983 | 直営 |  | 無し | [31 empty] | 機能なし | 29-1-202-02-001
奈良県 | 29204 | 29-204-02-001 | 天理市 | 天理市環境クリーンセンター破砕施設 | 1453 | 469 | 搬出量 | 粗大ごみ, 不燃ごみ |  | 併用 | 50 | 1977 | 委託 |  | 無し | [31 empty] | 機能なし | 29-1-204-02-001
奈良県 | 29205 | 29-205-02-001 | 橿原市 | リサイクル館かしはら | 2769 | 446 | 搬出量 | 粗大ごみ, 不燃ごみ, 資源ごみ |  | 併用 | 34 | 2000 | 委託 |  | 無し |  | 353 |  | 8589 | ○ |  | 50 | ○ |  | 39 | ○ |  | 1724 | ○ |  | 5531 | [6 empty] | ○ |  | 417 | ○ |  | 828 |  |  |  | 修理, 展示, 販売, 譲渡 | 29-1-205-02-001
奈良県 | 29206 | 29-206-02-001 | 桜井市 | リサイクルプラザ桜井市リサイクルセンター棟 | 1335 | 63 | 回収量 | 粗大ごみ, 不燃ごみ |  | 併用 | 30 | 2002 | 直営 |  | 無し |  | 150 |  | 200 | ○ |  | 70 | ○ |  | 130 | [21 empty] | 修理, 展示, 譲渡 | 29-1-206-02-001
奈良県 | 29207 | 29-207-02-001 | 五條市 | みどり園 | 386 | 334 | 搬出量 | 粗大ごみ, 不燃ごみ, その他 |  | 併用 | 25 | 1994 | 直営 | 休止 | 無し |  | 0 | [29 empty] | 機能なし | 29-1-207-02-001
奈良県 | 29343 | 29-343-02-001 | 三郷町 | 三郷町清掃センター | 0 | 0 |  | 粗大ごみ, 不燃ごみ |  | 併用 | 9 | 1990 | 直営 |  | 無し | [31 empty] | 機能なし | 29-1-343-02-001
奈良県 | 29427 | 29-427-02-001 | 河合町 | 河合町清掃工場 | 354 | 48 | 搬出量 | 粗大ごみ, 不燃ごみ |  | 破砕 | 6 | 1991 | 委託 |  | 無し | [31 empty] | 機能なし | 29-1-427-02-001
奈良県 | 29823 | 29-823-02-001 | 上下北山衛生一部事務組合 | 上下北山クリーンセンター | 149.85 |  |  | 粗大ごみ |  | 破砕 | 2 | 2002 | 直営 |  | 無し | [31 empty] | 機能なし | 29-2-006-02-001
奈良県 | 29828 | 29-828-02-001 | 香芝・王寺環境施設組合 | 美濃園 | 1547 | 642 | 搬出量 | 粗大ごみ, 不燃ごみ, 資源ごみ |  | 併用 | 30 | 1982 | 委託 |  | 無し | [31 empty] | 機能なし | 29-2-004-02-001
奈良県 | 29834 | 29-834-02-001 | 吉野広域行政組合 | 吉野広域行政組合吉野三町村クリーンセンター | 219 | 88 | 搬出量 | 粗大ごみ, 不燃ごみ, 資源ごみ |  | 併用 | 13 | 1993 | 直営 |  | 無し | [31 empty] | 機能なし | 29-2-003-02-001
奈良県 | 29843 | 29-843-02-001 | 南和広域衛生組合 | 南和広域美化センター | 827 | 196 | 搬出量 | 粗大ごみ, 不燃ごみ, 資源ごみ |  | 破砕 | 8 | 1994 | 直営 |  | 無し | [31 empty] | 機能なし | 29-2-009-02-001
奈良県 | 29852 | 29-852-02-001 | やまと広域環境衛生事務組合 | やまと広域環境衛生事務組合新ごみ処理施設 | 690 |  |  | 不燃ごみ |  | 破砕 | 11 | 2017 | 委託 |  | 無し | [31 empty] | 機能なし | 29-2-001-02-001

## 資源化
資源化等を行う施設
都道府県名 | 地方公共団体 コード | 施設コード | 地方公共団体名 | 施設名称 | 年間処理量 | 資源化物回収量 |  |  | 搬出量 |  | 在庫量 |  | 施設区分 | 処理対象廃棄物 |  | 処理内容ごとの処理能力 | [5 empty] | 施設全体の処理能力 | 使用開始年度 | 運転管理体制 | 施設の改廃 | 産業廃棄物の搬入の有無 | 一般廃棄物の割合 | リユース・リペアを行う場所の面積 | リユース・リペアの対象品目 | [28 empty] | リユース・リペア機能・内容 | 一次発酵槽におけるエアレーション設備の運転状況 | 脱臭の方法 | 堆肥化施設への搬入量 | [9 empty] | 一次発酵槽の堆肥化方式 | 切り返しの間隔 | 撹拌の間隔 |  | 一次発酵槽における発酵期間 | 二次発酵槽の有無
[8 empty] | 搬出量・在庫量の別（民間） | [20 empty] | 合計 |  | 家具 |  |  | 自転車 |  |  | 衣類 |  |  | 書籍 |  |  | 家電 |  |  | 傘 |  |  | 食器 |  |  | おもちゃ |  |  | その他 | [5 empty] | コンポスト主原料 | [7 empty] | 副資材
[15 empty] | その他（具体的） | 選別 | 圧縮・梱包 | ごみ堆肥化 | ごみ飼料化 | その他 | その他具体的に | [7 empty] | 重量 | 個数 | 対象 | 重量 | 個数 | 対象 | 重量 | 個数 | 対象 | 重量 | 個数 | 対象 | 重量 | 個数 | 対象 | 重量 | 個数 | 対象 | 重量 | 個数 | 対象 | 重量 | 個数 | 対象 | 重量 | 個数 | 対象 | 重量 | 個数 |  |  |  | 厨芥類（生活系） | 厨芥類（事業系） | 剪定枝 | し尿・浄化槽汚泥 | 動植物性残さ（産業廃棄物） | 動物のふん尿（産業廃棄物） | 下水汚泥（産業廃棄物） | その他 | 木くず、おがくず、もみがら、落ち葉 | その他 |  |  |  | or 1日
[5 empty] | (t/年度) | (t/年度) | (㎥/年度) |  | (t/年度) | (㎥/年度) | (t/年度) | (㎥/年度) |  |  |  | （t/日） | （t/日） | （t/日） | （t/日） | （t/日） |  | (t/日) |  |  |  |  | （％） | （㎡） | （t/年度） | （個・台等） |  | （t/年度） | （個・台等） |  | （t/年度） | （個・台等） |  | （t/年度） | （個・台等） |  | （t/年度） | （個・台等） |  | （t/年度） | （個・台等） |  | （t/年度） | （個・台等） |  | （t/年度） | （個・台等） |  | （t/年度） | （個・台等） |  | （t/年度） | （個・台等） |  |  |  | (t/年) | (t/年) | (t/年) | (t/年) | (t/年) | (t/年) | (t/年) | (t/年) | (t/年) | (t/年) |  | (日に1回) | (日に1回) | (回) | (日)
奈良県 | 29201 | 29-201-03-001 | 奈良市 | 奈良市空き缶資源化施設 | 450 | 450 |  |  | 450 |  |  |  | その他 | 金属類 |  | 1 | 1 | 0 | 0 | 0 |  | 9 | 1999 | 委託 |  | 無し | [31 empty] | 機能なし |  |  | 0 | 0 | 0 | 0 | 0 | 0 | 0 | 0 | 0 | 0 | [6 empty] | 29-1-201-03-001
奈良県 | 29201 | 29-201-03-002 | 奈良市 | 奈良市ペットボトル資源化施設 | 462 | 462 |  |  | 462 |  |  |  | その他 | ペットボトル |  | 3 | 3 | 0 | 0 | 0 |  | 3.5 | 1999 | 委託 |  | 無し | [31 empty] | 機能なし |  |  | 0 | 0 | 0 | 0 | 0 | 0 | 0 | 0 | 0 | 0 | [6 empty] | 29-1-201-03-002
奈良県 | 29201 | 29-201-03-003 | 奈良市 | 奈良市ガラスびん資源化施設 | 1616 | 1616 |  |  | 1616 |  |  |  | その他 | ガラス類 |  | 2 | 0 | 0 | 0 | 0 |  | 15 | 1999 | 直営 |  | 無し | [31 empty] | 機能なし |  |  | 0 | 0 | 0 | 0 | 0 | 0 | 0 | 0 | 0 | 0 | [6 empty] | 29-1-201-03-003
奈良県 | 29202 | 29-202-03-001 | 大和高田市 | 大和高田市クリーンセンター缶・ビン処理施設 | 613 | 441 |  |  | 441 |  |  |  | 容器包装リサイクル推進施設 | 金属類, ガラス類 |  | 5 | 2 | 0 | 0 | 0 |  | 5 | 2001 | 直営 |  | 無し | [31 empty] | 機能なし | [18 empty] | 29-1-202-03-001
奈良県 | 29202 | 29-202-03-002 | 大和高田市 | 大和高田市クリーンセンターペットボトル処理施設 | 157 | 89 |  |  | 89 |  |  |  | 容器包装リサイクル推進施設 | ペットボトル |  | 2 | 2 | 0 | 0 | 0 |  | 2 | 2011 | 委託 |  | 無し | [31 empty] | 機能なし |  |  | 0 | 0 | 0 | 0 | 0 | 0 | 0 | 0 | 0 | 0 | [6 empty] | 29-1-202-03-002
奈良県 | 29203 | 29-203-03-001 | 大和郡山市 | 大和郡山市ペットボトル保管施設 | 146.64 | 122.15 |  |  | 122.15 |  |  |  | リサイクルプラザ | ペットボトル |  | 0 | 2 | 0 | 0 | 0 |  | 2 | 1997 | 委託 |  | 無し | [31 empty] | 機能なし |  |  | 0 | 0 | 0 | 0 | 0 | 0 | 0 | 0 | 0 | 0 | [6 empty] | 29-1-203-03-001
奈良県 | 29204 | 29-204-03-001 | 天理市 | 天理市環境クリーンセンター資源化施設 | 355 | 348 | [6 empty] | その他 | 金属類, ガラス類 |  | 1 | 1 | 0 | 0 | 0 |  | 2.1 | 1998 | 委託 |  | 無し | [31 empty] | 機能なし |  |  | 0 | 0 | 0 | 0 | 0 | 0 | 0 | 0 | 0 | 0 | [6 empty] | 29-1-204-03-001
奈良県 | 29205 | 29-205-03-001 | 橿原市 | リサイクル館かしはら | 1176 | 1013 |  |  | 1013 |  |  |  | リサイクルプラザ | 金属類, ガラス類, ペットボトル, プラスチック |  | 11 | 4 | 0 | 0 | 0 |  | 13 | 2000 | 委託 |  | 無し | [31 empty] | 機能なし |  |  | 0 | 0 | 0 | 0 | 0 | 0 | 0 | 0 | 0 | 0 | [6 empty] | 29-1-205-03-001
奈良県 | 29206 | 29-206-03-001 | 桜井市 | リサイクルプラザ桜井市リサイクルセンター棟 | 451 | 292 | [6 empty] | 容器包装リサイクル推進施設 | 金属類, ガラス類, ペットボトル |  | 3.34 | 1.09 | 0 | 0 | 0 |  | 4.43 | 2002 | 直営 |  | 無し | [31 empty] | 機能なし |  |  | 0 | 0 | 0 | 0 | 0 | 0 | 0 | 0 | 0 | 0 | [6 empty] | 29-1-206-03-001
奈良県 | 29207 | 29-207-03-001 | 五條市 | みどり園 | 441 | 441 |  |  | 441 |  |  |  | ストックヤード | その他資源ごみ, プラスチック |  | 7 | 0 | 0 | 0 | 0 |  | 7 | 2004 | 委託 |  | 無し | [31 empty] | 機能なし |  |  | 0 | 0 | 0 | 0 | 0 | 0 | 0 | 0 | 0 | 0 | [6 empty] | 29-1-207-03-001
奈良県 | 29210 | 29-210-03-001 | 香芝市 | 香芝市容器包装ストックヤード | 67 | 67 |  |  | 67 |  |  |  | ストックヤード | 紙類, 金属類, その他資源ごみ, ペットボトル |  | 2 | 2 | 0 | 0 | 0 |  | 2 | 2000 | 直営 |  | 無し | [31 empty] | 機能なし |  |  | 0 | 0 | 0 | 0 | 0 | 0 | 0 | 0 | 0 | 0 | [6 empty] | 29-1-210-03-001
奈良県 | 29343 | 29-343-03-001 | 三郷町 | 三郷町清掃センター(廃棄物再生利用施設作業場) | 1145 | 1145 |  |  | 1145 |  |  |  | ストックヤード | 紙類, 金属類, ガラス類, その他資源ごみ, ペットボトル, プラスチック, 布類, 剪定枝 |  | 2 | 1 | 0 | 0 | 0 |  | 4 | 1997 | 直営, 一部委託 |  | 無し | [31 empty] | 機能なし |  |  | 0 | 0 | 0 | 0 | 0 | 0 | 0 | 0 | 0 | 0 | [6 empty] | 29-1-343-03-001
奈良県 | 29402 | 29-402-03-001 | 明日香村 | 明日香村クリーンセンターストックヤード施設 | 82 | 79 |  |  | 57 |  |  |  | ストックヤード | 金属類, ガラス類, その他資源ごみ, ペットボトル, プラスチック |  | 1 | 1 | 0 | 0 | 0 |  | 1 | 2003 | 直営 |  | 無し | [31 empty] | 機能なし |  |  | 0 | 0 | 0 | 0 | 0 | 0 | 0 | 0 | 0 | 0 | [6 empty] | 29-1-402-03-001
奈良県 | 29426 | 29-426-03-001 | 広陵町 | 広陵町保管施設 | 2997 | 1996 |  |  | 1996 |  |  |  | リサイクルプラザ | 紙類, 金属類, ガラス類, ペットボトル, プラスチック, 布類, 不燃ごみ, 粗大ごみ |  | 8 | 2 | 0 | 0 | 0 |  | 9.9 | 2007 | 委託 |  | 無し | [31 empty] | 機能なし |  |  | 0 | 0 | 0 | 0 | 0 | 0 | 0 | 0 | 0 | 0 | [6 empty] | 29-1-426-03-001
奈良県 | 29427 | 29-427-03-001 | 河合町 | 河合町清掃工場 | 575 | 528 |  |  | 528 |  |  |  | ストックヤード | 金属類, ガラス類, ペットボトル, 不燃ごみ |  | 2 | 2 | 0 | 0 | 0 |  | 4 | 2003 | 委託 |  | 無し | [31 empty] | 機能なし |  |  | 0 | 0 | 0 | 0 | 0 | 0 | 0 | 0 | 0 | 0 | [6 empty] | 29-1-427-03-001
奈良県 | 29449 | 29-449-03-001 | 十津川村 | 十津川村衛生センター | 166 | 119 |  |  | 119 |  |  |  | その他 | 紙類, 金属類, ガラス類, ペットボトル, 不燃ごみ |  | 2 | 2 | 0 | 0 | 0 |  | 4 | 1992 | 直営 |  | 無し | [31 empty] | 機能なし |  |  | 0 | 0 | 0 | 0 | 0 | 0 | 0 | 0 | 0 | 0 | [6 empty] | 29-1-449-03-001
奈良県 | 29843 | 29-843-03-001 | 南和広域衛生組合 | 南和広域美化センター | 579 | 395 |  |  | 395 |  |  |  | リサイクルセンター（補助金） | 紙類, 金属類, ガラス類, ペットボトル, プラスチック, 布類 |  | 2 | 2 | 0 | 0 | 0 |  | 4 | 1994 | 直営 |  | 無し | [31 empty] | 機能なし |  |  | 0 | 0 | 0 | 0 | 0 | 0 | 0 | 0 | 0 | 0 | [6 empty] | 29-2-009-03-001

## 燃料化
ごみ燃料化施設
都道府県名 | 地方公共団体コード | 施設コード | 地方公共団体名 | 施設名称 | 年間処理量 |  | 生成物保管量 |  | 生成物生産量 |  | 生成物搬出量 |  | 処理対象廃棄物 |  | 施設の種類 | 生成物供給先の確保状況 | 処理能力 | 使用開始年度 | 運転管理体制 | 施設の改廃 | 発電の場合 |  |  |  | 余剰電力利用（売電） | [5 empty] | 契約電力会社名 |  | 産業廃棄物の搬入の有無 | 一般廃棄物の割合 | ごみ組成分析結果 | [7 empty] | 単位容積重量 | 三成分 |  |  |  | 低位発熱量
[21 empty] | 発電能力 | 発電効率（公称値） | 総発電量（実績値） | うち外部供給量（実績値） | 売電量 | 売電収入 | 売電価格（単価） |  |  |  | （受電） | （売電） |  |  | 分析対象 | 合計 | 紙・布類 | ﾋﾞﾆｰﾙ、合成樹脂、ｺﾞﾑ、皮革類 | 木、竹、わら類 | ちゅう芥類 | 不燃物類 | その他 |  | 合計 | 水分 | 可燃分 | 灰分 | (計算値) | (実測値)
[14 empty] | その他（具体的） | [12 empty] | 固定価格 | 重負荷 | 昼間 | 夜間
[5 empty] | (t/年度) | (㎥/年) | (t/年度) | (㎥/年度) | (t/年度) | (㎥/年度) | (t/年度) | (㎥/年度) |  |  |  |  | (t/日) |  |  |  | (ｋW) | (％) | （MWｈ/年） | （MWｈ/年） | （MWｈ/年） |  | （円/kWh） | （円/kWh） | （円/kWh） | （円/kWh） |  |  |  | （％） |  | （％） | （％） | （％） | （％） | （％） | （％） | （％） | (kg/㎥) | （％） | （％） | （％） | （％） | （kJ/kg） | （kJ/kg）
奈良県 | 29426 | 29-426-04-001 | 広陵町 | クリーンセンター広陵 | 4952 |  |  |  | 870 |  | 870 |  | 可燃ごみ |  | 固形燃料化（RDF） | 燃料用, その他 | 35 | 2007 | 委託 | [13 empty] | 無し |  | 処理対象ごみ | 100 | 29.3 | 43.9 | 6.6 | 15.7 | 1.6 | 2.9 | 135 | 100 | 53.3 | 42.5 | 4.2 | 6655 | 0 | 29-1-426-04-001

## その他
その他の施設[ごみの中間処理施設]
都道府県名 | 地方公共団体 コード | 施設コード | 地方公共団体名 | 施設名称 | 年間処理量 | 処理対象廃棄物 |  | 処理内容 |  | 処理能力 | 使用開始年度 | 運転管理体制 | 施設の改廃 | 産業廃棄物の搬入の有無 | 一般廃棄物の割合
[7 empty] | その他（具体的） |  | その他（具体的）
[5 empty] | (t/年度) |  |  |  |  | (t/日) |  |  |  |  | （％）
奈良県 | 29834 | 29-834-05-001 | 吉野広域行政組合 | 吉野広域行政組合不燃物分別作業場 | 372 | 資源ごみ, 粗大ごみ, 不燃ごみ |  | その他 |  | 2 | 1993 | 直営 |  | 無し |  | 29-2-003-05-001

## 保管
保管施設
都道府県名 | 地方公共団体コード | 施設コード | 地方公共団体名 | 施設名称 | 年間保管量 | 施設区分 | 処理対象廃棄物 | 保管分類数 | 屋内面積 | 屋外面積 | 使用開始年度 | 運転管理体制 | 施設の改廃 | 産業廃棄物の搬入の有無 | 一般廃棄物の割合
[5 empty] | (t/年度) |  |  |  | (m2) | (m2) |  |  |  |  | （％）
奈良県 | 29201 | 29-201-06-001 | 奈良市 | 奈良市空き缶資源化施設ストックヤード | 450 | ストックヤード | 金属類 | 2 | 0 | 460 | 1999 | 委託 |  | 無し |  | 29-1-201-06-001
奈良県 | 29201 | 29-201-06-002 | 奈良市 | 奈良市ペットボトル資源化施設ストックヤード | 462 | ストックヤード | ペットボトル | 1 | 0 | 710 | 1999 | 委託 |  | 無し |  | 29-1-201-06-002
奈良県 | 29201 | 29-201-06-003 | 奈良市 | 奈良市ガラスびん資源化施設ストックヤード | 1616 | ストックヤード | ガラス類 | 3 | 0 | 48 | 1999 | 直営 |  | 無し |  | 29-1-201-06-003
奈良県 | 29201 | 29-201-06-004 | 奈良市 | 奈良市白色トレーストックヤード | 1 | ストックヤード | その他資源ごみ | 1 | 50 | 0 | 1999 | 直営 |  | 無し |  | 29-1-201-06-004
奈良県 | 29201 | 29-201-06-005 | 奈良市 | 奈良市飲料用紙パックストックヤード | 72 | ストックヤード | その他資源ごみ | 1 | 0 | 22 | 1999 | 直営 |  | 無し |  | 29-1-201-06-005
奈良県 | 29201 | 29-201-06-006 | 奈良市 | 奈良市紙類・布類ストックヤード | 378 | ストックヤード | 紙類 | 4 | 0 | 50 | 1990 | 委託 |  | 無し |  | 29-1-201-06-006
奈良県 | 29204 | 29-204-06-001 | 天理市 | 天理市環境クリーンセンター保管施設 | 1661 | ストックヤード | 紙類, 金属類, ガラス類, プラスチック, 布類 | 13 | 420 | 755 | 1998 | 一部委託 |  | 無し |  | 29-1-204-06-001
奈良県 | 29205 | 29-205-06-001 | 橿原市 | リサイクル館かしはら | 1337 | ストックヤード | 紙類, その他資源ごみ | 3 | 91 | 0 | 2000 | 委託 |  | 無し |  | 29-1-205-06-001
奈良県 | 29206 | 29-206-06-001 | 桜井市 | 桜井市ストックヤード棟 | 1304 | 容器包装リサイクル推進施設 | 紙類, 金属類, ガラス類, ペットボトル | 9 | 1112 | 1142 | 2002 | 直営 |  | 無し |  | 29-1-206-06-001
奈良県 | 29207 | 29-207-06-001 | 五條市 | みどり園 | 243 | ストックヤード | 紙類, ガラス類, ペットボトル, プラスチック | 5 | 232 | 0 | 2004 | 委託 |  | 無し |  | 29-1-207-06-001
奈良県 | 29208 | 29-208-06-001 | 御所市 | 御所市クリーンセンター | 570 | ストックヤード | 紙類, 金属類, ガラス類, ペットボトル | 11 | 734.65 | 60 | 2014 | 直営 |  | 無し |  | 29-1-208-06-001
奈良県 | 29210 | 29-210-06-001 | 香芝市 | 香芝市容器包装ストックヤード | 67 | ストックヤード | 紙類, 金属類, その他資源ごみ, ペットボトル | 4 | 111 | 210 | 2000 | 直営 |  | 無し |  | 29-1-210-06-001
奈良県 | 29343 | 29-343-06-001 | 三郷町 | 三郷町清掃センター(ストックヤード) | 1117 | ストックヤード, その他 | 紙類, 金属類, ガラス類, その他資源ごみ, ペットボトル, プラスチック, 布類 | 7 | 360 | 150 | 1997 | 直営 |  | 無し |  | 29-1-343-06-001
奈良県 | 29402 | 29-402-06-001 | 明日香村 | 明日香村クリーンセンターストックヤード施設 | 82 | ストックヤード | 金属類, ガラス類, その他資源ごみ, ペットボトル, プラスチック, その他 | 9 | 410 | 7440 | 2003 | 直営 |  | 無し |  | 29-1-402-06-001
奈良県 | 29424 | 29-424-06-001 | 上牧町 | 上牧町ストックヤード | 164 | ストックヤード | 金属類, ガラス類, ペットボトル | 3 | 0 | 241 | 1971 | 直営 |  | 無し |  | 29-1-424-06-001
奈良県 | 29425 | 29-425-06-001 | 王寺町 | 王寺町清掃事務所保管施設 | 200 | ストックヤード | 紙類, その他資源ごみ, ペットボトル, プラスチック, 布類 | 7 | 240 | 0 | 1999 | 直営 |  | 無し |  | 29-1-425-06-001
奈良県 | 29443 | 29-443-06-001 | 下市町 | 下市町紫水苑 | 0 | ストックヤード | 紙類, ガラス類, ペットボトル, 布類, その他 | 5 | 42 | 60 | 1997 | 直営 |  | 無し |  | 29-1-443-06-001
奈良県 | 29447 | 29-447-06-001 | 野迫川村 | ストックヤード | 77 | ストックヤード | 紙類, 金属類, ガラス類, その他資源ごみ, ペットボトル, プラスチック, 布類, その他 | 8 | 14 | 60 | 1997 | 直営 |  | 無し |  | 29-1-447-06-001
奈良県 | 29449 | 29-449-06-001 | 十津川村 | 十津川村衛生センター | 119 | ストックヤード | 紙類, 金属類, ガラス類 | 4 | 163 | 390 | 1998 | 一部委託 |  | 無し |  | 29-1-449-06-001
奈良県 | 29834 | 29-834-06-001 | 吉野広域行政組合 | 吉野広域行政組合吉野三町村リサイクルセンター | 179 | ストックヤード | 紙類, 金属類, ガラス類, ペットボトル | 6 | 200 | 0 | 1998 | 直営 |  | 無し |  | 29-2-003-06-001
奈良県 | 29843 | 29-843-06-001 | 南和広域衛生組合 | 南和広域美化センター | 550 | ストックヤード | 紙類, 金属類, ガラス類, ペットボトル, プラスチック, 布類 | 11 | 986 | 1150 | 1994 | 直営 |  | 無し |  | 29-2-009-06-001

## 最終
最終処分場
都道府県名 | 地方公共団体コード | 施設コード | 地方公共団体名 | 施設名称 | 調査対象年度の埋立容量 （覆土を含む） | 調査対象年度の埋立量 （覆土を含まない） | 残余容量 | 処理対象廃棄物 | 埋立場所 | 埋立開始年度 | 埋立地面積 | 施設全体容量 | 埋立終了年度 | 遮水の方式 | 浸出液の処理 | 運転管理体制 | 処分場の現状 | 施設の改廃 | 産業廃棄物の搬入の有無 | 一般廃棄物の割合 | 最終処分場の構造 |  | 覆土施工の状況 | ガス抜き管の計画的施工状況 | 水質管理状況 | [5 empty] | メタン回収有無 | メタン回収をしている場合
[22 empty] | 保有水等集排水管の水位管理 |  |  | 処理前BOD濃度 | 処理後BOD濃度 | 処理前COD濃度 | 処理後COD濃度 | 処理前TN濃度 | 処理後TN濃度 |  | メタンガス回収量 | メタンガス濃度 | メタンガス発熱量 | メタンガスの利用 | 発電量
[5 empty] | (㎥/年度) | (ｔ/年度) | (㎥) |  |  |  | (m2) | (㎥) | [7 empty] | （％） |  |  |  |  | （ppm） | （ppm） | （ppm） | （ppm） | （ppm） | （ppm） |  | （㎥／年） | （％） | （kJ/㎥N） |  | （kWh/年）
奈良県 | 29201 | 29-201-07-001 | 奈良市 | 奈良市南部土地改良清美事業一般廃棄物最終処分場第1工区 | 0 | 0 | 0 | 焼却残渣（主灰）, 破砕ごみ・処理残渣 | 山間 | 1981 | 40000 | 305000 | 2000 | 原地盤利用 | 生物処理（脱窒あり）, 砂ろ過, 活性炭処理 | 直営 | 埋立終了 |  | 無し |  | 準好気性埋立構造 | 末端集水管は開放 | 即日覆土 | 埋立状況により計画的に延長 | 21 | 0 | 8.5 | 0 | 21 | 3.6 | 回収していない | [5 empty] | 29-1-201-07-001
奈良県 | 29201 | 29-201-07-002 | 奈良市 | 奈良市緊急時一般廃棄物最終処分場 | 0 | 0 | 0 | 破砕ごみ・処理残渣 | 平地 | 1982 | 27400 | 264403 | 2010 | 底部遮水工 | 生物処理（脱窒なし）, 消毒 | 直営 | 埋立中 |  | 無し |  | 嫌気性埋立構造 | 末端集水管は開放 |  |  | 3.9 | 1.2 | 20.5 | 1.9 |  | 3.2 | 回収していない | [5 empty] | 29-1-201-07-002
奈良県 | 29201 | 29-201-07-003 | 奈良市 | 奈良市南部土地改良清美事業一般廃棄物最終処分場第2工区 | 8491.8 | 9321.51 | 52862 | 焼却残渣（主灰）, 破砕ごみ・処理残渣 | 山間 | 2000 | 59000 | 869610 | 2030 | その他遮水 | 生物処理（脱窒あり）, 砂ろ過, 活性炭処理, 膜処理 | 直営 | 埋立中 |  | 無し |  | 準好気性埋立構造 | 末端集水管は開放 | 即日覆土 | 埋立状況により計画的に延長 | 6.9 | 2.8 | 12 | 2.3 | 24 | 1.4 | 回収していない | [5 empty] | 29-1-201-07-003
奈良県 | 29203 | 29-203-07-001 | 大和郡山市 | 大和郡山市一般廃棄物最終処分場 | 0 | 0 | 0 | 焼却残渣（主灰）, 焼却残渣（飛灰） | 山間 | 1984 | 22000 | 180000 | 2100 | 底部遮水工 | 生物処理（脱窒なし）, 活性炭処理 | 委託 | 埋立中 |  | 無し |  | 準好気性埋立構造 | 末端集水管は水没 | 即日覆土 | 一部延長を行っている | 2.1 | 1.4 | 5.2 | 3 | 10.8 | 11.3 | 回収していない | [5 empty] | 29-1-203-07-001
奈良県 | 29204 | 29-204-07-001 | 天理市 | 山辺広域一般廃棄物第二最終処分場 | 1503 | 1724 | 9234 | 焼却残渣（主灰）, 焼却残渣（飛灰） | 山間 | 1996 | 10500 | 94500 | 2026 | 原地盤利用 | 凝集沈殿, 生物処理（脱窒あり）, 砂ろ過, 消毒, 活性炭処理 | 直営 | 埋立中 |  | 無し |  | 準好気性埋立構造 | 末端集水管は開放 | 中間覆土 | 埋立状況により計画的に延長 | 4.8 | 1.3 | 7.7 | 2.7 | 12 | 9.4 | 回収していない | [5 empty] | 29-1-204-07-001
奈良県 | 29206 | 29-206-07-001 | 桜井市 | 桜井市最終処分場 | 567 | 709 | 23016 | 溶融スラグ | 山間 | 2006 | 5400 | 30000 | 2027 | 底部遮水工 | 凝集沈殿, 生物処理（脱窒あり）, 砂ろ過, 消毒, 活性炭処理, キレート処理, 促進酸化処理 | 委託 | 埋立中 |  | 無し |  | 準好気性埋立構造 | 末端集水管は水没 | 中間覆土 | 埋立状況により計画的に延長 |  | 8 |  | 3 |  | 0.8 | 回収していない | [5 empty] | 29-1-206-07-001
奈良県 | 29207 | 29-207-07-001 | 五條市 | みどり園 | 2221 | 2846 | 64753 | 焼却残渣（主灰）, 不燃ごみ, その他, 焼却残渣（飛灰）, 破砕ごみ・処理残渣 | 山間 | 1994 | 16600 | 133800 | 2018 | 底部遮水工 | 生物処理（脱窒あり） | 直営 | 埋立中 |  | 無し |  | 準好気性埋立構造 | 末端集水管は水没 | 即日覆土 | 埋立状況により計画的に延長 | 2 | 2 | 2 | 1 | 0 | 0 | 回収していない | [5 empty] | 29-1-207-07-001
奈良県 | 29344 | 29-344-07-001 | 斑鳩町 | 最終処分場 | 0 | 0 | 26900 | 焼却残渣（主灰）, 焼却残渣（飛灰） | 山間 | 1984 | 12100 | 39000 |  | 原地盤利用 | 生物処理（脱窒なし）, 砂ろ過, 活性炭処理 | 直営 | 埋立中 |  | 無し |  | その他埋立構造 |  |  |  |  | 1.2 |  | 0.8 |  | 1.9 | 回収していない | [5 empty] | 29-1-344-07-001
奈良県 | 29442 | 29-442-07-001 | 大淀町 | 大淀町一般廃棄物最終処分場 | 467 | 284 | 22203 | 不燃ごみ | 山間 | 1981 | 17160 | 87700 | 2030 | 原地盤利用 | 凝集沈殿, 生物処理（脱窒なし）, 砂ろ過 | 直営 | 埋立中 |  | 無し |  | その他埋立構造 |  |  |  | <0.5 | <0.5 | 2.8 | 1.9 |  | 1.4 | 回収していない | [5 empty] | 29-1-442-07-001
奈良県 | 29834 | 29-834-07-001 | 吉野広域行政組合 | 吉野広域行政組合吉野三町村最終処分場 | 623 | 412 | 16963 | 焼却残渣（主灰）, 不燃ごみ, 焼却残渣（飛灰）, 破砕ごみ・処理残渣 | 山間 | 1983 | 12185 | 100000 | 2023 | 底部遮水工 | 凝集沈殿, 生物処理（脱窒なし）, 砂ろ過, 活性炭処理 | 直営 | 埋立中 |  | 無し |  | 準好気性埋立構造 | 末端集水管は開放 | 即日覆土 | 埋立状況により計画的に延長 | 0.97 | 1.09 | 2.85 | 2.71 | 8.78 | 7.92 | 回収していない | [5 empty] | 29-2-003-07-001

## し尿
し尿処理施設・汚泥再生処理センター
都道府県名 | 地方公共団体コード | 施設コード | 地方公共団体名 | 施設名称 | 年間処理量 |  |  |  | 資源化物量 | [6 empty] | 脱水汚泥の直接埋立 |  | 脱水汚泥の焼却 |  | 処理方式 |  |  |  | メタン発酵の場合 |  | 処理能力 | 処理能力 （有機性廃棄物） | 資源化能力 | 計画メタンガス（バイオガス）量 | 使用開始年度 | 運転管理体制 | 施設の改廃
[5 empty] | し尿 | 浄化槽汚泥 | 有機性廃棄物 | その他 | メタン発酵 | 堆肥化 | リン回収 | 助燃剤製造 | 炭化 | その他 | 資源化物量の区分 | 直接埋立の有無 | 埋立量 | 焼却の有無 | 焼却量 | 汚水処理 |  | 汚泥処理 |  | メタンガス発熱量 | メタンガス利用方法
[21 empty] | その他（具体的） |  | その他（具体的）
[5 empty] | (kl/年度) | (kl/年度) | (t/年度) | (kl/年度) | (t/年) | (t/年) | (t/年) | (t/年) | (t/年) | (t/年) |  |  | （t/年度) |  | （t/年度) |  |  |  |  | （kJ/㎥N） |  | (kL/日) | (t/日) | (t/日) | (㎥/日)
奈良県 | 29201 | 29-201-08-001 | 奈良市 | 奈良市衛生浄化センター | 3485 | 12655 | 124 |  | 16 | 127 | 0 | 0 | 0 | 0 | 資源化物の生産量 | 直接埋立無し |  | 焼却無し |  | 高負荷, 膜分離, その他 |  | 脱水, 乾燥, その他 |  | 不明 | 所内利用（熱利用） | 90 | 3.4 | 5 | 626 | 2003 | 委託 |  | 29-1-201-08-001
奈良県 | 29203 | 29-203-08-001 | 大和郡山市 | 大和郡山市クリーンセンター・衛生センター | 1035 | 4337 | 0 | 0 | 0 | 0 | 0 | 0 | 0 | 0 |  | 直接埋立無し |  | 施設内焼却 | 336 | 高負荷 |  | 焼却 |  | 0 |  | 66 | 0 | 0 | 0 | 1992 | 直営 |  | 29-1-203-08-001
奈良県 | 29204 | 29-204-08-001 | 天理市 | 天理市環境クリーンセンターし尿処理施設 | 953 | 2097 |  |  | 0 | 0 | 0 | 0 | 0 | 0 |  | 直接埋立無し |  | 施設内焼却 | 97 | 高負荷 |  | 脱水 |  | 0 |  | 57 | 0 | 0 | 0 | 1992 | 一部委託 |  | 29-1-204-08-001
奈良県 | 29205 | 29-205-08-001 | 橿原市 | 橿原市浄化センター | 4889 | 16542 | 0 | 0 | 0 | 0 | 0 | 0 | 0 | 0 |  | 直接埋立無し |  | 施設内焼却 | 1041 | 高負荷, その他 |  | 焼却 |  | 0 |  | 96 | 0 | 0 | 0 | 2006 | 委託 |  | 29-1-205-08-001
奈良県 | 29206 | 29-206-08-001 | 桜井市 | 桜井市し尿処理場 | 6226 | 9669 | 0 | 0 | 0 | 0 | 0 | 0 | 0 | 0 |  | 直接埋立無し |  | 施設外焼却 | 569 | 高負荷, 膜分離 |  | 脱水 |  | 0 |  | 51 | 0 | 0 | 0 | 1991 | 委託 | 能力変更 | 29-1-206-08-001
奈良県 | 29207 | 29-207-08-001 | 五條市 | 五條市クリーン・オアシス | 5140 | 5287 |  |  | 0 | 0 | 0 | 0 | 0 | 0 |  | 直接埋立無し |  | 焼却無し |  | 高負荷, 下水投入 |  | 脱水 |  | 0 |  | 48 | 0 | 0 | 0 | 2015 | 直営 |  | 29-1-207-08-001
奈良県 | 29209 | 29-209-08-001 | 生駒市 | 生駒市衛生処理場(エコパーク21) | 3735.89 | 22770.59 | 422.61 |  | 96 | 130 | 0 | 0 | 0 | 0 | 資源化物の生産量 | 直接埋立無し |  | 焼却無し |  | 下水投入 |  | 脱水, 乾燥 |  | 0 | 所内利用（発電利用）, 所内利用（熱利用）, 所内利用（その他） | 80 | 1.3 | 1.9 | 674 | 2000 | 委託 |  | 29-1-209-08-001
奈良県 | 29344 | 29-344-08-001 | 斑鳩町 | 鳩水園 | 1276 | 6679 |  |  | 0 | 0 | 0 | 0 | 0 | 0 |  | 直接埋立無し |  | 施設内焼却 | 13 | 標脱, 焼却 |  | 脱水, 乾燥, 焼却 |  | 0 |  | 40 | 0 | 0 | 0 | 1977 | 委託 |  | 29-1-344-08-001
奈良県 | 29363 | 29-363-08-001 | 田原本町 | 浄化センター | 689 | 2084 | 0 | 0 | 0 | 0 | 0 | 0 | 0 | 0 |  | 直接埋立無し |  | 施設内焼却 | 70 | 標脱 |  | 脱水, 乾燥, 焼却 |  | 0 |  | 50 | 0 | 0 | 0 | 1982 | 委託 |  | 29-1-363-08-001
奈良県 | 29443 | 29-443-08-001 | 下市町 | 下市町紫水苑 | 4833 | 3880 | 0 | 0 | 0 | 0 | 0 | 0 | 0 | 0 |  | 直接埋立無し |  | 施設内焼却 | 80 | 高負荷, 下水投入 |  | 脱水, 乾燥, 焼却 |  | 0 |  | 27 | 0 | 0 | 0 | 2011 | 委託 |  | 29-1-443-08-001
奈良県 | 29449 | 29-449-08-001 | 十津川村 | 十津川村衛生センター | 488 | 1034 | 1 | 0 | 0 | 0 | 1 | 0 | 0 | 0 | 資源化物の生産量 | 直接埋立無し |  | 施設外焼却 | 43 | 膜分離 |  | 焼却 |  | 0 |  | 6 | 0 | 0 | 0 | 2010 | 委託 |  | 29-1-449-08-001
奈良県 | 29809 | 29-809-08-001 | 奈良県葛城地区清掃事務組合 | アクアセンター | 15098 | 42359 | 0 | 0 | 0 | 60 | 0 | 0 | 0 | 0 | 資源化物の生産量 | 直接埋立無し |  | 施設内焼却 | 1244 | 高負荷, 膜分離, 焼却 |  | 脱水, 乾燥, 焼却 |  | 0 |  | 240 | 0 | 1 | 0 | 2003 | 委託 |  | 29-2-008-08-001
奈良県 | 29810 | 29-810-08-001 | 宇陀衛生一部事務組合 | 宇陀衛生センター | 3508 | 9371 |  |  | 0 | 0 | 0 | 0 | 0 | 0 | 資源化物の排出量・売却量 | 直接埋立無し |  | 施設内焼却 | 427 | 高負荷 |  | 脱水, 乾燥, 焼却 |  | 0 |  | 35 | 0 | 0 | 0 | 1988 | 直営 |  | 29-2-002-08-001
奈良県 | 29823 | 29-823-08-001 | 上下北山衛生一部事務組合 | し尿処理場 | 194 | 1050 |  |  | 0 | 0 | 0 | 0 | 0 | 0 |  | 直接埋立無し |  | 施設外焼却 | 15.1 | 好気 |  | 脱水 |  | 0 |  | 3 | 0 | 0 | 0 | 1971 | 直営 |  | 29-2-006-08-001
奈良県 | 29835 | 29-835-08-001 | 山辺環境衛生組合 | 山辺衛生センター | 874 | 6767 |  |  | 0 | 0 | 0 | 0 | 16.11 | 0 | 資源化物の生産量 | 直接埋立無し |  | 焼却無し |  | 高負荷 |  | 脱水 |  | 0 |  | 20 | 0 | 20 | 0 | 1987 | 直営 |  | 29-2-005-08-001

## コミプラ
コミュニティプラント
都道府県名 | 地方公共団体コード | 施設コード | 地方公共団体名 | 施設名称 | 汚水処理量 | 処理方法 | 計画最大汚水量 | 使用開始年度 | 運転管理体制 | 施設の改廃
[5 empty] | (㎥/年度) |  | (㎥/日)
奈良県 | 29343 | 29-343-09-002 | 三郷町 | 勢野地域し尿処理場 | 33956 | 標準活性汚泥 | 300 | 1984 | 委託 |  | 29-1-343-09-002
奈良県 | 29343 | 29-343-09-003 | 三郷町 | 南畑地域し尿処理場 | 39895 | 標準活性汚泥 | 360 | 1976 | 委託 |  | 29-1-343-09-003

## リユース・リペア施設
リユース・リペア施設
都道府県名 | 地方公共団体コード | 施設コード | 地方公共団体名 | 施設名称 | 年間処理量 | 設置場所 | 面積 | 使用開始年度 | リユース・リペアの対象品目 | [28 empty] | リユース・リペアの内容 | 運転管理体制 | 施設の改廃
[9 empty] | 合計 |  | 家具 |  |  | 自転車 |  |  | 衣類 |  |  | 書籍 |  |  | 家電 |  |  | 傘 |  |  | 食器 |  |  | おもちゃ |  |  | その他
[9 empty] | 重量 | 個数 | 対象 | 重量 | 個数 | 対象 | 重量 | 個数 | 対象 | 重量 | 個数 | 対象 | 重量 | 個数 | 対象 | 重量 | 個数 | 対象 | 重量 | 個数 | 対象 | 重量 | 個数 | 対象 | 重量 | 個数 | 対象 | 重量 | 個数
[5 empty] | （ｔ／年度） |  | （㎡） |  | （t/年度） | （個・台等） |  | （t/年度） | （個・台等） |  | （t/年度） | （個・台等） |  | （t/年度） | （個・台等） |  | （t/年度） | （個・台等） |  | （t/年度） | （個・台等） |  | （t/年度） | （個・台等） |  | （t/年度） | （個・台等） |  | （t/年度） | （個・台等） |  | （t/年度） | （個・台等）