## 焼却
焼却施設（溶融施設含む）
都道府県名 | 地方公共団体コード | 施設コード | 地方公共団体名 | 施設名称 | 年間処理量 | 資源化量 |  |  | 処理対象廃棄物 |  | 施設の種類 |  | 処理方式 | 炉型式 | 施設全体の処理能力 | 炉数 | 使用開始年度 | 余熱利用の状況 | 余熱利用量（仕様値・公称値） |  | 余熱利用量（実績値） |  | 発電能力 |  |  |  | 余剰電力利用（売電） | [5 empty] | 契約電力会社名 |  | 灰処理設備の有無 |  | 運転管理体制 | 施設の改廃 | 産業廃棄物の搬入の有無 | 一般廃棄物の割合 | ごみ組成分析結果（乾ベース） | [6 empty] | 単位容積重量 | 三成分 |  |  |  | 低位発熱量 |  | リユース・リペアの対象品目 | [28 empty] | リユース・リペア機能・内容
[6 empty] | 資源化物回収 | 発生ガス回収 | 生産量・搬出量の別 | [10 empty] | 余熱利用量 | うち外部熱供給量 | 余熱利用量 | うち外部熱供給量 | 発電能力 | 発電効率（仕様値・公称値） | 総発電量（実績値） | うち外部供給量（実績値） | 売電量 | 売電収入 | 売電価格(単価) |  |  |  | （受電） | （売電） | （焼却灰） | （飛灰） |  |  |  |  | 合計 | 紙・布類 | ﾋﾞﾆｰﾙ、合成樹脂、ｺﾞﾑ、皮革類 | 木、竹、わら類 | ちゅう芥類 | 不燃物類 | その他 |  | 合計 | 水分 | 可燃分 | 灰分 | (計算値) | (実測値) | 合計 |  | 家具 |  |  | 自転車 |  |  | 衣類 |  |  | 書籍 |  |  | 家電 |  |  | 傘 |  |  | 食器 |  |  | おもちゃ |  |  | その他
[10 empty] | その他（具体的） |  | その他（具体的） | [16 empty] | 固定価格 | 重負荷 | 昼間 | 夜間 | [22 empty] | 重量 | 個数 | 対象 | 重量 | 個数 | 対象 | 重量 | 個数 | 対象 | 重量 | 個数 | 対象 | 重量 | 個数 | 対象 | 重量 | 個数 | 対象 | 重量 | 個数 | 対象 | 重量 | 個数 | 対象 | 重量 | 個数 | 対象 | 重量 | 個数
[5 empty] | （t/年度） | （t/年度） | （㎥/年度） | [7 empty] | (t/日) |  |  |  | (MＪ) | （MJ） | (MＪ) | （MJ） | (kW) | (％) | (MWh) | (MWh) | （MWｈ/年） MWｈ/年 | （円/年） | (円/kWh) 円/kWh | （円/kWh) 円/kWh | （円/kWh） 円/kWh | (円/kWh） 円/kWh | [7 empty] | （％） | （％） | （％） | （％） | （％） | （％） | （％） | （％） | (kg/㎥) | （％） | （％） | （％） | （％） | （kJ/kg） | （kJ/kg） | （t/年度） | （個・台等） |  | （t/年度） | （個・台等） |  | （t/年度） | （個・台等） |  | （t/年度） | （個・台等） |  | （t/年度） | （個・台等） |  | （t/年度） | （個・台等） |  | （t/年度） | （個・台等） |  | （t/年度） | （個・台等） |  | （t/年度） | （個・台等） |  | （t/年度） | （個・台等）
和歌山県 | 30201 | 30-201-01-001 | 和歌山市 | 青岸エネルギーセンター | 85817.58 | 0 | 0 |  | 可燃ごみ, 混合（未分別）ごみ, 粗大ごみ, ごみ処理残渣, し尿処理残渣 |  | 焼却 |  | ストーカ式（可動） | 全連続運転 | 400 | 2 | 1986 | 場内温水, 場内蒸気, 発電（場内利用）, 発電（場外利用） | 211680000 |  | 12532046 |  | 4300 | 15.9 | 26439 | 2680 | [8 empty] | 無し | 薬剤処理 | 一部委託 |  | 有り | 99.9 | 100 | 33.4 | 30 | 9.7 | 12 | 8 | 6.9 | 105 | 100 | 43.6 | 46 | 10.4 | 7650 | 9920 | [29 empty] | 機能なし | 30-1-201-01-001
和歌山県 | 30201 | 30-201-01-002 | 和歌山市 | 青岸クリーンセンター | 40780.05 | 0 | 0 |  | 可燃ごみ, 混合（未分別）ごみ, 粗大ごみ, し尿処理残渣 |  | 焼却 |  | 流動床式 | 全連続運転 | 320 | 2 | 1998 | 場内温水, 場内蒸気, 発電（場内利用） | 108753316 |  | 2496850 |  | 3500 | 10.09 | 10705 | [9 empty] | 無し | セメント固化, 薬剤処理 | 一部委託 |  | 無し |  | 100 | 40.4 | 30.3 | 4.7 | 10.8 | 7.1 | 6.7 | 137 | 100 | 45.2 | 45.4 | 9.4 | 7496 | 9370 | [29 empty] | 機能なし | 30-1-201-01-002
和歌山県 | 30202 | 30-202-01-001 | 海南市 | 海南市クリーンセンター | 0 | 0 | 0 |  | 可燃ごみ, ごみ処理残渣 |  | 焼却 |  | 流動床式 | 全連続運転 | 150 | 2 | 1984 | 無し | [16 empty] | 無し | 薬剤処理 | 委託 | 休止 | 無し |  | 0 | 0 | 0 | 0 | 0 | 0 | 0 | 0 | 0 | 0 | 0 | 0 | 0 | 0 | [29 empty] | 機能なし | 30-1-202-01-001
和歌山県 | 30202 | 30-202-01-002 | 海南市 | 海南市下津清掃センター | 0 | 0 | 0 |  | 可燃ごみ |  | 焼却 |  | ストーカ式（可動） | バッチ運転 | 30 | 2 | 1984 | 無し | [16 empty] | 無し | 薬剤処理 | 委託 | 休止 | 無し |  | 0 | 0 | 0 | 0 | 0 | 0 | 0 | 0 | 0 | 0 | 0 | 0 | 0 | 0 | [29 empty] | 機能なし | 30-1-202-01-002
和歌山県 | 30206 | 30-206-01-001 | 田辺市 | 田辺市ごみ処理場(焼却施設) | 22754 | 0 | 0 |  | 可燃ごみ, 粗大ごみ |  | 焼却 |  | ストーカ式（可動） | 全連続運転 | 150 | 2 | 1996 | 無し | 0 |  | 0 | [13 empty] | 無し | セメント固化, 薬剤処理 | 委託 | 能力変更 | 無し |  | 100 | 63.9 | 12.8 | 5.7 | 12 | 1.8 | 3.8 | 144 | 100 | 46.7 | 43.3 | 10 | 7540 | 9373 | [29 empty] | 機能なし | 30-1-206-01-001
和歌山県 | 30207 | 30-207-01-001 | 新宮市 | 新宮市クリーンセンター | 10513 | 0 | 0 |  | 可燃ごみ |  | 焼却 |  | ストーカ式（可動） | 准連続運転 | 49 | 2 | 2002 | 場内温水 | 937888 | 0 | 824888 | 0 | [10 empty] | 関西電力 |  | 無し | 薬剤処理 | 委託 |  | 無し |  | 100 | 44.5 | 28.9 | 20.8 | 4.1 | 0 | 1.7 | 161 | 100 | 57.1 | 4.2 | 38.7 | 5860 | 7570 | [29 empty] | 機能なし | 30-1-207-01-001
和歌山県 | 30209 | 30-209-01-001 | 岩出市 | 岩出クリーンセンター | 16205 | 691 |  | 資源化物生産量 | 可燃ごみ, 粗大ごみ |  | 焼却 |  | 流動床式 | 全連続運転 | 60 | 2 | 2008 | 無し | [14 empty] | 関西電力㈱ |  | 薬剤処理, 溶融処理 | 薬剤処理, 溶融処理 | 委託 |  | 無し |  | 100 | 40.6 | 33.3 | 2.6 | 18.8 | 3.5 | 1.2 | 115 | 100 | 53.6 | 7.1 | 39.3 | 0 | 0 | [29 empty] | 機能なし | 30-1-209-01-001
和歌山県 | 30341 | 30-341-01-001 | かつらぎ町 | 花園村一般廃棄物焼却炉 | 0 |  |  |  | 可燃ごみ |  | 焼却 |  | その他 | バッチ運転 | 1 | 1 | 1992 | 無し | [16 empty] | 無し | 無し | 直営 | 休止 | 無し |  | 0 | 0 | 0 | 0 | 0 | 0 | 0 | 0 | 0 | 0 | 0 | 0 | 0 | 0 | [29 empty] | 機能なし | 30-1-341-01-001
和歌山県 | 30401 | 30-401-01-001 | 白浜町 | 白浜町清掃センター | 9182 | 37 |  | 資源化物搬出量 | 可燃ごみ, その他, ごみ処理残渣 |  | 焼却 |  | 流動床式 | 准連続運転 | 55 | 2 | 1995 | 場内温水, その他 | 1883448 |  | 433280 | [11 empty] | 関西電力㈱ |  | 無し | セメント固化, 薬剤処理 | 一部委託 |  | 有り | 95 | 100 | 46.1 | 24.5 | 9.9 | 6.4 | 3.7 | 9.4 | 179 | 100 | 43 | 48.8 | 8.2 | 8140 | 0 | [29 empty] | 機能なし | 30-1-401-01-001
和歌山県 | 30406 | 30-406-01-001 | すさみ町 | すさみ町ゴミ焼却場 | 1182 | 0 | 0 |  | 可燃ごみ |  | 焼却 |  | ストーカ式（可動） | バッチ運転 | 15 | 2 | 1987 | 無し | [16 empty] | 無し | 薬剤処理 | 直営 |  | 無し |  | 100 | 46.3 | 30.23 | 1.61 | 19.61 | 0.32 | 1.93 | 116 | 100 | 40.42 | 47.68 | 11.9 | 7950 | 0 | [29 empty] | 機能なし | 30-1-406-01-001
和歌山県 | 30421 | 30-421-01-001 | 那智勝浦町 | 那智勝浦町清掃管理事務所(那智勝浦町クリーンセンター) | 5371 | 0 | 0 |  | 可燃ごみ, ごみ処理残渣 |  | 焼却 |  | 流動床式 | 准連続運転 | 50 | 2 | 1991 | 無し | [16 empty] | 無し | 薬剤処理 | 委託 |  | 有り | 98.1 | 100 | 45.8 | 28.2 | 11.8 | 9.6 | 1.8 | 2.8 | 157 | 100 | 48.3 | 6.5 | 45.2 | 7300 | 8100 | [29 empty] | 機能なし | 30-1-421-01-001
和歌山県 | 30845 | 30-845-01-001 | 串本町古座川町衛生施設事務組合 | 宝嶋クリーンセンター | 6084 | 0 | 0 |  | 可燃ごみ |  | 焼却 |  | ストーカ式（可動） | バッチ運転 | 30 | 2 | 2006 | 無し | [14 empty] | 関西電力株式会社 |  | 無し | 薬剤処理 | 委託 |  | 無し |  | 100 | 45.4 | 21.3 | 28.3 | 5 | 0 | 0 | 272.5 | 100 | 63.9 | 32.7 | 3.4 | 4531 | 0 | [29 empty] | 機能なし | 30-2-006-01-001
和歌山県 | 30864 | 30-864-01-001 | 御坊広域行政事務組合 | 御坊広域清掃センター | 18965 | 40 |  | 資源化物搬出量 | 可燃ごみ, 粗大ごみ, し尿処理残渣 |  | 焼却 |  | 流動床式 | 全連続運転 | 147 | 2 | 1998 | 無し | [14 empty] | 関西電力株式会社 |  | 無し | 薬剤処理 | 一部委託 |  | 有り | 99 | 100 | 60.4 | 25.3 | 9.1 | 5.2 | 0 | 0 | 263 | 100 | 52 | 43.7 | 4.3 | 6900 | 9023 | [29 empty] | 機能なし | 30-2-007-01-001
和歌山県 | 30868 | 30-868-01-001 | 上大中清掃施設組合 | 上大中クリーンセンター | 4152 | 0 | 0 |  | 可燃ごみ |  | 焼却 |  | ストーカ式（可動） | バッチ運転 | 22 | 2 | 1987 | 無し | [16 empty] | 無し | 薬剤処理 | 直営 |  | 無し |  | 100 | 79.8 | 8.9 | 2.2 | 6.4 | 0.7 | 2 | 144 | 100 | 39 | 8 | 53 | 0 | 0 | [29 empty] | 機能なし | 30-2-008-01-001
和歌山県 | 30880 | 30-880-01-001 | 有田周辺広域圏事務組合 | 有田周辺広域圏事務組合環境センター | 14653 | 0 |  |  | 可燃ごみ, 粗大ごみ, 不燃ごみ |  | 焼却 |  | ストーカ式（可動） | 全連続運転 | 100 | 2 | 2000 | 無し | [16 empty] | 無し | 薬剤処理 | 委託 |  | 無し |  | 100 | 48.4 | 22.1 | 6.4 | 18.4 | 3.6 | 1.1 | 176.25 | 100 | 51.22 | 40.725 | 8.055 | 0 | 0 | [29 empty] | 機能なし | 30-2-015-01-001
和歌山県 | 30893 | 30-893-01-001 | 橋本周辺広域市町村圏組合 | 橋本周辺広域ごみ処理場 | 24111 | 0 | 0 |  | 可燃ごみ, 粗大ごみ, ごみ処理残渣, し尿処理残渣 |  | 焼却 |  | ストーカ式（可動） | 全連続運転 | 101 | 2 | 2009 | 発電（場内利用）, 場外温水, 発電（場外利用） | 9508800 | 3561600 | 5323920 | 1780800 | 500 | 4.9 | 2782 | 0 | 75 | 428621 | 5.7 |  |  |  | 関西電力 | 関西電力 | 無し | 薬剤処理, その他 | 委託 |  | 有り | 99 | 100 | 43.4 | 29.6 | 10.6 | 9.4 | 2.3 | 4.7 | 137 | 100 | 46.2 | 46.4 | 7.4 | 9200 | 7564 | 10 | 171 | ○ | 10 | 171 | [18 empty] | ○ | 0 | 0 |  |  |  | 譲渡 | 30-2-005-01-001
和歌山県 | 30897 | 30-897-01-001 | 紀の海広域施設組合 | 紀の海クリーンセンター：エネルギー回収推進施設 | 34779 | 0 |  |  | 可燃ごみ, 粗大ごみ, ごみ処理残渣 |  | 焼却 |  | ストーカ式（可動） | 全連続運転 | 135 | 2 | 2015 | 発電（場内利用）, 発電（場外利用） |  |  |  |  | 1950 | 10 | 11067 | 3951 | 6439 | 89211630 | 18.36 | 0 |  |  | 関西電力㈱ | 関西電力㈱ | 無し | 薬剤処理 | 委託 |  | 有り | 99.4 | 100 | 41.5 | 27.2 | 19.3 | 8.3 | 1.4 | 2.3 | 141.3 | 100 | 46.8 | 48.9 | 4.3 | 8025 | 9993 | [29 empty] | 機能なし | 30-2-002-01-001

## 粗大
粗大ごみ処理施設
都道府県名 | 地方公共団体 コード | 施設コード | 地方公共団体名 | 施設名称 | 年間処理量 | 資源化物回収量 |  | 処理対象廃棄物 |  | 処理方式 | 処理能力 | 使用開始年度 | 運転管理体制 | 施設の改廃 | 産業廃棄物の搬入の有無 | 一般廃棄物の割合 | リユース・リペアを行う場所の面積 | リユース・リペアの対象品目 | [28 empty] | リユース・リペア機能・内容
[7 empty] | 資源化物の区分 | [10 empty] | 合計 |  | 家具 |  |  | 自転車 |  |  | 衣類 |  |  | 書籍 |  |  | 家電 |  |  | 傘 |  |  | 食器 |  |  | おもちゃ |  |  | その他
[9 empty] | その他（具体的） | [8 empty] | 重量 | 個数 | 対象 | 重量 | 個数 | 対象 | 重量 | 個数 | 対象 | 重量 | 個数 | 対象 | 重量 | 個数 | 対象 | 重量 | 個数 | 対象 | 重量 | 個数 | 対象 | 重量 | 個数 | 対象 | 重量 | 個数 | 対象 | 重量 | 個数
[5 empty] | (t/年度) | (t/年度) |  |  |  |  | (t/日) |  |  |  |  | （％） | （㎡） | （t/年度） | （個・台等） |  | （t/年度） | （個・台等） |  | （t/年度） | （個・台等） |  | （t/年度） | （個・台等） |  | （t/年度） | （個・台等） |  | （t/年度） | （個・台等） |  | （t/年度） | （個・台等） |  | （t/年度） | （個・台等） |  | （t/年度） | （個・台等） |  | （t/年度） | （個・台等）
和歌山県 | 30201 | 30-201-02-001 | 和歌山市 | 青岸エネルギーセンター | 0 |  |  | 粗大ごみ, 不燃ごみ |  | 破砕 | 75 | 1986 | 直営 |  | 無し | [31 empty] | 機能なし | 30-1-201-02-001
和歌山県 | 30207 | 30-207-02-001 | 新宮市 | 新宮市クリーンセンター | 44 | 44 | 回収量 | 粗大ごみ |  | 圧縮 | 1 | 2002 | 委託 |  | 無し | [31 empty] | 機能なし | 30-1-207-02-001
和歌山県 | 30880 | 30-880-02-001 | 有田周辺広域圏事務組合 | 有田周辺広域圏事務組合環境センター | 2756 | 289 | 搬出量 | 粗大ごみ, 不燃ごみ |  | 破砕 | 30 | 1981 | 委託 |  | 無し | [31 empty] | 機能なし | 30-2-015-02-001

## 資源化
資源化等を行う施設
都道府県名 | 地方公共団体 コード | 施設コード | 地方公共団体名 | 施設名称 | 年間処理量 | 資源化物回収量 |  |  | 搬出量 |  | 在庫量 |  | 施設区分 | 処理対象廃棄物 |  | 処理内容ごとの処理能力 | [5 empty] | 施設全体の処理能力 | 使用開始年度 | 運転管理体制 | 施設の改廃 | 産業廃棄物の搬入の有無 | 一般廃棄物の割合 | リユース・リペアを行う場所の面積 | リユース・リペアの対象品目 | [28 empty] | リユース・リペア機能・内容 | 一次発酵槽におけるエアレーション設備の運転状況 | 脱臭の方法 | 堆肥化施設への搬入量 | [9 empty] | 一次発酵槽の堆肥化方式 | 切り返しの間隔 | 撹拌の間隔 |  | 一次発酵槽における発酵期間 | 二次発酵槽の有無
[8 empty] | 搬出量・在庫量の別（民間） | [20 empty] | 合計 |  | 家具 |  |  | 自転車 |  |  | 衣類 |  |  | 書籍 |  |  | 家電 |  |  | 傘 |  |  | 食器 |  |  | おもちゃ |  |  | その他 | [5 empty] | コンポスト主原料 | [7 empty] | 副資材
[15 empty] | その他（具体的） | 選別 | 圧縮・梱包 | ごみ堆肥化 | ごみ飼料化 | その他 | その他具体的に | [7 empty] | 重量 | 個数 | 対象 | 重量 | 個数 | 対象 | 重量 | 個数 | 対象 | 重量 | 個数 | 対象 | 重量 | 個数 | 対象 | 重量 | 個数 | 対象 | 重量 | 個数 | 対象 | 重量 | 個数 | 対象 | 重量 | 個数 | 対象 | 重量 | 個数 |  |  |  | 厨芥類（生活系） | 厨芥類（事業系） | 剪定枝 | し尿・浄化槽汚泥 | 動植物性残さ（産業廃棄物） | 動物のふん尿（産業廃棄物） | 下水汚泥（産業廃棄物） | その他 | 木くず、おがくず、もみがら、落ち葉 | その他 |  |  |  | or 1日
[5 empty] | (t/年度) | (t/年度) | (㎥/年度) |  | (t/年度) | (㎥/年度) | (t/年度) | (㎥/年度) |  |  |  | （t/日） | （t/日） | （t/日） | （t/日） | （t/日） |  | (t/日) |  |  |  |  | （％） | （㎡） | （t/年度） | （個・台等） |  | （t/年度） | （個・台等） |  | （t/年度） | （個・台等） |  | （t/年度） | （個・台等） |  | （t/年度） | （個・台等） |  | （t/年度） | （個・台等） |  | （t/年度） | （個・台等） |  | （t/年度） | （個・台等） |  | （t/年度） | （個・台等） |  | （t/年度） | （個・台等） |  |  |  | (t/年) | (t/年) | (t/年) | (t/年) | (t/年) | (t/年) | (t/年) | (t/年) | (t/年) | (t/年) |  | (日に1回) | (日に1回) | (回) | (日)
和歌山県 | 30206 | 30-206-03-001 | 田辺市 | 容器包装プラスチックリサイクル施設 | 1638 | 1623 | [6 empty] | 容器包装リサイクル推進施設 | ペットボトル, プラスチック |  | 4.9 | 4.9 | 0 | 0 | 0 |  | 4.9 | 2007 | 委託 |  | 無し | [31 empty] | 機能なし |  |  | 0 | 0 | 0 | 0 | 0 | 0 | 0 | 0 | 0 | 0 | [6 empty] | 30-1-206-03-001
和歌山県 | 30207 | 30-207-03-001 | 新宮市 | 新宮市クリーンセンター | 600 | 600 |  |  | 600 |  |  |  | ストックヤード | 紙類, 金属類, ガラス類, その他資源ごみ, ペットボトル, プラスチック, 布類 |  | 5 | 5 | 0 | 0 | 0 |  | 48 | 2002 | 一部委託 |  | 無し | [31 empty] | 機能なし |  |  | 0 | 0 | 0 | 0 | 0 | 0 | 0 | 0 | 0 | 0 | [6 empty] | 30-1-207-03-001
和歌山県 | 30366 | 30-366-03-001 | 有田川町 | 有田川町プラスチック収集場 | 306 | 306 | [6 empty] | 容器包装リサイクル推進施設 | プラスチック |  | 4 | 4 | 0 | 0 | 0 |  | 4 | 2005 | 直営 |  | 無し | [31 empty] | 機能なし |  |  | 0 | 0 | 0 | 0 | 0 | 0 | 0 | 0 | 0 | 0 | [6 empty] | 30-1-366-03-001
和歌山県 | 30391 | 30-391-03-001 | みなべ町 | みなべ町ごみ焼却場資源ごみ選別施設 | 332 | 332 |  |  | 332 |  |  |  | ストックヤード | 金属類, ガラス類, その他資源ごみ, ペットボトル, プラスチック, 布類, 不燃ごみ |  | 3 | 0 | 0 | 0 | 0 |  | 3 | 1991 | 委託 |  | 無し | [31 empty] | 機能なし |  |  | 0 | 0 | 0 | 0 | 0 | 0 | 0 | 0 | 0 | 0 | [6 empty] | 30-1-391-03-001
和歌山県 | 30401 | 30-401-03-001 | 白浜町 | 白浜町カレット選別棟 | 171 | 171 |  |  | 171 |  |  |  | 容器包装リサイクル推進施設 | ガラス類 |  | 3 | 0 | 0 | 0 | 0 |  | 3 | 1995 | 直営 |  | 無し | [31 empty] | 機能なし |  |  | 0 | 0 | 0 | 0 | 0 | 0 | 0 | 0 | 0 | 0 | [6 empty] | 30-1-401-03-001
和歌山県 | 30401 | 30-401-03-002 | 白浜町 | 白浜町リサイクルプラザ | 1676 | 594 |  |  | 594 |  |  |  | リサイクルプラザ | 金属類, その他資源ごみ |  | 6.6 | 0 | 0 | 0 | 0 |  | 6.6 | 1996 | 直営 |  | 無し |  | 25 |  | 210 | ○ |  | 10 | [15 empty] | ○ |  | 200 | [6 empty] | 展示, 譲渡 |  |  | 0 | 0 | 0 | 0 | 0 | 0 | 0 | 0 | 0 | 0 | [6 empty] | 30-1-401-03-002
和歌山県 | 30421 | 30-421-03-001 | 那智勝浦町 | 那智勝浦町清掃管理事務所(クリーンセンター) | 855 | 721 |  |  | 721 |  |  |  | ストックヤード | 紙類, 金属類, ガラス類, その他資源ごみ, ペットボトル, プラスチック, その他 |  | 2 | 1 | 0 | 0 | 0 |  | 12 | 1991 | 直営 |  | 無し | [31 empty] | 機能なし |  |  | 0 | 0 | 0 | 0 | 0 | 0 | 0 | 0 | 0 | 0 | [6 empty] | 30-1-421-03-001
和歌山県 | 30422 | 30-422-03-001 | 太地町 | 太地町清掃センター | 330 | 210 |  |  | 330 |  |  |  | リサイクルセンター（補助金） | 紙類, 金属類, ガラス類, ペットボトル, プラスチック, 布類 |  | 5 | 0 | 0 | 0 | 0 |  | 5 | 1978 | 直営 |  | 無し | [31 empty] | 機能なし |  |  | 0 | 0 | 0 | 0 | 0 | 0 | 0 | 0 | 0 | 0 | [6 empty] | 30-1-422-03-001
和歌山県 | 30428 | 30-428-03-001 | 串本町 | 串本町資源ごみ保管施設(田並処理場内) | 1134 | 1002 |  |  | 1002 |  |  |  | ストックヤード | 紙類, 金属類, ガラス類, その他資源ごみ, ペットボトル, プラスチック, 不燃ごみ, 粗大ごみ |  | 7 | 2 | 0 | 0 | 0 |  | 6.7 | 2016 | 一部委託 |  | 無し | [31 empty] | 機能なし |  |  | 0 | 0 | 0 | 0 | 0 | 0 | 0 | 0 | 0 | 0 | [6 empty] | 30-1-428-03-001
和歌山県 | 30864 | 30-864-03-001 | 御坊広域行政事務組合 | 御坊広域清掃センター | 119 | 119 |  |  | 119 |  |  |  | ストックヤード | ペットボトル |  | 0 | 0 | 0 | 0 | 1.8 | 破砕、洗浄 | 1.8 | 2000 | 直営 |  | 無し | [31 empty] | 機能なし |  |  | 0 | 0 | 0 | 0 | 0 | 0 | 0 | 0 | 0 | 0 | [6 empty] | 30-2-007-03-001
和歌山県 | 30880 | 30-880-03-001 | 有田周辺広域圏事務組合 | 有田周辺広域圏事務組合環境センター | 2756 | 289 |  |  | 289 |  |  |  | リサイクルプラザ | 不燃ごみ, 粗大ごみ |  | 20 | 0 | 0 | 0 | 0 |  | 20 | 1999 | 委託 |  | 無し | [31 empty] | 機能なし |  |  | 0 | 0 | 0 | 0 | 0 | 0 | 0 | 0 | 0 | 0 | [6 empty] | 30-2-015-03-001
和歌山県 | 30893 | 30-893-03-001 | 橋本周辺広域市町村圏組合 | 橋本周辺広域ごみ処理場 | 2618.85 | 1886 |  |  | 1886 |  |  |  | リサイクルセンター（交付金） | 紙類, 金属類, ガラス類, ペットボトル, プラスチック, 布類, 不燃ごみ, 粗大ごみ |  | 40 | 15 | 0 | 0 | 7 | 貯留保管 | 46.4 | 2009 | 委託 |  | 無し |  | 189 | 10 | 171 | ○ | 10 | 171 | [18 empty] | ○ | 0 | 0 |  |  |  | 譲渡 |  |  | 0 | 0 | 0 | 0 | 0 | 0 | 0 | 0 | 0 | 0 | [6 empty] | 30-2-005-03-001
和歌山県 | 30897 | 30-897-03-001 | 紀の海広域施設組合 | 紀の海クリーンセンター：マテリアルリサイクル推進施設 | 3082 | 2156 |  |  | 1390 |  | 0 |  | 容器包装リサイクル推進施設 | 紙類, 金属類, ガラス類, その他資源ごみ, ペットボトル, プラスチック, 剪定枝, 可燃ごみ, 不燃ごみ, 粗大ごみ |  | 14 | 4 | 0 | 0 | 7 | 破砕 | 17 | 2015 | 委託 |  | 無し | [31 empty] | 機能なし |  |  | 0 | 0 | 0 | 0 | 0 | 0 | 0 | 0 | 0 | 0 | [6 empty] | 30-2-002-03-001

## 燃料化
ごみ燃料化施設
都道府県名 | 地方公共団体コード | 施設コード | 地方公共団体名 | 施設名称 | 年間処理量 |  | 生成物保管量 |  | 生成物生産量 |  | 生成物搬出量 |  | 処理対象廃棄物 |  | 施設の種類 | 生成物供給先の確保状況 | 処理能力 | 使用開始年度 | 運転管理体制 | 施設の改廃 | 発電の場合 |  |  |  | 余剰電力利用（売電） | [5 empty] | 契約電力会社名 |  | 産業廃棄物の搬入の有無 | 一般廃棄物の割合 | ごみ組成分析結果 | [7 empty] | 単位容積重量 | 三成分 |  |  |  | 低位発熱量
[21 empty] | 発電能力 | 発電効率（公称値） | 総発電量（実績値） | うち外部供給量（実績値） | 売電量 | 売電収入 | 売電価格（単価） |  |  |  | （受電） | （売電） |  |  | 分析対象 | 合計 | 紙・布類 | ﾋﾞﾆｰﾙ、合成樹脂、ｺﾞﾑ、皮革類 | 木、竹、わら類 | ちゅう芥類 | 不燃物類 | その他 |  | 合計 | 水分 | 可燃分 | 灰分 | (計算値) | (実測値)
[14 empty] | その他（具体的） | [12 empty] | 固定価格 | 重負荷 | 昼間 | 夜間
[5 empty] | (t/年度) | (㎥/年) | (t/年度) | (㎥/年度) | (t/年度) | (㎥/年度) | (t/年度) | (㎥/年度) |  |  |  |  | (t/日) |  |  |  | (ｋW) | (％) | （MWｈ/年） | （MWｈ/年） | （MWｈ/年） |  | （円/kWh） | （円/kWh） | （円/kWh） | （円/kWh） |  |  |  | （％） |  | （％） | （％） | （％） | （％） | （％） | （％） | （％） | (kg/㎥) | （％） | （％） | （％） | （％） | （kJ/kg） | （kJ/kg）
和歌山県 | 30422 | 30-422-04-001 | 太地町 | 太地町清掃センター | 744 |  |  |  | 369 |  |  |  | 可燃ごみ |  | 固形燃料化（RDF） | 燃料用 | 6 | 2000 | 直営 | [11 empty] | (株)関西電力 |  | 無し |  | 固形燃料 | 100 | 30.58 | 22.24 | 2.82 | 43.15 | 0.31 | 0.9 | 164 | 100 | 55.48 | 8.02 | 36.5 | 5480 | 0 | 30-1-422-04-001
和歌山県 | 30816 | 30-816-04-001 | 有田衛生施設事務組合 | リユースなぎ | 0 | [7 empty] | 可燃ごみ, 生ごみ（厨芥類） |  | 固形燃料化（RDF） | 燃料用 | 30 | 2002 | 直営 | 休止 | [12 empty] | 無し |  |  | 0 | 0 | 0 | 0 | 0 | 0 | 0 | 0 | 0 | 0 | 0 | 0 | 0 | 0 | 30-2-014-04-001
和歌山県 | 30864 | 30-864-04-001 | 御坊広域行政事務組合 | 御坊広域清掃センター | 460 |  |  |  | 103 |  | 103 |  | プラスチック類 |  | その他 | 燃料用 | 4.9 | 2014 | 委託 | [11 empty] | 関西電力株式会社 |  | 無し |  |  | 0 | 0 | 0 | 0 | 0 | 0 | 0 | 0 | 0 | 0 | 0 | 0 | 0 | 0 | 30-2-007-04-001

## その他
その他の施設[ごみの中間処理施設]
都道府県名 | 地方公共団体 コード | 施設コード | 地方公共団体名 | 施設名称 | 年間処理量 | 処理対象廃棄物 |  | 処理内容 |  | 処理能力 | 使用開始年度 | 運転管理体制 | 施設の改廃 | 産業廃棄物の搬入の有無 | 一般廃棄物の割合
[7 empty] | その他（具体的） |  | その他（具体的）
[5 empty] | (t/年度) |  |  |  |  | (t/日) |  |  |  |  | （％）

## 保管
保管施設
都道府県名 | 地方公共団体コード | 施設コード | 地方公共団体名 | 施設名称 | 年間保管量 | 施設区分 | 処理対象廃棄物 | 保管分類数 | 屋内面積 | 屋外面積 | 使用開始年度 | 運転管理体制 | 施設の改廃 | 産業廃棄物の搬入の有無 | 一般廃棄物の割合
[5 empty] | (t/年度) |  |  |  | (m2) | (m2) |  |  |  |  | （％）
和歌山県 | 30206 | 30-206-06-001 | 田辺市 | 田辺市ごみ処理場(ストックヤード施設) | 50.15 | ストックヤード | 金属類, ガラス類 | 5 | 0 | 240 | 2001 | 直営 |  | 無し |  | 30-1-206-06-001
和歌山県 | 30206 | 30-206-06-002 | 田辺市 | 田辺市ごみ処理場(容器包装プラスチックリサイクル施設成型品保管庫) | 965 | 容器包装リサイクル推進施設 | プラスチック | 1 | 110.5 | 0 | 2007 | 委託 |  | 無し |  | 30-1-206-06-002
和歌山県 | 30207 | 30-207-06-001 | 新宮市 | 新宮市クリーンセンター | 174 | ストックヤード | ガラス類 | 1 | 303 | 0 | 2002 | 委託 |  | 無し |  | 30-1-207-06-001
和歌山県 | 30207 | 30-207-06-002 | 新宮市 | 新宮市クリーンセンター | 120 | ストックヤード | ペットボトル, プラスチック | 2 | 199 | 0 | 2003 | 委託 |  | 無し |  | 30-1-207-06-002
和歌山県 | 30341 | 30-341-06-001 | かつらぎ町 | かつらぎ町不燃物中間処理場 | 0 | ストックヤード | ガラス類 | 1 | 240 | 3014 | 2002 | 直営 |  | 無し |  | 30-1-341-06-001
和歌山県 | 30344 | 30-344-06-001 | 高野町 | 高野町じん芥処理センター | 217 | ストックヤード | 紙類, 金属類, ガラス類, その他資源ごみ, ペットボトル, プラスチック, 布類, その他 | 8 | 178 | 0 | 2009 | 直営 |  | 無し |  | 30-1-344-06-001
和歌山県 | 30391 | 30-391-06-001 | みなべ町 | みなべ町ごみ焼却場資源ごみ保管施設 | 172 | ストックヤード | 金属類, ガラス類, その他資源ごみ, プラスチック | 12 | 10 | 1000 | 2001 | 委託 |  | 無し |  | 30-1-391-06-001
和歌山県 | 30401 | 30-401-06-001 | 白浜町 | 白浜町清掃センター | 418 | その他 | 紙類, 金属類, ガラス類, その他資源ごみ, ペットボトル, プラスチック, 布類 | 17 | 30 | 143 | 1995 | 直営 |  | 無し |  | 30-1-401-06-001
和歌山県 | 30401 | 30-401-06-002 | 白浜町 | 白浜町リサイクルプラザ | 594 | ストックヤード | 金属類, その他 | 4 | 30 | 143 | 1996 | 直営 |  | 無し |  | 30-1-401-06-002
和歌山県 | 30422 | 30-422-06-001 | 太地町 | 太地町清掃センター | 0 | その他 | 紙類, 金属類, ガラス類, ペットボトル, プラスチック, 布類, その他 | 7 | 150 | 400 | 1997 | 直営 |  | 無し |  | 30-1-422-06-001
和歌山県 | 30864 | 30-864-06-001 | 御坊広域行政事務組合 | 御坊広域清掃センター | 119 | ストックヤード | ペットボトル | 1 | 161 | 0 | 2000 | 直営 |  | 無し |  | 30-2-007-06-001

## 最終
最終処分場
都道府県名 | 地方公共団体コード | 施設コード | 地方公共団体名 | 施設名称 | 調査対象年度の埋立容量 （覆土を含む） | 調査対象年度の埋立量 （覆土を含まない） | 残余容量 | 処理対象廃棄物 | 埋立場所 | 埋立開始年度 | 埋立地面積 | 施設全体容量 | 埋立終了年度 | 遮水の方式 | 浸出液の処理 | 運転管理体制 | 処分場の現状 | 施設の改廃 | 産業廃棄物の搬入の有無 | 一般廃棄物の割合 | 最終処分場の構造 |  | 覆土施工の状況 | ガス抜き管の計画的施工状況 | 水質管理状況 | [5 empty] | メタン回収有無 | メタン回収をしている場合
[22 empty] | 保有水等集排水管の水位管理 |  |  | 処理前BOD濃度 | 処理後BOD濃度 | 処理前COD濃度 | 処理後COD濃度 | 処理前TN濃度 | 処理後TN濃度 |  | メタンガス回収量 | メタンガス濃度 | メタンガス発熱量 | メタンガスの利用 | 発電量
[5 empty] | (㎥/年度) | (ｔ/年度) | (㎥) |  |  |  | (m2) | (㎥) | [7 empty] | （％） |  |  |  |  | （ppm） | （ppm） | （ppm） | （ppm） | （ppm） | （ppm） |  | （㎥／年） | （％） | （kJ/㎥N） |  | （kWh/年）
和歌山県 | 30202 | 30-202-07-001 | 海南市 | 海南市埋立処分地施設 | 1833 | 1529 | 35454 | 不燃ごみ, 破砕ごみ・処理残渣 | 山間 | 1995 | 15600 | 117000 | 2031 | 底部遮水工 | 生物処理（脱窒なし）, 砂ろ過, 消毒, 活性炭処理 | 委託 | 埋立中 |  | 有り | 85.8 | 準好気性埋立構造 | 末端集水管は開放 | 即日覆土 | 埋立状況により計画的に延長 | <0.5 | <0.5 | 7.7 | 4.6 |  | 12 | 回収していない | [5 empty] | 30-1-202-07-001
和歌山県 | 30202 | 30-202-07-002 | 海南市 | 海南市下津一般廃棄物最終処分場 | 600 | 478 | 9640 | 不燃ごみ, 粗大ごみ | 山間 | 1973 | 11550 | 101000 | 2036 | 底部遮水工 | 生物処理（脱窒あり）, 砂ろ過, 消毒, 活性炭処理, キレート処理 | 委託 | 埋立中 |  | 無し |  | 準好気性埋立構造 | 末端集水管は開放 | 中間覆土 | 埋立状況により計画的に延長 |  | <0.5 |  | 2.1 |  | 1 | 回収していない | [5 empty] | 30-1-202-07-002
和歌山県 | 30203 | 30-203-07-001 | 橋本市 | 橋本市一般廃棄物処理場 | 580 | 313 | 4704 | 不燃ごみ | 山間 | 1993 | 17500 | 141650 | 2018 | 原地盤利用 | 生物処理（脱窒あり）, 砂ろ過 | 直営 | 埋立中 |  | 無し |  | 準好気性埋立構造 | 末端集水管は開放 | 中間覆土 | 埋立状況により計画的に延長 | データなし | 0.5 | データなし | 4.8 | データなし | 0.62 | 回収していない | [5 empty] | 30-1-203-07-001
和歌山県 | 30206 | 30-206-07-001 | 田辺市 | 田辺市ごみ処理場(一般廃棄物最終処分場) | 6318 | 860 | 3982 | 焼却残渣（主灰）, 不燃ごみ, その他, 焼却残渣（飛灰）, 破砕ごみ・処理残渣 | 山間 | 1996 | 23000 | 215864 | 2032 | 原地盤利用, 鉛直遮水工 | 凝集沈殿, 生物処理（脱窒なし）, 砂ろ過, 消毒, 活性炭処理 | 一部委託 | 埋立中 |  | 無し |  | 準好気性埋立構造 | 末端集水管は水没 | 即日覆土 | 埋立状況により計画的に延長 |  | 3.075 |  | 5.6 |  | 36.85 | 回収していない | [5 empty] | 30-1-206-07-001
和歌山県 | 30207 | 30-207-07-001 | 新宮市 | 佐野不燃物処理場 | 0 | 0 | 0 | 焼却残渣（主灰）, 不燃ごみ | 山間 | 1976 | 31779 | 126928 | 1997 | 遮水なし | 処理なし | 直営 | 埋立終了 | 休止 | 無し |  | 嫌気性埋立構造 | [9 empty] | 回収していない | [5 empty] | 30-1-207-07-001
和歌山県 | 30304 | 30-304-07-001 | 紀美野町 | 紀美野町野上区域塵埃処理場 | 0 | 0 | 1247 | 不燃ごみ, その他, 粗大ごみ | 山間 | 1972 | 31413 | 104202 | 2009 | 原地盤利用, 底部遮水工, 鉛直遮水工 | 凝集沈殿 | 委託 | 埋立終了 | 休止 | 無し |  | 準好気性埋立構造 | 末端集水管は開放 | 即日覆土 | 一部延長を行っていない | 1.2 | 0.5 | 7.3 | 5.7 | 26 | 22 | 回収していない | [5 empty] | 30-1-304-07-001
和歌山県 | 30344 | 30-344-07-001 | 高野町 | 高野町不燃物処理場 | 148 | 74 | 8836 | 焼却残渣（主灰）, 不燃ごみ, その他 | 山間 | 2011 | 10000 | 58600 | 2030 | 表面遮水工（キャッピング） | 砂ろ過, 消毒, 活性炭処理 | 直営 | 埋立中 |  | 無し |  | 準好気性埋立構造 | 末端集水管は水没 | 中間覆土 | 埋立状況により計画的に延長 |  | 0.58 |  | 1.75 |  | 0.65 | 回収していない | [5 empty] | 30-1-344-07-001
和歌山県 | 30366 | 30-366-07-001 | 有田川町 | 尾岩坂ごみ処分場 | 52 | 75 | 53684 | 不燃ごみ | 山間 | 1993 | 12150 | 90000 | 2020 | 遮水なし | 凝集沈殿 | 直営 | 埋立中 |  | 無し |  | その他埋立構造 |  |  |  |  | <0.5 |  | 1.9 |  | 0.91 | 回収していない | [5 empty] | 30-1-366-07-001
和歌山県 | 30391 | 30-391-07-001 | みなべ町 | みなべ町ごみ焼却場最終処分場 | 273 | 310 | 5188 | 焼却残渣（主灰）, 不燃ごみ, 焼却残渣（飛灰）, 破砕ごみ・処理残渣 | 山間 | 2012 | 2500 | 10000 | 2022 | 底部遮水工 | 凝集沈殿, 砂ろ過, 消毒, 活性炭処理, キレート処理 | 一部委託 | 埋立中 |  | 無し |  | 準好気性埋立構造 | 末端集水管は水没 | 中間覆土 | 一部延長を行っている | 11.2 | 0.8 |  | 8 |  | 2.3 | 回収していない | [5 empty] | 30-1-391-07-001
和歌山県 | 30401 | 30-401-07-001 | 白浜町 | 白浜町最終処分場 | 1178 | 1330 | 13740 | 焼却残渣（主灰）, 焼却残渣（飛灰）, 破砕ごみ・処理残渣 | 山間 | 1998 | 11900 | 46000 | 2017 | 底部遮水工 | 凝集沈殿, 生物処理（脱窒あり）, 砂ろ過, 消毒, 活性炭処理 | 直営 | 埋立中 |  | 無し |  | 準好気性埋立構造 | 末端集水管は開放 | 即日覆土 | 埋立状況により計画的に延長 | 1.2 | 0.5 | 4.9 | 1.2 | 4.8 | 3.6 | 回収していない | [5 empty] | 30-1-401-07-001
和歌山県 | 30404 | 30-404-07-001 | 上富田町 | 上富田町一般廃棄物最終処分場 | 988 | 608 | 21231 | 不燃ごみ, 粗大ごみ | 山間 | 1978 | 21000 | 68000 | 2014 | 鉛直遮水工 | 凝集沈殿, 生物処理（脱窒あり）, 砂ろ過, 消毒 | 一部委託 | 埋立中 |  | 無し |  | 準好気性埋立構造 | 末端集水管は水没 | 即日覆土 | 一部延長を行っていない | 1.3 | 1.3 | 6.4 | 7.4 | 8 |  | 回収していない | [5 empty] | 30-1-404-07-001
和歌山県 | 30424 | 30-424-07-001 | 古座川町 | 古座川町最終処分場 | 0 | 0 | 11209 | 不燃ごみ | 山間 | 1973 | 5000 | 15000 | 2021 | 遮水なし | 処理なし | 直営 | 埋立中 |  | 無し |  | その他埋立構造 | [9 empty] | 回収していない | [5 empty] | 30-1-424-07-001
和歌山県 | 30428 | 30-428-07-001 | 串本町 | 串本町最終処分場 | 0 | 0 | 0 | 不燃ごみ, 破砕ごみ・処理残渣 | 山間 | 1982 | 15500 | 82500 | 2004 | 底部遮水工 | 生物処理（脱窒なし）, 砂ろ過, 活性炭処理 | 委託 | 埋立終了 | 休止 | 無し |  | その他埋立構造 |  |  |  |  | 0.5 |  | 0.5 |  | 0.6 | 回収していない | [5 empty] | 30-1-428-07-001
和歌山県 | 30846 | 30-846-07-001 | 大辺路衛生施設組合 | 家の谷 | 743 | 410 | 5051 | 焼却残渣（主灰）, 不燃ごみ, 焼却残渣（飛灰）, 破砕ごみ・処理残渣 | 山間 | 1981 | 10100 | 69030 | 2020 | 鉛直遮水工 | 生物処理（脱窒あり）, 消毒 | 直営 | 埋立中 |  | 無し |  | 準好気性埋立構造 | 末端集水管は水没 | 即日覆土 | 一部延長を行っている | 0.5 | 0.5 | 2.9 | 2.6 | 4.4 | 0.71 | 回収していない | [5 empty] | 30-2-009-07-001
和歌山県 | 30864 | 30-864-07-001 | 御坊広域行政事務組合 | 御坊広域清掃センター | 654 | 611 | 137457 | 焼却残渣（主灰） | 山間 | 1990 | 22000 | 236000 | 2019 | 原地盤利用 | 生物処理（脱窒なし）, 砂ろ過 | 直営 | 埋立中 |  | 無し |  | 嫌気性埋立構造 |  |  |  | 3.7 | 0.9 | 4.4 | 1.9 | 2.9 | 2.7 | 回収していない | [5 empty] | 30-2-007-07-001
和歌山県 | 30880 | 30-880-07-001 | 有田周辺広域圏事務組合 | 有田周辺広域圏事務組合埋立処分地 | 629 | 524 | 17291 | 破砕ごみ・処理残渣 | 山間 | 1984 | 13100 | 107552 | 2018 | 遮水なし | 生物処理（脱窒あり）, 砂ろ過, 活性炭処理 | 直営 | 埋立中 |  | 無し |  | 準好気性埋立構造 | 末端集水管は開放 | 即日覆土 | 埋立状況により計画的に延長 | 0.5 | 0.5 | 1.7 | 1.4 | 1.9 | 1.9 | 回収していない | [5 empty] | 30-2-015-07-001

## し尿
し尿処理施設・汚泥再生処理センター
都道府県名 | 地方公共団体コード | 施設コード | 地方公共団体名 | 施設名称 | 年間処理量 |  |  |  | 資源化物量 | [6 empty] | 脱水汚泥の直接埋立 |  | 脱水汚泥の焼却 |  | 処理方式 |  |  |  | メタン発酵の場合 |  | 処理能力 | 処理能力 （有機性廃棄物） | 資源化能力 | 計画メタンガス（バイオガス）量 | 使用開始年度 | 運転管理体制 | 施設の改廃
[5 empty] | し尿 | 浄化槽汚泥 | 有機性廃棄物 | その他 | メタン発酵 | 堆肥化 | リン回収 | 助燃剤製造 | 炭化 | その他 | 資源化物量の区分 | 直接埋立の有無 | 埋立量 | 焼却の有無 | 焼却量 | 汚水処理 |  | 汚泥処理 |  | メタンガス発熱量 | メタンガス利用方法
[21 empty] | その他（具体的） |  | その他（具体的）
[5 empty] | (kl/年度) | (kl/年度) | (t/年度) | (kl/年度) | (t/年) | (t/年) | (t/年) | (t/年) | (t/年) | (t/年) |  |  | （t/年度) |  | （t/年度) |  |  |  |  | （kJ/㎥N） |  | (kL/日) | (t/日) | (t/日) | (㎥/日)
和歌山県 | 30201 | 30-201-08-001 | 和歌山市 | 青岸汚泥再生処理センター | 52119.5 | 116072.8 | 0 | 0 | 0 | 0 | 0 | 0 | 0 | 0 |  | 直接埋立無し |  | 施設外焼却 | 5275.08 | 高負荷 |  | 脱水, 焼却 |  | 0 |  | 484 | 0 | 14 | 0 | 2016 | 委託 |  | 30-1-201-08-001
和歌山県 | 30341 | 30-341-08-001 | かつらぎ町 | 花園村し尿処理施設 | 0 | 0 | 0 | 0 | 0 | 0 | 0 | 0 | 0 | 0 |  | 直接埋立無し | 0 | 焼却無し |  | 嫌気 |  | その他 |  | 0 |  | 2 | 0 | 0 | 0 | 1990 | 直営 | 休止 | 30-1-341-08-001
和歌山県 | 30811 | 30-811-08-001 | 那賀衛生環境整備組合 | 那賀衛生環境整備組合し尿処理施設 | 27957 | 38516 |  |  | 0 | 0 | 0 | 0 | 0 | 0 |  | 直接埋立無し |  | 施設内焼却 | 1628 | 標脱 |  | 脱水, 乾燥, 焼却 |  | 0 |  | 165 | 0 | 0 |  | 1988 | 直営 |  | 30-2-011-08-001
和歌山県 | 30813 | 30-813-08-001 | 橋本伊都衛生施設組合 | 橋本環境管理センター | 11032.21 | 17832.75 |  |  | 0 | 0 | 0 | 0 | 0 | 0 |  | 直接埋立無し |  | 施設外焼却 | 968.89 | 標脱 |  | 脱水 |  | 0 |  | 150 | 0 | 0 | 0 | 1984 | 直営 |  | 30-2-004-08-001
和歌山県 | 30816 | 30-816-08-001 | 有田衛生施設事務組合 | リユースなぎ | 3430 | 7911 | 0 | 0 | 0 | 83 | 0 | 0 | 0 | 0 | 資源化物の生産量 | 直接埋立無し |  | 焼却無し |  | 高負荷, 膜分離 |  | 脱水 |  | 0 |  | 38 | 0.5 | 0.5 | 0 | 2005 | 直営 |  | 30-2-014-08-001
和歌山県 | 30845 | 30-845-08-001 | 串本町古座川町衛生施設事務組合 | 池野山環境衛生センター | 3447 | 11023 |  | 1041 | 0 | 0 | 0 | 0 | 0 | 0 |  | 直接埋立無し |  | 焼却無し |  | 高負荷, 膜分離 |  | 脱水 |  | 0 |  | 45 | 0 | 0 | 0 | 2013 | 委託 |  | 30-2-006-08-001
和歌山県 | 30846 | 30-846-08-001 | 大辺路衛生施設組合 | 大辺路衛生センター | 1720 | 3320 | 0 | 0 | 0 | 0 | 0 | 0 | 0 | 0 |  | 直接埋立無し |  | 施設内焼却 | 28 | 標脱 |  | 脱水, 焼却 |  | 0 |  | 30 | 0 | 0 | 0 | 1981 | 直営 |  | 30-2-009-08-001
和歌山県 | 30850 | 30-850-08-001 | 紀南環境衛生施設事務組合 | 南清園 | 5478 | 28492 |  |  | 0 | 0 | 0 | 0 | 0 | 0 |  | 直接埋立無し |  | 施設内焼却 | 1398 | 高負荷 |  | 脱水, 焼却 |  | 0 |  | 98 |  | 0.05 |  | 2017 | 直営 |  | 30-2-003-08-001
和歌山県 | 30856 | 30-856-08-001 | 那智勝浦町・太地町環境衛生施設一部事務組合 | 大浦浄苑 | 2698 | 8970 |  |  | 0 | 0 | 0 | 0 | 0 | 0 |  | 直接埋立無し |  | 施設内焼却 | 484 | 高負荷 |  | 焼却 |  | 0 |  | 37 | 0 | 0 | 0 | 1996 | 直営 |  | 30-2-012-08-001
和歌山県 | 30864 | 30-864-08-001 | 御坊広域行政事務組合 | 御坊クリーンセンター汚泥再生処理センター | 9275 | 33023 |  |  | 0 | 0 | 0 | 0 | 0 | 0 |  | 直接埋立無し |  | 施設外焼却 | 1339 | 膜分離 |  | 脱水 |  | 0 |  | 131 | 0 | 12 | 0 | 2006 | 直営 |  | 30-2-007-08-001
和歌山県 | 30880 | 30-880-08-001 | 有田周辺広域圏事務組合 | 有田周辺広域圏事務組合クリーンセンター | 9928.43 | 23950.86 | 3163.46 |  | 0 | 154 | 0 | 0 | 0 | 0 | 資源化物の生産量 | 直接埋立無し |  | 施設内焼却 | 222.1 | 標脱 |  | 脱水, 乾燥, 焼却 |  | 0 |  | 84 | 0 | 0 | 0 | 1985 | 直営 |  | 30-2-015-08-001
和歌山県 | 30881 | 30-881-08-001 | 田辺市周辺衛生施設組合 | 清浄館 | 7886 | 28620 | 0 | 0 | 0 | 0 | 0 | 0 | 0 | 0 |  | 直接埋立無し |  | 施設内焼却 | 1772 | 高負荷, 膜分離, 焼却 |  | 脱水, 乾燥, 焼却 |  | 0 |  | 170 | 0 | 0 | 0 | 1995 | 委託 |  | 30-2-010-08-001
和歌山県 | 30884 | 30-884-08-001 | 富田川衛生施設組合 | 白鳥苑 | 3958 | 13067 |  |  | 0 | 0 | 0 | 0 | 0 | 0 |  | 直接埋立無し |  | 焼却無し |  | 標脱 |  | 脱水, 焼却 |  | 0 |  | 75 | 0 | 0 | 0 | 2006 | 直営 |  | 30-2-013-08-001
和歌山県 | 30886 | 30-886-08-001 | 海南海草環境衛生施設組合 | 海南海草環境衛生センター | 14670 | 28494 | 45 |  | 0 | 16 | 0 | 0 | 0 | 0 | 資源化物の生産量 | 直接埋立無し |  | 施設内焼却 | 235 | 嫌気, 好気, 高負荷, 膜分離, 焼却 |  | 脱水, 乾燥, 焼却 |  | 0 |  | 130 | 0.25 | 0.25 | 0 | 2000 | 委託 |  | 30-2-001-08-001

## コミプラ
コミュニティプラント
都道府県名 | 地方公共団体コード | 施設コード | 地方公共団体名 | 施設名称 | 汚水処理量 | 処理方法 | 計画最大汚水量 | 使用開始年度 | 運転管理体制 | 施設の改廃
[5 empty] | (㎥/年度) |  | (㎥/日)

## リユース・リペア施設
リユース・リペア施設
都道府県名 | 地方公共団体コード | 施設コード | 地方公共団体名 | 施設名称 | 年間処理量 | 設置場所 | 面積 | 使用開始年度 | リユース・リペアの対象品目 | [28 empty] | リユース・リペアの内容 | 運転管理体制 | 施設の改廃
[9 empty] | 合計 |  | 家具 |  |  | 自転車 |  |  | 衣類 |  |  | 書籍 |  |  | 家電 |  |  | 傘 |  |  | 食器 |  |  | おもちゃ |  |  | その他
[9 empty] | 重量 | 個数 | 対象 | 重量 | 個数 | 対象 | 重量 | 個数 | 対象 | 重量 | 個数 | 対象 | 重量 | 個数 | 対象 | 重量 | 個数 | 対象 | 重量 | 個数 | 対象 | 重量 | 個数 | 対象 | 重量 | 個数 | 対象 | 重量 | 個数
[5 empty] | （ｔ／年度） |  | （㎡） |  | （t/年度） | （個・台等） |  | （t/年度） | （個・台等） |  | （t/年度） | （個・台等） |  | （t/年度） | （個・台等） |  | （t/年度） | （個・台等） |  | （t/年度） | （個・台等） |  | （t/年度） | （個・台等） |  | （t/年度） | （個・台等） |  | （t/年度） | （個・台等） |  | （t/年度） | （個・台等）