## 焼却
焼却施設（溶融施設含む）
都道府県名 | 地方公共団体コード | 施設コード | 地方公共団体名 | 施設名称 | 年間処理量 | 資源化量 |  |  | 処理対象廃棄物 |  | 施設の種類 |  | 処理方式 | 炉型式 | 施設全体の処理能力 | 炉数 | 使用開始年度 | 余熱利用の状況 | 余熱利用量（仕様値・公称値） |  | 余熱利用量（実績値） |  | 発電能力 |  |  |  | 余剰電力利用（売電） | [5 empty] | 契約電力会社名 |  | 灰処理設備の有無 |  | 運転管理体制 | 施設の改廃 | 産業廃棄物の搬入の有無 | 一般廃棄物の割合 | ごみ組成分析結果（乾ベース） | [6 empty] | 単位容積重量 | 三成分 |  |  |  | 低位発熱量 |  | リユース・リペアの対象品目 | [28 empty] | リユース・リペア機能・内容
[6 empty] | 資源化物回収 | 発生ガス回収 | 生産量・搬出量の別 | [10 empty] | 余熱利用量 | うち外部熱供給量 | 余熱利用量 | うち外部熱供給量 | 発電能力 | 発電効率（仕様値・公称値） | 総発電量（実績値） | うち外部供給量（実績値） | 売電量 | 売電収入 | 売電価格(単価) |  |  |  | （受電） | （売電） | （焼却灰） | （飛灰） |  |  |  |  | 合計 | 紙・布類 | ﾋﾞﾆｰﾙ、合成樹脂、ｺﾞﾑ、皮革類 | 木、竹、わら類 | ちゅう芥類 | 不燃物類 | その他 |  | 合計 | 水分 | 可燃分 | 灰分 | (計算値) | (実測値) | 合計 |  | 家具 |  |  | 自転車 |  |  | 衣類 |  |  | 書籍 |  |  | 家電 |  |  | 傘 |  |  | 食器 |  |  | おもちゃ |  |  | その他
[10 empty] | その他（具体的） |  | その他（具体的） | [16 empty] | 固定価格 | 重負荷 | 昼間 | 夜間 | [22 empty] | 重量 | 個数 | 対象 | 重量 | 個数 | 対象 | 重量 | 個数 | 対象 | 重量 | 個数 | 対象 | 重量 | 個数 | 対象 | 重量 | 個数 | 対象 | 重量 | 個数 | 対象 | 重量 | 個数 | 対象 | 重量 | 個数 | 対象 | 重量 | 個数
[5 empty] | （t/年度） | （t/年度） | （㎥/年度） | [7 empty] | (t/日) |  |  |  | (MＪ) | （MJ） | (MＪ) | （MJ） | (kW) | (％) | (MWh) | (MWh) | （MWｈ/年） MWｈ/年 | （円/年） | (円/kWh) 円/kWh | （円/kWh) 円/kWh | （円/kWh） 円/kWh | (円/kWh） 円/kWh | [7 empty] | （％） | （％） | （％） | （％） | （％） | （％） | （％） | （％） | (kg/㎥) | （％） | （％） | （％） | （％） | （kJ/kg） | （kJ/kg） | （t/年度） | （個・台等） |  | （t/年度） | （個・台等） |  | （t/年度） | （個・台等） |  | （t/年度） | （個・台等） |  | （t/年度） | （個・台等） |  | （t/年度） | （個・台等） |  | （t/年度） | （個・台等） |  | （t/年度） | （個・台等） |  | （t/年度） | （個・台等） |  | （t/年度） | （個・台等）
岡山県 | 33100 | 33-100-01-001 | 岡山市 | 岡山市東部クリーンセンター | 112662.31 | 8857.45 |  | 資源化物搬出量 | 可燃ごみ, ごみ処理残渣, し尿処理残渣 |  | 焼却 |  | 流動床式 | 全連続運転 | 450 | 3 | 2001 | 場内温水, 場内蒸気, 発電（場内利用）, 場外蒸気, 発電（場外利用） | 75511200 | 40296000 | 96011610 | 96011610 | 12100 | 18.5 | 40703 | 1889 | 8149 | 108722094 | 18.36 | 8.18 |  |  | Ｆ－power | 中国電力 | 無し | セメント固化, 薬剤処理, 溶融処理 | 一部委託 |  | 有り | 98.27 | 100 | 39.3 | 26.7 | 11.1 | 18 | 3.9 | 1 | 195 | 100 | 44.5 | 49.6 | 5.9 | 8230 | 10960 | [29 empty] | 機能なし | 33-1-100-01-001
岡山県 | 33100 | 33-100-01-002 | 岡山市 | 岡山市岡南環境センター | 49588.97 | 4532.17 |  | 資源化物搬出量 | 可燃ごみ, 粗大ごみ, し尿処理残渣 |  | 焼却 |  | ストーカ式（可動） | 全連続運転 | 220 | 2 | 1978 | 場内温水, 場内蒸気, 発電（場内利用）, 場外蒸気, 発電（場外利用） | 不明 | 不明 | 176321158.7 | 14964457.7 | 1700 | 5.35 | 8349.45 | 0 | 2520 | 23130731 |  |  | 夏季 8.5，その他季 8.5 | 8.5 | ㈱F-Power | 中国電力㈱ | その他 | その他 | 一部委託 |  | 無し |  | 100 | 43.4 | 27.3 | 6.2 | 16.7 | 0.8 | 5.6 | 178 | 100 | 39.3 | 53 | 7.7 | 9000 | 11250 | [29 empty] | 機能なし | 33-1-100-01-002
岡山県 | 33100 | 33-100-01-003 | 岡山市 | 岡山市当新田環境センター | 52599.36 | 4395.26 |  | 資源化物搬出量 | 可燃ごみ, し尿処理残渣 |  | 焼却 |  | 流動床式 | 全連続運転 | 300 | 2 | 1994 | 場内温水, 場内蒸気, 発電（場内利用）, 場外蒸気, 発電（場外利用）, その他 | 100357639 | 70854696 | 49898354 | 46388302 | 1960 | 7.13 | 10576 | 0 | 2014 | 1969356 | 9.78 |  |  |  | ローカルエナジー㈱ | ローカルエナジー㈱ | 無し | その他 | 一部委託 |  | 無し |  | 100 | 42 | 27 | 9.5 | 15.9 | 4.9 | 0.7 | 181 | 100 | 40.8 | 52.2 | 7 | 8816 | 10610 | [29 empty] | 機能なし | 33-1-100-01-003
岡山県 | 33202 | 33-202-01-002 | 倉敷市 | 倉敷市水島清掃工場 | 89674 |  |  |  | 可燃ごみ, 粗大ごみ, ごみ処理残渣, し尿処理残渣 |  | 焼却 |  | ストーカ式（可動） | 全連続運転 | 300 | 2 | 1994 | 場内温水, 場内蒸気, 発電（場内利用）, 発電（場外利用） | 30590000 |  | 17751539 |  | 3400 | 19.5 | 27971 |  | 19403 | 198446221 | 9.47 |  |  |  | 中国電力(株) | エネサーブ(株) | 無し | 薬剤処理 | 委託 |  | 無し |  | 100 | 42.7 | 28.8 | 12.4 | 8.7 | 2.5 | 4.9 | 100 | 100 | 39.8 | 53.5 | 6.7 | 9080 | 9590 | [29 empty] | 機能なし | 33-1-202-01-002
岡山県 | 33204 | 33-204-01-001 | 玉野市 | 玉野市東清掃センター | 18491 | 0 |  |  | 可燃ごみ, 粗大ごみ, ごみ処理残渣, し尿処理残渣 |  | 焼却 |  | ストーカ式（可動） | 全連続運転 | 150 | 2 | 1978 | 場内温水 | 84 |  | 84 | [11 empty] | 中国電力（株） |  | 無し | 薬剤処理 | 一部委託 |  | 無し |  | 100 | 40.1 | 17.1 | 26.8 | 11.4 | 3.6 | 1 | 0 | 100 | 43.6 | 50.9 | 5.5 | 0 | 8738 | [29 empty] | 機能なし | 33-1-204-01-001
岡山県 | 33210 | 33-210-01-001 | 新見市 | 新見市クリーンセンター | 8064 | 0 | 0 |  | 可燃ごみ, ごみ処理残渣, し尿処理残渣 |  | 焼却 |  | ストーカ式（可動） | バッチ運転 | 46 | 2 | 1999 | 無し | [14 empty] | 中国電力株式会社 |  | 無し | 薬剤処理 | 委託 |  | 無し |  | 100 | 51.6 | 24.6 | 9.4 | 11.3 | 1.9 | 1.2 | 186.2 | 100 | 43 | 52.2 | 4.8 | 6280 | 9598 | [29 empty] | 機能なし | 33-1-210-01-001
岡山県 | 33211 | 33-211-01-001 | 備前市 | クリーンセンター備前 | 5744 | 0 | 0 |  | 可燃ごみ, ごみ処理残渣, し尿処理残渣 |  | 焼却 |  | ストーカ式（可動） | 准連続運転 | 39 | 2 | 1998 | 無し | [16 empty] | 無し | 薬剤処理 | 一部委託 | 能力変更 | 無し |  | 100 | 36.8 | 25.7 | 11 | 21.6 | 0.4 | 4.5 | 158 | 100 | 56.1 | 39.3 | 4.6 | 6000 | 0 | [29 empty] | 機能なし | 33-1-211-01-001
岡山県 | 33212 | 33-212-01-001 | 瀬戸内市 | クリーンセンターかもめ一般廃棄物焼却処理施設 | 8997 | 0 | 0 |  | 可燃ごみ, 粗大ごみ |  | 焼却 |  | ストーカ式（可動） | 准連続運転 | 43 | 2 | 1997 | 無し | [6 empty] | 0 | [7 empty] | 中国電力 |  | 無し | 薬剤処理 | 一部委託 |  | 無し |  | 100 | 41 | 29.5 | 7.3 | 16.5 | 0.9 | 4.8 | 131.8 | 100 | 52.4 | 42.9 | 4.7 | 0 | 6923 | [29 empty] | 機能なし | 33-1-212-01-001
岡山県 | 33213 | 33-213-01-001 | 赤磐市 | 赤磐市環境センター | 11518 | 997 | 0 | 資源化物搬出量 | 可燃ごみ, 粗大ごみ, 資源ごみ |  | 焼却 |  | ストーカ式（可動） | 准連続運転 | 44 | 2 | 2014 | 場内温水 | 1172094 |  | 1259498 | [11 empty] | 中国電力 |  | セメント固化, 薬剤処理 | セメント固化, 薬剤処理 | 委託 |  | 無し |  | 100 | 37.2 | 24.4 | 13.8 | 14.8 | 8.1 | 1.7 | 210 | 100 | 41 | 50.4 | 8.6 | 8468 | 11050 |  | 14833 | ○ |  | 174 |  |  |  | ○ |  | 4704 | ○ |  | 1281 | [6 empty] | ○ |  | 4432 |  |  |  | ○ |  | 4242 | 修理, 展示, 販売, 譲渡 | 33-1-213-01-001
岡山県 | 33214 | 33-214-01-001 | 真庭市 | クリーンセンターまにわごみ処理施設 | 4525 | 0 | 0 |  | 可燃ごみ, 粗大ごみ, ごみ処理残渣, し尿処理残渣 |  | 焼却 |  | ストーカ式（可動） | バッチ運転 | 30 | 2 | 1999 | 場内温水 | 1317120 |  | 1013712 | [11 empty] | 中国電力（株） |  | 無し | 薬剤処理, その他 | 直営 |  | 無し |  | 100 | 43.2 | 17.2 | 13.3 | 18.4 | 1.6 | 6.3 | 150.3 | 100 | 47.7 | 47.4 | 4.9 | 7727 | 0 | [29 empty] | 機能なし | 33-1-214-01-001
岡山県 | 33214 | 33-214-01-002 | 真庭市 | 真庭北部クリーンセンター | 2541 | 0 | 0 |  | 可燃ごみ |  | 焼却 |  | ストーカ式（可動） | バッチ運転 | 20 | 2 | 1991 | 無し | [14 empty] | 中国電力（株） |  | 無し | 薬剤処理 | 直営 |  | 無し |  | 100 | 50.4 | 22.8 | 9 | 14.4 | 2.9 | 0.5 | 185.8 | 100 | 40.9 | 53.5 | 5.6 | 10110 | 0 | [29 empty] | 機能なし | 33-1-214-01-002
岡山県 | 33215 | 33-215-01-001 | 美作市 | 美作クリーンセンター | 6900 | 0 | 0 |  | 可燃ごみ, 粗大ごみ |  | 焼却 |  | ストーカ式（可動） | バッチ運転 | 34 | 2 | 2014 | 場内温水 | 2813440 |  | 2813440 | [11 empty] | 丸紅新電力 |  | 無し | 無し | 一部委託 |  | 無し |  | 100 | 33 | 20.3 | 14.9 | 22.4 | 3.5 | 5.9 | 165 | 100 | 48.4 | 2.3 | 49.3 | 8070 | 8490 | [29 empty] | 機能なし | 33-1-215-01-001
岡山県 | 33346 | 33-346-01-001 | 和気町 | 和気町クリーンセンター | 2773 | 0 | 0 | 資源化物搬出量 | 可燃ごみ, 粗大ごみ |  | 焼却 |  | ストーカ式（可動） | バッチ運転 | 10 | 1 | 2018 | 無し | [14 empty] | 中国電力 |  | 無し | 薬剤処理 | 委託 | 能力変更 | 無し |  | 100 | 37.2 | 32.4 | 8.3 | 16.2 | 1.5 | 4.4 | 183 | 100 | 49.5 | 46.7 | 3.8 | 0 | 10600 | [29 empty] | 機能なし | 33-1-346-01-001
岡山県 | 33666 | 33-666-01-001 | 美咲町 | 柵原クリーンセンター | 0 | 0 | 0 |  | 可燃ごみ |  | 焼却 |  | ストーカ式（可動） | バッチ運転 | 6 | 1 | 1993 | 無し | [14 empty] | 中国電力株式会社 |  | 無し | 無し | 直営 | 休止 | 無し |  | 0 | 0 | 0 | 0 | 0 | 0 | 0 | 0 | 0 | 0 | 0 | 0 | 0 | 0 | [29 empty] | 機能なし | 33-1-666-01-001
岡山県 | 33855 | 33-855-01-001 | 岡山県西部環境整備施設組合 | 岡山県西部環境整備施設組合里庄清掃工場 | 24637.35 | 86 |  | 資源化物搬出量 | 可燃ごみ, ごみ処理残渣 |  | 焼却 |  | 流動床式 | 准連続運転 | 200 | 2 | 1999 | 場内温水, その他 | 2812992 |  | 2812992 | [13 empty] | 薬剤処理 | 薬剤処理 | 一部委託 |  | 有り | 96 | 100 | 39.8 | 24.9 | 16.7 | 6.6 | 5.6 | 6.4 | 0 | 100 | 41.1 | 50.3 | 8.6 | 8448 | 0 | [29 empty] | 機能なし | 33-2-004-01-001
岡山県 | 33859 | 33-859-01-001 | 倉敷西部清掃施設組合 | 倉敷西部清掃施設組合清掃工場 | 27401.17 | 43.65 |  | 資源化物搬出量 | 可燃ごみ, 粗大ごみ, し尿処理残渣 |  | 焼却 |  | 流動床式 | 全連続運転 | 180 | 2 | 1998 | 場内温水 | 2822400 |  | 1961929 | [11 empty] | 中国電力株式会社 |  | 無し | 薬剤処理 | 委託 |  | 無し |  | 100 | 40.5 | 33.8 | 10.5 | 10.2 | 1.1 | 3.9 | 101 | 100 | 43 | 51.9 | 5.1 | 8688 | 0 | [29 empty] | 機能なし | 33-2-010-01-001
岡山県 | 33895 | 33-895-01-001 | 岡山市久米南町衛生施設組合 | クリーンセンター | 2234 | 0 | 0 |  | 可燃ごみ, 粗大ごみ, ごみ処理残渣 |  | その他 |  | ストーカ式（可動） | バッチ運転 | 13 | 1 | 1993 | 無し | [16 empty] | 無し | 無し | 直営 |  | 無し |  | 100 | 38.7 | 26.5 | 5.6 | 24.1 | 5.1 | 0 | 118.5 | 100 | 57.3 | 38.3 | 4.4 | 6970 | 8460 | [29 empty] | 機能なし | 33-2-006-01-001
岡山県 | 33896 | 33-896-01-001 | 岡山県中部環境施設組合 | 岡山県中部環境施設組合コスモスクリーンセンターごみ処理施設 | 5361 | 1 |  | 資源化物搬出量 | 可燃ごみ, 粗大ごみ, ごみ処理残渣, し尿処理残渣 |  | 焼却 |  | ストーカ式（可動） | バッチ運転 | 30 | 2 | 1993 | 無し | [14 empty] | 中国電力株式会社 |  | 無し | 薬剤処理 | 直営 |  | 無し |  | 100 | 51.1 | 27.6 | 1.9 | 15.3 | 0.3 | 3.8 | 153 | 100 | 54.6 | 3.4 | 42 | 6540 | 8070 | [29 empty] | 機能なし | 33-2-005-01-001
岡山県 | 33897 | 33-897-01-001 | 岡山県井原地区清掃施設組合 | 井原クリーンセンター | 12963 | 12 |  | 資源化物搬出量 | 可燃ごみ, 粗大ごみ, ごみ処理残渣 |  | 焼却 |  | 流動床式 | 准連続運転 | 90 | 2 | 1994 | 場内温水 | 3750656 |  | 4408611 | [13 empty] | 無し | セメント固化 | 一部委託 |  | 無し |  | 100 | 39.5 | 31.7 | 15.5 | 11.5 | 0 | 1.8 | 164.6 | 100 | 52.6 | 43 | 4.4 | 6778 | 0 | [29 empty] | 機能なし | 33-2-002-01-001
岡山県 | 33913 | 33-913-01-001 | 総社広域環境施設組合 | 吉備路クリーンセンター | 28052 | 100 |  | 資源化物搬出量 | 可燃ごみ, 粗大ごみ |  | 焼却 |  | 流動床式 | 全連続運転 | 180 | 2 | 1997 | 場内温水, 場内蒸気, 発電（場内利用）, 場外温水 | 46273920 | 27764352 | 10974947 | 6584968 | 198 | 0.8 | 621 | 0 | [8 empty] | 無し | 薬剤処理 | 委託 |  | 無し |  | 100 | 33.6 | 24.5 | 29 | 4.7 | 3.5 | 4.7 | 124 | 100 | 44 | 48.3 | 7.7 | 9640 | 0 | [29 empty] | 機能なし | 33-2-011-01-001
岡山県 | 33946 | 33-946-01-001 | 高梁地域事務組合 | 高梁地域事務組合クリーンセンター | 6577 | 0 | 0 |  | 可燃ごみ, ごみ処理残渣, し尿処理残渣 |  | 焼却 |  | ストーカ式（可動） | 准連続運転 | 56 | 2 | 1998 | 場内温水 | 1872640 |  | 把握していない | [11 empty] | 中国電力株式会社 |  | 無し | セメント固化, 薬剤処理 | 委託 |  | 無し |  | 100 | 28.6 | 41.3 | 11.1 | 11.2 | 1.2 | 6.6 | 195 | 100 | 43 | 41.7 | 15.3 | 8670 | 9110 | [29 empty] | 機能なし | 33-2-007-01-001
岡山県 | 33959 | 33-959-01-001 | 津山圏域資源循環施設組合 | 津山圏域クリーンセンター | 36752 | 3221 |  | 資源化物搬出量 | 可燃ごみ, ごみ処理残渣, し尿処理残渣 |  | 焼却 |  | ストーカ式（可動） | 全連続運転 | 128 | 2 | 2015 | 発電（場内利用） |  |  |  |  | 2310 | 14 | 16096 |  | 9434 | 124958338 | 18.36 |  |  |  | 中国電力株式会社 | 中国電力株式会社 | 無し | 薬剤処理 | 委託 |  | 無し |  | 100 | 53.7 | 25.8 | 6.2 | 9.8 | 2.1 | 2.4 | 287.3 | 100 | 45.7 | 48.8 | 5.5 | 8051 | 8581 | [29 empty] | 機能なし | 33-2-013-01-001

## 粗大
粗大ごみ処理施設
都道府県名 | 地方公共団体 コード | 施設コード | 地方公共団体名 | 施設名称 | 年間処理量 | 資源化物回収量 |  | 処理対象廃棄物 |  | 処理方式 | 処理能力 | 使用開始年度 | 運転管理体制 | 施設の改廃 | 産業廃棄物の搬入の有無 | 一般廃棄物の割合 | リユース・リペアを行う場所の面積 | リユース・リペアの対象品目 | [28 empty] | リユース・リペア機能・内容
[7 empty] | 資源化物の区分 | [10 empty] | 合計 |  | 家具 |  |  | 自転車 |  |  | 衣類 |  |  | 書籍 |  |  | 家電 |  |  | 傘 |  |  | 食器 |  |  | おもちゃ |  |  | その他
[9 empty] | その他（具体的） | [8 empty] | 重量 | 個数 | 対象 | 重量 | 個数 | 対象 | 重量 | 個数 | 対象 | 重量 | 個数 | 対象 | 重量 | 個数 | 対象 | 重量 | 個数 | 対象 | 重量 | 個数 | 対象 | 重量 | 個数 | 対象 | 重量 | 個数 | 対象 | 重量 | 個数
[5 empty] | (t/年度) | (t/年度) |  |  |  |  | (t/日) |  |  |  |  | （％） | （㎡） | （t/年度） | （個・台等） |  | （t/年度） | （個・台等） |  | （t/年度） | （個・台等） |  | （t/年度） | （個・台等） |  | （t/年度） | （個・台等） |  | （t/年度） | （個・台等） |  | （t/年度） | （個・台等） |  | （t/年度） | （個・台等） |  | （t/年度） | （個・台等） |  | （t/年度） | （個・台等）
岡山県 | 33100 | 33-100-02-001 | 岡山市 | 岡山市東部リサイクルプラザ | 5658 | 1153 | 搬出量 | 粗大ごみ, 不燃ごみ, 資源ごみ |  | 破砕 | 58 | 2001 | 一部委託 |  | 無し | [31 empty] | 機能なし | 33-1-100-02-001
岡山県 | 33100 | 33-100-02-002 | 岡山市 | 岡山市西部リサイクルプラザ | 3640 | 2347 | 搬出量 | 粗大ごみ, 不燃ごみ |  | 破砕 | 26 | 2014 | 委託 |  | 無し | [31 empty] | 機能なし | 33-1-100-02-002
岡山県 | 33202 | 33-202-02-001 | 倉敷市 | 倉敷市東部粗大ごみ処理場 | 3345.8 | 770.04 | 回収量 | 粗大ごみ, 不燃ごみ |  | 破砕 | 80 | 1994 | 直営 |  | 無し | [31 empty] | 機能なし | 33-1-202-02-001
岡山県 | 33204 | 33-204-02-001 | 玉野市 | 玉野市粗大ごみ処理施設 | 882 |  |  | 粗大ごみ, 不燃ごみ, 資源ごみ |  | 併用 | 35 | 1993 | 委託 |  | 無し | [31 empty] | 機能なし | 33-1-204-02-001
岡山県 | 33214 | 33-214-02-001 | 真庭市 | クリーンセンターまにわリサイクルプラザ(粗大ごみライン) | 156 | 103 | 回収量 | 粗大ごみ, 不燃ごみ |  | 破砕 | 5 | 1999 | 一部委託 |  | 無し |  | 380 |  | 15765 | ○ |  | 469 | ○ |  | 36 | ○ |  | 1138 | [9 empty] | ○ |  | 3406 | ○ |  | 73 | ○ |  | 10643 | 修理, 展示, 販売, 譲渡 | 33-1-214-02-001
岡山県 | 33215 | 33-215-02-001 | 美作市 | 美作クリーンセンター | 288 |  |  | 粗大ごみ |  | 破砕 | 1.14 | 2014 | 一部委託 |  | 無し | [31 empty] | 機能なし | 33-1-215-02-001
岡山県 | 33346 | 33-346-02-001 | 和気町 | 和気町クリーンセンター | 105 | 0 | 搬出量 | 粗大ごみ, 資源ごみ |  | 破砕 | 0.5 | 2018 | 直営 | 能力変更 | 無し | [31 empty] | 機能なし | 33-1-346-02-001
岡山県 | 33850 | 33-850-02-001 | 岡山県西部衛生施設組合 | 岡山県西部衛生施設組合井笠広域資源化センター | 2079 | 498 | 回収量 | 粗大ごみ, 不燃ごみ |  | 併用 | 40 | 1995 | 直営 |  | 無し | [31 empty] | 機能なし | 33-2-003-02-001
岡山県 | 33896 | 33-896-02-001 | 岡山県中部環境施設組合 | 岡山県中部環境施設組合コスモスクリーンセンター粗大ごみ処理施設 | 300 | 133 | 回収量 | 粗大ごみ, 不燃ごみ |  | 破砕 | 10 | 1993 | 直営 |  | 無し | [31 empty] | 機能なし | 33-2-005-02-001
岡山県 | 33913 | 33-913-02-001 | 総社広域環境施設組合 | 吉備路クリーンセンター | 2586 | 661 | 搬出量 | 粗大ごみ, 不燃ごみ, 資源ごみ |  | 併用 | 36 | 1997 | 委託 |  | 無し | [31 empty] | 機能なし | 33-2-011-02-001
岡山県 | 33946 | 33-946-02-001 | 高梁地域事務組合 | 高梁地域事務組合クリーンセンター | 452 |  | 回収量 | 粗大ごみ, 不燃ごみ |  | 併用 | 30 | 1980 | 委託 |  | 無し | [31 empty] | 機能なし | 33-2-007-02-001
岡山県 | 33959 | 33-959-02-001 | 津山圏域資源循環施設組合 | 津山圏域クリーンセンター | 2684 | 668 | 搬出量 | 粗大ごみ, 不燃ごみ |  | 破砕 | 16 | 2015 | 委託 |  | 無し | [31 empty] | 機能なし | 33-2-013-02-001

## 資源化
資源化等を行う施設
都道府県名 | 地方公共団体 コード | 施設コード | 地方公共団体名 | 施設名称 | 年間処理量 | 資源化物回収量 |  |  | 搬出量 |  | 在庫量 |  | 施設区分 | 処理対象廃棄物 |  | 処理内容ごとの処理能力 | [5 empty] | 施設全体の処理能力 | 使用開始年度 | 運転管理体制 | 施設の改廃 | 産業廃棄物の搬入の有無 | 一般廃棄物の割合 | リユース・リペアを行う場所の面積 | リユース・リペアの対象品目 | [28 empty] | リユース・リペア機能・内容 | 一次発酵槽におけるエアレーション設備の運転状況 | 脱臭の方法 | 堆肥化施設への搬入量 | [9 empty] | 一次発酵槽の堆肥化方式 | 切り返しの間隔 | 撹拌の間隔 |  | 一次発酵槽における発酵期間 | 二次発酵槽の有無
[8 empty] | 搬出量・在庫量の別（民間） | [20 empty] | 合計 |  | 家具 |  |  | 自転車 |  |  | 衣類 |  |  | 書籍 |  |  | 家電 |  |  | 傘 |  |  | 食器 |  |  | おもちゃ |  |  | その他 | [5 empty] | コンポスト主原料 | [7 empty] | 副資材
[15 empty] | その他（具体的） | 選別 | 圧縮・梱包 | ごみ堆肥化 | ごみ飼料化 | その他 | その他具体的に | [7 empty] | 重量 | 個数 | 対象 | 重量 | 個数 | 対象 | 重量 | 個数 | 対象 | 重量 | 個数 | 対象 | 重量 | 個数 | 対象 | 重量 | 個数 | 対象 | 重量 | 個数 | 対象 | 重量 | 個数 | 対象 | 重量 | 個数 | 対象 | 重量 | 個数 |  |  |  | 厨芥類（生活系） | 厨芥類（事業系） | 剪定枝 | し尿・浄化槽汚泥 | 動植物性残さ（産業廃棄物） | 動物のふん尿（産業廃棄物） | 下水汚泥（産業廃棄物） | その他 | 木くず、おがくず、もみがら、落ち葉 | その他 |  |  |  | or 1日
[5 empty] | (t/年度) | (t/年度) | (㎥/年度) |  | (t/年度) | (㎥/年度) | (t/年度) | (㎥/年度) |  |  |  | （t/日） | （t/日） | （t/日） | （t/日） | （t/日） |  | (t/日) |  |  |  |  | （％） | （㎡） | （t/年度） | （個・台等） |  | （t/年度） | （個・台等） |  | （t/年度） | （個・台等） |  | （t/年度） | （個・台等） |  | （t/年度） | （個・台等） |  | （t/年度） | （個・台等） |  | （t/年度） | （個・台等） |  | （t/年度） | （個・台等） |  | （t/年度） | （個・台等） |  | （t/年度） | （個・台等） |  |  |  | (t/年) | (t/年) | (t/年) | (t/年) | (t/年) | (t/年) | (t/年) | (t/年) | (t/年) | (t/年) |  | (日に1回) | (日に1回) | (回) | (日)
岡山県 | 33100 | 33-100-03-001 | 岡山市 | 岡山市東部リサイクルプラザ | 2792 | 2792 |  |  | 2210 |  |  |  | リサイクルプラザ | 紙類, 金属類, ガラス類, その他資源ごみ, ペットボトル, 布類, 不燃ごみ, 粗大ごみ |  | 18 | 9 | 0 | 0 | 0 |  | 27 | 2001 | 一部委託 |  | 無し |  | 1400 |  | 102609 | ○ |  | 335 | ○ |  | 47 | ○ |  | 36276 | ○ |  | 5986 | ○ |  | 123 |  |  |  | ○ |  | 31378 | ○ |  | 29 | ○ |  | 28435 | 修理, 展示, 販売, 譲渡 |  |  | 0 | 0 | 0 | 0 | 0 | 0 | 0 | 0 | 0 | 0 | [6 empty] | 33-1-100-03-001
岡山県 | 33100 | 33-100-03-002 | 岡山市 | 岡山市西部リサイクルプラザ | 2971 | 2439 |  |  | 2439 |  |  |  | リサイクルプラザ | 紙類, 金属類, ガラス類, ペットボトル, 布類, 不燃ごみ, 粗大ごみ |  | 11 | 6 | 0 | 0 | 0 |  | 17 | 2014 | 委託 |  | 無し |  | 500 |  | 24307 | ○ |  | 214 | ○ |  | 87 | ○ |  | 4889 | ○ |  | 2592 | ○ |  | 0 |  |  |  | ○ |  | 12051 |  |  |  | ○ |  | 4474 | 修理, 展示, 販売, 譲渡 |  |  | 0 | 0 | 0 | 0 | 0 | 0 | 0 | 0 | 0 | 0 | [6 empty] | 33-1-100-03-002
岡山県 | 33202 | 33-202-03-001 | 倉敷市 | 倉敷市資源選別所 | 2278.11 | 2278.11 |  |  | 2302.96 |  |  |  | その他 | ガラス類 |  | 15 | 0 | 0 | 0 | 0 |  | 15 | 1996 | 委託 |  | 無し |  | 1015 | 64 | 75282 | [24 empty] | ○ | 64 | 75282 | 販売, 譲渡 |  |  | 0 | 0 | 0 | 0 | 0 | 0 | 0 | 0 | 0 | 0 | [6 empty] | 33-1-202-03-001
岡山県 | 33202 | 33-202-03-002 | 倉敷市 | 船穂町堆肥センター | 161.5 | 125 |  |  | 143.6 |  | 4 |  | ごみ堆肥化施設 | その他 |  | 0 | 0 | 2 | 0 | 0 |  | 2 | 1996 | 委託 |  | 無し | [31 empty] | 機能なし |  |  | 0 | 0 | 0 | 0 | 0 | 0 | 0 | 0 | 0 | 0 | [6 empty] | 33-1-202-03-002
岡山県 | 33204 | 33-204-03-001 | 玉野市 | 玉野市リサイクルプラザ | 1195 | 1195 |  |  | 1195 |  |  |  | リサイクルプラザ | 紙類, プラスチック |  | 7 | 7 | 0 | 0 | 0 |  | 7 | 2003 | 委託 |  | 無し | [31 empty] | 機能なし |  |  | 0 | 0 | 0 | 0 | 0 | 0 | 0 | 0 | 0 | 0 | [6 empty] | 33-1-204-03-001
岡山県 | 33211 | 33-211-03-001 | 備前市 | 備前市不燃物前処理場 | 358 | 280 |  |  | 280 |  |  |  | リサイクルセンター（補助金） | 金属類, ガラス類, その他資源ごみ |  | 4 | 2 | 0 | 0 | 0 |  | 6 | 1988 | 一部委託 |  | 無し | [31 empty] | 機能なし |  |  | 0 | 0 | 0 | 0 | 0 | 0 | 0 | 0 | 0 | 0 | [6 empty] | 33-1-211-03-001
岡山県 | 33211 | 33-211-03-002 | 備前市 | 日生清掃工場選別施設 | 138 | 110 | [6 empty] | リサイクルセンター（補助金） | 紙類, 金属類, ガラス類, ペットボトル, プラスチック, 不燃ごみ, 粗大ごみ |  | 5 | 3 | 0 | 0 | 0 |  | 8 | 1978 | 委託 |  | 無し | [31 empty] | 機能なし |  |  | 0 | 0 | 0 | 0 | 0 | 0 | 0 | 0 | 0 | 0 | [6 empty] | 33-1-211-03-002
岡山県 | 33212 | 33-212-03-001 | 瀬戸内市 | 長船クリーンセンター | 835 | 0 | 0 | [5 empty] | ストックヤード | その他資源ごみ, ペットボトル, プラスチック, 不燃ごみ |  | 4 | 0 | 0 | 0 | 0 |  | 8 | 1989 | 直営 |  | 無し | [31 empty] | 機能なし |  |  | 0 | 0 | 0 | 0 | 0 | 0 | 0 | 0 | 0 | 0 | [6 empty] | 33-1-212-03-001
岡山県 | 33212 | 33-212-03-002 | 瀬戸内市 | クリーンセンターかもめ不燃物処理施設 | 264 | 0 | 0 | [5 empty] | ストックヤード | 金属類, ガラス類, その他資源ごみ |  | 4 | 0 | 0 | 0 | 0 |  | 4 | 1997 | 直営 |  | 無し | [31 empty] | 機能なし |  |  | 0 | 0 | 0 | 0 | 0 | 0 | 0 | 0 | 0 | 0 | [6 empty] | 33-1-212-03-002
岡山県 | 33214 | 33-214-03-001 | 真庭市 | クリーンセンターまにわリサイクルプラザ(資源ごみライン) | 135 | 135 |  |  | 100 |  | 35 |  | リサイクルセンター（補助金） | 金属類, ガラス類, ペットボトル |  | 6 | 6 | 0 | 0 | 0 |  | 6 | 1999 | 直営 |  | 無し | [31 empty] | 機能なし |  |  | 0 | 0 | 0 | 0 | 0 | 0 | 0 | 0 | 0 | 0 | [6 empty] | 33-1-214-03-001
岡山県 | 33214 | 33-214-03-002 | 真庭市 | 真庭北部クリーンセンター不燃物処理施設 | 43 | 43 |  |  | 43 |  | 0 |  | その他 | 金属類, ペットボトル |  | 4 | 4 | 0 | 0 | 0 |  | 4 | 1991 | 直営 |  | 無し | [31 empty] | 機能なし |  |  | 0 | 0 | 0 | 0 | 0 | 0 | 0 | 0 | 0 | 0 | [6 empty] | 33-1-214-03-002
岡山県 | 33215 | 33-215-03-001 | 美作市 | 美作クリーンセンター | 933 | 933 |  |  | 933 |  |  |  | リサイクルセンター（交付金） | 紙類, 金属類, ガラス類, その他資源ごみ, ペットボトル, プラスチック |  | 1 | 6 | 0 | 0 | 0 |  | 6.74 | 2014 | 直営 |  | 無し | [31 empty] | 機能なし |  |  | 0 | 0 | 0 | 0 | 0 | 0 | 0 | 0 | 0 | 0 | [6 empty] | 33-1-215-03-001
岡山県 | 33423 | 33-423-03-001 | 早島町 | 早島町資源化施設 | 36 | 36 |  |  | 36 |  |  |  | ストックヤード | 紙類, 金属類, ガラス類, プラスチック |  | 3 | 1 | 0 | 0 | 0 |  | 4 | 1988 | 直営 |  | 無し | [31 empty] | 機能なし |  |  | 0 | 0 | 0 | 0 | 0 | 0 | 0 | 0 | 0 | 0 | [6 empty] | 33-1-423-03-001
岡山県 | 33666 | 33-666-03-001 | 美咲町 | 柵原クリーンセンター前処理施設 | 0 | 0 | 0 |  | 0 | 0 | 0 | 0 | その他 | 金属類, 不燃ごみ |  | 4 | 4 | 0 | 0 | 0 |  | 4 | 1991 | 委託 | 休止 | 無し | [31 empty] | 機能なし |  |  | 0 | 0 | 0 | 0 | 0 | 0 | 0 | 0 | 0 | 0 | [6 empty] | 33-1-666-03-001
岡山県 | 33850 | 33-850-03-001 | 岡山県西部衛生施設組合 | 岡山県西部衛生施設組合井笠広域資源化センターリサイクルプラザ | 1604 | 1604 |  |  | 1604 |  |  |  | リサイクルプラザ | ガラス類, プラスチック, 布類 |  | 9 | 6 | 0 | 0 | 12 | 布類の選別 | 27 | 2000 | 直営 |  | 無し | [31 empty] | 機能なし |  |  | 0 | 0 | 0 | 0 | 0 | 0 | 0 | 0 | 0 | 0 | [6 empty] | 33-2-003-03-001
岡山県 | 33895 | 33-895-03-001 | 岡山市久米南町衛生施設組合 | クリーンセンター | 594 | 456 |  |  | 456 |  |  |  | ストックヤード | 金属類, ガラス類, その他資源ごみ, 不燃ごみ, 粗大ごみ |  | 3 | 3 | 0 | 0 | 0 |  | 3 | 1993 | 直営 |  | 無し | [31 empty] | 機能なし |  |  | 0 | 0 | 0 | 0 | 0 | 0 | 0 | 0 | 0 | 0 | [6 empty] | 33-2-006-03-001
岡山県 | 33913 | 33-913-03-001 | 総社広域環境施設組合 | 吉備路クリーンセンター | 1318 | 1269 |  |  | 1269 |  |  |  | ストックヤード | 紙類, ガラス類, その他資源ごみ, ペットボトル, プラスチック, 布類 |  | 10 | 1 | 0 | 0 | 0 |  | 10 | 1997 | 委託 |  | 無し | [31 empty] | 機能なし |  |  | 0 | 0 | 0 | 0 | 0 | 0 | 0 | 0 | 0 | 0 | [6 empty] | 33-2-011-03-001
岡山県 | 33946 | 33-946-03-001 | 高梁地域事務組合 | 高梁地域事務組合リサイクルプラザ | 1167 | 1167 |  |  |  |  | 30 |  | リサイクルプラザ | 紙類, 金属類, ガラス類, ペットボトル, プラスチック |  | 9 | 6 | 0 | 0 | 0 |  | 14.6 | 2000 | 委託 |  | 無し |  |  |  |  | ○ | [26 empty] | 機能なし |  |  | 0 | 0 | 0 | 0 | 0 | 0 | 0 | 0 | 0 | 0 | [6 empty] | 33-2-007-03-001
岡山県 | 33959 | 33-959-03-001 | 津山圏域資源循環施設組合 | 津山圏域クリーンセンター | 2645 | 2320 |  |  | 2320 |  |  |  | リサイクルセンター（交付金） | 紙類, 金属類, ガラス類, その他資源ごみ, ペットボトル, プラスチック, 布類, 不燃ごみ, 粗大ごみ |  | 5 | 13 | 0 | 0 | 0.05 | 蛍光灯破砕 | 18.05 | 2015 | 委託 |  | 無し |  | 171.25 |  | 19614 | ○ |  | 1162 | ○ |  | 28 | ○ |  | 3712 |  |  |  | ○ |  | 396 | [6 empty] | ○ |  | 465 | ○ |  | 13851 | 修理, 展示, 販売, 譲渡 |  |  | 0 | 0 | 0 | 0 | 0 | 0 | 0 | 0 | 0 | 0 | [6 empty] | 33-2-013-03-001

## 燃料化
ごみ燃料化施設
都道府県名 | 地方公共団体コード | 施設コード | 地方公共団体名 | 施設名称 | 年間処理量 |  | 生成物保管量 |  | 生成物生産量 |  | 生成物搬出量 |  | 処理対象廃棄物 |  | 施設の種類 | 生成物供給先の確保状況 | 処理能力 | 使用開始年度 | 運転管理体制 | 施設の改廃 | 発電の場合 |  |  |  | 余剰電力利用（売電） | [5 empty] | 契約電力会社名 |  | 産業廃棄物の搬入の有無 | 一般廃棄物の割合 | ごみ組成分析結果 | [7 empty] | 単位容積重量 | 三成分 |  |  |  | 低位発熱量
[21 empty] | 発電能力 | 発電効率（公称値） | 総発電量（実績値） | うち外部供給量（実績値） | 売電量 | 売電収入 | 売電価格（単価） |  |  |  | （受電） | （売電） |  |  | 分析対象 | 合計 | 紙・布類 | ﾋﾞﾆｰﾙ、合成樹脂、ｺﾞﾑ、皮革類 | 木、竹、わら類 | ちゅう芥類 | 不燃物類 | その他 |  | 合計 | 水分 | 可燃分 | 灰分 | (計算値) | (実測値)
[14 empty] | その他（具体的） | [12 empty] | 固定価格 | 重負荷 | 昼間 | 夜間
[5 empty] | (t/年度) | (㎥/年) | (t/年度) | (㎥/年度) | (t/年度) | (㎥/年度) | (t/年度) | (㎥/年度) |  |  |  |  | (t/日) |  |  |  | (ｋW) | (％) | （MWｈ/年） | （MWｈ/年） | （MWｈ/年） |  | （円/kWh） | （円/kWh） | （円/kWh） | （円/kWh） |  |  |  | （％） |  | （％） | （％） | （％） | （％） | （％） | （％） | （％） | (kg/㎥) | （％） | （％） | （％） | （％） | （kJ/kg） | （kJ/kg）

## その他
その他の施設[ごみの中間処理施設]
都道府県名 | 地方公共団体 コード | 施設コード | 地方公共団体名 | 施設名称 | 年間処理量 | 処理対象廃棄物 |  | 処理内容 |  | 処理能力 | 使用開始年度 | 運転管理体制 | 施設の改廃 | 産業廃棄物の搬入の有無 | 一般廃棄物の割合
[7 empty] | その他（具体的） |  | その他（具体的）
[5 empty] | (t/年度) |  |  |  |  | (t/日) |  |  |  |  | （％）

## 保管
保管施設
都道府県名 | 地方公共団体コード | 施設コード | 地方公共団体名 | 施設名称 | 年間保管量 | 施設区分 | 処理対象廃棄物 | 保管分類数 | 屋内面積 | 屋外面積 | 使用開始年度 | 運転管理体制 | 施設の改廃 | 産業廃棄物の搬入の有無 | 一般廃棄物の割合
[5 empty] | (t/年度) |  |  |  | (m2) | (m2) |  |  |  |  | （％）
岡山県 | 33100 | 33-100-06-001 | 岡山市 | 岡山市東部リサイクルプラザ | 0 | 容器包装リサイクル推進施設 | 紙類, 金属類, ガラス類, その他資源ごみ, ペットボトル, 布類 | 6 | 329 | 0 | 2001 | 一部委託 |  | 無し |  | 33-1-100-06-001
岡山県 | 33100 | 33-100-06-002 | 岡山市 | 岡山市西部リサイクルプラザ | 0 | 容器包装リサイクル推進施設 | 紙類, 金属類, ガラス類, その他資源ごみ, ペットボトル, 布類 | 6 | 200 | 0 | 2014 | 委託 |  | 無し |  | 33-1-100-06-002
岡山県 | 33202 | 33-202-06-001 | 倉敷市 | 船穂町びんストックヤード | 0 | ストックヤード | ガラス類 | 3 | 0 | 80 | 1999 | 委託 | 休止 | 無し |  | 33-1-202-06-001
岡山県 | 33204 | 33-204-06-001 | 玉野市 | 玉野市不燃物処理場内保管施設 | 161 | ストックヤード | ペットボトル | 1 | 600 | 0 | 1998 | 委託 |  | 無し |  | 33-1-204-06-001
岡山県 | 33204 | 33-204-06-002 | 玉野市 | 玉野市粗大ごみ処理施設内保管施設 | 882 | ストックヤード | 金属類 | 1 | 0 | 76 | 1996 | 委託 |  | 無し |  | 33-1-204-06-002
岡山県 | 33211 | 33-211-06-001 | 備前市 | 備前市びんストックヤード | 164 | ストックヤード | ガラス類 | 3 | 0 | 150 | 1997 | 直営 |  | 無し |  | 33-1-211-06-001
岡山県 | 33211 | 33-211-06-002 | 備前市 | 日生びんストックヤード | 36 | ストックヤード | ガラス類 | 3 | 0 | 85 | 1997 | 委託 |  | 無し |  | 33-1-211-06-002
岡山県 | 33211 | 33-211-06-003 | 備前市 | 日生鋼製・アルミストックヤード | 42 | ストックヤード | 金属類 | 2 | 0 | 15 | 1997 | 委託 |  | 無し |  | 33-1-211-06-003
岡山県 | 33211 | 33-211-06-004 | 備前市 | 備前ストックヤード | 140 | ストックヤード | 紙類, 布類 | 6 | 127 | 0 | 2009 | 直営 |  | 無し |  | 33-1-211-06-004
岡山県 | 33211 | 33-211-06-005 | 備前市 | 日生ストックヤード | 29 | ストックヤード | その他資源ごみ, ペットボトル | 2 | 140 | 0 | 2010 | 委託 |  | 無し |  | 33-1-211-06-005
岡山県 | 33212 | 33-212-06-001 | 瀬戸内市 | 瀬戸内市役所長船支所倉庫 | 0 | その他 | その他資源ごみ | 1 | 67 | 0 | 2000 | 直営 |  | 無し |  | 33-1-212-06-001
岡山県 | 33212 | 33-212-06-002 | 瀬戸内市 | 瀬戸内ストックヤード | 400 | ストックヤード | ガラス類, ペットボトル, プラスチック | 3 | 192 | 0 | 1997 | 直営 |  | 無し |  | 33-1-212-06-002
岡山県 | 33213 | 33-213-06-001 | 赤磐市 | 赤磐市山陽清掃センター | 13 | ストックヤード | 金属類, その他資源ごみ, プラスチック, その他 | 2 | 430 | 187 | 2002 | 直営 |  | 無し |  | 33-1-213-06-001
岡山県 | 33213 | 33-213-06-002 | 赤磐市 | 赤磐市山陽資源化物集積所 | 192 | ストックヤード | ガラス類 | 1 | 0 | 240 | 2002 | 直営 |  | 無し |  | 33-1-213-06-002
岡山県 | 33214 | 33-214-06-001 | 真庭市 | クリーンセンターまにわリサイクルプラザ(保管施設①) | 82 | ストックヤード | 金属類, ガラス類 | 5 | 60 | 32 | 1999 | 直営 |  | 無し |  | 33-1-214-06-001
岡山県 | 33214 | 33-214-06-002 | 真庭市 | クリーンセンターまにわリサイクルプラザ(保管施設②) | 114 | ストックヤード | 紙類, ペットボトル, プラスチック | 4 | 75 | 0 | 2003 | 直営 |  | 無し |  | 33-1-214-06-002
岡山県 | 33214 | 33-214-06-003 | 真庭市 | 真庭北部クリーンセンターストックヤード | 311 | ストックヤード | 紙類, ガラス類, その他資源ごみ, ペットボトル, プラスチック | 5 | 333 | 0 | 2003 | 直営 |  | 無し |  | 33-1-214-06-003
岡山県 | 33216 | 33-216-06-001 | 浅口市 | 浅口市リサイクルセンター | 60 | ストックヤード | 紙類, 金属類, ガラス類, その他資源ごみ, ペットボトル, プラスチック, 布類, その他 | 8 | 132 | 0 | 1997 | 直営 |  | 無し |  | 33-1-216-06-001
岡山県 | 33423 | 33-423-06-001 | 早島町 | 早島町一般廃棄物埋立処分地保管施設 | 36 | ストックヤード | 紙類, 金属類, ガラス類, プラスチック | 4 | 120 | 100 | 1995 | 直営 |  | 無し |  | 33-1-423-06-001
岡山県 | 33666 | 33-666-06-001 | 美咲町 | 柵原クリーンセンター | 0 | その他 | 紙類, 金属類, その他資源ごみ, ペットボトル, プラスチック | 8 | 122 | 50 | 2001 | 委託 | 休止 | 無し |  | 33-1-666-06-001
岡山県 | 33666 | 33-666-06-002 | 美咲町 | 美咲町ストックヤード | 0.78 | ストックヤード | 紙類, 金属類, ガラス類, その他資源ごみ, ペットボトル, プラスチック, その他 | 7 | 149.9 | 1204.38 | 2018 | 委託 | 新設（新規稼働） | 無し |  | 33-1-666-06-002
岡山県 | 33850 | 33-850-06-001 | 岡山県西部衛生施設組合 | 岡山県西部衛生施設組合井笠広域資源化センターリサイクルプラザ | 1604 | 容器包装リサイクル推進施設 | 金属類, ガラス類, プラスチック, 布類 | 4 | 496 | 100 | 2000 | 直営 |  | 無し |  | 33-2-003-06-001
岡山県 | 33946 | 33-946-06-001 | 高梁地域事務組合 | 高梁地域事務組合リサイクルプラザ | 1167 | ストックヤード | 紙類, 金属類, ガラス類, ペットボトル, プラスチック | 5 | 357 | 0 | 2000 | 委託 |  | 無し |  | 33-2-007-06-001
岡山県 | 33959 | 33-959-06-001 | 津山圏域資源循環施設組合 | 津山圏域クリーンセンター | 0 |  |  |  | 0 | 0 | 0 |  |  |  |  | 33-2-013-06-001

## 最終
最終処分場
都道府県名 | 地方公共団体コード | 施設コード | 地方公共団体名 | 施設名称 | 調査対象年度の埋立容量 （覆土を含む） | 調査対象年度の埋立量 （覆土を含まない） | 残余容量 | 処理対象廃棄物 | 埋立場所 | 埋立開始年度 | 埋立地面積 | 施設全体容量 | 埋立終了年度 | 遮水の方式 | 浸出液の処理 | 運転管理体制 | 処分場の現状 | 施設の改廃 | 産業廃棄物の搬入の有無 | 一般廃棄物の割合 | 最終処分場の構造 |  | 覆土施工の状況 | ガス抜き管の計画的施工状況 | 水質管理状況 | [5 empty] | メタン回収有無 | メタン回収をしている場合
[22 empty] | 保有水等集排水管の水位管理 |  |  | 処理前BOD濃度 | 処理後BOD濃度 | 処理前COD濃度 | 処理後COD濃度 | 処理前TN濃度 | 処理後TN濃度 |  | メタンガス回収量 | メタンガス濃度 | メタンガス発熱量 | メタンガスの利用 | 発電量
[5 empty] | (㎥/年度) | (ｔ/年度) | (㎥) |  |  |  | (m2) | (㎥) | [7 empty] | （％） |  |  |  |  | （ppm） | （ppm） | （ppm） | （ppm） | （ppm） | （ppm） |  | （㎥／年） | （％） | （kJ/㎥N） |  | （kWh/年）
岡山県 | 33100 | 33-100-07-001 | 岡山市 | 岡山市東畦最終処分場 | 0 | 0 | 0 | 焼却残渣（主灰）, 不燃ごみ, 焼却残渣（飛灰）, 粗大ごみ | 平地 | 1994 | 6477 | 18915 | 1994 | その他遮水 | 他施設での処理 | 直営 | 埋立終了 |  | 無し |  | 準好気性埋立構造 | 末端集水管は開放 | 即日覆土 | 一部延長を行っている | [6 empty] | 回収していない | [5 empty] | 33-1-100-07-001
岡山県 | 33100 | 33-100-07-002 | 岡山市 | 岡山市松ヶ鼻最終処分場 | 0 | 0 | 0 | 焼却残渣（主灰）, 不燃ごみ, 焼却残渣（飛灰）, 粗大ごみ | 平地 | 1991 | 42000 | 156000 | 1992 | 底部遮水工 | 凝集沈殿, 生物処理（脱窒あり）, 砂ろ過, 消毒, 活性炭処理 | 委託 | 埋立終了 |  | 無し |  | 準好気性埋立構造 | 末端集水管は開放 | 即日覆土 | 一部延長を行っている | 17.6 | 1.83 | 15 | 5.25 | 38.6 | 5.97 | 回収していない | [5 empty] | 33-1-100-07-002
岡山県 | 33100 | 33-100-07-003 | 岡山市 | 岡山市浅越最終処分場 | 0 | 0 | 0 | 焼却残渣（主灰）, 不燃ごみ, 焼却残渣（飛灰）, 粗大ごみ | 平地 | 1992 | 29000 | 123000 | 1995 | 底部遮水工 | 凝集沈殿, 生物処理（脱窒あり）, 砂ろ過, 消毒, 活性炭処理 | 委託 | 埋立終了 |  | 無し |  | 準好気性埋立構造 | 末端集水管は開放 | 即日覆土 | 一部延長を行っている | 70 | 0.53 | 56.8 | 8.41 | 38.6 | 5.97 | 回収していない | [5 empty] | 33-1-100-07-003
岡山県 | 33100 | 33-100-07-004 | 岡山市 | 岡山市山上最終処分場 | 0 | 0 | 0 | 焼却残渣（主灰）, 溶融飛灰, 不燃ごみ, 焼却残渣（飛灰）, 破砕ごみ・処理残渣 | 山間 | 1995 | 56900 | 500000 | 2005 | 底部遮水工 | 凝集沈殿, 生物処理（脱窒あり）, 砂ろ過, 消毒, 活性炭処理 | 直営 | 埋立終了 |  | 無し |  | 準好気性埋立構造 | 末端集水管は開放 | 即日覆土 | 埋立状況により計画的に延長 | 13 | 4.33 | 24.08 | 5.92 | 65.83 | 2.32 | 回収していない | [5 empty] | 33-1-100-07-004
岡山県 | 33100 | 33-100-07-005 | 岡山市 | 岡山市三手最終処分場 | 0 | 0 | 0 | 焼却残渣（主灰）, 不燃ごみ, 焼却残渣（飛灰）, 破砕ごみ・処理残渣 | 平地 | 1978 | 7700 | 38000 | 1980 | 遮水なし | 処理なし | 直営 | 埋立終了 |  | 無し |  | 準好気性埋立構造 | 末端集水管は開放 | 即日覆土 | 一部延長を行っている | [6 empty] | 回収していない | [5 empty] | 33-1-100-07-005
岡山県 | 33100 | 33-100-07-006 | 岡山市 | 岡山市山田最終処分場 | 0 | 0 | 0 | 焼却残渣（主灰）, 不燃ごみ, 焼却残渣（飛灰）, 粗大ごみ | 山間 | 1981 | 78529 | 811217 | 1991 | 鉛直遮水工 | 凝集沈殿, 生物処理（脱窒あり）, 砂ろ過, 消毒, 活性炭処理 | 委託 | 埋立終了 |  | 無し |  | 準好気性埋立構造 | 末端集水管は開放 | 即日覆土 | 一部延長を行っている | 108 | 0.88 | 27.4 | 10.53 | 44.4 | 15.54 | 回収していない | [5 empty] | 33-1-100-07-006
岡山県 | 33100 | 33-100-07-007 | 岡山市 | 岡山市西畦最終処分場 | 0 | 0 | 0 | 可燃ごみ | 平地 | 1990 | 6816 | 22884 | 1995 | 底部遮水工 | 他施設での処理 | 直営 | 埋立終了 |  | 無し |  | 準好気性埋立構造 | 末端集水管は開放 | 即日覆土 | 一部延長を行っている | [6 empty] | 回収していない | [5 empty] | 33-1-100-07-007
岡山県 | 33100 | 33-100-07-008 | 岡山市 | 岡山市正儀最終処分場 | 0 | 0 | 0 | 不燃ごみ, 粗大ごみ | 平地 | 1982 | 16600 | 49800 | 1990 | 鉛直遮水工 | 凝集沈殿, 生物処理（脱窒あり）, 砂ろ過, 消毒, 活性炭処理 | 委託 | 埋立終了 |  | 無し |  | 準好気性埋立構造 | 末端集水管は開放 | 即日覆土 | 一部延長を行っている | 1.15 | 0.18 | 4.68 | 2.3 | 6.33 | 5.28 | 回収していない | [5 empty] | 33-1-100-07-008
岡山県 | 33100 | 33-100-07-009 | 岡山市 | 岡山市古都南方最終処分場 | 0 | 0 | 0 | 可燃ごみ, 不燃ごみ, 粗大ごみ | 山間 | 1977 | 24850 | 72000 | 1984 | 鉛直遮水工 | 凝集沈殿, 生物処理（脱窒あり）, 消毒 | 委託 | 埋立終了 |  | 無し |  | その他埋立構造 |  |  |  | 1.8 | 0.38 | 12 | 5.33 | 50.75 | 12.9 | 回収していない | [5 empty] | 33-1-100-07-009
岡山県 | 33100 | 33-100-07-010 | 岡山市 | 岡山市山上新最終処分場 | 3309 | 9410.46 | 266801.7 | 焼却残渣（主灰）, 不燃ごみ, 焼却残渣（飛灰）, 破砕ごみ・処理残渣 | 山間 | 2005 | 36900 | 450000 | 2036 | 底部遮水工 | 他施設での処理 | 一部委託 | 埋立中 |  | 無し |  | 準好気性埋立構造 | 末端集水管は開放 | 即日覆土 | 埋立状況により計画的に延長 | [6 empty] | 回収していない | [5 empty] | 33-1-100-07-010
岡山県 | 33100 | 33-100-07-011 | 岡山市 | 岡山市高松田中最終処分場 | 0 | 0 | 0 | 焼却残渣（主灰）, 可燃ごみ, 不燃ごみ, 焼却残渣（飛灰）, 粗大ごみ | 平地 | 1972 | 107420 | 307146 | 1989 | 底部遮水工 | 他施設での処理 | 直営 | 埋立終了 |  | 無し |  | その他埋立構造 | [9 empty] | 回収していない | [5 empty] | 33-1-100-07-011
岡山県 | 33100 | 33-100-07-012 | 岡山市 | 瀬戸町残灰埋立地 | 0 | 0 | 0 | 焼却残渣（主灰）, 焼却残渣（飛灰）, 破砕ごみ・処理残渣 | 山間 | 1976 | 1933 | 8537 | 1998 | 遮水なし | 処理なし | 直営 | 埋立終了 |  | 無し |  | その他埋立構造 | [9 empty] | 回収していない | [5 empty] | 33-1-100-07-012
岡山県 | 33100 | 33-100-07-013 | 岡山市 | 岡山市三手最終処分場(拡張部) | 0 | 0 | 59700 | 焼却残渣（主灰）, 不燃ごみ, 焼却残渣（飛灰）, 破砕ごみ・処理残渣 | 平地 |  | 12600 | 59700 |  | 底部遮水工 | 他施設での処理 | 直営 | 埋立前 |  | 無し |  | 準好気性埋立構造 | 末端集水管は開放 | 即日覆土 | 埋立状況により計画的に延長 | [6 empty] | 回収していない | [5 empty] | 33-1-100-07-013
岡山県 | 33202 | 33-202-07-001 | 倉敷市 | 倉敷市東部最終処分場 | 0 | 0 | 0 | 焼却残渣（主灰）, その他, 焼却残渣（飛灰）, 破砕ごみ・処理残渣 | 山間 | 1994 | 27000 | 268000 | 2002 | 底部遮水工 | 凝集沈殿, 生物処理（脱窒あり）, 砂ろ過, 消毒, 活性炭処理 | 直営 | 埋立終了 |  | 無し |  | 準好気性埋立構造 | 末端集水管は開放 | 即日覆土 | 埋立状況により計画的に延長 | 53 | 0.7 | 34 | 4.5 | 22 | 12 | 回収していない | [5 empty] | 33-1-202-07-001
岡山県 | 33202 | 33-202-07-002 | 倉敷市 | 倉敷市児島井津井埋立処分場 | 0 | 0 | 0 | 焼却残渣（主灰）, 不燃ごみ, 粗大ごみ | 山間 | 1979 | 21902 | 93851 | 2003 | 遮水なし | 凝集沈殿, 生物処理（脱窒なし）, 砂ろ過, 消毒, 活性炭処理 | 直営 | 埋立終了 |  | 無し |  | 準好気性埋立構造 | 末端集水管は開放 | 即日覆土 | 埋立状況により計画的に延長 | 9.9 | 4.2 | 6.2 | 2.9 | 9.4 | 9.2 | 回収していない | [5 empty] | 33-1-202-07-002
岡山県 | 33202 | 33-202-07-003 | 倉敷市 | 倉敷市西部最終処分場 | 0 | 0 | 0 | 焼却残渣（主灰）, 不燃ごみ, 粗大ごみ | 平地 | 1989 | 17096 | 68000 | 1998 | 底部遮水工 | 生物処理（脱窒あり）, 砂ろ過, 消毒, 活性炭処理 | 直営 | 埋立終了 |  | 無し |  | 準好気性埋立構造 | 末端集水管は水没 | 即日覆土 | 埋立状況により計画的に延長 | 17 | 0.5 | 18 | 1.1 | 36 | 0.6 | 回収していない | [5 empty] | 33-1-202-07-003
岡山県 | 33202 | 33-202-07-004 | 倉敷市 | 東部最終処分場(2期) | 5289.69 | 2983.47 | 152061.2 | 焼却残渣（主灰）, その他, 焼却残渣（飛灰）, 破砕ごみ・処理残渣 | 山間 | 2002 | 33000 | 330000 | 2037 | 底部遮水工 | 凝集沈殿, 生物処理（脱窒あり）, 砂ろ過, 消毒, 活性炭処理 | 直営 | 埋立中 |  | 無し |  | 準好気性埋立構造 | 末端集水管は開放 | 即日覆土 | 埋立状況により計画的に延長 | 53 | 0.7 | 34 | 4.5 | 22 | 12 | 回収していない | [5 empty] | 33-1-202-07-004
岡山県 | 33202 | 33-202-07-005 | 倉敷市 | 倉敷市不燃物処分場(船穂) |  |  | 12487.51 | 不燃ごみ | 山間 | 1996 | 7924 | 55769 | 2019 | 原地盤利用, 底部遮水工 | 活性炭処理 | 委託 | 埋立中 | 休止 | 無し |  | その他埋立構造 |  |  |  | 0.5 | 0.5 | 2.3 | 3.1 | 14.7 | 13.7 | 回収していない | [5 empty] | 33-1-202-07-005
岡山県 | 33202 | 33-202-07-006 | 倉敷市 | 倉敷市不燃物投入場(真備) | 0 | 0 | 0 | 不燃ごみ, その他 | 山間 | 1986 | 5486 | 13580 | 2007 | 遮水なし | 処理なし | 直営 |  |  | 無し |  | その他埋立構造 | [9 empty] | 回収していない | [5 empty] | 33-1-202-07-006
岡山県 | 33203 | 33-203-07-001 | 津山市 | 津山市不燃物専用埋立場(管理型) | 0 | 0 | 0 | 不燃ごみ, 破砕ごみ・処理残渣 | 山間 | 2000 | 10000 | 56000 | 2008 | 底部遮水工 | 生物処理（脱窒あり）, 砂ろ過, 消毒, 活性炭処理, キレート処理 | 一部委託 | 埋立終了 |  | 無し |  | 準好気性埋立構造 | 末端集水管は開放 | 最終覆土のみ | 一部延長を行っていない | 6.1 | 1.2 | 8.1 | 9.9 | 20.6 | 3.22 | 回収していない | [5 empty] | 33-1-203-07-001
岡山県 | 33203 | 33-203-07-002 | 津山市 | 津山市不燃物専用埋立地 | 0 | 0 | 0 | 焼却残渣（主灰）, 不燃ごみ, 焼却残渣（飛灰）, 破砕ごみ・処理残渣 | 山間 | 1971 | 52784 | 380440 | 1999 | 遮水なし | 凝集沈殿, 生物処理（脱窒あり）, 砂ろ過, 消毒, 活性炭処理, キレート処理 | 一部委託 | 埋立終了 |  | 無し |  | 準好気性埋立構造 | 末端集水管は開放 | 最終覆土のみ | 一部延長を行っていない | 18.3 | 1.2 | 37.6 | 9.9 | 69.8 | 3.22 | 回収していない | [5 empty] | 33-1-203-07-002
岡山県 | 33204 | 33-204-07-001 | 玉野市 | 玉野市一般廃棄物最終処分場 | 4348 | 4305 | 120444 | 焼却残渣（主灰）, 焼却残渣（飛灰）, 破砕ごみ・処理残渣 | 山間 | 1992 | 42000 | 333200 | 2018 | 底部遮水工 | 下水道放流 | 直営 | 埋立中 |  | 無し |  | 準好気性埋立構造 | 末端集水管は開放 | 即日覆土 | 埋立状況により計画的に延長 | 3.6 | 1.4 | 10.1 | 5.4 | 31 | 12.4 | 回収していない | [5 empty] | 33-1-204-07-001
岡山県 | 33207 | 33-207-07-001 | 井原市 | 井原市一般廃棄物埋立処分場 | 437 | 575.09 | 3352 | 焼却残渣（主灰）, 不燃ごみ, その他, 焼却残渣（飛灰） | 山間 | 1990 | 7095 | 32980 | 2024 | 原地盤利用 | 凝集沈殿, 生物処理（脱窒なし）, 消毒 | 委託 | 埋立中 |  | 無し |  | 準好気性埋立構造 | 末端集水管は水没 | 最終覆土のみ | 埋立状況により計画的に延長 | 0.8 | 7.5 | 1.2 | 1.1 | 1.9 | 2.3 | 回収していない | [5 empty] | 33-1-207-07-001
岡山県 | 33208 | 33-208-07-001 | 総社市 | 総社市一般廃棄物最終処分場 | 6113 | 8500 | 2282 | 焼却残渣（主灰）, 不燃ごみ, 焼却残渣（飛灰）, 破砕ごみ・処理残渣 | 山間 | 1982 | 23000 | 188000 | 2019 | 原地盤利用, その他遮水 | 凝集沈殿, 砂ろ過, 消毒, 活性炭処理 | 一部委託 | 埋立中 |  | 無し |  | 準好気性埋立構造 | 末端集水管は開放 | 即日覆土 | 埋立状況により計画的に延長 |  | 4.6 |  | 5.3 |  | 14 | 回収していない | [5 empty] | 33-1-208-07-001
岡山県 | 33208 | 33-208-07-002 | 総社市 | 総社市宿ごみ埋立地 | 0 | 0 | 0 | 不燃ごみ | 山間 | 1970 | 200 | 600 | 2017 | 遮水なし | 処理なし | 直営 | 埋立終了 |  | 無し |  | その他埋立構造 | [9 empty] | 回収していない | [5 empty] | 33-1-208-07-002
岡山県 | 33208 | 33-208-07-003 | 総社市 | 総社市大谷廃棄物捨場 | 5 | 4 | 0 | 不燃ごみ | 山間 | 1970 | 2671 | 15500 | 2019 | 遮水なし | 処理なし | 直営 | 埋立中 |  | 無し |  | その他埋立構造 | [9 empty] | 回収していない | [5 empty] | 33-1-208-07-003
岡山県 | 33208 | 33-208-07-004 | 総社市 | 新総社市一般廃棄物最終処分場 | 2375 | 2375 | 111625 | 焼却残渣（主灰）, 不燃ごみ, 焼却残渣（飛灰）, 破砕ごみ・処理残渣 | 山間 | 2018 | 13265 | 114000 | 2030 | 底部遮水工 | 凝集沈殿, 生物処理（脱窒あり）, 砂ろ過, 消毒, 活性炭処理 | 一部委託 | 埋立中 | 新設（新規稼働） | 無し |  | 準好気性埋立構造 | 末端集水管は開放 | 即日覆土 | 埋立状況により計画的に延長 |  | 1.2 |  | 1.5 |  | 2 | 回収していない | [5 empty] | 33-1-208-07-004
岡山県 | 33210 | 33-210-07-001 | 新見市 | 新見市一般廃棄物最終処分場 | 1208 | 1425 | 11837 | 焼却残渣（主灰）, 不燃ごみ, 焼却残渣（飛灰）, 破砕ごみ・処理残渣 | 山間 | 2007 | 4200 | 27400 | 2022 | 底部遮水工, 鉛直遮水工, 覆蓋（屋根） | 凝集沈殿, 生物処理（脱窒なし）, 消毒, 活性炭処理, 膜処理 | 直営 | 埋立中 |  | 無し |  | その他埋立構造 |  |  |  |  | 0 |  | 0 |  | 0 | 回収していない | [5 empty] | 33-1-210-07-001
岡山県 | 33211 | 33-211-07-001 | 備前市 | 備前一般廃棄物最終処分場 | 607 | 303 | 6154 | 焼却残渣（主灰）, 不燃ごみ, 破砕ごみ・処理残渣 | 山間 | 1983 | 10400 | 94550 | 2008 | 原地盤利用 | 砂ろ過, 活性炭処理, 促進酸化処理 | 直営 | 埋立中 |  | 無し |  | 準好気性埋立構造 | 末端集水管は水没 | 中間覆土 | 埋立状況により計画的に延長 | 1.6 | 0.8 | 2 | 1.3 | 1.4 | 0.8 | 回収していない | [5 empty] | 33-1-211-07-001
岡山県 | 33211 | 33-211-07-002 | 備前市 | 日生一般廃棄物最終処分場 | 202 | 202 | 6838 | 焼却残渣（飛灰）, 破砕ごみ・処理残渣 | 山間 | 1996 | 4390 | 15554 | 2020 | 底部遮水工 | 生物処理（脱窒あり）, 砂ろ過, 消毒, 活性炭処理, キレート処理 | 委託 | 埋立中 |  | 無し |  | 準好気性埋立構造 | 末端集水管は水没 | 中間覆土 | 埋立状況により計画的に延長 | 1.1 | 0.6 | 24 | 2.3 | 3.3 | 2.7 | 回収していない | [5 empty] | 33-1-211-07-002
岡山県 | 33214 | 33-214-07-001 | 真庭市 | 真庭市ガレキ処分場 | 94 | 139 | 29023 | その他 | 山間 | 1996 | 5629 | 36485 | 2026 | 遮水なし | 処理なし | 直営 | 埋立中 |  | 無し |  | 嫌気性埋立構造 |  |  |  |  | 0.8 |  | 2.1 |  | 1.3 | 回収していない | [5 empty] | 33-1-214-07-001
岡山県 | 33214 | 33-214-07-002 | 真庭市 | 一般廃棄物最終処分場 | 916 | 892 | 4099 | 焼却残渣（主灰）, 焼却残渣（飛灰）, 破砕ごみ・処理残渣 | 山間 | 1999 | 4500 | 29432 | 2020 | 底部遮水工 | 生物処理（脱窒あり）, 砂ろ過, 消毒, キレート処理 | 直営 | 埋立中 |  | 無し |  | 準好気性埋立構造 | 末端集水管は開放 | 即日覆土 | 一部延長を行っている | 1.6 | 0.7 | 7.8 | 3.3 | 13.8 | 4 | 回収していない | [5 empty] | 33-1-214-07-002
岡山県 | 33215 | 33-215-07-001 | 美作市 | 瀬戸最終処分場 | 100 | 115 | 149 | 破砕ごみ・処理残渣 | 山間 | 1988 | 2698 | 12312 | 2018 | 底部遮水工 | 凝集沈殿 | 直営 | 埋立終了 |  | 無し |  | 準好気性埋立構造 | 末端集水管は開放 | 中間覆土 | 一部延長を行っていない | 0 | 0 | 0 | 0 | 0 | 0 | 回収していない | [5 empty] | 33-1-215-07-001
岡山県 | 33216 | 33-216-07-001 | 浅口市 | 浅口市金光一般廃棄物最終処分場 | 521 | 413 | 24346 | 不燃ごみ | 山間 | 2000 | 8400 | 39700 | 2029 | 底部遮水工 | 凝集沈殿, 生物処理（脱窒あり）, 砂ろ過, 消毒, 活性炭処理 | 直営 | 埋立中 |  | 無し |  | 準好気性埋立構造 | 末端集水管は開放 | 即日覆土 | 埋立状況により計画的に延長 | 0.6 | 0.5 | 3.5 | 1.9 | 0.49 | 0.39 | 回収していない | [5 empty] | 33-1-216-07-001
岡山県 | 33216 | 33-216-07-002 | 浅口市 | 旧遙照山上原不燃物処理センター | 0 | 0 | 0 | 不燃ごみ | 山間 | 1975 | 7000 | 95000 | 2005 | 遮水なし | 処理なし | 直営 | 埋立終了 |  | 無し |  | その他埋立構造 |  |  |  | 2 |  | 7 |  | 1.6 |  | 回収していない | [5 empty] | 33-1-216-07-002
岡山県 | 33423 | 33-423-07-001 | 早島町 | 早島町一般廃棄物埋立処分地 | 44 | 49 | 48070 | 不燃ごみ, その他, 粗大ごみ | 山間 | 1981 | 42000 | 224000 | 2088 | 原地盤利用, 鉛直遮水工 | 凝集沈殿, 生物処理（脱窒なし）, 砂ろ過, 消毒, 活性炭処理 | 直営 | 埋立中 |  | 無し |  | 準好気性埋立構造 | 末端集水管は開放 | 中間覆土 | 一部延長を行っていない |  | 0.5 |  | 2 |  | 2.2 | 回収していない | [5 empty] | 33-1-423-07-001
岡山県 | 33606 | 33-606-07-001 | 鏡野町 | 鏡野町北部衛生クリーンセンター | 831 | 0 | 2515 | 焼却残渣（主灰）, 焼却残渣（飛灰）, 破砕ごみ・処理残渣 | 平地 | 1995 | 5100 | 12263 | 2015 | 底部遮水工 | 凝集沈殿, 生物処理（脱窒なし）, 砂ろ過, 消毒 | 直営 | 埋立終了 | 休止 | 無し |  | 準好気性埋立構造 | 末端集水管は水没 | 中間覆土 | 埋立状況により計画的に延長 |  | 0.7 |  | 1.8 |  | 1.3 | 回収していない | [5 empty] | 33-1-606-07-001
岡山県 | 33666 | 33-666-07-001 | 美咲町 | 藤原一般廃棄物最終処理場 | 0 | 0 | 4983 | 不燃ごみ | 山間 | 1993 | 6000 | 15056 | 2018 | 遮水なし | 処理なし | 直営 | 埋立中 |  | 無し |  | 準好気性埋立構造 | 末端集水管は開放 | 中間覆土 | 埋立状況により計画的に延長 |  | 0.5 |  | 4.8 |  | 0.75 | 回収していない | [5 empty] | 33-1-666-07-001
岡山県 | 33666 | 33-666-07-002 | 美咲町 | 柵原クリーンセンター一般廃棄物最終処理場 | 0 | 0 | 9411 | 溶融飛灰, 焼却残渣（飛灰）, 溶融スラグ, 破砕ごみ・処理残渣 | 山間 | 1990 | 3200 | 14544 | 2017 | その他遮水 | 生物処理（脱窒なし）, 消毒 | 直営 | 埋立中 |  | 無し |  | 準好気性埋立構造 | 末端集水管は開放 | 中間覆土 | 埋立状況により計画的に延長 |  | 0.5 |  | 3.1 |  | 3.27 | 回収していない | [5 empty] | 33-1-666-07-002
岡山県 | 33850 | 33-850-07-001 | 岡山県西部衛生施設組合 | 岡山県西部衛生施設組合見崎山埋立処分地 | 0 | 0 | 0 | 焼却残渣（主灰）, 不燃ごみ, その他, 焼却残渣（飛灰）, 破砕ごみ・処理残渣 | 山間 | 1978 | 25000 | 219150 | 2012 | 原地盤利用 | 凝集沈殿, 砂ろ過, 消毒, 活性炭処理 | 一部委託 | 埋立終了 |  | 無し |  | その他埋立構造 |  |  |  | 10.86 | 2.72 | 11.05 | 5.58 | 30.08 | 27 | 回収していない | [5 empty] | 33-2-003-07-001
岡山県 | 33895 | 33-895-07-001 | 岡山市久米南町衛生施設組合 | 大田最終処分場 | 34 | 21 | 1684 | 破砕ごみ・処理残渣 | 山間 | 1985 | 5354 | 10800 | 2021 | 遮水なし | 凝集沈殿 | 直営 | 埋立中 |  | 無し |  | 嫌気性埋立構造 |  |  |  |  | 0.8 |  | 2 |  | 0.4 | 回収していない | [5 empty] | 33-2-006-07-001
岡山県 | 33896 | 33-896-07-001 | 岡山県中部環境施設組合 | 岡山県中部環境施設組合一般廃棄物最終処分場 | 0 | 0 | 0 | 焼却残渣（主灰）, 破砕ごみ・処理残渣 | 山間 | 2001 | 4500 | 24500 | 2015 | 底部遮水工 | 凝集沈殿, 生物処理（脱窒あり）, 消毒, 活性炭処理, 膜処理, キレート処理 | 直営 | 埋立終了 | 休止 | 無し |  | 準好気性埋立構造 | 末端集水管は水没 | 即日覆土 | 埋立状況により計画的に延長 | 0.8 | 0 | 24 | 1.1 | 21 | 6 | 回収していない | [5 empty] | 33-2-005-07-001
岡山県 | 33946 | 33-946-07-001 | 高梁地域事務組合 | 高梁地域事務組合一般廃棄物最終処分場 | 1173 | 1066 | 36984 | 焼却残渣（主灰）, 不燃ごみ, 焼却残渣（飛灰） | 山間 | 1980 | 22000 | 126000 | 2031 | 表面遮水工（キャッピング） | 凝集沈殿, 砂ろ過, 活性炭処理 | 委託 | 埋立中 |  | 無し |  | 準好気性埋立構造 | 末端集水管は開放 | 即日覆土 | 埋立状況により計画的に延長 |  | 検出せず |  | 2 |  | 3.5 | 回収していない | [5 empty] | 33-2-007-07-001
岡山県 | 33959 | 33-959-07-001 | 津山圏域資源循環施設組合 | 津山圏域クリーンセンター | 445 | 537 | 24192 | 破砕ごみ・処理残渣 | 平地 | 2016 | 2525 | 30355 | 2030 | 鉛直遮水工, 覆蓋（屋根） | 消毒, 下水道放流 | 直営 | 埋立中 |  | 無し |  | 準好気性埋立構造 | 末端集水管は開放 | 中間覆土 | 埋立状況により計画的に延長 | 12 | 8.2 | 50 | 46 | 53 | 45 | 回収していない | [5 empty] | 33-2-013-07-001

## し尿
し尿処理施設・汚泥再生処理センター
都道府県名 | 地方公共団体コード | 施設コード | 地方公共団体名 | 施設名称 | 年間処理量 |  |  |  | 資源化物量 | [6 empty] | 脱水汚泥の直接埋立 |  | 脱水汚泥の焼却 |  | 処理方式 |  |  |  | メタン発酵の場合 |  | 処理能力 | 処理能力 （有機性廃棄物） | 資源化能力 | 計画メタンガス（バイオガス）量 | 使用開始年度 | 運転管理体制 | 施設の改廃
[5 empty] | し尿 | 浄化槽汚泥 | 有機性廃棄物 | その他 | メタン発酵 | 堆肥化 | リン回収 | 助燃剤製造 | 炭化 | その他 | 資源化物量の区分 | 直接埋立の有無 | 埋立量 | 焼却の有無 | 焼却量 | 汚水処理 |  | 汚泥処理 |  | メタンガス発熱量 | メタンガス利用方法
[21 empty] | その他（具体的） |  | その他（具体的）
[5 empty] | (kl/年度) | (kl/年度) | (t/年度) | (kl/年度) | (t/年) | (t/年) | (t/年) | (t/年) | (t/年) | (t/年) |  |  | （t/年度) |  | （t/年度) |  |  |  |  | （kJ/㎥N） |  | (kL/日) | (t/日) | (t/日) | (㎥/日)
岡山県 | 33100 | 33-100-08-001 | 岡山市 | 岡山市一宮浄化センター(100kL系) | 7942 | 17389 |  |  | 0 | 838 | 0 | 0 | 0 | 0 | 資源化物の排出量・売却量 | 直接埋立無し |  | 焼却無し |  | 標脱 |  | 脱水 |  | 0 |  | 100 | 0 | 7.9 | 0 | 1968 | 委託 |  | 33-1-100-08-001
岡山県 | 33100 | 33-100-08-002 | 岡山市 | 岡山市当新田浄化センター |  | 47503.3 |  |  | 0 | 2982 | 0 | 0 | 0 | 0 | 資源化物の生産量 | 直接埋立無し |  | 焼却無し |  | 浄化槽専用 |  | 脱水 |  | 0 |  | 170 | 0 | 17 | 0 | 1985 | 委託 |  | 33-1-100-08-002
岡山県 | 33100 | 33-100-08-003 | 岡山市 | 岡山市一宮浄化センター(200kL系) | 17323 | 37929 |  |  | 0 | 1828 | 0 | 0 | 0 | 0 | 資源化物の排出量・売却量 | 直接埋立無し |  | 焼却無し |  | 標脱 |  | 脱水 |  | 0 |  | 200 | 0 | 7.9 | 0 | 1979 | 一部委託 |  | 33-1-100-08-003
岡山県 | 33100 | 33-100-08-004 | 岡山市 | 岡山市犬島浄化センター | 43 |  |  |  | 0 | 0 | 0 | 0 | 0 | 0 |  | 直接埋立無し |  | 施設外焼却 | 0.3 | その他 |  | 脱水, 乾燥, 焼却 |  | 0 |  | 0.35 | 0 | 0 | 0 | 1987 | 委託 |  | 33-1-100-08-004
岡山県 | 33202 | 33-202-08-001 | 倉敷市 | 白楽町し尿処理場 |  | 40949 |  |  | 0 | 0 | 0 | 0 | 0 | 0 |  | 直接埋立無し |  | 施設外焼却 | 1487 | 下水投入, 浄化槽専用, 一次処理 |  | 脱水, 焼却 |  | 0 |  | 240 | 0 | 0 | 0 | 1965 | 直営 |  | 33-1-202-08-001
岡山県 | 33202 | 33-202-08-002 | 倉敷市 | 水島し尿処理場 | 8788.2 | 14781.7 |  |  | 0 | 0 | 0 | 0 | 0 | 0 |  | 直接埋立無し |  |  |  | 下水投入, 一次処理 |  | その他 |  | 0 |  | 128 | 0 | 0 | 0 | 1969 | 委託 |  | 33-1-202-08-002
岡山県 | 33202 | 33-202-08-003 | 倉敷市 | 玉島し尿処理場 | 5558.67 |  |  |  | 0 | 0 | 0 | 0 | 0 | 0 |  | 直接埋立無し |  | 焼却無し |  | 下水投入, 一次処理 |  | その他 |  | 0 |  | 70 | 0 | 0 | 0 | 1981 | 委託 |  | 33-1-202-08-003
岡山県 | 33204 | 33-204-08-001 | 玉野市 | 玉野市西清掃センター | 3606.09 | 5150.66 |  |  | 0 | 0 | 0 | 0 | 0 | 0 |  | 直接埋立無し |  | 焼却無し |  | 好一段, 一次処理 |  | 脱水 |  | 0 |  | 100 | 0 | 0 | 0 | 1994 | 委託 |  | 33-1-204-08-001
岡山県 | 33210 | 33-210-08-001 | 新見市 | 新見市衛生センター | 4981 | 6089 |  |  | 0 | 0 | 0 | 0 | 0 | 0 |  | 直接埋立無し |  | 焼却無し |  | 標脱 |  | 脱水 |  | 0 |  | 43 | 0 | 0 | 0 | 2016 | 委託 |  | 33-1-210-08-001
岡山県 | 33211 | 33-211-08-001 | 備前市 | 備前市衛生センター | 3464 | 5580 |  |  | 0 | 0 | 1 | 0 | 0 | 0 | 資源化物の生産量, 資源化物の排出量・売却量 | 直接埋立無し |  | 焼却無し |  | 一次処理 |  | 脱水 |  | 0 |  | 34 | 0 | 0 | 0 | 2016 | 直営 |  | 33-1-211-08-001
岡山県 | 33212 | 33-212-08-001 | 瀬戸内市 | 長船衛生センター | 1412 | 6131 |  |  | 0 | 234 | 0 | 0 | 0 | 0 | 資源化物の生産量 | 直接埋立無し |  | 焼却無し |  | 標脱 |  | 脱水 |  | 0 |  | 18 | 0 | 0 | 0 | 1987 | 直営 |  | 33-1-212-08-001
岡山県 | 33214 | 33-214-08-001 | 真庭市 | し尿処理施設旭水苑 | 10117 | 22179 |  |  | 0 | 858 | 0 | 0 | 0 | 0 | 資源化物の排出量・売却量 | 直接埋立無し |  | 焼却無し |  | 高負荷 |  | 脱水 |  | 0 |  | 100 | 0 | 3 | 0 | 1994 | 一部委託 |  | 33-1-214-08-001
岡山県 | 33846 | 33-846-08-001 | 神崎衛生施設組合 | 神崎処理場 | 20595 | 34368 |  |  | 0 | 0 | 0 | 0 | 0 | 0 |  | 直接埋立無し |  | 施設外焼却 | 1386 | 高負荷, 膜分離 |  | 脱水 |  | 0 |  | 180 | 0 | 0 | 0 | 1997 | 直営 |  | 33-2-009-08-001
岡山県 | 33847 | 33-847-08-001 | 備南衛生施設組合 | 清鶴苑 | 5496 | 20757 |  |  | 0 | 0 | 0 | 0 | 0 | 0 |  | 直接埋立無し |  | 焼却無し |  | 標脱 |  | 脱水 |  | 0 |  | 80 | 0 | 0 | 0 | 1985 | 一部委託 |  | 33-2-016-08-001
岡山県 | 33849 | 33-849-08-001 | 勝英衛生施設組合 | 勝英衛生施設組合 滝川苑 | 3968 | 8760 |  |  | 0 | 0 | 0 | 0 | 0 | 0 |  | 直接埋立無し |  | 焼却無し |  | 下水投入, 一次処理 |  | その他 |  | 0 |  | 74 | 0 | 0 | 0 | 1986 | 直営 |  | 33-2-008-08-001
岡山県 | 33850 | 33-850-08-001 | 岡山県西部衛生施設組合 | 岡山県西部衛生施設組合井笠広域クリーンセンター | 30767.1 | 32316.09 | 0 | 0 | 0 | 0 | 0 | 0 | 0 | 0 |  | 直接埋立無し |  | 焼却無し |  | 標脱 |  | 脱水 |  | 0 |  | 210 | 0 | 0 | 0 | 1988 | 一部委託 |  | 33-2-003-08-001
岡山県 | 33851 | 33-851-08-001 | 旭川中部衛生施設組合 | 旭川中部衛生施設組合 | 4319 | 7251 | 0 | 128 | 0 | 0 | 0 | 0 | 0 | 0 |  | 直接埋立無し |  | 施設外焼却 | 295.34 | 標脱 |  | 脱水, その他 |  | 0 |  | 42 | 0 | 0.81 | 0 | 1992 | 直営 |  | 33-2-001-08-001
岡山県 | 33852 | 33-852-08-001 | 和気赤磐し尿処理施設一部事務組合 | 和気赤磐衛生センター | 6512.15 | 5964.2 |  |  | 0 | 0 | 0 | 0 | 0 | 0 |  | 直接埋立無し |  | 焼却無し |  | 高負荷, 膜分離, 下水投入 |  | 脱水 |  | 0 |  | 72 | 0 | 0 | 0 | 2002 | 直営 |  | 33-2-017-08-001
岡山県 | 33898 | 33-898-08-002 | 津山圏域衛生処理組合 | 汚泥再生処理センター | 2852 | 6483 |  |  | 0 | 0 | 0 | 225 | 0 | 0 | 資源化物の排出量・売却量 | 直接埋立無し |  | 焼却無し |  | 高負荷, 下水投入 |  | 脱水 |  | 0 |  | 170 | 0 | 0 | 0 | 2019 | 委託 | 新設（新規稼働） | 33-2--08-002
岡山県 | 33913 | 33-913-08-001 | 総社広域環境施設組合 | アクアセンター吉備路 | 6964 | 27919 |  |  | 0 | 572 | 0 | 0 | 0 | 0 | 資源化物の排出量・売却量 | 直接埋立無し |  | 施設外焼却 | 433 | 高負荷, 膜分離 |  | 脱水 |  | 0 |  | 90 | 0 | 5 | 0 | 2006 | 委託 |  | 33-2-011-08-001
岡山県 | 33946 | 33-946-08-001 | 高梁地域事務組合 | 高梁地域事務組合クリーンセンター | 4332 | 7984 |  |  | 0 | 0 | 0 | 0 | 0 | 0 |  | 直接埋立無し |  | 施設内焼却 | 226 | 嫌気, 下水投入, 一次処理 |  | 脱水, 焼却 |  | 0 |  | 62 | 0 | 0 | 0 | 1975 | 委託 |  | 33-2-007-08-001

## コミプラ
コミュニティプラント
都道府県名 | 地方公共団体コード | 施設コード | 地方公共団体名 | 施設名称 | 汚水処理量 | 処理方法 | 計画最大汚水量 | 使用開始年度 | 運転管理体制 | 施設の改廃
[5 empty] | (㎥/年度) |  | (㎥/日)

## リユース・リペア施設
リユース・リペア施設
都道府県名 | 地方公共団体コード | 施設コード | 地方公共団体名 | 施設名称 | 年間処理量 | 設置場所 | 面積 | 使用開始年度 | リユース・リペアの対象品目 | [28 empty] | リユース・リペアの内容 | 運転管理体制 | 施設の改廃
[9 empty] | 合計 |  | 家具 |  |  | 自転車 |  |  | 衣類 |  |  | 書籍 |  |  | 家電 |  |  | 傘 |  |  | 食器 |  |  | おもちゃ |  |  | その他
[9 empty] | 重量 | 個数 | 対象 | 重量 | 個数 | 対象 | 重量 | 個数 | 対象 | 重量 | 個数 | 対象 | 重量 | 個数 | 対象 | 重量 | 個数 | 対象 | 重量 | 個数 | 対象 | 重量 | 個数 | 対象 | 重量 | 個数 | 対象 | 重量 | 個数
[5 empty] | （ｔ／年度） |  | （㎡） |  | （t/年度） | （個・台等） |  | （t/年度） | （個・台等） |  | （t/年度） | （個・台等） |  | （t/年度） | （個・台等） |  | （t/年度） | （個・台等） |  | （t/年度） | （個・台等） |  | （t/年度） | （個・台等） |  | （t/年度） | （個・台等） |  | （t/年度） | （個・台等） |  | （t/年度） | （個・台等）
岡山県 | 33202 | 33-202-10-001 | 倉敷市 | 児島リサイクル推進センター | 0 | 廃棄物処理施設内 | 728 | 2004 |  | 13830 | ○ |  | 496 |  |  |  | ○ |  | 9195 | ○ |  | 4139 | [15 empty] | 修理, 展示, 販売, 譲渡 | 直営 |  | 33-1-202-10-001