## 焼却
焼却施設（溶融施設含む）
都道府県名 | 地方公共団体コード | 施設コード | 地方公共団体名 | 施設名称 | 年間処理量 | 資源化量 |  |  | 処理対象廃棄物 |  | 施設の種類 |  | 処理方式 | 炉型式 | 施設全体の処理能力 | 炉数 | 使用開始年度 | 余熱利用の状況 | 余熱利用量（仕様値・公称値） |  | 余熱利用量（実績値） |  | 発電能力 |  |  |  | 余剰電力利用（売電） | [5 empty] | 契約電力会社名 |  | 灰処理設備の有無 |  | 運転管理体制 | 施設の改廃 | 産業廃棄物の搬入の有無 | 一般廃棄物の割合 | ごみ組成分析結果（乾ベース） | [6 empty] | 単位容積重量 | 三成分 |  |  |  | 低位発熱量 |  | リユース・リペアの対象品目 | [28 empty] | リユース・リペア機能・内容
[6 empty] | 資源化物回収 | 発生ガス回収 | 生産量・搬出量の別 | [10 empty] | 余熱利用量 | うち外部熱供給量 | 余熱利用量 | うち外部熱供給量 | 発電能力 | 発電効率（仕様値・公称値） | 総発電量（実績値） | うち外部供給量（実績値） | 売電量 | 売電収入 | 売電価格(単価) |  |  |  | （受電） | （売電） | （焼却灰） | （飛灰） |  |  |  |  | 合計 | 紙・布類 | ﾋﾞﾆｰﾙ、合成樹脂、ｺﾞﾑ、皮革類 | 木、竹、わら類 | ちゅう芥類 | 不燃物類 | その他 |  | 合計 | 水分 | 可燃分 | 灰分 | (計算値) | (実測値) | 合計 |  | 家具 |  |  | 自転車 |  |  | 衣類 |  |  | 書籍 |  |  | 家電 |  |  | 傘 |  |  | 食器 |  |  | おもちゃ |  |  | その他
[10 empty] | その他（具体的） |  | その他（具体的） | [16 empty] | 固定価格 | 重負荷 | 昼間 | 夜間 | [22 empty] | 重量 | 個数 | 対象 | 重量 | 個数 | 対象 | 重量 | 個数 | 対象 | 重量 | 個数 | 対象 | 重量 | 個数 | 対象 | 重量 | 個数 | 対象 | 重量 | 個数 | 対象 | 重量 | 個数 | 対象 | 重量 | 個数 | 対象 | 重量 | 個数
[5 empty] | （t/年度） | （t/年度） | （㎥/年度） | [7 empty] | (t/日) |  |  |  | (MＪ) | （MJ） | (MＪ) | （MJ） | (kW) | (％) | (MWh) | (MWh) | （MWｈ/年） MWｈ/年 | （円/年） | (円/kWh) 円/kWh | （円/kWh) 円/kWh | （円/kWh） 円/kWh | (円/kWh） 円/kWh | [7 empty] | （％） | （％） | （％） | （％） | （％） | （％） | （％） | （％） | (kg/㎥) | （％） | （％） | （％） | （％） | （kJ/kg） | （kJ/kg） | （t/年度） | （個・台等） |  | （t/年度） | （個・台等） |  | （t/年度） | （個・台等） |  | （t/年度） | （個・台等） |  | （t/年度） | （個・台等） |  | （t/年度） | （個・台等） |  | （t/年度） | （個・台等） |  | （t/年度） | （個・台等） |  | （t/年度） | （個・台等） |  | （t/年度） | （個・台等）
青森県 | 02201 | 02-201-01-001 | 青森市 | 青森市清掃工場 | 86920 | 4145 |  | 資源化物搬出量 | 可燃ごみ, 粗大ごみ, その他, ごみ処理残渣 |  | ガス化溶融・改質 |  | 流動床式 | 全連続運転 | 300 | 2 | 2015 | 場内蒸気, 発電（場内利用）, 発電（場外利用） | 108864000 |  | 不明 |  | 7650 | 19 | 43727 | 877 | 26324 | 294522942 | 11.616 |  |  |  | （株）エネット | （株）エネット | 無し | 薬剤処理 | 委託 |  | 有り | 89 | 100 | 51 | 15 | 4 | 21 | 2 | 7 | 242 | 100 | 54 | 41 | 5 | 6318 | 6278 | [29 empty] | 機能なし | 02-1-201-01-001
青森県 | 02207 | 02-207-01-001 | 三沢市 | 三沢市清掃センター | 14453 | 0 | 0 |  | 可燃ごみ, ごみ処理残渣 |  | 焼却 |  | ストーカ式（可動） | 准連続運転 | 85 | 2 | 1992 | 場内温水 | 3754240 |  | 3754240 | [11 empty] | 東北電力（株） |  | 無し | セメント固化, 薬剤処理 | 委託 |  | 無し |  | 100 | 47.1 | 18.96 | 12.2 | 20.65 | 0.42 | 0.67 | 151 | 100 | 43.86 | 51.96 | 4.18 | 8700 | 0 | [29 empty] | 機能なし | 02-1-207-01-001
青森県 | 02301 | 02-301-01-001 | 平内町 | 平内町廃棄物処理施設 | 0 | 0 | 0 |  | 可燃ごみ |  | 焼却 |  | 回転式 | 全連続運転 | 37 | 1 | 2000 | 無し | [14 empty] | 東北電力 |  | 無し | 薬剤処理 | 委託 | 休止 | 無し |  | 0 | 0 | 0 | 0 | 0 | 0 | 0 | 0 | 0 | 0 | 0 | 0 | 0 | 0 | [29 empty] | 機能なし | 02-1-301-01-001
青森県 | 02307 | 02-307-01-001 | 外ヶ浜町 | 外ヶ浜町ごみ処理施設 | 2222.27 | 110 | 0 | 資源化物生産量 | 可燃ごみ, 粗大ごみ, し尿処理残渣 |  | 焼却 |  | ストーカ式（可動） | 准連続運転 | 13 | 1 | 2010 | 場内温水, その他 | 4302480 |  | 2804860 | [11 empty] | 東北電力 |  | 溶融処理 | その他 | 委託 |  | 無し |  | 100 | 48.4 | 20.4 | 4.6 | 20 | 2.2 | 4.4 | 202.5 | 100 | 53.1 | 40.8 | 6.1 | 6362 | 6535 | [29 empty] | 機能なし | 02-1-307-01-001
青森県 | 02803 | 02-803-01-001 | 中部上北広域事業組合 | 中部上北清掃センター | 10373 | 543 | 0 | 資源化物搬出量 | 可燃ごみ, 粗大ごみ, ごみ処理残渣, し尿処理残渣 |  | ガス化溶融・改質 |  | 流動床式 | 全連続運転 | 60 | 2 | 2000 | 場内温水, 場外温水 | 39562315 | 3300126 | 39562315 | 3300126 | [10 empty] | 東北電力 |  | 溶融処理 | 薬剤処理 | 委託 |  | 無し |  | 100 | 54.2 | 26.5 | 1 | 17 | 0.7 | 0.6 | 211.3 | 100 | 56.2 | 38.5 | 5.3 | 6698 | 6790 | [29 empty] | 機能なし | 02-2-010-01-001
青森県 | 02817 | 02-817-01-001 | 弘前地区環境整備事務組合 | 弘前地区環境整備センター | 51419 | 0 | 0 |  | 可燃ごみ, ごみ処理残渣 |  | 焼却 |  | ストーカ式（可動） | 全連続運転 | 246 | 2 | 2002 | 場内温水, 場内蒸気, 発電（場内利用）, 発電（場外利用） | 35473234 | 0 | 13063934 | 0 | 3600 | 15 | 20616 | 0 | 8873 | 133144891 | (4～9月)18.36、(10～3月)18.70 | (4～9月)15.85、(10～3月)16.15 | (4～9月)10.80、(10～3月)11.00 | (4～9月)7.56、(10～3月)7.70 | （株）エネット | （株）エネット | 薬剤処理 | 薬剤処理 | 委託 |  | 無し |  | 100 | 40.3 | 22.4 | 10.1 | 18.1 | 3 | 6.1 | 207.9 | 100 | 54.6 | 39.7 | 5.7 | 6104 | 6649 | [29 empty] | 機能なし | 02-2-002-01-001
青森県 | 02817 | 02-817-01-002 | 弘前地区環境整備事務組合 | 南部清掃工場 | 26827 | 0 | 0 |  | 可燃ごみ |  | 焼却 |  | ストーカ式（可動） | 全連続運転 | 140 | 2 | 1992 | 場内温水, 場外温水 | 2250396 | 7358400 | [12 empty] | （株）エネット |  | 薬剤処理 | セメント固化 | 委託 |  | 無し |  | 100 | 45 | 17.9 | 3.2 | 24.8 | 3.8 | 5.3 | 259.2 | 100 | 56.2 | 38 | 5.8 | 1370 | 1393 | [29 empty] | 機能なし | 02-2-002-01-002
青森県 | 02818 | 02-818-01-001 | 黒石地区清掃施設組合 | 環境管理センターごみ処理施設 | 24344 | 0 | 0 |  | 可燃ごみ, ごみ処理残渣, し尿処理残渣 |  | 焼却 |  | ストーカ式（可動） | 全連続運転 | 100 | 2 | 1988 | 場内温水 | 46299214 |  | 39729824 | [11 empty] | 東北電力株式会社 |  | 無し | 薬剤処理 | 一部委託 |  | 無し |  | 100 | 49.7 | 19.4 | 6.2 | 17.1 | 0.7 | 6.9 | 177 | 100 | 57.5 | 38.3 | 4.2 | 6820 | 5758 | [29 empty] | 機能なし | 02-2-003-01-001
青森県 | 02819 | 02-819-01-001 | 西北五環境整備事務組合 | 西部クリーンセンター | 19691 | 0 |  |  | 可燃ごみ |  | 焼却 |  | ストーカ式（可動） | 全連続運転 | 150 | 2 | 1986 | 場内温水 | 8440320 |  | 6632936 | [11 empty] | 東北電力株式会社 |  | 無し | 薬剤処理 | 直営 |  | 無し |  | 100 | 45.7 | 16.2 | 9.1 | 18 | 1.4 | 9.6 | 166.3 | 100 | 55.4 | 38.1 | 6.5 | 5783 | 6518 | [29 empty] | 機能なし | 02-2-008-01-001
青森県 | 02826 | 02-826-01-001 | 三戸地区環境整備事務組合 | 三戸地区クリーンセンター | 9181 | 452 |  | 資源化物搬出量 | 可燃ごみ, ごみ処理残渣, し尿処理残渣 |  | 焼却 |  | ストーカ式（可動） | 准連続運転 | 60 | 2 | 1994 | 場内温水 | 34048 | [13 empty] | 東北電力株式会社 |  | 無し | 薬剤処理 | 委託 |  | 無し |  | 100 | 37.1 | 25.4 | 10.5 | 17.4 | 1.3 | 8.3 | 184 | 100 | 53.8 | 39.5 | 6.7 | 5580 | 6885 | [29 empty] | 機能なし | 02-2-004-01-001
青森県 | 02829 | 02-829-01-001 | 西海岸衛生処理組合 | エコクリーンアフイ | 5476 | 0 |  |  | 可燃ごみ, ごみ処理残渣 |  | 焼却 |  | ストーカ式（可動） | 准連続運転 | 44 | 1 | 2000 | 場内温水 | 1881600 |  | 把握していない | [11 empty] | 東北電力株式会社 |  | 無し | 薬剤処理 | 直営 |  | 無し |  | 100 | 46.1 | 22.1 | 4.8 | 18.7 | 1.4 | 6.9 | 221.3 | 100 | 56.8 | 38.1 | 5.1 |  | 8680 | [29 empty] | 機能なし | 02-2-007-01-001
青森県 | 02859 | 02-859-01-001 | 八戸地域広域市町村圏事務組合 | 八戸清掃工場第一工場 | 52459 | 119 |  | 資源化物生産量 | 可燃ごみ, ごみ処理残渣, し尿処理残渣 |  | 焼却 |  | 流動床式 | 全連続運転 | 300 | 2 | 1995 | 場内温水, 場内蒸気, 発電（場内利用） | 282562560 |  | 90089 |  | 1446 | 19.5 | 8161 | [7 empty] | 丸紅新電力株式会社 |  | 無し | セメント固化, 薬剤処理 | 一部委託 |  | 無し |  | 100 | 39.2 | 31 | 7 | 10.2 | 4.3 | 8.3 | 181 | 100 | 47.8 | 43.2 | 9 | 6990 | 9000 | [29 empty] | 機能なし | 02-2-011-01-001
青森県 | 02859 | 02-859-01-002 | 八戸地域広域市町村圏事務組合 | 八戸清掃工場第二工場 | 19748 | 0 |  |  | 可燃ごみ, ごみ処理残渣 |  | 焼却 |  | ストーカ式（可動） | 全連続運転 | 150 | 1 | 1980 | 場内温水, 場内蒸気 | 把握していない |  | 把握していない | [11 empty] | 丸紅新電力株式会社 |  | 無し | 薬剤処理 | 一部委託 |  | 無し |  | 100 | 41.3 | 26.4 | 9.8 | 11.9 | 2.3 | 8.3 | 172 | 100 | 47.5 | 46.2 | 6.3 | 7540 | 9240 | [29 empty] | 機能なし | 02-2-011-01-002
青森県 | 02861 | 02-861-01-001 | 下北地域広域行政事務組合 | アックス・グリーン | 26899 | 3667 |  | 資源化物生産量 | 可燃ごみ, ごみ処理残渣, し尿処理残渣 |  | ガス化溶融・改質 |  | シャフト式 | 全連続運転 | 140 | 2 | 2002 | 場内蒸気 | 177116544 |  | 125034692 | [11 empty] | 東北電力株式会社 |  | 無し | 無し | 委託 |  | 無し |  | 100 | 51.7 | 19.7 | 2.1 | 23.8 | 1.9 | 0.8 | 157 | 100 | 44.2 | 49.7 | 6.1 | 0 | 8575 | [29 empty] | 機能なし | 02-2-001-01-001
青森県 | 02863 | 02-863-01-001 | 十和田地域広域事務組合 | 十和田地域広域事務組合十和田ごみ焼却施設 | 35282 | 0 | 0 |  | 可燃ごみ, ごみ処理残渣 |  | 焼却 |  | ストーカ式（可動） | 全連続運転 | 150 | 2 | 1985 | 場内温水 | 246622 |  | 344502 | [11 empty] | 東北電力株式会社 |  | 無し | セメント固化, 薬剤処理 | 委託 |  | 無し |  | 100 | 35.8 | 22.8 | 3 | 31.8 | 2.1 | 4.5 | 186 | 100 | 56.5 | 4.7 | 38.8 | 5883 | 6103 | [29 empty] | 機能なし | 02-2-005-01-001
青森県 | 02877 | 02-877-01-001 | 北部上北広域事務組合 | クリーン・ペア・はまなす | 9205 | 0 | 0 |  | 可燃ごみ, ごみ処理残渣 |  | 焼却 |  | 流動床式 | 准連続運転 | 52 | 2 | 1998 | 場内温水 | 15002624 |  | 把握していない | [11 empty] | 東北電力㈱ |  | 無し | 薬剤処理 | 委託 |  | 無し |  | 100 | 38.1 | 30.4 | 8.5 | 21.8 | 0.9 | 0.3 | 169.3 | 100 | 46.9 | 6.5 | 46.6 | 7593 | 8300 | [29 empty] | 機能なし | 02-2-012-01-001

## 粗大
粗大ごみ処理施設
都道府県名 | 地方公共団体 コード | 施設コード | 地方公共団体名 | 施設名称 | 年間処理量 | 資源化物回収量 |  | 処理対象廃棄物 |  | 処理方式 | 処理能力 | 使用開始年度 | 運転管理体制 | 施設の改廃 | 産業廃棄物の搬入の有無 | 一般廃棄物の割合 | リユース・リペアを行う場所の面積 | リユース・リペアの対象品目 | [28 empty] | リユース・リペア機能・内容
[7 empty] | 資源化物の区分 | [10 empty] | 合計 |  | 家具 |  |  | 自転車 |  |  | 衣類 |  |  | 書籍 |  |  | 家電 |  |  | 傘 |  |  | 食器 |  |  | おもちゃ |  |  | その他
[9 empty] | その他（具体的） | [8 empty] | 重量 | 個数 | 対象 | 重量 | 個数 | 対象 | 重量 | 個数 | 対象 | 重量 | 個数 | 対象 | 重量 | 個数 | 対象 | 重量 | 個数 | 対象 | 重量 | 個数 | 対象 | 重量 | 個数 | 対象 | 重量 | 個数 | 対象 | 重量 | 個数
[5 empty] | (t/年度) | (t/年度) |  |  |  |  | (t/日) |  |  |  |  | （％） | （㎡） | （t/年度） | （個・台等） |  | （t/年度） | （個・台等） |  | （t/年度） | （個・台等） |  | （t/年度） | （個・台等） |  | （t/年度） | （個・台等） |  | （t/年度） | （個・台等） |  | （t/年度） | （個・台等） |  | （t/年度） | （個・台等） |  | （t/年度） | （個・台等） |  | （t/年度） | （個・台等）
青森県 | 02201 | 02-201-02-001 | 青森市 | 青森市清掃工場 | 451 | 166 | 搬出量 | 不燃ごみ |  | 破砕 | 39.8 | 2015 | 委託 |  | 無し | [31 empty] | 機能なし | 02-1-201-02-001
青森県 | 02207 | 02-207-02-001 | 三沢市 | 三沢市粗大ごみ処理施設 | 1017 | 217 | 搬出量 | 粗大ごみ, 不燃ごみ |  | 併用 | 40 | 1989 | 委託 |  | 無し | [31 empty] | 機能なし | 02-1-207-02-001
青森県 | 02818 | 02-818-02-001 | 黒石地区清掃施設組合 | 環境管理センター粗大ごみ処理施設 | 4066 | 668 | 回収量 | 粗大ごみ, 不燃ごみ |  | 併用 | 40 | 1994 | 直営 |  | 無し | [31 empty] | 機能なし | 02-2-003-02-001
青森県 | 02826 | 02-826-02-001 | 三戸地区環境整備事務組合 | 三戸地区粗大ごみ処理施設 | 826 | 219 | 搬出量 | 粗大ごみ, 不燃ごみ |  | 破砕 | 20 | 1994 | 直営 |  | 無し | [31 empty] | 機能なし | 02-2-004-02-001
青森県 | 02863 | 02-863-02-001 | 十和田地域広域事務組合 | 十和田地域広域事務組合十和田粗大ごみ処理施設 | 1827 | 547 | 回収量 | 粗大ごみ, 不燃ごみ, 資源ごみ |  | 併用 | 40 | 1997 | 委託 |  | 無し | [31 empty] | 機能なし | 02-2-005-02-001

## 資源化
資源化等を行う施設
都道府県名 | 地方公共団体 コード | 施設コード | 地方公共団体名 | 施設名称 | 年間処理量 | 資源化物回収量 |  |  | 搬出量 |  | 在庫量 |  | 施設区分 | 処理対象廃棄物 |  | 処理内容ごとの処理能力 | [5 empty] | 施設全体の処理能力 | 使用開始年度 | 運転管理体制 | 施設の改廃 | 産業廃棄物の搬入の有無 | 一般廃棄物の割合 | リユース・リペアを行う場所の面積 | リユース・リペアの対象品目 | [28 empty] | リユース・リペア機能・内容 | 一次発酵槽におけるエアレーション設備の運転状況 | 脱臭の方法 | 堆肥化施設への搬入量 | [9 empty] | 一次発酵槽の堆肥化方式 | 切り返しの間隔 | 撹拌の間隔 |  | 一次発酵槽における発酵期間 | 二次発酵槽の有無
[8 empty] | 搬出量・在庫量の別（民間） | [20 empty] | 合計 |  | 家具 |  |  | 自転車 |  |  | 衣類 |  |  | 書籍 |  |  | 家電 |  |  | 傘 |  |  | 食器 |  |  | おもちゃ |  |  | その他 | [5 empty] | コンポスト主原料 | [7 empty] | 副資材
[15 empty] | その他（具体的） | 選別 | 圧縮・梱包 | ごみ堆肥化 | ごみ飼料化 | その他 | その他具体的に | [7 empty] | 重量 | 個数 | 対象 | 重量 | 個数 | 対象 | 重量 | 個数 | 対象 | 重量 | 個数 | 対象 | 重量 | 個数 | 対象 | 重量 | 個数 | 対象 | 重量 | 個数 | 対象 | 重量 | 個数 | 対象 | 重量 | 個数 | 対象 | 重量 | 個数 |  |  |  | 厨芥類（生活系） | 厨芥類（事業系） | 剪定枝 | し尿・浄化槽汚泥 | 動植物性残さ（産業廃棄物） | 動物のふん尿（産業廃棄物） | 下水汚泥（産業廃棄物） | その他 | 木くず、おがくず、もみがら、落ち葉 | その他 |  |  |  | or 1日
[5 empty] | (t/年度) | (t/年度) | (㎥/年度) |  | (t/年度) | (㎥/年度) | (t/年度) | (㎥/年度) |  |  |  | （t/日） | （t/日） | （t/日） | （t/日） | （t/日） |  | (t/日) |  |  |  |  | （％） | （㎡） | （t/年度） | （個・台等） |  | （t/年度） | （個・台等） |  | （t/年度） | （個・台等） |  | （t/年度） | （個・台等） |  | （t/年度） | （個・台等） |  | （t/年度） | （個・台等） |  | （t/年度） | （個・台等） |  | （t/年度） | （個・台等） |  | （t/年度） | （個・台等） |  | （t/年度） | （個・台等） |  |  |  | (t/年) | (t/年) | (t/年) | (t/年) | (t/年) | (t/年) | (t/年) | (t/年) | (t/年) | (t/年) |  | (日に1回) | (日に1回) | (回) | (日)
青森県 | 02205 | 02-205-03-001 | 五所川原市 | 五所川原市プラスチック類処理施設 | 112 | 112 |  |  | 112 |  | 0 |  | 容器包装リサイクル推進施設 | プラスチック |  | 3 | 0 | 0 | 0 | 0 |  | 3 | 2015 | 委託 |  | 無し | [31 empty] | 機能なし |  |  | 0 | 0 | 0 | 0 | 0 | 0 | 0 | 0 | 0 | 0 | [6 empty] | 02-1-205-03-001
青森県 | 02304 | 02-304-03-001 | 蓬田村 | 蓬田村ホタテ養殖残渣処理施設 | 766 | 766 |  |  | 427 |  |  | 163 | ごみ堆肥化施設 | その他 |  | 17 | 0 | 26.1 | 0 | 0 |  | 26 | 2015 | 委託 |  | 無し | 0 | [30 empty] | 機能なし | 堆肥化時は常時運転 | 設備なし | 0 | 0 | 0 | 0 | 0 | 0 | 0 | 431 | 87 | 248 | 堆積方式 | 1 |  |  | 14 | 有り | 02-1-304-03-001
青森県 | 02803 | 02-803-03-001 | 中部上北広域事業組合 | 中部上北清掃センター(不燃物処理場) | 495 | 406 |  |  | 406 |  | 13 |  | その他 | 金属類, ガラス類, ペットボトル |  | 0 | 17 | 0 | 0 | 0 |  | 17 | 2000 | 委託 |  | 無し | [31 empty] | 機能なし |  |  | 0 | 0 | 0 | 0 | 0 | 0 | 0 | 0 | 0 | 0 | [6 empty] | 02-2-010-03-001
青森県 | 02817 | 02-817-03-001 | 弘前地区環境整備事務組合 | 弘前地区環境整備センター | 9367 | 3530 |  |  | 3478 |  | 52 |  | リサイクルプラザ | 紙類, 金属類, ガラス類, ペットボトル, 不燃ごみ, 粗大ごみ |  | 70 | 23 | 0 | 0 | 0 |  | 93 | 2003 | 委託 |  | 無し | [31 empty] | 機能なし |  |  | 0 | 0 | 0 | 0 | 0 | 0 | 0 | 0 | 0 | 0 | [6 empty] | 02-2-002-03-001
青森県 | 02829 | 02-829-03-001 | 西海岸衛生処理組合 | 資源化施設 | 1057 | 773 |  |  | 773 |  |  |  | ストックヤード | 紙類, 金属類, ガラス類, その他資源ごみ, ペットボトル, プラスチック, 不燃ごみ, 粗大ごみ |  | 5 | 2 | 0 | 0 | 0 |  | 13 | 2001 | 直営 |  | 無し | [31 empty] | 機能なし |  |  | 0 | 0 | 0 | 0 | 0 | 0 | 0 | 0 | 0 | 0 | [6 empty] | 02-2-007-03-001
青森県 | 02859 | 02-859-03-001 | 八戸地域広域市町村圏事務組合 | 八戸リサイクルプラザ | 13792.9 | 8605.81 |  |  | 8605.81 |  |  |  | リサイクルプラザ | 紙類, 金属類, ガラス類, ペットボトル, 布類, 不燃ごみ, 粗大ごみ, その他 |  | 61 | 110 | 0 | 0 | 0 |  | 171 | 2000 | 委託 |  | 無し |  | 474 |  | 333 | ○ |  | 327 | ○ |  | 6 | [21 empty] | 修理, 展示, 販売, 譲渡 |  |  | 0 | 0 | 0 | 0 | 0 | 0 | 0 | 0 | 0 | 0 | [6 empty] | 02-2-011-03-001
青森県 | 02861 | 02-861-03-001 | 下北地域広域行政事務組合 | アックス・グリーン | 2812 | 1315 |  |  | 1315 |  |  |  | リサイクルプラザ | 紙類, 金属類, ガラス類, その他資源ごみ, ペットボトル, 不燃ごみ, 粗大ごみ, その他 |  | 16 | 10 | 0 | 0 | 0 |  | 26 | 2002 | 委託 |  | 無し | [31 empty] | 機能なし |  |  | 0 | 0 | 0 | 0 | 0 | 0 | 0 | 0 | 0 | 0 | [6 empty] | 02-2-001-03-001
青森県 | 02877 | 02-877-03-001 | 北部上北広域事務組合 | クリーン・ペア・はまなす | 845 | 199 |  |  | 199 |  |  |  | リサイクルプラザ | 紙類, 金属類, ガラス類, その他資源ごみ, ペットボトル, 粗大ごみ |  | 20 | 19 | 0 | 0 | 0 |  | 39 | 1998 | 直営 |  | 無し | [31 empty] | 機能なし |  |  | 0 | 0 | 0 | 0 | 0 | 0 | 0 | 0 | 0 | 0 | [6 empty] | 02-2-012-03-001

## 燃料化
ごみ燃料化施設
都道府県名 | 地方公共団体コード | 施設コード | 地方公共団体名 | 施設名称 | 年間処理量 |  | 生成物保管量 |  | 生成物生産量 |  | 生成物搬出量 |  | 処理対象廃棄物 |  | 施設の種類 | 生成物供給先の確保状況 | 処理能力 | 使用開始年度 | 運転管理体制 | 施設の改廃 | 発電の場合 |  |  |  | 余剰電力利用（売電） | [5 empty] | 契約電力会社名 |  | 産業廃棄物の搬入の有無 | 一般廃棄物の割合 | ごみ組成分析結果 | [7 empty] | 単位容積重量 | 三成分 |  |  |  | 低位発熱量
[21 empty] | 発電能力 | 発電効率（公称値） | 総発電量（実績値） | うち外部供給量（実績値） | 売電量 | 売電収入 | 売電価格（単価） |  |  |  | （受電） | （売電） |  |  | 分析対象 | 合計 | 紙・布類 | ﾋﾞﾆｰﾙ、合成樹脂、ｺﾞﾑ、皮革類 | 木、竹、わら類 | ちゅう芥類 | 不燃物類 | その他 |  | 合計 | 水分 | 可燃分 | 灰分 | (計算値) | (実測値)
[14 empty] | その他（具体的） | [12 empty] | 固定価格 | 重負荷 | 昼間 | 夜間
[5 empty] | (t/年度) | (㎥/年) | (t/年度) | (㎥/年度) | (t/年度) | (㎥/年度) | (t/年度) | (㎥/年度) |  |  |  |  | (t/日) |  |  |  | (ｋW) | (％) | （MWｈ/年） | （MWｈ/年） | （MWｈ/年） |  | （円/kWh） | （円/kWh） | （円/kWh） | （円/kWh） |  |  |  | （％） |  | （％） | （％） | （％） | （％） | （％） | （％） | （％） | (kg/㎥) | （％） | （％） | （％） | （％） | （kJ/kg） | （kJ/kg）

## その他
その他の施設[ごみの中間処理施設]
都道府県名 | 地方公共団体 コード | 施設コード | 地方公共団体名 | 施設名称 | 年間処理量 | 処理対象廃棄物 |  | 処理内容 |  | 処理能力 | 使用開始年度 | 運転管理体制 | 施設の改廃 | 産業廃棄物の搬入の有無 | 一般廃棄物の割合
[7 empty] | その他（具体的） |  | その他（具体的）
[5 empty] | (t/年度) |  |  |  |  | (t/日) |  |  |  |  | （％）

## 保管
保管施設
都道府県名 | 地方公共団体コード | 施設コード | 地方公共団体名 | 施設名称 | 年間保管量 | 施設区分 | 処理対象廃棄物 | 保管分類数 | 屋内面積 | 屋外面積 | 使用開始年度 | 運転管理体制 | 施設の改廃 | 産業廃棄物の搬入の有無 | 一般廃棄物の割合
[5 empty] | (t/年度) |  |  |  | (m2) | (m2) |  |  |  |  | （％）
青森県 | 02207 | 02-207-06-001 | 三沢市 | 三沢市清掃センター | 200 | ストックヤード | ガラス類, ペットボトル | 2 | 70 | 177 | 2000 | 委託 |  | 無し |  | 02-1-207-06-001
青森県 | 02209 | 02-209-06-001 | つがる市 | つがる市車力一般廃棄物最終処分場ストックヤード | 266 | ストックヤード | ガラス類 | 1 | 0 | 132 | 1999 | 委託 |  | 無し |  | 02-1-209-06-001
青森県 | 02411 | 02-411-06-001 | 六ヶ所村 | 六ヶ所村リサイクル保管施設 | 174 | ストックヤード | 紙類, プラスチック | 2 | 120 | 162 | 2006 | 委託 |  | 無し |  | 02-1-411-06-001
青森県 | 02423 | 02-423-06-001 | 大間町 | ストックヤード | 168 | ストックヤード | 紙類, 金属類, ガラス類, その他資源ごみ, ペットボトル | 5 | 108 | 0 | 2016 | 委託 |  | 無し |  | 02-1-423-06-001
青森県 | 02803 | 02-803-06-001 | 中部上北広域事業組合 | 中部上北清掃センター（ペットボトル） | 62 | ストックヤード | ペットボトル | 1 | 159 | 0 | 2000 | 委託 |  | 無し |  | 02-2-010-06-001
青森県 | 02803 | 02-803-06-002 | 中部上北広域事業組合 | 中部上北清掃センター（缶） | 99 | ストックヤード | 金属類 | 1 | 159 | 0 | 2011 | 委託 |  | 無し |  | 02-2-010-06-002
青森県 | 02803 | 02-803-06-003 | 中部上北広域事業組合 | 中部上北清掃センター | 102 | ストックヤード | 紙類, 金属類, ガラス類, その他資源ごみ, ペットボトル | 1 | 196 | 0 | 2009 | 委託 |  | 無し |  | 02-2-010-06-003
青森県 | 02803 | 02-803-06-004 | 中部上北広域事業組合 | 中部上北最終処分場(ガラス類保管場所) | 334 | ストックヤード | ガラス類 | 1 | 167 | 210 | 2012 | 委託 |  | 無し |  | 02-2-010-06-004
青森県 | 02803 | 02-803-06-005 | 中部上北広域事業組合 | 中部上北最終処分場(紙類保管場所) | 267 | ストックヤード | 紙類 | 1 | 104 | 0 | 2012 | 委託 |  | 無し |  | 02-2-010-06-005
青森県 | 02817 | 02-817-06-001 | 弘前地区環境整備事務組合 | 弘前地区環境整備センター | 4309 | その他 | 紙類, 金属類, ガラス類, ペットボトル | 9 | 1093 | 0 | 2003 | 委託 |  | 無し |  | 02-2-002-06-001
青森県 | 02817 | 02-817-06-002 | 弘前地区環境整備事務組合 | 弘前地区環境整備センター | 20 | ストックヤード | その他資源ごみ, ペットボトル, その他 | 3 | 390 | 0 | 2015 | 委託 |  | 無し |  | 02-2-002-06-002
青森県 | 02826 | 02-826-06-001 | 三戸地区環境整備事務組合 | 三戸地区資源物ストックヤード | 484 | 容器包装リサイクル推進施設 | 紙類, ガラス類, ペットボトル | 3 | 360 | 640 | 2012 | 委託 |  | 無し |  | 02-2-004-06-001
青森県 | 02829 | 02-829-06-001 | 西海岸衛生処理組合 | 西海岸衛生処理組合保管施設 | 272 | 容器包装リサイクル推進施設 | 紙類, 金属類, ガラス類, ペットボトル, プラスチック | 10 | 675 | 0 | 2001 | 直営 |  | 無し |  | 02-2-007-06-001
青森県 | 02859 | 02-859-06-001 | 八戸地域広域市町村圏事務組合 | 八戸リサイクルプラザ | 1372.9 | ストックヤード | 紙類, 金属類, ガラス類, ペットボトル, 布類, その他 | 13 | 1984 | 0 | 2000 | 委託 |  | 無し |  | 02-2-011-06-001
青森県 | 02861 | 02-861-06-001 | 下北地域広域行政事務組合 | アックス・グリーン | 1128 | ストックヤード | 紙類, 金属類, ガラス類, ペットボトル, プラスチック | 9 | 147 | 190 | 2000 | 委託 |  | 無し |  | 02-2-001-06-001
青森県 | 02863 | 02-863-06-001 | 十和田地域広域事務組合 | 十和田地域広域事務組合十和田ごみ焼却施設 | 1492 | ストックヤード | 金属類, ガラス類 | 5 | 176 | 217 | 1998 | 一部委託 |  | 無し |  | 02-2-005-06-001
青森県 | 02874 | 02-874-06-001 | 青森地域広域事務組合 | 青森地域広域事務組合上磯地区ストックヤード | 99 | ストックヤード | 金属類, ガラス類, ペットボトル | 6 | 450 | 135 | 2004 | 直営 |  | 無し |  | 02-2-009-06-001
青森県 | 02877 | 02-877-06-001 | 北部上北広域事務組合 | クリーン・ペア・はまなす | 687 | ストックヤード | 紙類, 金属類, ガラス類, ペットボトル | 9 | 974 | 105 | 1998 | 直営 |  | 無し |  | 02-2-012-06-001

## 最終
最終処分場
都道府県名 | 地方公共団体コード | 施設コード | 地方公共団体名 | 施設名称 | 調査対象年度の埋立容量 （覆土を含む） | 調査対象年度の埋立量 （覆土を含まない） | 残余容量 | 処理対象廃棄物 | 埋立場所 | 埋立開始年度 | 埋立地面積 | 施設全体容量 | 埋立終了年度 | 遮水の方式 | 浸出液の処理 | 運転管理体制 | 処分場の現状 | 施設の改廃 | 産業廃棄物の搬入の有無 | 一般廃棄物の割合 | 最終処分場の構造 |  | 覆土施工の状況 | ガス抜き管の計画的施工状況 | 水質管理状況 | [5 empty] | メタン回収有無 | メタン回収をしている場合
[22 empty] | 保有水等集排水管の水位管理 |  |  | 処理前BOD濃度 | 処理後BOD濃度 | 処理前COD濃度 | 処理後COD濃度 | 処理前TN濃度 | 処理後TN濃度 |  | メタンガス回収量 | メタンガス濃度 | メタンガス発熱量 | メタンガスの利用 | 発電量
[5 empty] | (㎥/年度) | (ｔ/年度) | (㎥) |  |  |  | (m2) | (㎥) | [7 empty] | （％） |  |  |  |  | （ppm） | （ppm） | （ppm） | （ppm） | （ppm） | （ppm） |  | （㎥／年） | （％） | （kJ/㎥N） |  | （kWh/年）
青森県 | 02201 | 02-201-07-001 | 青森市 | 青森市一般廃棄物最終処分場 | 20910 | 17510 | 713564 | 焼却残渣（主灰）, 可燃ごみ, 不燃ごみ, 焼却残渣（飛灰）, 破砕ごみ・処理残渣, 粗大ごみ | 山間 | 1983 | 237000 | 3926600 | 2041 | 原地盤利用, 鉛直遮水工 | 凝集沈殿, 生物処理（脱窒あり）, 砂ろ過, 消毒, 活性炭処理 | 委託 | 埋立中 |  | 無し |  | 準好気性埋立構造 | 末端集水管は水没 | 即日覆土 | 埋立状況により計画的に延長 | 11 | 5 | 17 | 9 | 75 | 2 | 回収していない | [5 empty] | 02-1-201-07-001
青森県 | 02201 | 02-201-07-002 | 青森市 | 青森市浪岡不燃物埋め立て処分場 | 0 | 0 | 0 | 不燃ごみ, 粗大ごみ | 山間 | 1976 | 50000 | 不明 | 1998 | 遮水なし | 処理なし | 直営 | 埋立終了 | 休止 | 無し |  | その他埋立構造 |  |  |  | 0.6 |  | 4.2 |  | 0.58 |  | 回収していない | [5 empty] | 02-1-201-07-002
青森県 | 02202 | 02-202-07-001 | 弘前市 | 弘前市埋立処分場(第2次第1区画) | 0 | 0 | 2787 | 焼却残渣（主灰）, 溶融飛灰, 可燃ごみ, 資源ごみ, 不燃ごみ, 焼却残渣（飛灰）, 溶融スラグ, 破砕ごみ・処理残渣, 粗大ごみ | 山間 | 1996 | 13800 | 710000 | 2027 | その他遮水 | 凝集沈殿, 生物処理（脱窒あり）, 砂ろ過, 消毒, 活性炭処理 | 一部委託 | 埋立終了 | 休止 | 無し |  | 準好気性埋立構造 | 末端集水管は開放 | 即日覆土 | 埋立状況により計画的に延長 | 6.4 | 1.1 | 8.8 | 4 | 5.1 | 3 | 回収していない | [5 empty] | 02-1-202-07-001
青森県 | 02202 | 02-202-07-002 | 弘前市 | ECクリーンセンター瑞穂 | 0 | 0 | 281 | 焼却残渣（主灰）, 溶融飛灰, 資源ごみ, 不燃ごみ, 焼却残渣（飛灰）, 溶融スラグ, 粗大ごみ | 山間 | 1998 | 10700 | 65500 | 2022 | 底部遮水工 | 凝集沈殿, 生物処理（脱窒なし）, 消毒 | 一部委託 | 埋立終了 | 休止 | 無し |  | 準好気性埋立構造 | 末端集水管は開放 | 即日覆土 | 埋立状況により計画的に延長 | 3.7 | 1 | 11 | 7.6 | 21 | 19 | 回収していない | [5 empty] | 02-1-202-07-002
青森県 | 02202 | 02-202-07-003 | 弘前市 | 弘前市埋立処分場（第2次第2区画） | 12219 | 9544 | 192809 | 焼却残渣（主灰）, 不燃ごみ, その他, 焼却残渣（飛灰） | 山間 | 2018 | 39400 | 224000 | 2033 | 表面遮水工（キャッピング） | 凝集沈殿, 生物処理（脱窒あり）, 砂ろ過, 消毒, 活性炭処理 | 一部委託 | 埋立中 |  | 無し |  | 準好気性埋立構造 | 末端集水管は開放 | 即日覆土 | 埋立状況により計画的に延長 | 6.4 | 1.1 | 8.8 | 4 | 5.1 | 3 | 回収していない | [5 empty] | 02-1-202-07-005
青森県 | 02203 | 02-203-07-001 | 八戸市 | 八戸市一般廃棄物天狗沢最終処分場 | 0 | 0 | 7811 | 焼却残渣（主灰）, 不燃ごみ, 焼却残渣（飛灰）, 破砕ごみ・処理残渣 | 山間 | 1981 | 69500 | 690000 | 2025 | 原地盤利用 | 凝集沈殿, 生物処理（脱窒なし）, 消毒 | 一部委託 | 埋立中 |  | 無し |  | 準好気性埋立構造 | 末端集水管は水没 | 即日覆土 | 埋立状況により計画的に延長 | 210 | 170 | 10 | 9 | 66 | 59 | 回収していない | [5 empty] | 02-1-203-07-001
青森県 | 02203 | 02-203-07-002 | 八戸市 | 八戸市一般廃棄物最終処分場 | 10405 | 10040 | 159041 | 焼却残渣（主灰）, 不燃ごみ, その他, 焼却残渣（飛灰）, 破砕ごみ・処理残渣 | 山間 | 2013 | 15400 | 214000 | 2030 | 底部遮水工, 鉛直遮水工, 覆蓋（屋根）, 表面遮水工（キャッピング） | 凝集沈殿, 下水道放流 | 一部委託 | 埋立中 |  | 有り | 99 | 準好気性埋立構造 | 末端集水管は水没 | 中間覆土 | 埋立状況により計画的に延長 | 0.5 | 0.5 | 28 | 12 | 87 | 41 | 回収していない | [5 empty] | 02-1-203-07-002
青森県 | 02205 | 02-205-07-001 | 五所川原市 | 五所川原市野里一般廃棄物最終処分場 | 6530.9 | 1432 | 37102.7 | 焼却残渣（主灰）, 不燃ごみ, 粗大ごみ | 山間 | 1997 | 22200 | 246000 | 2024 | 底部遮水工 | 凝集沈殿, 生物処理（脱窒あり）, 砂ろ過, 消毒, 活性炭処理 | 委託 | 埋立中 |  | 無し |  | 準好気性埋立構造 | 末端集水管は開放 | 即日覆土 | 埋立状況により計画的に延長 |  | 1 |  | 9.8 |  | 12 | 回収していない | [5 empty] | 02-1-205-07-001
青森県 | 02205 | 02-205-07-002 | 五所川原市 | 五所川原市金木一般廃棄物最終処分場 | 0 | 0 | 0 | 焼却残渣（主灰）, 不燃ごみ, 粗大ごみ | 山間 | 1997 | 14200 | 57396 | 2021 | 底部遮水工 | 凝集沈殿, 生物処理（脱窒なし）, 砂ろ過, 消毒, 活性炭処理 | 委託 | 埋立終了 |  | 無し |  | 準好気性埋立構造 | 末端集水管は開放 | 即日覆土 | 埋立状況により計画的に延長 |  | 1.8 |  | 4.8 |  | 3.1 | 回収していない | [5 empty] | 02-1-205-07-002
青森県 | 02205 | 02-205-07-003 | 五所川原市 | 五所川原市市浦一般廃棄物最終処分場 | 85.5 | 37 | 768.5 | 焼却残渣（主灰）, 不燃ごみ, 破砕ごみ・処理残渣, 粗大ごみ | 平地 | 2006 | 1044 | 7100 | 2020 | 底部遮水工, 鉛直遮水工, 覆蓋（屋根） | 凝集沈殿, 生物処理（脱窒あり）, 砂ろ過, 消毒, 活性炭処理, キレート処理 | 委託 | 埋立中 |  | 無し |  | 準好気性埋立構造 | 末端集水管は開放 | 即日覆土 | 一部延長を行っていない |  | 1.5 |  | 5.3 |  | 2.2 | 回収していない | [5 empty] | 02-1-205-07-003
青森県 | 02205 | 02-205-07-004 | 五所川原市 | 五所川原市嘉瀬山一般廃棄物最終処分場 | 0 | 0 | 0 | 不燃ごみ, 粗大ごみ | 山間 | 1987 | 2570 | 10500 | 1996 | 遮水なし | 処理なし | 委託 | 埋立終了 |  | 無し |  | その他埋立構造 |  |  |  |  | 5.8 |  | 20 |  | 1.5 | 回収していない | [5 empty] | 02-1-205-07-004
青森県 | 02205 | 02-205-07-005 | 五所川原市 | 五所川原市岩井一般廃棄物最終処分場 | 0 | 0 | 0 | 不燃ごみ, 粗大ごみ | 山間 | 1971 | 18000 | 90000 | 2005 | 原地盤利用, 鉛直遮水工, 表面遮水工（キャッピング） | 他施設での処理 | 委託 | 埋立終了 |  | 無し |  | その他埋立構造 |  |  |  |  | 8.6 |  | 36 |  | 5.2 | 回収していない | [5 empty] | 02-1-205-07-005
青森県 | 02207 | 02-207-07-001 | 三沢市 | 三沢市一般廃棄物最終処分場(旧) | 0 | 0 | 0 | 焼却残渣（主灰）, 不燃ごみ, 焼却残渣（飛灰）, 破砕ごみ・処理残渣 | 平地 | 1989 | 25640 | 166330 | 2002 | 底部遮水工 | 凝集沈殿, 生物処理（脱窒あり）, 砂ろ過, 消毒, 活性炭処理 | 委託 | 埋立終了 |  | 無し |  | 準好気性埋立構造 | 末端集水管は開放 | 即日覆土 | 埋立状況により計画的に延長 |  | 11.8 | 21 | 6.81 | 115.2 | 2.86 | 回収していない | [5 empty] | 02-1-207-07-001
青森県 | 02207 | 02-207-07-002 | 三沢市 | 三沢市一般廃棄物最終処分場 | 7837 | 6818 | 104752 | 焼却残渣（主灰）, 不燃ごみ, 焼却残渣（飛灰）, 破砕ごみ・処理残渣, 粗大ごみ | 平地 | 2002 | 31700 | 215000 | 2042 | 底部遮水工 | 凝集沈殿, 生物処理（脱窒あり）, 砂ろ過, 消毒, 活性炭処理 | 委託 | 埋立中 |  | 有り | 91.7 | 準好気性埋立構造 | 末端集水管は開放 | 即日覆土 | 埋立状況により計画的に延長 |  | 1.05 | 69.42 | 3.35 | 40.25 | 6.62 | 回収していない | [5 empty] | 02-1-207-07-002
青森県 | 02208 | 02-208-07-001 | むつ市 | むつ市一般廃棄物最終処分場 | 94.9 | 72.4 | 89878 | 焼却残渣（主灰）, 可燃ごみ, 不燃ごみ, その他, 焼却残渣（飛灰） | 山間 | 1992 | 39000 | 325102 | 2021 | 底部遮水工 | 凝集沈殿, 生物処理（脱窒あり）, 消毒 | 委託 | 埋立中 |  | 無し |  | 準好気性埋立構造 | 末端集水管は水没 | 即日覆土 | 埋立状況により計画的に延長 | 10.8 | 2.4 | 5.7 | 6.5 | 20 | 3.4 | 回収していない | [5 empty] | 02-1-208-07-001
青森県 | 02208 | 02-208-07-002 | むつ市 | むつ市川内一般廃棄物最終処分場 | 0 | 0 | 0 | 焼却残渣（主灰）, 不燃ごみ, 粗大ごみ | 山間 | 1992 | 6700 | 29000 | 2014 | 底部遮水工, 鉛直遮水工 | 凝集沈殿, 生物処理（脱窒なし）, 消毒 | 委託 | 埋立終了 |  | 無し |  | 準好気性埋立構造 | 末端集水管は開放 | 最終覆土のみ | 埋立状況により計画的に延長 | 0.7 | 0.6 | 3.6 | 2.9 | 1.5 | 1.6 | 回収していない | [5 empty] | 02-1-208-07-002
青森県 | 02208 | 02-208-07-003 | むつ市 | むつ市大畑一般廃棄物最終処分場 | 56.4 | 39.3 | 13549 | 焼却残渣（主灰）, 可燃ごみ, 不燃ごみ, 粗大ごみ | 山間 | 1993 | 21600 | 54000 | 2022 | 底部遮水工 | 凝集沈殿, 生物処理（脱窒あり）, 砂ろ過, 消毒 | 委託 | 埋立中 |  | 無し |  | 準好気性埋立構造 | 末端集水管は水没 | 即日覆土 | 埋立状況により計画的に延長 | 2.1 | 2.3 | 4.1 | 2.8 | 2.9 | 5 | 回収していない | [5 empty] | 02-1-208-07-003
青森県 | 02208 | 02-208-07-004 | むつ市 | むつ市脇野沢一般廃棄物最終処分場 | 0 | 0 | 0 | 焼却残渣（主灰）, 不燃ごみ, 粗大ごみ | 山間 | 1990 | 3900 | 19700 | 2015 | 原地盤利用, 底部遮水工 | 凝集沈殿, 生物処理（脱窒あり）, 消毒 | 委託 | 埋立終了 |  | 無し |  | 準好気性埋立構造 | 末端集水管は水没 | 最終覆土のみ | 埋立状況により計画的に延長 | 0.6 | 0.7 | 3.4 | 3.1 | 1.1 | 1.1 | 回収していない | [5 empty] | 02-1-208-07-004
青森県 | 02208 | 02-208-07-005 | むつ市 | むつ市大畑一般廃棄物旧最終処分場(松ノ木道) | 0 | 0 | 0 | 焼却残渣（主灰）, 不燃ごみ, 粗大ごみ | 平地 | 1973 | 23451 | 96000 | 1993 | 遮水なし | 処理なし | 直営 | 埋立終了 |  | 無し |  | その他埋立構造 |  |  |  |  | 6.4 |  | 8.7 |  | 0.9 | 回収していない | [5 empty] | 02-1-208-07-005
青森県 | 02209 | 02-209-07-001 | つがる市 | つがる市木造稲垣一般廃棄物最終処分場 | 1370 | 1433 | 1529 | 焼却残渣（主灰）, 不燃ごみ, 粗大ごみ | 平地 | 2003 | 5813 | 24860 | 2017 | 底部遮水工, 覆蓋（屋根） | 凝集沈殿, 生物処理（脱窒なし）, 砂ろ過, 消毒, 活性炭処理 | 委託 | 埋立中 |  | 無し |  | 準好気性埋立構造 | 末端集水管は開放 | 即日覆土 | 埋立状況により計画的に延長 |  | <0.5 |  | 8.7 |  | 7.2 | 回収していない | [5 empty] | 02-1-209-07-001
青森県 | 02209 | 02-209-07-002 | つがる市 | つがる市森田一般廃棄物最終処分場 | 0 | 0 | 700 | 焼却残渣（主灰）, 不燃ごみ, 粗大ごみ | 山間 | 1995 | 4600 | 16299 | 2021 | 底部遮水工 | 凝集沈殿, 生物処理（脱窒あり）, 砂ろ過, 消毒, 活性炭処理 | 委託 | 埋立終了 |  | 無し |  | 準好気性埋立構造 | 末端集水管は開放 | 即日覆土 | 埋立状況により計画的に延長 |  | 0.6 |  | 4 |  | 0.9 | 回収していない | [5 empty] | 02-1-209-07-002
青森県 | 02209 | 02-209-07-003 | つがる市 | つがる市車力一般廃棄物最終処分場 | 0 | 0 | 128 | 不燃ごみ, 粗大ごみ | 平地 | 1994 | 4840 | 15413 | 2017 | 底部遮水工, 鉛直遮水工 | 凝集沈殿, 生物処理（脱窒なし）, 消毒 | 委託 | 埋立終了 |  | 無し |  | 準好気性埋立構造 | 末端集水管は開放 | 即日覆土 | 埋立状況により計画的に延長 |  | 2.6 |  | 2.1 |  | 1.7 | 回収していない | [5 empty] | 02-1-209-07-003
青森県 | 02210 | 02-210-07-001 | 平川市 | 平川市平賀地区最終処分場 | 2726 | 869 | 1322.8 | 焼却残渣（主灰）, 焼却残渣（飛灰） | 山間 | 1990 | 10000 | 61006 | 2020 | 底部遮水工 | 凝集沈殿, 生物処理（脱窒あり）, 消毒 | 委託 | 埋立中 |  | 無し |  | 準好気性埋立構造 | 末端集水管は水没 | 中間覆土 | 一部延長を行っていない |  | 1.9 |  | 1 |  | 0.74 | 回収していない | [5 empty] | 02-1-210-07-001
青森県 | 02301 | 02-301-07-001 | 平内町 | 平内町外の沢埋立地 | 100 | 68 | 11589 | 焼却残渣（主灰）, 不燃ごみ, 焼却残渣（飛灰） | 平地 | 1980 | 39254 | 142473 | 2024 | 原地盤利用 | 凝集沈殿, 消毒 | 委託 | 埋立中 |  | 無し |  | 嫌気性埋立構造 |  |  |  |  | 3 |  | 3.3 |  | 1.8 | 回収していない | [5 empty] | 02-1-301-07-001
青森県 | 02381 | 02-381-07-001 | 板柳町 | 板柳町一般廃棄物最終処分場 | 941 | 685 | 10137 | 焼却残渣（主灰）, 不燃ごみ, 粗大ごみ | 山間 | 1994 | 12043 | 31000 | 2020 | 底部遮水工 | 凝集沈殿, 生物処理（脱窒あり）, 砂ろ過, 消毒 | 直営 | 埋立中 |  | 無し |  | その他埋立構造 |  |  |  |  | 0.5 |  | 3.9 |  | 5.4 | 回収していない | [5 empty] | 02-1-381-07-001
青森県 | 02384 | 02-384-07-001 | 鶴田町 | 鶴田町不燃物埋立処分場 | 45 | 20 | 4198 | 不燃ごみ | 山間 | 1991 | 7770 | 38880 | 2029 | 底部遮水工, 鉛直遮水工 | 凝集沈殿, 生物処理（脱窒なし）, 砂ろ過, 消毒 | 一部委託 | 埋立中 |  | 無し |  | 準好気性埋立構造 | 末端集水管は開放 | 中間覆土 | 埋立状況により計画的に延長 |  | 0.5未満 |  | 2.2 |  | 0.74 | 回収していない | [5 empty] | 02-1-384-07-001
青森県 | 02387 | 02-387-07-001 | 中泊町 | 中泊町中里一般廃棄物最終処分場 | 0 | 0 | 0 | 焼却残渣（主灰）, 不燃ごみ, 焼却残渣（飛灰）, 粗大ごみ | 山間 | 1996 | 9700 | 51758 | 2019 | 原地盤利用 | 凝集沈殿, 生物処理（脱窒なし）, 消毒 | 委託 | 埋立中 |  | 無し |  | 準好気性埋立構造 | 末端集水管は開放 | 即日覆土 | 埋立状況により計画的に延長 | 1 | 1 | 5 | 5 | 0 | 0 | 回収していない | [5 empty] | 02-1-387-07-001
青森県 | 02387 | 02-387-07-002 | 中泊町 | 中泊町中里一般廃棄物最終処分場 | 0 | 0 | 0 | 焼却残渣（主灰）, 不燃ごみ, 焼却残渣（飛灰）, 粗大ごみ | 山間 | 1981 | 11000 | 45000 | 1997 | 原地盤利用, 鉛直遮水工 | 凝集沈殿, 生物処理（脱窒なし）, 消毒 | 委託 | 埋立終了 |  | 無し |  | 準好気性埋立構造 | 末端集水管は開放 | 即日覆土 | 埋立状況により計画的に延長 | 1 | 1 | 5 | 5 | 0 | 0 | 回収していない | [5 empty] | 02-1-387-07-002
青森県 | 02387 | 02-387-07-003 | 中泊町 | 中泊町小泊不燃物処理場 | 0 | 0 | 0 | 焼却残渣（主灰）, 不燃ごみ, 焼却残渣（飛灰）, 粗大ごみ | 山間 | 1976 | 9700 | 19400 | 2002 | 遮水なし | 処理なし | 直営 | 埋立終了 |  | 無し |  | 準好気性埋立構造 | 末端集水管は開放 | 即日覆土 | 埋立状況により計画的に延長 | 1 | 1 | 5 | 5 | 1 | 1 | 回収していない | [5 empty] | 02-1-387-07-003
青森県 | 02387 | 02-387-07-004 | 中泊町 | 中泊町小泊一般廃棄物最終処分場 | 70 | 34 | 443 | 焼却残渣（主灰）, 不燃ごみ, 焼却残渣（飛灰）, 粗大ごみ | 山間 | 2002 | 1089 | 6597 | 2023 | 底部遮水工, 覆蓋（屋根） | 凝集沈殿, 生物処理（脱窒あり）, 砂ろ過, 消毒, 活性炭処理 | 委託 | 埋立中 |  | 無し |  | 準好気性埋立構造 | 末端集水管は開放 | 即日覆土 | 埋立状況により計画的に延長 | 1 | 1 | 3 | 3 | 3 | 3 | 回収していない | [5 empty] | 02-1-387-07-004
青森県 | 02387 | 02-387-07-005 | 中泊町 | 中泊町一般廃棄物最終処分場 | 1412 | 758 | 24976 | 焼却残渣（主灰）, 不燃ごみ, 焼却残渣（飛灰）, 粗大ごみ | 山間 | 2013 | 9978 | 36000 | 2028 | 底部遮水工 | 凝集沈殿, 砂ろ過 | 委託 | 埋立中 |  | 無し |  | 準好気性埋立構造 | 末端集水管は開放 | 即日覆土 | 埋立状況により計画的に延長 | 1 | 1 | 4 | 4 | 2 | 2 | 回収していない | [5 empty] | 02-1-387-07-005
青森県 | 02401 | 02-401-07-001 | 野辺地町 | 寺ノ沢ごみ埋立地 | 0 | 0 | 0 | 可燃ごみ, 資源ごみ, 不燃ごみ, 粗大ごみ | 山間 | 1980 | 45000 | 340000 | 1997 | 遮水なし | 処理なし | 直営 | 埋立終了 |  | 無し |  | 嫌気性埋立構造 |  |  |  | - | - | - | - | - | - | 回収していない | [5 empty] | 02-1-401-07-001
青森県 | 02401 | 02-401-07-002 | 野辺地町 | 野辺地町一般廃棄物最終処分場 | 2266 | 2623 | 85404 | 焼却残渣（主灰）, 不燃ごみ | 山間 | 1998 | 19900 | 122600 | 2020 | 底部遮水工 | 凝集沈殿, 生物処理（脱窒なし）, 砂ろ過, 消毒 | 直営 | 埋立中 |  | 無し |  | 嫌気性埋立構造 |  |  |  | 5.7 | 1.6 | - | - | - | - | 回収していない | [5 empty] | 02-1-401-07-002
青森県 | 02406 | 02-406-07-001 | 横浜町 | 横浜町一般廃棄物最終処分場 | 451.166 | 185.98 | 13308 | 焼却残渣（主灰）, 不燃ごみ, 破砕ごみ・処理残渣 | 山間 | 2002 | 5400 | 20800 | 2027 | 底部遮水工 | 凝集沈殿, 生物処理（脱窒あり）, 砂ろ過, 消毒, 促進酸化処理 | 直営 | 埋立中 |  | 無し |  | 準好気性埋立構造 | 末端集水管は水没 | 即日覆土 | 一部延長を行っている |  | 0.6 |  | 3.1 |  | 1.7 | 回収していない | [5 empty] | 02-1-406-07-001
青森県 | 02411 | 02-411-07-001 | 六ヶ所村 | 六ヶ所村一般廃棄物最終処分場 | 1240 | 793 | 69045 | 不燃ごみ | 山間 | 1985 | 19230 | 147000 | 2027 | 底部遮水工 | 凝集沈殿 | 委託 | 埋立中 |  | 無し |  | 準好気性埋立構造 | 末端集水管は開放 | 即日覆土 | 埋立状況により計画的に延長 |  | 2.2 |  | 5.1 |  | 9.72 | 回収していない | [5 empty] | 02-1-411-07-001
青森県 | 02423 | 02-423-07-001 | 大間町 | 大間町一般廃棄物最終処分場 | 0.1 | 0.1 | 3000 | 焼却残渣（主灰）, 不燃ごみ, その他 | 山間 | 1996 | 6500 | 25000 | 2021 | 底部遮水工 | 生物処理（脱窒なし）, 促進酸化処理 | 直営 | 埋立中 |  | 無し |  | 準好気性埋立構造 | 末端集水管は開放 | 即日覆土 | 埋立状況により計画的に延長 |  | 0.5 |  | 7.2 |  | 5.1 | 回収していない | [5 empty] | 02-1-423-07-001
青森県 | 02425 | 02-425-07-001 | 風間浦村 | 風間浦村一般廃棄物最終処分場 | 0 | 0 | 4726 | 焼却残渣（主灰）, 不燃ごみ, 粗大ごみ | 山間 | 1990 | 4250 | 15700 | 2018 | その他遮水 | 凝集沈殿, 生物処理（脱窒あり）, 消毒 | 委託 | 埋立中 |  | 無し |  | 準好気性埋立構造 | 末端集水管は水没 | 中間覆土 | 一部延長を行っていない | 0 | 0 | 0 | 0 | 0 | 0 | 回収していない | [5 empty] | 02-1-425-07-001
青森県 | 02426 | 02-426-07-001 | 佐井村 | 佐井村不燃物埋立最終処分場 | 2514.3 | 0 | 0 | 焼却残渣（主灰）, 不燃ごみ, 焼却残渣（飛灰）, 粗大ごみ | 山間 | 1982 | 5221 | 27574.9 | 2022 | 底部遮水工, 鉛直遮水工 | 凝集沈殿, 生物処理（脱窒なし）, 砂ろ過, 消毒 | 委託 | 埋立終了 | 休止 | 無し |  | 準好気性埋立構造 | 末端集水管は開放 | 即日覆土 | 一部延長を行っていない |  | 1.8 |  | 2.1 |  | 0.78 | 回収していない | [5 empty] | 02-1-426-07-001
青森県 | 02803 | 02-803-07-001 | 中部上北広域事業組合 | 中部上北最終処分場 | 4139 | 2153 | 10749 | 不燃ごみ, 破砕ごみ・処理残渣, 粗大ごみ | 山間 | 1988 | 21004 | 152847 | 2021 | 底部遮水工 | 生物処理（脱窒なし） | 一部委託 | 埋立中 |  | 無し |  | 準好気性埋立構造 | 末端集水管は開放 | 即日覆土 | 埋立状況により計画的に延長 |  | 1.58 |  | 5.01 |  | 2.96 | 回収していない | [5 empty] | 02-2-010-07-001
青森県 | 02818 | 02-818-07-001 | 黒石地区清掃施設組合 | 沖浦埋立処分地 | 6170 | 4237 | 35437 | 焼却残渣（主灰）, その他, 焼却残渣（飛灰）, 破砕ごみ・処理残渣 | 山間 | 1980 | 56182 | 805160 | 2025 | 原地盤利用, 鉛直遮水工 | 凝集沈殿, 砂ろ過, 活性炭処理 | 直営 | 埋立中 |  | 無し |  | 準好気性埋立構造 | 末端集水管は開放 | 即日覆土 | 埋立状況により計画的に延長 |  | 1.9 |  | 8.9 |  | 71.6 | 回収していない | [5 empty] | 02-2-003-07-001
青森県 | 02826 | 02-826-07-001 | 三戸地区環境整備事務組合 | 三戸地区不燃物埋立最終処分場 | 10584 | 1144 | 9702 | 焼却残渣（主灰）, 焼却残渣（飛灰）, 破砕ごみ・処理残渣 | 山間 | 1995 | 13350 | 86023 | 2021 | 底部遮水工, 鉛直遮水工, その他遮水 | 凝集沈殿, 生物処理（脱窒なし）, 砂ろ過, 消毒, 活性炭処理 | 直営 | 埋立中 |  | 無し |  | 準好気性埋立構造 | 末端集水管は開放 | 即日覆土 | 埋立状況により計画的に延長 | 6 | 1.28 | 4.2 | 2.27 | 4.65 | 3.06 | 回収していない | [5 empty] | 02-2-004-07-001
青森県 | 02829 | 02-829-07-001 | 西海岸衛生処理組合 | 鰺ヶ沢一般廃棄物最終処分場 | 0 | 0 | 0 | 焼却残渣（主灰）, 不燃ごみ, その他, 焼却残渣（飛灰）, 破砕ごみ・処理残渣 | 山間 | 1993 | 11100 | 53100 | 2014 | 鉛直遮水工 | 凝集沈殿, 生物処理（脱窒なし）, 砂ろ過, 消毒, 活性炭処理 | 直営 | 埋立終了 |  | 無し |  | 準好気性埋立構造 | 末端集水管は水没 | 即日覆土 | 一部延長を行っている |  | 1 |  | 2.8 |  | 4.3 | 回収していない | [5 empty] | 02-2-007-07-001
青森県 | 02829 | 02-829-07-002 | 西海岸衛生処理組合 | 西海岸一般廃棄物最終処分場 | 971 | 1185 | 25146 | 焼却残渣（主灰）, 不燃ごみ, 焼却残渣（飛灰）, 破砕ごみ・処理残渣 | 山間 | 2014 | 9800 | 35000 | 2028 | 表面遮水工（キャッピング） | 凝集沈殿, 生物処理（脱窒あり）, 砂ろ過, 消毒, 活性炭処理 | 直営 | 埋立中 |  | 無し |  | 準好気性埋立構造 | 末端集水管は水没 | 即日覆土 | 埋立状況により計画的に延長 | 3 | 1.9 | 3.5 | 2.5 | 3 | 2.8 | 回収していない | [5 empty] | 02-2-007-07-002
青森県 | 02863 | 02-863-07-001 | 十和田地域広域事務組合 | 十和田地域広域事務組合五戸第二最終処分場 | 591 | 469 | 25582 | 破砕ごみ・処理残渣 | 山間 | 1994 | 13500 | 61680 | 2032 | 底部遮水工, 鉛直遮水工 | 凝集沈殿, 生物処理（脱窒なし）, 消毒, 活性炭処理 | 委託 | 埋立中 |  | 無し |  | 準好気性埋立構造 | 末端集水管は開放 | 即日覆土 | 埋立状況により計画的に延長 | 15.08 | 1.33 | 20.75 | 18.42 | 22.25 | 22 | 回収していない | [5 empty] | 02-2-005-07-001
青森県 | 02863 | 02-863-07-002 | 十和田地域広域事務組合 | 十和田地域広域事務組合十和田最終処分場 | 0 | 0 | 15555 | 焼却残渣（主灰）, 可燃ごみ, 不燃ごみ, 焼却残渣（飛灰）, 破砕ごみ・処理残渣, 粗大ごみ | 山間 | 1984 | 33700 | 368000 | 2032 | 原地盤利用, 底部遮水工 | 凝集沈殿, 生物処理（脱窒なし）, 消毒 | 委託 | 埋立中 |  | 無し |  | 準好気性埋立構造 | 末端集水管は開放 | 即日覆土 | 一部延長を行っている | 1.88 | 0.67 | 4.8 | 2.74 | 3.9 | 3.7 | 回収していない | [5 empty] | 02-2-005-07-003
青森県 | 02874 | 02-874-07-001 | 青森地域広域事務組合 | 青森地域広域事務組合今別地区最終処分場 | 107 | 100 | 5646 | 焼却残渣（主灰）, 不燃ごみ | 平地 | 1990 | 9700 | 36800 | 2029 | 底部遮水工, 鉛直遮水工 | 凝集沈殿, 生物処理（脱窒あり）, 消毒 | 直営 | 埋立中 |  | 無し |  | 準好気性埋立構造 | 末端集水管は開放 | 中間覆土 | 一部延長を行っていない | 17 | <0.5 | 7.1 | 2.3 | 9 | 8.6 | 回収していない | [5 empty] | 02-2-009-07-001

## し尿
し尿処理施設・汚泥再生処理センター
都道府県名 | 地方公共団体コード | 施設コード | 地方公共団体名 | 施設名称 | 年間処理量 |  |  |  | 資源化物量 | [6 empty] | 脱水汚泥の直接埋立 |  | 脱水汚泥の焼却 |  | 処理方式 |  |  |  | メタン発酵の場合 |  | 処理能力 | 処理能力 （有機性廃棄物） | 資源化能力 | 計画メタンガス（バイオガス）量 | 使用開始年度 | 運転管理体制 | 施設の改廃
[5 empty] | し尿 | 浄化槽汚泥 | 有機性廃棄物 | その他 | メタン発酵 | 堆肥化 | リン回収 | 助燃剤製造 | 炭化 | その他 | 資源化物量の区分 | 直接埋立の有無 | 埋立量 | 焼却の有無 | 焼却量 | 汚水処理 |  | 汚泥処理 |  | メタンガス発熱量 | メタンガス利用方法
[21 empty] | その他（具体的） |  | その他（具体的）
[5 empty] | (kl/年度) | (kl/年度) | (t/年度) | (kl/年度) | (t/年) | (t/年) | (t/年) | (t/年) | (t/年) | (t/年) |  |  | （t/年度) |  | （t/年度) |  |  |  |  | （kJ/㎥N） |  | (kL/日) | (t/日) | (t/日) | (㎥/日)
青森県 | 02803 | 02-803-08-001 | 中部上北広域事業組合 | 中部上北衛生センター | 3548 | 16390 |  |  | 0 | 0 | 0 | 0 | 0 | 0 |  | 直接埋立無し |  | 施設外焼却 | 666 | 高負荷 |  | 脱水 |  | 0 |  | 60 | 0 | 0 | 0 | 1983 | 直営 |  | 02-2-010-08-001
青森県 | 02819 | 02-819-08-001 | 西北五環境整備事務組合 | 中央クリーンセンター | 12429 | 36002 |  |  | 0 | 0 | 0 | 0 | 0 | 0 | 資源化物の生産量 | 直接埋立無し |  | 焼却無し |  | 高負荷, 膜分離 |  | 脱水 |  | 0 |  | 162 | 0 | 0.1 | 0 | 2011 | 一部委託 |  | 02-2-008-08-001
青森県 | 02821 | 02-821-08-001 | 十和田地区環境整備事務組合 | 十和田地区環境整備事務組合立三沢地区衛生センター | 3246 | 19368 |  |  | 0 | 0 | 0 | 0 | 0 | 0 |  | 直接埋立無し |  | 焼却無し |  | 標脱 |  | 脱水, その他 |  | 0 |  | 80 | 0 | 0 | 0 | 1984 | 委託 |  | 02-2-006-08-001
青森県 | 02821 | 02-821-08-002 | 十和田地区環境整備事務組合 | 十和田地区環境整備事務組合立六戸衛生センター | 5386 | 17797 |  |  | 0 | 0 | 0 | 0 | 0 | 0 |  | 直接埋立無し |  | 焼却無し |  | 標脱 |  | 脱水, その他 |  | 0 |  | 120 | 0 | 0 | 0 | 1989 | 委託 |  | 02-2-006-08-002
青森県 | 02821 | 02-821-08-003 | 十和田地区環境整備事務組合 | 仮称)し尿等前処理施設 | 0 | 0 | 0 | 0 | 0 | 0 | 0 | 0 | 0 | 0 |  | 直接埋立無し |  | 焼却無し |  | 下水投入 |  | その他 |  | 0 |  | 91 | 0 | 0 | 0 | 2021 | 委託 | 新設（建設中） | 02-2--08-003
青森県 | 02826 | 02-826-08-001 | 三戸地区環境整備事務組合 | 三戸地区衛生センター | 9407 | 8810 |  |  | 0 | 0 | 0 | 0 | 0 | 0 |  | 直接埋立無し |  | 施設外焼却 | 492 | 高負荷 |  | 脱水 |  | 0 |  | 60 | 0 | 0 | 0 | 1987 | 一部委託 |  | 02-2-004-08-001
青森県 | 02829 | 02-829-08-001 | 西海岸衛生処理組合 | 鰺ヶ沢し尿処理場 | 4691 | 2270 |  |  | 0 | 0 | 0 | 0 | 0 | 0 |  | 直接埋立無し |  | 焼却無し |  | 高負荷 |  | 脱水, その他 |  | 0 |  | 50 | 0 | 0 | 0 | 1985 | 直営 |  | 02-2-007-08-001
青森県 | 02859 | 02-859-08-001 | 八戸地域広域市町村圏事務組合 | 八戸環境クリーンセンター第2処理場 | 32240 | 20361 | 0 | 0 | 0 | 2365 | 0 | 0 | 0 | 0 | 資源化物の排出量・売却量 | 直接埋立無し |  | 焼却無し |  | 標脱 |  | 脱水 |  | 0 |  | 130 | 0 | 0 | 0 | 1993 | 一部委託 |  | 02-2-011-08-001
青森県 | 02859 | 02-859-08-002 | 八戸地域広域市町村圏事務組合 | 八戸環境クリーンセンター第1処理場 | 0 | 39014 | 0 | 0 | 0 | 1255 | 0 | 0 | 0 | 0 | 資源化物の排出量・売却量 | 直接埋立無し |  | 焼却無し |  | 浄化槽専用 |  | 脱水 |  | 0 |  | 180 | 0 | 0 | 0 | 1989 | 一部委託 |  | 02-2-011-08-002
青森県 | 02861 | 02-861-08-001 | 下北地域広域行政事務組合 | むつ衛生センター | 20200 | 49413 | 2794 | 0 | 0 | 0 | 0 | 1585 | 0 | 0 | 資源化物の生産量 | 直接埋立無し |  | 焼却無し |  | 高負荷, 膜分離 |  | 脱水 |  | 0 |  | 220 | 0 | 4.72 | 0 | 2006 | 委託 |  | 02-2-001-08-001
青森県 | 02874 | 02-874-08-001 | 青森地域広域事務組合 | 青森地域広域事務組合上磯地区クリーンセンター | 2407 | 4670 |  |  | 0 | 0 | 0 | 0 | 0 | 0 |  | 直接埋立無し |  | 施設外焼却 | 304 | 高負荷 |  | 脱水 |  | 0 |  | 30 | 0 | 0 | 0 | 1999 | 直営 |  | 02-2-009-08-001
青森県 | 02874 | 02-874-08-002 | 青森地域広域事務組合 | 青森地域広域事務組合あおひらクリーンセンター | 14933 | 46282 |  | 2661 | 0 | 0 | 0 | 0 | 0 | 0 |  | 直接埋立無し |  | 施設外焼却 | 2389 | 標脱 |  | 脱水, 焼却 |  | 0 |  | 202 | 0 | 0 | 0 | 2000 | 直営 |  | 02-2-009-08-002
青森県 | 02878 | 02-878-08-001 | 津軽広域連合 | 津軽広域クリーンセンター | 10005 | 35559 |  |  | 0 | 0 | 0 | 0 | 0 | 0 |  | 直接埋立無し |  | 焼却無し |  | 下水投入 |  | その他 |  | 0 |  | 144 | 0 | 0 | 0 | 2015 | 一部委託 |  | 02-2-013-08-001

## コミプラ
コミュニティプラント
都道府県名 | 地方公共団体コード | 施設コード | 地方公共団体名 | 施設名称 | 汚水処理量 | 処理方法 | 計画最大汚水量 | 使用開始年度 | 運転管理体制 | 施設の改廃
[5 empty] | (㎥/年度) |  | (㎥/日)

## リユース・リペア施設
リユース・リペア施設
都道府県名 | 地方公共団体コード | 施設コード | 地方公共団体名 | 施設名称 | 年間処理量 | 設置場所 | 面積 | 使用開始年度 | リユース・リペアの対象品目 | [28 empty] | リユース・リペアの内容 | 運転管理体制 | 施設の改廃
[9 empty] | 合計 |  | 家具 |  |  | 自転車 |  |  | 衣類 |  |  | 書籍 |  |  | 家電 |  |  | 傘 |  |  | 食器 |  |  | おもちゃ |  |  | その他
[9 empty] | 重量 | 個数 | 対象 | 重量 | 個数 | 対象 | 重量 | 個数 | 対象 | 重量 | 個数 | 対象 | 重量 | 個数 | 対象 | 重量 | 個数 | 対象 | 重量 | 個数 | 対象 | 重量 | 個数 | 対象 | 重量 | 個数 | 対象 | 重量 | 個数
[5 empty] | （ｔ／年度） |  | （㎡） |  | （t/年度） | （個・台等） |  | （t/年度） | （個・台等） |  | （t/年度） | （個・台等） |  | （t/年度） | （個・台等） |  | （t/年度） | （個・台等） |  | （t/年度） | （個・台等） |  | （t/年度） | （個・台等） |  | （t/年度） | （個・台等） |  | （t/年度） | （個・台等） |  | （t/年度） | （個・台等）