## 焼却
焼却施設（溶融施設含む）
都道府県名 | 地方公共団体コード | 施設コード | 地方公共団体名 | 施設名称 | 年間処理量 | 資源化量 |  |  | 処理対象廃棄物 |  | 施設の種類 |  | 処理方式 | 炉型式 | 施設全体の処理能力 | 炉数 | 使用開始年度 | 余熱利用の状況 | 余熱利用量（仕様値・公称値） |  | 余熱利用量（実績値） |  | 発電能力 |  |  |  | 余剰電力利用（売電） | [5 empty] | 契約電力会社名 |  | 灰処理設備の有無 |  | 運転管理体制 | 施設の改廃 | 産業廃棄物の搬入の有無 | 一般廃棄物の割合 | ごみ組成分析結果（乾ベース） | [6 empty] | 単位容積重量 | 三成分 |  |  |  | 低位発熱量 |  | リユース・リペアの対象品目 | [28 empty] | リユース・リペア機能・内容
[6 empty] | 資源化物回収 | 発生ガス回収 | 生産量・搬出量の別 | [10 empty] | 余熱利用量 | うち外部熱供給量 | 余熱利用量 | うち外部熱供給量 | 発電能力 | 発電効率（仕様値・公称値） | 総発電量（実績値） | うち外部供給量（実績値） | 売電量 | 売電収入 | 売電価格(単価) |  |  |  | （受電） | （売電） | （焼却灰） | （飛灰） |  |  |  |  | 合計 | 紙・布類 | ﾋﾞﾆｰﾙ、合成樹脂、ｺﾞﾑ、皮革類 | 木、竹、わら類 | ちゅう芥類 | 不燃物類 | その他 |  | 合計 | 水分 | 可燃分 | 灰分 | (計算値) | (実測値) | 合計 |  | 家具 |  |  | 自転車 |  |  | 衣類 |  |  | 書籍 |  |  | 家電 |  |  | 傘 |  |  | 食器 |  |  | おもちゃ |  |  | その他
[10 empty] | その他（具体的） |  | その他（具体的） | [16 empty] | 固定価格 | 重負荷 | 昼間 | 夜間 | [22 empty] | 重量 | 個数 | 対象 | 重量 | 個数 | 対象 | 重量 | 個数 | 対象 | 重量 | 個数 | 対象 | 重量 | 個数 | 対象 | 重量 | 個数 | 対象 | 重量 | 個数 | 対象 | 重量 | 個数 | 対象 | 重量 | 個数 | 対象 | 重量 | 個数
[5 empty] | （t/年度） | （t/年度） | （㎥/年度） | [7 empty] | (t/日) |  |  |  | (MＪ) | （MJ） | (MＪ) | （MJ） | (kW) | (％) | (MWh) | (MWh) | （MWｈ/年） MWｈ/年 | （円/年） | (円/kWh) 円/kWh | （円/kWh) 円/kWh | （円/kWh） 円/kWh | (円/kWh） 円/kWh | [7 empty] | （％） | （％） | （％） | （％） | （％） | （％） | （％） | （％） | (kg/㎥) | （％） | （％） | （％） | （％） | （kJ/kg） | （kJ/kg） | （t/年度） | （個・台等） |  | （t/年度） | （個・台等） |  | （t/年度） | （個・台等） |  | （t/年度） | （個・台等） |  | （t/年度） | （個・台等） |  | （t/年度） | （個・台等） |  | （t/年度） | （個・台等） |  | （t/年度） | （個・台等） |  | （t/年度） | （個・台等） |  | （t/年度） | （個・台等）
千葉県 | 12100 | 12-100-01-001 | 千葉市 | 北清掃工場 | 128332 | 0 | 0 |  | 可燃ごみ, ごみ処理残渣 |  | 焼却 |  | ストーカ式（可動） | 全連続運転 | 570 | 3 | 1996 | 場内温水, 場内蒸気, 発電（場内利用）, 場外蒸気, 発電（場外利用） | 設定していない | 設定していない | 18797160 | 14713380 | 8000 | 14.32 | 48341 | 1717 | 27620 | 338290170 |  | 12.89 | 11.89 | 10.51 | 株式会社エネット | 株式会社エネット | 無し | セメント固化, 薬剤処理 | 委託 |  | 無し |  | 100 | 46.3 | 31.7 | 7.1 | 7.7 | 1.2 | 6 | 140 | 100 | 41.2 | 53.7 | 5.1 | 9080 | 11590 | [29 empty] | 機能なし | 12-1-100-01-001
千葉県 | 12100 | 12-100-01-002 | 千葉市 | 新港清掃工場 | 108381 | 5624 | 0 | 資源化物搬出量 | 可燃ごみ, ごみ処理残渣 |  | 焼却 |  | ストーカ式（可動） | 全連続運転 | 435 | 3 | 2002 | 場内温水, 場内蒸気, 発電（場内利用）, 場外蒸気, 発電（場外利用） | 設定していない | 設定していない | 138973635 | 1695936 | 9170 | 11.7 | 40255 | 1042 | 8747 | 101031091 |  |  | 夏季12.53 その他12.38 | 9.13 | （株）エネット | （株）エネット | 溶融処理 | 溶融処理 | 委託 |  | 無し |  | 100 | 45.7 | 31 | 4.6 | 16 | 1.7 | 1 | 197 | 100 | 42.2 | 52.3 | 5.5 | 8780 | 12000 | [29 empty] | 機能なし | 12-1-100-01-003
千葉県 | 12202 | 12-202-01-001 | 銚子市 | 銚子市清掃センター(焼却施設) | 23516 | 0 | 0 |  | 可燃ごみ, ごみ処理残渣 |  | 焼却 |  | 流動床式 | 全連続運転 | 165 | 2 | 1986 | 無し | 0 | 0 | 0 | 0 | 0 | 0 | 0 | 0 | [8 empty] | 無し | セメント固化 | 一部委託 |  | 無し |  | 100 | 57 | 22.7 | 10.3 | 7 | 0.9 | 2.1 | 134.5 | 100 | 44.7 | 6.2 | 49.1 | 8125 | 10028 | [29 empty] | 機能なし | 12-1-202-01-001
千葉県 | 12203 | 12-203-01-001 | 市川市 | 市川市クリーンセンター(ごみ焼却処理施設) | 117147 | 0 | 0 |  | 可燃ごみ, 粗大ごみ, 不燃ごみ, ごみ処理残渣, し尿処理残渣 |  | 焼却 |  | ストーカ式（可動） | 全連続運転 | 600 | 3 | 1994 | 場内温水, 場内蒸気, 発電（場内利用）, 場外温水, 発電（場外利用） | 128070000 | 54566000 | 24937000 | 13463000 | 7300 | 13.5 | 46855 | 1729 | 28760 | 347027390 |  |  | 11.7 | 11.7 | 株式会社エネット | ダイヤモンドパワー株式会社 | 薬剤処理 | 薬剤処理 | 直営 |  | 無し |  | 100 | 52.5 | 28.8 | 5.1 | 8.1 | 2.2 | 3.3 | 148 | 100 | 42.8 | 51.2 | 6 | 8600 | 10817 | [29 empty] | 機能なし | 12-1-203-01-001
千葉県 | 12204 | 12-204-01-001 | 船橋市 | 船橋市北部清掃工場 | 86256 | 1005 |  | 資源化物搬出量 | 可燃ごみ, 粗大ごみ, ごみ処理残渣, し尿処理残渣 |  | 焼却 |  | ストーカ式（可動） | 全連続運転 | 396 | 3 | 2017 | 場内温水, 発電（場内利用）, 場外温水, 発電（場外利用） | 17883540 | 16731600 |  | 6164700 | 8800 | 23.04 | 57239 | 740 | 46399 | 694128323 | 17 | 15.69 | 11.31 | 9.95 | 荏原環境プラント㈱ | 東京電力エナジーパートナー㈱ | 薬剤処理 | 薬剤処理 | 委託 |  | 無し |  | 100 | 42.8 | 31 | 10.1 | 8.9 | 2.4 | 4.8 | 175 | 100 | 42.4 | 50.6 | 7 | 8479 | 10734 | [29 empty] | 機能なし | 12-1-204-01-001
千葉県 | 12204 | 12-204-01-002 | 船橋市 | 船橋市南部清掃工場 | 84733 | 44 |  | 資源化物搬出量 | 可燃ごみ, 粗大ごみ, ごみ処理残渣, し尿処理残渣 |  | 焼却 |  | ストーカ式（可動） | 全連続運転 | 375 | 3 | 1989 | 発電（場内利用） |  |  |  |  | 1680 | 5 | 11256 |  | 5047 | 61451448 |  | 11.9 | 11.9 | 10.9 | 九電みらいエナジー㈱ | ミツウロコグリーンエネルギー㈱ | 薬剤処理 | 薬剤処理 | 委託 | 休止 | 無し |  | 100 | 48.9 | 22.7 | 11.2 | 13.4 | 1.8 | 2 | 182 | 100 | 51.4 | 43.7 | 4.9 | 6940 | 7690 | [29 empty] | 機能なし | 12-1-204-01-002
千葉県 | 12204 | 12-204-01-003 | 船橋市 | 船橋市南部清掃工場 | 0 | 0 |  |  | 可燃ごみ, ごみ処理残渣, し尿処理残渣 |  | 焼却 |  | ストーカ式（可動） | 全連続運転 | 339 | 3 | 2020 | 発電（場内利用） |  |  |  |  | 8400 | 23.7 | 0 | 0 | [8 empty] | 薬剤処理 | 薬剤処理 | 委託 | 新設（建設中） | 無し |  | 0 | 0 | 0 | 0 | 0 | 0 | 0 | 0 | 0 | 0 | 0 | 0 | 0 | 0 | [29 empty] | 機能なし | 12-1-204-01-003
千葉県 | 12205 | 12-205-01-001 | 館山市 | 館山市清掃センター | 17788 | 0 | 0 |  | 可燃ごみ, ごみ処理残渣 |  | 焼却 |  | ストーカ式（可動） | 准連続運転 | 100 | 2 | 1984 | 場内温水, 場外温水 | 971979 | 585530 | 971979 | 585530 | [10 empty] | 東京電力エナジーパートナー㈱ |  | 薬剤処理 | 薬剤処理 | 直営 |  | 無し |  | 100 | 43.7 | 19.4 | 17.3 | 9.6 | 5.3 | 4.7 | 150.3 | 100 | 42.7 | 10.4 | 46.9 | 7765 | 9007 | [29 empty] | 機能なし | 12-1-205-01-001
千葉県 | 12207 | 12-207-01-002 | 松戸市 | 松戸市和名ヶ谷クリーンセンター | 69970.48 | 0 | 0 |  | 可燃ごみ, 粗大ごみ, ごみ処理残渣, し尿処理残渣 |  | 焼却 |  | ストーカ式（可動） | 全連続運転 | 300 | 3 | 1995 | 場内温水, 場内蒸気, 発電（場内利用）, 場外温水, 発電（場外利用） | 101993310 | 77024052 | 22054014 | 12226040 | 3100 | 9.7 | 24417 | 0 | [8 empty] | 薬剤処理 | 薬剤処理, その他 | 一部委託 |  | 有り | 99.62 | 100 | 39 | 32.2 | 3.2 | 20.4 | 1.2 | 4 | 165 | 100 | 36.2 | 52.9 | 10.9 | 9000 | 12900 | [29 empty] | 機能なし | 12-1-207-01-002
千葉県 | 12208 | 12-208-01-001 | 野田市 | 野田市清掃工場 | 23126 | 0 | 0 |  | 可燃ごみ, 粗大ごみ |  | 焼却 |  | ストーカ式（可動） | 准連続運転 | 145 | 2 | 1985 | 場内温水 | 2916480 | 0 | 1684076 | 0 | [12 empty] | 無し | 薬剤処理 | 直営 |  | 有り | 99 | 100 | 59.7 | 14 | 12.4 | 5.6 | 2 | 6.3 | 182 | 100 | 45.4 | 47.8 | 6.8 | 7896 | 8358 | [29 empty] | 機能なし | 12-1-208-01-001
千葉県 | 12211 | 12-211-01-001 | 成田市 | 成田富里いずみ清掃工場 | 55806 | 2988 |  | 資源化物搬出量 | 可燃ごみ, 粗大ごみ, その他, ごみ処理残渣, し尿処理残渣 |  | ガス化溶融・改質 |  | シャフト式 | 全連続運転 | 212 | 2 | 2012 | 発電（場内利用） |  |  |  |  | 3000 | 10.6 | 19032 | [9 empty] | 無し | 薬剤処理 | 委託 |  | 無し |  | 100 | 53.5 | 33 | 6 | 5.5 | 1 | 1 | 142.1 | 100 | 36.7 | 56.6 | 6.7 | 9735 | 12404 | [29 empty] | 機能なし | 12-1-211-01-001
千葉県 | 12215 | 12-215-01-001 | 旭市 | 旭市クリーンセンター焼却施設 | 21844 | 931 |  | 資源化物搬出量 | 可燃ごみ, ごみ処理残渣 |  | 焼却 |  | ストーカ式（可動） | 准連続運転 | 95 | 2 | 1992 | 場内温水 | 1528800 |  | 1528800 | [11 empty] | 東京電力エナジーパートナー㈱ |  | 無し | 無し | 直営 |  | 無し |  | 100 | 44.7 | 21.1 | 4 | 25.4 | 0.9 | 3.9 | 153 | 100 | 37.2 | 51 | 11.8 | 8683 | 11775 | [29 empty] | 機能なし | 12-1-215-01-001
千葉県 | 12216 | 12-216-01-001 | 習志野市 | 芝園清掃工場 | 53673 | 5880 |  | 資源化物搬出量 | 可燃ごみ, その他, ごみ処理残渣 |  | ガス化溶融・改質 |  | シャフト式 | 全連続運転 | 219 | 3 | 2002 | 発電（場内利用）, 発電（場外利用） |  |  |  |  | 2470 | 10 | 17996 | 651 | 1263 | 15497061 |  |  | 夏/11.8 冬/10.7 | 7.9 | 株式会社V-Power | 東京電力エナジーパートナー株式会社 | 溶融処理 | 薬剤処理 | 委託 |  | 有り | 92.7 | 100 | 48.6 | 33.2 | 4.9 | 10.4 | 1.5 | 1.4 | 94.3 | 100 | 45.2 | 49.8 | 5 | 11718 | 10478 | [29 empty] | 機能なし | 12-1-216-01-001
千葉県 | 12217 | 12-217-01-001 | 柏市 | 柏市清掃工場 | 66912 | 182 | 0 | 資源化物搬出量 | 可燃ごみ, ごみ処理残渣, し尿処理残渣 |  | 焼却 |  | 流動床式 | 全連続運転 | 300 | 3 | 1991 | 場内温水, 場内蒸気, 発電（場内利用）, 場外温水, 発電（場外利用） | 2427264 | 456313 | 2086200 | 316764 | 1300 | 5 | 9847 | 0 | 1057 | 9858294 | 非公開 | 非公開 | 非公開 | 非公開 | 荏原環境プラント㈱ | 荏原環境プラント㈱ | 無し | 薬剤処理 | 委託 |  | 無し |  | 100 | 38.6 | 24.9 | 15.7 | 13.3 | 1.7 | 5.8 | 159 | 100 | 48.3 | 45.1 | 6.6 | 7270 | 9130 | [29 empty] | 機能なし | 12-1-217-01-001
千葉県 | 12217 | 12-217-01-002 | 柏市 | 柏市第二清掃工場 | 35072 | 0 | 0 |  | 可燃ごみ |  | 焼却 |  | ストーカ式（可動） | 全連続運転 | 250 | 2 | 2005 | 場内温水, 場内蒸気, 発電（場内利用）, 場外温水, 発電（場外利用） | 525220000 | 36792000 | 129698529 | 10511950 | 2500 | 15 | 9582 | 0 | 2010 | 25150043 |  |  | 13.09 | 10.01 | 日立造船（株） | 日立造船（株） | 薬剤処理 | 薬剤処理 | 委託 |  | 無し |  | 100 | 47.3 | 19.1 | 13.3 | 13 | 4.7 | 2.6 | 187 | 100 | 49.4 | 44.5 | 6.1 | 7148 | 7630 | [29 empty] | 機能なし | 12-1-217-01-002
千葉県 | 12218 | 12-218-01-001 | 勝浦市 | 勝浦市クリーンセンター | 5439 | 1356 |  | 資源化物搬出量 | 可燃ごみ, 粗大ごみ |  | 焼却 |  | 流動床式 | 准連続運転 | 35 | 1 | 1985 | 場内温水 | 1062566 |  | 1062566 | [11 empty] | 東京電力エナジーパートナー㈱ |  | 無し | セメント固化 | 直営 |  | 無し |  | 100 | 41.6 | 24 | 4.4 | 16 | 8.3 | 5.7 | 143 | 100 | 48.7 | 42.9 | 8.4 | 6860 | 9120 | [29 empty] | 機能なし | 12-1-218-01-001
千葉県 | 12219 | 12-219-01-001 | 市原市 | 市原市福増クリーンセンター第一工場 | 35632 | 2707 |  | 資源化物搬出量 | 可燃ごみ, ごみ処理残渣 |  | 焼却 |  | ストーカ式（可動） | 全連続運転 | 300 | 3 | 1984 | 場内温水, 場内蒸気, 場外蒸気 | 4729189 | 13444562 | 38198046 | 3576763 | 0 | 0 | 0 | 0 | [6 empty] | ㈱エネット |  | その他 | セメント固化, 薬剤処理 | 委託 |  | 無し |  | 100 | 50.7 | 31 | 3.6 | 12 | 1.8 | 0.9 | 160.8 | 100 | 49.5 | 46.1 | 4.4 | 7432 | 9315 | [29 empty] | 機能なし | 12-1-219-01-001
千葉県 | 12219 | 12-219-01-002 | 市原市 | 市原市福増クリーンセンター第二工場 | 51491 | 3937 |  | 資源化物搬出量 | 可燃ごみ, ごみ処理残渣 |  | 焼却 |  | 流動床式 | 全連続運転 | 220 | 2 | 1994 | 場内温水, 場内蒸気, 発電（場内利用）, 場外蒸気, 発電（場外利用） | 71656821 | 4485438 | 54769800 | 1193296 | 2500 | 14.77 | 18168 | 把握していない | 6483 | 73308915 |  | 11.29 | 11.23 | 11.18 | ㈱エネット | 丸紅新電力㈱ | 無し | セメント固化, 薬剤処理 | 委託 |  | 無し |  | 100 | 49.7 | 30.9 | 4 | 13.6 | 1.2 | 0.6 | 161.3 | 100 | 51.1 | 44.5 | 4.4 | 7492 | 9647 | [29 empty] | 機能なし | 12-1-219-01-002
千葉県 | 12220 | 12-220-01-001 | 流山市 | 流山市クリーンセンターごみ焼却施設 | 43634 | 1820 | 0 | 資源化物搬出量 | 可燃ごみ, ごみ処理残渣, し尿処理残渣 |  | ガス化溶融・改質 |  | 流動床式 | 全連続運転 | 207 | 3 | 2004 | 場内温水, 場内蒸気, 発電（場内利用）, 場外温水, 発電（場外利用） | 56266560 | 13440000 | 把握していない | 把握していない | 3000 | 15 | 13842 | 把握していない | 464 | 4777055 | 17 | 2.5 | 2.5 | 2.5 | 荏原環境プラント | 荏原環境プラント | 無し | セメント固化, 薬剤処理 | 一部委託 |  | 無し |  | 100 | 44.3 | 22.2 | 12.6 | 9.2 | 1.7 | 10 | 187 | 100 | 45.8 | 46.8 | 7.4 | 7700 | 9200 | [29 empty] | 機能なし | 12-1-220-01-001
千葉県 | 12221 | 12-221-01-001 | 八千代市 | 八千代市清掃センター(3号炉) | 23090 | 2370 |  | 資源化物搬出量 | 可燃ごみ, 粗大ごみ, し尿処理残渣 |  | 焼却 |  | ストーカ式（可動） | 全連続運転 | 100 | 1 | 2001 | 場内温水, 場外温水 | 不明 | 不明 | 不明 | 不明 | [10 empty] | 東京電力エナジーパートナー株式会社 |  | 溶融処理 | セメント固化, 薬剤処理 | 委託 |  | 無し |  | 100 | 45.4 | 22.5 | 8.2 | 19.1 | 1.7 | 3.1 | 132 | 100 | 45.1 | 48.6 | 6.3 | 8025 | 9503 | [29 empty] | 機能なし | 12-1-221-01-001
千葉県 | 12221 | 12-221-01-002 | 八千代市 | 八千代市清掃センター(1・2号炉) | 24734 | 89 |  | 資源化物搬出量 | 可燃ごみ |  | 焼却 |  | 流動床式 | 全連続運転 | 120 | 2 | 1989 | 場内温水, 場外温水 | 不明 | 不明 | 不明 | 不明 | [10 empty] | 東京電力エナジーパートナー株式会社 |  | 無し | 無し | 委託 |  | 無し |  | 100 | 44.4 | 31.8 | 8.4 | 10.7 | 1.6 | 3.1 | 96 | 100 | 39 | 54.3 | 6.7 | 9253 | 11775 | [29 empty] | 機能なし | 12-1-221-01-002
千葉県 | 12222 | 12-222-01-001 | 我孫子市 | 我孫子市クリーンセンター(2号炉) | 14300 | 572 | 0 | 資源化物搬出量 | 可燃ごみ, ごみ処理残渣, し尿処理残渣 |  | 焼却 |  | ストーカ式（可動） | 全連続運転 | 105 | 1 | 1992 | 場内温水 | 20123712 | 0 | 0 | 0 | [10 empty] | 東京電力エナジーパートナー（株） |  | その他 | 薬剤処理, その他 | 委託 |  | 無し |  | 100 | 40 | 33 | 3 | 16 | 6 | 2 | 0 | 0 | 0 | 0 | 0 | 7753 | 10280 | [29 empty] | 機能なし | 12-1-222-01-001
千葉県 | 12222 | 12-222-01-002 | 我孫子市 | 我孫子市クリーンセンター(1号炉) | 14797 | 591 | 0 | 資源化物搬出量 | 可燃ごみ, ごみ処理残渣, し尿処理残渣 |  | 焼却 |  | ストーカ式（可動） | 全連続運転 | 90 | 1 | 1973 | 場内温水 | 15692544 | 0 | 0 | 0 | [10 empty] | 東京電力エナジーパートナー（株） |  | その他 | 薬剤処理, その他 | 委託 |  | 無し |  | 100 | 40 | 33 | 3 | 16 | 6 | 2 | 0 | 100 | 40 | 11 | 49 | 7753 | 10280 | [29 empty] | 機能なし | 12-1-222-01-002
千葉県 | 12223 | 12-223-01-001 | 鴨川市 | 鴨川清掃センター | 11714 | 601 |  | 資源化物生産量 | 可燃ごみ, ごみ処理残渣 |  | 焼却 |  | 流動床式 | 准連続運転 | 95 | 2 | 1986 | 無し | [14 empty] | 東京電力エナジーパートナー |  | 無し | 無し | 直営 |  | 無し |  | 100 | 46.2 | 22.8 | 13.5 | 14.6 | 0.5 | 2.4 | 0 | 100 | 45.7 | 48.8 | 5.5 | 0 | 0 | [29 empty] | 機能なし | 12-1-223-01-001
千葉県 | 12224 | 12-224-01-001 | 鎌ケ谷市 | 鎌ヶ谷市クリーンセンター | 0 | 0 | 0 |  | 可燃ごみ, 粗大ごみ |  | 焼却 |  | 流動床式 | 准連続運転 | 70 | 2 | 1986 | 無し | [16 empty] | 無し | 無し | 一部委託 |  | 無し |  | 0 | 0 | 0 | 0 | 0 | 0 | 0 | 0 | 0 | 0 | 0 | 0 | 0 | 0 | [29 empty] | 機能なし | 12-1-224-01-001
千葉県 | 12225 | 12-225-01-001 | 君津市 | 君津市清掃工場 | 0 | 0 | 0 |  | 可燃ごみ, 粗大ごみ, し尿処理残渣 |  | 焼却 |  | 流動床式 | 全連続運転 | 180 | 2 | 1992 | 無し | [16 empty] | セメント固化 | セメント固化 | 直営 | 休止 | 無し |  | 0 | 0 | 0 | 0 | 0 | 0 | 0 | 0 | 0 | 0 | 0 | 0 | 0 | 0 | [29 empty] | 機能なし | 12-1-225-01-001
千葉県 | 12227 | 12-227-01-001 | 浦安市 | 浦安市クリーンセンター(ごみ処理施設) | 48776 | 0 | 0 |  | 可燃ごみ, 粗大ごみ, ごみ処理残渣, し尿処理残渣 |  | 焼却 |  | 流動床式 | 全連続運転 | 270 | 3 | 1995 | 場内温水, 場内蒸気, 発電（場内利用）, 場外蒸気 | 66257000 | 22470000 | 55576896 | 4469444 | 1450 | 7.42 | 11283 | 989 | 615 | 4433034 | 0 | 0 | 13 | 4.5 | PPS,荏原環境プラント㈱ | PPS,荏原環境プラント㈱ | 無し | セメント固化, 薬剤処理, その他 | 委託 |  | 有り | 99.99 | 100 | 36.5 | 30.5 | 8.4 | 16.2 | 4.2 | 4.2 | 120.7 | 100 | 40.8 | 52 | 7.2 | 8770 | 11183 | [29 empty] | 機能なし | 12-1-227-01-001
千葉県 | 12228 | 12-228-01-001 | 四街道市 | 四街道市クリーンセンターごみ焼却施設 | 25690 | 70 |  | 資源化物生産量 | 可燃ごみ, 粗大ごみ, ごみ処理残渣 |  | 焼却 |  | 流動床式 | 全連続運転 | 165 | 2 | 1992 | 場内温水, 場外温水 | 477750 | 254520 | 把握していない | 把握していない | [10 empty] | 東京電力エナジーパートナー(株) |  | 薬剤処理 | 無し | 委託 |  | 無し |  | 100 | 54.8 | 19 | 8.4 | 17.2 | 0.2 | 0.4 | 142 | 100 | 42.1 | 52.1 | 5.8 | 8760 | 10190 | [29 empty] | 機能なし | 12-1-228-01-001
千葉県 | 12229 | 12-229-01-001 | 袖ケ浦市 | 袖ヶ浦市クリーンセンターごみ焼却施設 | 0 | 0 | 0 |  | 可燃ごみ, 粗大ごみ, ごみ処理残渣, し尿処理残渣 |  | 焼却 |  | 流動床式 | 全連続運転 | 120 | 2 | 1989 | 無し | [14 empty] | 東京電力エナジーパートナー㈱ |  | 薬剤処理 | 薬剤処理 | 委託 | 休止 | 無し |  | 0 | - | - | - | - | - | - | 0 | 0 | 0 | 0 | 0 | 0 | 0 | [29 empty] | 機能なし | 12-1-229-01-001
千葉県 | 12230 | 12-230-01-001 | 八街市 | 八街市クリーンセンター | 18607 | 1829 |  | 資源化物搬出量 | 可燃ごみ, 粗大ごみ, ごみ処理残渣 |  | 焼却 |  | ストーカ式（可動） | 全連続運転 | 125 | 2 | 2002 | 場内温水, 場内蒸気 | 268297344 |  | 77658261 | [13 empty] | 溶融処理, その他 | 薬剤処理 | 委託 |  | 無し |  | 100 | 53.3 | 23.7 | 6.2 | 12.6 | 1.9 | 2.3 | 130 | 100 | 41.6 | 49.9 | 8.5 | 9868 | 8350 | [29 empty] | 機能なし | 12-1-230-01-001
千葉県 | 12238 | 12-238-01-001 | いすみ市 | いすみクリーンセンター | 8516 | 1074 |  | 資源化物搬出量 | 可燃ごみ, ごみ処理残渣 |  | 焼却 |  | ストーカ式（可動） | バッチ運転 | 96 | 2 | 1994 | 場内温水 | 4929.1 |  | 実測していない | [13 empty] | 無し | 無し | 委託 |  | 無し |  | 100 | 48 | 21.7 | 14.9 | 10.3 | 1.3 | 3.8 | 0 | 100 | 44 | 50.5 | 5.5 | 8410 | 9733 | [29 empty] | 機能なし | 12-1-238-01-001
千葉県 | 12443 | 12-443-01-001 | 御宿町 | 御宿町清掃センター | 6023 | 0 | 0 | 資源化物生産量 | 可燃ごみ, ごみ処理残渣 |  | 焼却 |  | ストーカ式（可動） | 准連続運転 | 32.5 | 1 | 1984 | 無し | [14 empty] | 東京電力㈱ |  | 無し | 無し | 委託 |  | 無し |  | 100 | 51.4 | 29.5 | 4.7 | 12.2 | 1.6 | 0.6 | 99.5 | 100 | 44.9 | 6.8 | 48.3 | 0 | 0 | [29 empty] | 機能なし | 12-1-443-01-001
千葉県 | 12816 | 12-816-01-001 | 鋸南地区環境衛生組合 | 大谷クリーンセンター | 7919 | 0 | 0 |  | 可燃ごみ, ごみ処理残渣 |  | 焼却 |  | ストーカ式（可動） | 准連続運転 | 80 | 2 | 1983 | 無し | [14 empty] | 東京電力エナジーパートナー（株） |  | 無し | 薬剤処理 | 直営 |  | 無し |  | 100 | 37 | 30.5 | 19.4 | 8.9 | 1.2 | 3 | 151 | 100 | 45.9 | 48 | 6.1 | 7890 | 9785 | [29 empty] | 機能なし | 12-2-006-01-001
千葉県 | 12828 | 12-828-01-001 | 佐倉市、酒々井町清掃組合 | 酒々井リサイクル文化センター焼却処理施設(AB系) | 12090 | 652 |  | 資源化物生産量 | 可燃ごみ, ごみ処理残渣 |  | 焼却 |  | 流動床式 | 全連続運転 | 120 | 2 | 1987 | 場内蒸気, 発電（場内利用）, 場外温水, 場外蒸気, 発電（場外利用） | 12292519 | 12292519 | 2042440 | 2042440 |  |  | 3709 | 0 | 1703 | 27613524 | 17 | 21 | 16 | 8 | 荏原環境プラント株式会社 | 荏原環境プラント株式会社 | 無し | 無し | 委託 |  | 無し |  | 100 | 51.1 | 28.1 | 6.1 | 13.4 | 1.1 | 0.2 | 166 | 100 | 43.8 | 51 | 5.2 | 8508 | 9893 | [29 empty] | 機能なし | 12-2-008-01-001
千葉県 | 12828 | 12-828-01-002 | 佐倉市、酒々井町清掃組合 | 酒々井リサイクル文化センター焼却処理施設(C系) | 20307 | 1096 |  | 資源化物生産量 | 可燃ごみ, ごみ処理残渣 |  | 焼却 |  | 流動床式 | 全連続運転 | 100 | 1 | 1990 | 場内蒸気, 発電（場内利用）, 場外温水, 場外蒸気, 発電（場外利用） | 9464152 | 9464152 | 3430591 | 3430591 |  |  | 6230 | 0 | 2861 | 46381157 | 17 | 21 | 16 | 8 | 荏原環境プラント株式会社 | 荏原環境プラント株式会社 | 無し | 無し | 委託 |  | 無し |  | 100 | 51.1 | 28.1 | 6.1 | 13.4 | 1.1 | 0.2 | 166 | 100 | 43.8 | 51 | 5.2 | 8508 | 9893 | [29 empty] | 機能なし | 12-2-008-01-002
千葉県 | 12828 | 12-828-01-003 | 佐倉市、酒々井町清掃組合 | 酒々井リサイクル文化センター焼却処理施設(D系) | 19940 | 1077 |  | 資源化物生産量 | 可燃ごみ, ごみ処理残渣 |  | 焼却 |  | 流動床式 | 全連続運転 | 100 | 1 | 2005 | 場内温水, 場内蒸気, 発電（場内利用）, 場外温水, 場外蒸気, 発電（場外利用） | 14504449 | 14504449 | 3368699 | 3368699 | 2500 | 16 | 2809 | 0 | 2809 | 45544384 | 17 | 21 | 16 | 8 | 荏原環境プラント株式会社 | 荏原環境プラント株式会社 | 薬剤処理 | 薬剤処理 | 委託 |  | 無し |  | 100 | 51.1 | 28.1 | 6.1 | 13.4 | 1.1 | 0.2 | 166 | 100 | 43.8 | 51 | 5.2 | 8508 | 9893 | [29 empty] | 機能なし | 12-2-008-01-003
千葉県 | 12830 | 12-830-01-001 | 東金市外三市町清掃組合 | 東金市外三市町環境クリーンセンター(焼却施設) | 43397 | 5496 |  | 資源化物搬出量 | 可燃ごみ, ごみ処理残渣 |  | 焼却 |  | ストーカ式（可動） | 全連続運転 | 210 | 3 | 1998 | 場内温水 | 35985600 |  | 不明 | [11 empty] | 東京電力株式会社 |  | 溶融処理 | セメント固化, 薬剤処理, 溶融処理 | 委託 |  | 無し |  | 100 | 40.07 | 29.3 | 6.9 | 16.38 | 3.15 | 4.2 | 105 | 100 | 41.6 | 5.12 | 53.28 | 9035 | 11310 | [29 empty] | 機能なし | 12-2-013-01-001
千葉県 | 12830 | 12-830-01-002 | 東金市外三市町清掃組合 | 東金市外三市町環境クリーンセンター(廃棄物再生利用施設) | 218 | 5 |  | 資源化物搬出量 | ごみ処理残渣 |  | その他 |  | その他 | 全連続運転 | 26 | 1 | 1998 | 無し | [14 empty] | 東京電力株式会社 |  | 無し | セメント固化, 薬剤処理 | 委託 |  | 無し |  | 0 | 0 | 0 | 0 | 0 | 0 | 0 | 0 | 0 | 0 | 0 | 0 | 0 | 0 | [29 empty] | 機能なし | 12-2-013-01-002
千葉県 | 12831 | 12-831-01-001 | 山武郡市環境衛生組合 | ごみ焼却施設 | 14191 | 0 | 0 |  | 可燃ごみ, ごみ処理残渣 |  | 焼却 |  | 流動床式 | 全連続運転 | 110 | 2 | 1996 | 場内温水, その他 | 7056000 | [15 empty] | 無し | 薬剤処理 | 委託 |  | 無し |  | 100 | 36.5 | 26.6 | 9.9 | 15.8 | 3.3 | 7.9 | 162 | 100 | 51.7 | 8 | 40.3 | 6295 | 7573 | [29 empty] | 機能なし | 12-2-009-01-001
千葉県 | 12833 | 12-833-01-001 | 柏・白井・鎌ケ谷環境衛生組合 | クリーンセンターしらさぎ | 39464 | 180 |  | 資源化物搬出量 | 可燃ごみ, 粗大ごみ, ごみ処理残渣 |  | 焼却 |  | 流動床式 | 全連続運転 | 256.5 | 3 | 1999 | 場内温水, 場外温水 | 55883520 | 42336000 | 把握していない | 把握していない | [10 empty] | 東京電力エナジーパートナー㈱ |  | 無し | セメント固化, 薬剤処理, その他 | 一部委託 |  | 有り | 99 | 100 | 45.9 | 21.6 | 3.1 | 24.5 | 0.8 | 4.1 | 162.3 | 100 | 37.5 | 50.9 | 11.6 | 8648 | 11925 | [29 empty] | 機能なし | 12-2-015-01-001
千葉県 | 12854 | 12-854-01-001 | 匝瑳市ほか二町環境衛生組合 | 匝瑳市ほか二町環境衛生組合松山清掃工場 | 12865 | 854 |  | 資源化物搬出量 | 可燃ごみ, 粗大ごみ |  | 焼却 |  | 流動床式 | 准連続運転 | 80 | 2 | 1984 | 無し | [14 empty] | 東京電力株式会社 |  | 無し | 無し | 一部委託 |  | 無し |  | 100 | 44.8 | 27.2 | 10.2 | 12.5 | 0.7 | 4.6 | 168 | 100 | 49.8 | 44 | 6.2 | 7045 | 8425 | [29 empty] | 機能なし | 12-2-011-01-001
千葉県 | 12863 | 12-863-01-001 | 長生郡市広域市町村圏組合 | 環境衛生センターごみ処理場3号炉 | 13885 | 460 |  | 資源化物搬出量 | 可燃ごみ, ごみ処理残渣, し尿処理残渣 |  | 焼却 |  | ストーカ式（可動） | 全連続運転 | 81 | 1 | 1996 | 場内温水, 場内蒸気, 場外温水 | 設定していない | 設定していない | 27000 | 25003 | [12 empty] | 無し | 薬剤処理 | 委託 |  | 無し |  | 100 | 41.8 | 25.7 | 2.8 | 23.7 | 1.1 | 4.9 | 155 | 100 | 37.1 | 51.6 | 11.3 | 8791 | 12829 | [29 empty] | 機能なし | 12-2-012-01-001
千葉県 | 12863 | 12-863-01-002 | 長生郡市広域市町村圏組合 | 環境衛生センターごみ処理場1,2号炉 | 40162 | 1329 |  | 資源化物搬出量 | 可燃ごみ, ごみ処理残渣, し尿処理残渣 |  | 焼却 |  | ストーカ式（可動） | 全連続運転 | 144 | 2 | 1999 | 場内温水, 場内蒸気, 発電（場内利用）, 場外温水, 発電（場外利用） | 設定していない | 設定していない | 11656000 | 10793997 | 1800 | 12.92 | 12202 | 6518 | 5683 | 49560248 | 7.9 | 11.8 | 10.7 | 7.9 | 東京電力㈱ | 東京電力㈱ | 無し | 薬剤処理 | 委託 |  | 無し |  | 100 | 41.8 | 25.7 | 2.8 | 23.7 | 1.1 | 4.9 | 155 | 100 | 37.1 | 51.6 | 11.3 | 8791 | 12829 | [29 empty] | 機能なし | 12-2-012-01-002
千葉県 | 12867 | 12-867-01-001 | 香取広域市町村圏事務組合 | 伊地山クリーンセンター | 24909 | 0 | 0 |  | 可燃ごみ, 粗大ごみ, ごみ処理残渣, し尿処理残渣 |  | 焼却 |  | ストーカ式（可動） | 准連続運転 | 135 | 3 | 1996 | 無し | [14 empty] | 東京電力（株） |  | 無し | 薬剤処理 | 直営 |  | 無し |  | 100 | 37.4 | 23.8 | 23 | 8.8 | 2.1 | 4.9 | 156.5 | 100 | 43.8 | 9 | 47.2 | 7792 | 9543 | [29 empty] | 機能なし | 12-2-007-01-001
千葉県 | 12869 | 12-869-01-001 | 東総地区広域市区町村圏事務組合 | 広域ごみ処理施設 | 0 | 0 |  |  | 可燃ごみ, 混合（未分別）ごみ, 粗大ごみ, その他, 不燃ごみ, 資源ごみ, ごみ処理残渣, し尿処理残渣 |  | ガス化溶融・改質 |  | シャフト式 | 全連続運転 | 198 | 2 | 2021 | 発電（場内利用） |  |  |  |  | 4860 | 15.5 | 0 | 0 | [8 empty] | 溶融処理 | 薬剤処理 | 委託 | 新設（建設中） | 無し |  | 0 | 0 | 0 | 0 | 0 | 0 | 0 | 0 | 0 | 0 | 0 | 0 | 0 | 0 | [29 empty] | 機能なし | 12-2-018-01-001
千葉県 | 12886 | 12-886-01-001 | 印西地区環境整備事業組合 | 印西クリーンセンター | 47494 | 38 |  | 資源化物搬出量 | 可燃ごみ, ごみ処理残渣 |  | 焼却 |  | ストーカ式（可動） | 全連続運転 | 300 | 3 | 1986 | 場内温水, 場内蒸気, 発電（場内利用）, 場外蒸気 | 423357083 | 93195737 | 196975804 | 79647376 | 850 | 469 | 5374 | [7 empty] | 東京電力 |  | 無し | 薬剤処理 | 委託 |  | 無し |  | 100 | 51.8 | 27.1 | 12.1 | 6 | 2.3 | 0.7 | 143.3 | 100 | 40 | 53.2 | 6.8 | 9023 | 11550 | [29 empty] | 機能なし | 12-2-004-01-001

## 粗大
粗大ごみ処理施設
都道府県名 | 地方公共団体 コード | 施設コード | 地方公共団体名 | 施設名称 | 年間処理量 | 資源化物回収量 |  | 処理対象廃棄物 |  | 処理方式 | 処理能力 | 使用開始年度 | 運転管理体制 | 施設の改廃 | 産業廃棄物の搬入の有無 | 一般廃棄物の割合 | リユース・リペアを行う場所の面積 | リユース・リペアの対象品目 | [28 empty] | リユース・リペア機能・内容
[7 empty] | 資源化物の区分 | [10 empty] | 合計 |  | 家具 |  |  | 自転車 |  |  | 衣類 |  |  | 書籍 |  |  | 家電 |  |  | 傘 |  |  | 食器 |  |  | おもちゃ |  |  | その他
[9 empty] | その他（具体的） | [8 empty] | 重量 | 個数 | 対象 | 重量 | 個数 | 対象 | 重量 | 個数 | 対象 | 重量 | 個数 | 対象 | 重量 | 個数 | 対象 | 重量 | 個数 | 対象 | 重量 | 個数 | 対象 | 重量 | 個数 | 対象 | 重量 | 個数 | 対象 | 重量 | 個数
[5 empty] | (t/年度) | (t/年度) |  |  |  |  | (t/日) |  |  |  |  | （％） | （㎡） | （t/年度） | （個・台等） |  | （t/年度） | （個・台等） |  | （t/年度） | （個・台等） |  | （t/年度） | （個・台等） |  | （t/年度） | （個・台等） |  | （t/年度） | （個・台等） |  | （t/年度） | （個・台等） |  | （t/年度） | （個・台等） |  | （t/年度） | （個・台等） |  | （t/年度） | （個・台等）
千葉県 | 12100 | 12-100-02-001 | 千葉市 | 新浜リサイクルセンター | 14859 | 2247 | 搬出量 | 粗大ごみ, 不燃ごみ |  | 併用 | 125 | 1995 | 一部委託 |  | 無し | [31 empty] | 機能なし | 12-1-100-02-001
千葉県 | 12202 | 12-202-02-001 | 銚子市 | 銚子市清掃センター(粗大ごみ処理施設) | 1686.53 |  |  | 粗大ごみ, 不燃ごみ |  | 併用 | 30 | 1988 | 一部委託 |  | 無し | [31 empty] | 機能なし | 12-1-202-02-001
千葉県 | 12203 | 12-203-02-001 | 市川市 | 市川市クリーンセンター(不燃・粗大ごみ処理施設) | 4679 | 1398 | 搬出量 | 粗大ごみ, 不燃ごみ |  | 併用 | 75 | 1994 | 直営 |  | 無し | [31 empty] | 機能なし | 12-1-203-02-001
千葉県 | 12204 | 12-204-02-001 | 船橋市 | 船橋市西浦資源リサイクル施設 | 7534 | 1601 | 搬出量 | 粗大ごみ, 不燃ごみ |  | 破砕 | 63 | 2013 | 委託 |  | 無し | [31 empty] | 機能なし | 12-1-204-02-002
千葉県 | 12206 | 12-206-02-001 | 木更津市 | 木更津市クリーンセンター | 3868 | 665.54 | 搬出量 | 粗大ごみ, 不燃ごみ |  | 併用 | 25 | 1988 | 直営 |  | 有り | 95.3 | [30 empty] | 機能なし | 12-1-206-02-001
千葉県 | 12207 | 12-207-02-001 | 松戸市 | 松戸市日暮クリーンセンター | 7112 | 4995 | 回収量 | 粗大ごみ, 不燃ごみ |  | 圧縮 | 80 | 1988 | 委託 |  | 無し | [31 empty] | 機能なし | 12-1-207-02-001
千葉県 | 12215 | 12-215-02-001 | 旭市 | 旭市クリーンセンター粗大ごみ処理施設 | 1942 | 51 | 搬出量 | 粗大ごみ |  | 破砕 | 30 | 1983 | 直営 |  | 無し | [31 empty] | 機能なし | 12-1-215-02-001
千葉県 | 12217 | 12-217-02-001 | 柏市 | 柏市清掃工場粗大ごみ処理施設 | 8038.16 | 599.21 | 搬出量 | 粗大ごみ, 不燃ごみ |  | 破砕 | 50 | 1977 | 委託 |  | 無し | [31 empty] | 機能なし | 12-1-217-02-001
千葉県 | 12219 | 12-219-02-001 | 市原市 | 市原市福増クリーンセンター第一粗大ごみ処理施設 | 472 |  |  | 粗大ごみ |  | 併用 | 60 | 1986 | 委託 |  | 無し | [31 empty] | 機能なし | 12-1-219-02-001
千葉県 | 12219 | 12-219-02-002 | 市原市 | 市原市福増クリーンセンター第二粗大ごみ処理施設 | 12130 | 2730 | 回収量 | 粗大ごみ, 不燃ごみ, 資源ごみ |  | 併用 | 113 | 1996 | 委託 |  | 無し | [31 empty] | 機能なし | 12-1-219-02-002
千葉県 | 12220 | 12-220-02-001 | 流山市 | 流山市クリーンセンターリサイクルプラザ・リサイクル館 | 9436 | 2419 | 搬出量 | 粗大ごみ, 不燃ごみ, その他, 資源ごみ |  | 併用 | 57.1 | 2003 | 委託 |  | 無し |  | 260 |  | 759 | ○ |  | 609 | ○ |  | 150 | [21 empty] | 修理, 展示, 販売 | 12-1-220-02-001
千葉県 | 12221 | 12-221-02-001 | 八千代市 | 八千代市粗大ごみ処理施設 | 1059 | 64 | 回収量 | 粗大ごみ |  | 併用 | 50 | 1982 | 委託 |  | 無し | [31 empty] | 機能なし | 12-1-221-02-001
千葉県 | 12222 | 12-222-02-001 | 我孫子市 | 我孫子市粗大ごみ処理施設 | 1980 | 621 | 搬出量 | 粗大ごみ, 不燃ごみ |  | 併用 | 50 | 1977 | 委託 |  | 無し | [31 empty] | 機能なし | 12-1-222-02-001
千葉県 | 12225 | 12-225-02-001 | 君津市 | 君津市粗大ごみ処理施設 | 0 | 0 |  | 粗大ごみ |  | 併用 | 30 | 1982 | 直営 | 休止 | 無し | [31 empty] | 機能なし | 12-1-225-02-001
千葉県 | 12227 | 12-227-02-001 | 浦安市 | 浦安市クリーンセンター(ごみ処理施設) | 3818 | 887 | 搬出量 | 粗大ごみ, 不燃ごみ |  | 併用 | 70 | 1995 | 委託 |  | 無し | [31 empty] | 機能なし | 12-1-227-02-001
千葉県 | 12228 | 12-228-02-001 | 四街道市 | 四街道市クリーンセンター粗大ごみ処理施設 | 1985 | 284 | 回収量 | 粗大ごみ, 不燃ごみ |  | 併用 | 15 | 1992 | 委託 |  | 無し | [31 empty] | 機能なし | 12-1-228-02-001
千葉県 | 12229 | 12-229-02-001 | 袖ケ浦市 | 袖ヶ浦市クリーンセンター粗大ごみ処理施設 | 2577 | 1672 | 搬出量 | 粗大ごみ, 不燃ごみ, その他, 資源ごみ |  | 併用 | 16 | 1989 | 委託 |  | 無し | [31 empty] | 機能なし | 12-1-229-02-001
千葉県 | 12828 | 12-828-02-001 | 佐倉市、酒々井町清掃組合 | 酒々井リサイクル文化センター粗大ごみ処理施設 | 7138 | 2780 | 回収量 | 粗大ごみ, 不燃ごみ, 資源ごみ |  | 併用 | 50 | 1987 | 委託 |  | 無し | [31 empty] | 機能なし | 12-2-008-02-001
千葉県 | 12830 | 12-830-02-001 | 東金市外三市町清掃組合 | 東金市外三市町環境クリーンセンター(粗大ごみ処理施設) | 1865 | 672 | 搬出量 | 粗大ごみ, 不燃ごみ |  | 破砕 | 10 | 1998 | 委託 |  | 無し | [31 empty] | 機能なし | 12-2-013-02-001
千葉県 | 12854 | 12-854-02-001 | 匝瑳市ほか二町環境衛生組合 | 粗大ごみ処理施設 | 1490 |  |  | 粗大ごみ |  | 破砕 | 8.85 | 1998 | 一部委託 |  | 無し | [31 empty] | 機能なし | 12-2-011-02-001
千葉県 | 12860 | 12-860-02-001 | 安房郡市広域市町村圏事務組合 | 粗大ごみ処理施設 | 1247 | 603 | 回収量 | 粗大ごみ |  | 併用 | 50 | 1985 | 委託 |  | 無し | [31 empty] | 機能なし | 12-2-001-02-001
千葉県 | 12863 | 12-863-02-001 | 長生郡市広域市町村圏組合 | 環境衛生センターごみ処理場 | 6883 | 2460 | 搬出量 | 粗大ごみ, 不燃ごみ, 資源ごみ |  | 併用 | 36 | 1996 | 委託 |  | 無し | [31 empty] | 機能なし | 12-2-012-02-001
千葉県 | 12867 | 12-867-02-001 | 香取広域市町村圏事務組合 | 粗大ごみ処理施設 | 0 | 998 | 搬出量 | 粗大ごみ, 不燃ごみ |  | 破砕 | 35 | 1996 | 直営 | 休止 | 無し | [31 empty] | 機能なし | 12-2-007-02-001
千葉県 | 12886 | 12-886-02-001 | 印西地区環境整備事業組合 | 印西クリーンセンター | 3050 | 923 | 回収量 | 粗大ごみ, 不燃ごみ |  | 併用 | 50 | 1986 | 委託 |  | 無し | [31 empty] | 機能なし | 12-2-004-02-001

## 資源化
資源化等を行う施設
都道府県名 | 地方公共団体 コード | 施設コード | 地方公共団体名 | 施設名称 | 年間処理量 | 資源化物回収量 |  |  | 搬出量 |  | 在庫量 |  | 施設区分 | 処理対象廃棄物 |  | 処理内容ごとの処理能力 | [5 empty] | 施設全体の処理能力 | 使用開始年度 | 運転管理体制 | 施設の改廃 | 産業廃棄物の搬入の有無 | 一般廃棄物の割合 | リユース・リペアを行う場所の面積 | リユース・リペアの対象品目 | [28 empty] | リユース・リペア機能・内容 | 一次発酵槽におけるエアレーション設備の運転状況 | 脱臭の方法 | 堆肥化施設への搬入量 | [9 empty] | 一次発酵槽の堆肥化方式 | 切り返しの間隔 | 撹拌の間隔 |  | 一次発酵槽における発酵期間 | 二次発酵槽の有無
[8 empty] | 搬出量・在庫量の別（民間） | [20 empty] | 合計 |  | 家具 |  |  | 自転車 |  |  | 衣類 |  |  | 書籍 |  |  | 家電 |  |  | 傘 |  |  | 食器 |  |  | おもちゃ |  |  | その他 | [5 empty] | コンポスト主原料 | [7 empty] | 副資材
[15 empty] | その他（具体的） | 選別 | 圧縮・梱包 | ごみ堆肥化 | ごみ飼料化 | その他 | その他具体的に | [7 empty] | 重量 | 個数 | 対象 | 重量 | 個数 | 対象 | 重量 | 個数 | 対象 | 重量 | 個数 | 対象 | 重量 | 個数 | 対象 | 重量 | 個数 | 対象 | 重量 | 個数 | 対象 | 重量 | 個数 | 対象 | 重量 | 個数 | 対象 | 重量 | 個数 |  |  |  | 厨芥類（生活系） | 厨芥類（事業系） | 剪定枝 | し尿・浄化槽汚泥 | 動植物性残さ（産業廃棄物） | 動物のふん尿（産業廃棄物） | 下水汚泥（産業廃棄物） | その他 | 木くず、おがくず、もみがら、落ち葉 | その他 |  |  |  | or 1日
[5 empty] | (t/年度) | (t/年度) | (㎥/年度) |  | (t/年度) | (㎥/年度) | (t/年度) | (㎥/年度) |  |  |  | （t/日） | （t/日） | （t/日） | （t/日） | （t/日） |  | (t/日) |  |  |  |  | （％） | （㎡） | （t/年度） | （個・台等） |  | （t/年度） | （個・台等） |  | （t/年度） | （個・台等） |  | （t/年度） | （個・台等） |  | （t/年度） | （個・台等） |  | （t/年度） | （個・台等） |  | （t/年度） | （個・台等） |  | （t/年度） | （個・台等） |  | （t/年度） | （個・台等） |  | （t/年度） | （個・台等） |  |  |  | (t/年) | (t/年) | (t/年) | (t/年) | (t/年) | (t/年) | (t/年) | (t/年) | (t/年) | (t/年) |  | (日に1回) | (日に1回) | (回) | (日)
千葉県 | 12100 | 12-100-03-001 | 千葉市 | 新浜リサイクルセンター | 8865 | 8865 |  |  | 8865 |  |  |  | リサイクルセンター（交付金） | 金属類, ガラス類, その他資源ごみ, ペットボトル, プラスチック, 不燃ごみ, 粗大ごみ |  | 45 | 50 | 0 | 0 | 0 |  | 95 | 1995 | 一部委託 |  | 無し | [31 empty] | 機能なし |  |  | 0 | 0 | 0 | 0 | 0 | 0 | 0 | 0 | 0 | 0 | [6 empty] | 12-1-100-03-001
千葉県 | 12207 | 12-207-03-001 | 松戸市 | 松戸市資源リサイクルセンター | 5672 | 3469 |  |  | 3469 |  | 0 |  | リサイクルセンター（補助金） | 金属類, ガラス類, 粗大ごみ, その他 |  | 50 | 0 | 0 | 0 | 0 |  | 50 | 1981 | 委託 |  | 無し | [31 empty] | 機能なし |  |  | 0 | 0 | 0 | 0 | 0 | 0 | 0 | 0 | 0 | 0 | [6 empty] | 12-1-207-03-001
千葉県 | 12208 | 12-208-03-001 | 野田市 | 野田市リサイクルセンター | 5879 | 2176 | [6 empty] | リサイクルセンター（交付金） | 不燃ごみ, 粗大ごみ |  | 32 | 31 | 0 | 0 | 1 | 破砕 | 32 | 2012 | 委託 |  | 無し | [31 empty] | 機能なし |  |  | 0 | 0 | 0 | 0 | 0 | 0 | 0 | 0 | 0 | 0 | [6 empty] | 12-1-208-03-001
千葉県 | 12211 | 12-211-03-001 | 成田市 | 成田市リサイクルプラザ | 3614.2 | 3614.2 | [6 empty] | リサイクルプラザ | 金属類, ガラス類, その他資源ごみ, ペットボトル, 粗大ごみ |  | 0 | 19 | 0 | 0 | 24 | 細破砕機・ 粗破砕機 | 40 | 1998 | 委託 |  | 無し |  | 1013 |  | 1108 | ○ |  | 661 | ○ |  | 447 | [21 empty] | 修理, 展示, 販売, 譲渡 |  |  | 0 | 0 | 0 | 0 | 0 | 0 | 0 | 0 | 0 | 0 | [6 empty] | 12-1-211-03-001
千葉県 | 12215 | 12-215-03-001 | 旭市 | 旭市クリーンセンター資源ごみ選別処理施設 | 2855 | 1824 |  |  | 1824 |  |  |  | ストックヤード | 紙類, 金属類, ガラス類, ペットボトル, プラスチック, 布類 |  | 0 | 10 | 0 | 0 | 0 |  | 10 | 2000 | 委託 |  | 無し | [31 empty] | 機能なし |  |  | 0 | 0 | 0 | 0 | 0 | 0 | 0 | 0 | 0 | 0 | [6 empty] | 12-1-215-03-001
千葉県 | 12216 | 12-216-03-001 | 習志野市 | 習志野市リサイクルプラザ | 6099 | 1859 | [6 empty] | リサイクルプラザ | 金属類, ガラス類, ペットボトル, 不燃ごみ, 粗大ごみ |  | 50 | 21 | 0 | 0 | 35 | 可燃粗大ごみ破砕機 15.65t 不燃粗大ごみ破砕機 19.05t | 50 | 1996 | 委託 |  | 無し |  | 949 |  | 1287 | ○ |  | 1287 | [24 empty] | 修理, 展示, 販売 |  |  | 0 | 0 | 0 | 0 | 0 | 0 | 0 | 0 | 0 | 0 | [6 empty] | 12-1-216-03-001
千葉県 | 12217 | 12-217-03-001 | 柏市 | 柏市リサイクルプラザ | 18948 | 18420 |  |  | 18420 |  |  |  | リサイクルプラザ | 紙類, 金属類, ガラス類, ペットボトル, 布類 |  | 34 | 142 | 0 | 0 | 0 |  | 176 | 2002 | 委託 |  | 無し |  | 97 |  | 59 | ○ |  | 59 | [24 empty] | 修理, 展示, 販売 |  |  | 0 | 0 | 0 | 0 | 0 | 0 | 0 | 0 | 0 | 0 | [6 empty] | 12-1-217-03-001
千葉県 | 12222 | 12-222-03-001 | 我孫子市 | 我孫子市資源価値向上施設 | 2137 | 1196 |  |  | 1196 |  | 0 |  | その他 | 金属類, ガラス類 |  | 4.9 | 4.5 | 0 | 0 | 0 |  | 9.4 | 1983 | 委託 |  | 無し | [31 empty] | 機能なし |  |  | 0 | 0 | 0 | 0 | 0 | 0 | 0 | 0 | 0 | 0 | [6 empty] | 12-1-222-03-001
千葉県 | 12225 | 12-225-03-001 | 君津市 | 君津市リサイクルプラザ | 1650 | 524 |  |  | 524 |  |  |  | リサイクルプラザ | 金属類, 不燃ごみ, 粗大ごみ |  | 44 | 16 | 0 | 0 | 0 |  | 44 | 1997 | 直営 |  | 無し | [31 empty] | 機能なし |  |  | 0 | 0 | 0 | 0 | 0 | 0 | 0 | 0 | 0 | 0 | [6 empty] | 12-1-225-03-001
千葉県 | 12226 | 12-226-03-001 | 富津市 | 不燃物処理施設 | 2380 | 1001 |  |  | 2380 |  |  |  | ストックヤード | 金属類, ガラス類, ペットボトル, 不燃ごみ |  | 0 | 12 | 0 | 0 | 0 |  | 12 | 1998 | 委託 |  | 無し | [31 empty] | 機能なし |  |  | 0 | 0 | 0 | 0 | 0 | 0 | 0 | 0 | 0 | 0 | [6 empty] | 12-1-226-03-001
千葉県 | 12227 | 12-227-03-001 | 浦安市 | 浦安市クリーンセンター(再資源化施設) | 4812 | 4151 |  |  | 4151 |  |  |  | リサイクルプラザ | 紙類, 金属類, ガラス類, ペットボトル |  | 10 | 33 | 0 | 0 | 0 |  | 42.5 | 1999 | 委託 |  | 無し |  | 690 |  | 620 | ○ |  | 549 | ○ |  | 71 | [21 empty] | 修理, 展示, 販売, 譲渡 |  |  | 0 | 0 | 0 | 0 | 0 | 0 | 0 | 0 | 0 | 0 | [6 empty] | 12-1-227-03-001
千葉県 | 12233 | 12-233-03-001 | 富里市 | 富里市クリーンセンター不燃物処理施設 | 168 | 168 |  |  | 168 |  |  |  | リサイクルプラザ | 金属類, ガラス類, 不燃ごみ |  | 250 | 320 | 0 | 0 | 0 |  | 25 | 1979 | 委託 |  | 無し | [31 empty] | 機能なし |  |  | 0 | 0 | 0 | 0 | 0 | 0 | 0 | 0 | 0 | 0 | [6 empty] | 12-1-233-03-001
千葉県 | 12238 | 12-238-03-001 | いすみ市 | いすみクリーンセンター(不燃物処理施設) | 212 | 210 | [6 empty] | その他 | その他 |  | 0 | 10 | 0 | 0 | 0 |  | 10 | 2009 | 直営 |  | 無し | [31 empty] | 機能なし |  |  | 0 | 0 | 0 | 0 | 0 | 0 | 0 | 0 | 0 | 0 | [6 empty] | 12-1-238-03-001
千葉県 | 12441 | 12-441-03-001 | 大多喜町 | 環境センター | 99 | 99 |  |  | 96 |  | 3 |  | ストックヤード | 紙類, 金属類, ガラス類, その他資源ごみ, ペットボトル, プラスチック, 布類, 可燃ごみ, 不燃ごみ, 粗大ごみ, 家庭系生ごみ |  | 0 | 7 | 0 | 0 | 0 |  | 6.5 | 2006 | 直営 |  | 無し | [31 empty] | 機能なし |  |  | 0 | 0 | 0 | 0 | 0 | 0 | 0 | 0 | 0 | 0 | [6 empty] | 12-1-441-03-001
千葉県 | 12831 | 12-831-03-001 | 山武郡市環境衛生組合 | リサイクルプラザ | 1576 | 1370 |  |  | 1370 |  |  |  | リサイクルプラザ | 紙類, 金属類, ガラス類, その他資源ごみ, ペットボトル, プラスチック, 布類, 不燃ごみ, 粗大ごみ, その他 |  | 22 | 0 | 0 | 0 | 0 |  | 22 | 1996 | 委託 |  | 無し | [31 empty] | 機能なし |  |  | 0 | 0 | 0 | 0 | 0 | 0 | 0 | 0 | 0 | 0 | [6 empty] | 12-2-009-03-001
千葉県 | 12833 | 12-833-03-001 | 柏・白井・鎌ケ谷環境衛生組合 | リサイクルセンター(資源化施設) | 3536 | 3297 | [6 empty] | リサイクルセンター（補助金） | 紙類, 金属類, ガラス類, 布類 |  | 20 | 0 | 0 | 0 | 0 |  | 20 | 1991 | 一部委託 |  | 無し | [31 empty] | 機能なし |  |  | 0 | 0 | 0 | 0 | 0 | 0 | 0 | 0 | 0 | 0 | [6 empty] | 12-2-015-03-001
千葉県 | 12833 | 12-833-03-002 | 柏・白井・鎌ケ谷環境衛生組合 | リサイクルセンター(圧縮処理施設) | 1965 | 1361 | [6 empty] | 容器包装リサイクル推進施設 | ペットボトル, プラスチック |  | 0 | 15 | 0 | 0 | 0 |  | 14.755 | 2003 | 一部委託 |  | 無し | [31 empty] | 機能なし |  |  | 0 | 0 | 0 | 0 | 0 | 0 | 0 | 0 | 0 | 0 | [6 empty] | 12-2-015-03-002
千葉県 | 12867 | 12-867-03-001 | 香取広域市町村圏事務組合 | 長岡不燃物処理場 | 0 | 314 | [6 empty] | リサイクルプラザ | 金属類, ガラス類, プラスチック |  | 15 | 0 | 0 | 0 | 0 |  | 15 | 1995 | 直営 | 休止 | 無し | [31 empty] | 機能なし |  |  | 0 | 0 | 0 | 0 | 0 | 0 | 0 | 0 | 0 | 0 | [6 empty] | 12-2-007-03-001
千葉県 | 12869 | 12-869-03-001 | 東総地区広域市区町村圏事務組合 | 広域ごみ処理施設 | 0 | 0 | [6 empty] | リサイクルセンター（交付金） | 金属類, ペットボトル |  | 6.2 | 6.2 | 0 | 0 | 0 |  | 6.2 | 2021 | 委託 | 新設（建設中） | 無し | [31 empty] | 機能なし |  |  | 0 | 0 | 0 | 0 | 0 | 0 | 0 | 0 | 0 | 0 | [6 empty] | 12-2-018-03-001

## 燃料化
ごみ燃料化施設
都道府県名 | 地方公共団体コード | 施設コード | 地方公共団体名 | 施設名称 | 年間処理量 |  | 生成物保管量 |  | 生成物生産量 |  | 生成物搬出量 |  | 処理対象廃棄物 |  | 施設の種類 | 生成物供給先の確保状況 | 処理能力 | 使用開始年度 | 運転管理体制 | 施設の改廃 | 発電の場合 |  |  |  | 余剰電力利用（売電） | [5 empty] | 契約電力会社名 |  | 産業廃棄物の搬入の有無 | 一般廃棄物の割合 | ごみ組成分析結果 | [7 empty] | 単位容積重量 | 三成分 |  |  |  | 低位発熱量
[21 empty] | 発電能力 | 発電効率（公称値） | 総発電量（実績値） | うち外部供給量（実績値） | 売電量 | 売電収入 | 売電価格（単価） |  |  |  | （受電） | （売電） |  |  | 分析対象 | 合計 | 紙・布類 | ﾋﾞﾆｰﾙ、合成樹脂、ｺﾞﾑ、皮革類 | 木、竹、わら類 | ちゅう芥類 | 不燃物類 | その他 |  | 合計 | 水分 | 可燃分 | 灰分 | (計算値) | (実測値)
[14 empty] | その他（具体的） | [12 empty] | 固定価格 | 重負荷 | 昼間 | 夜間
[5 empty] | (t/年度) | (㎥/年) | (t/年度) | (㎥/年度) | (t/年度) | (㎥/年度) | (t/年度) | (㎥/年度) |  |  |  |  | (t/日) |  |  |  | (ｋW) | (％) | （MWｈ/年） | （MWｈ/年） | （MWｈ/年） |  | （円/kWh） | （円/kWh） | （円/kWh） | （円/kWh） |  |  |  | （％） |  | （％） | （％） | （％） | （％） | （％） | （％） | （％） | (kg/㎥) | （％） | （％） | （％） | （％） | （kJ/kg） | （kJ/kg）

## その他
その他の施設[ごみの中間処理施設]
都道府県名 | 地方公共団体 コード | 施設コード | 地方公共団体名 | 施設名称 | 年間処理量 | 処理対象廃棄物 |  | 処理内容 |  | 処理能力 | 使用開始年度 | 運転管理体制 | 施設の改廃 | 産業廃棄物の搬入の有無 | 一般廃棄物の割合
[7 empty] | その他（具体的） |  | その他（具体的）
[5 empty] | (t/年度) |  |  |  |  | (t/日) |  |  |  |  | （％）
千葉県 | 12238 | 12-238-05-001 | いすみ市 | いすみクリーンセンター(不燃物処理施設) | 0 | その他 |  | 破砕 |  | 15 | 1994 | 直営 |  | 無し |  | 12-1-238-05-001
千葉県 | 12238 | 12-238-05-002 | いすみ市 | 大原クリーンセンター(不燃物処理施設) | 391 | 資源ごみ, 不燃ごみ, その他 |  | 破砕 |  | 25 | 2009 | 直営 |  | 無し |  | 12-1-238-05-002

## 保管
保管施設
都道府県名 | 地方公共団体コード | 施設コード | 地方公共団体名 | 施設名称 | 年間保管量 | 施設区分 | 処理対象廃棄物 | 保管分類数 | 屋内面積 | 屋外面積 | 使用開始年度 | 運転管理体制 | 施設の改廃 | 産業廃棄物の搬入の有無 | 一般廃棄物の割合
[5 empty] | (t/年度) |  |  |  | (m2) | (m2) |  |  |  |  | （％）
千葉県 | 12100 | 12-100-06-001 | 千葉市 | 新浜リサイクルセンター | 0 | ストックヤード | 金属類, ガラス類 | 6 | 266 | 192 | 1995 | 一部委託 |  | 無し |  | 12-1-100-06-001
千葉県 | 12202 | 12-202-06-001 | 銚子市 | 銚子市清掃センター | 413 | ストックヤード | 金属類 | 5 | 0 | 460 | 1986 | 一部委託 |  | 無し |  | 12-1-202-06-001
千葉県 | 12207 | 12-207-06-001 | 松戸市 | 松戸市資源リサイクルセンター | 986 | 容器包装リサイクル推進施設 | 金属類, ガラス類 | 7 | 87 | 32 | 1981 | 委託 |  | 無し |  | 12-1-207-06-001
千葉県 | 12207 | 12-207-06-002 | 松戸市 | 松戸市日暮クリーンセンター | 4995 | 容器包装リサイクル推進施設 | プラスチック | 1 | 100 | 0 | 1988 | 委託 |  | 無し |  | 12-1-207-06-002
千葉県 | 12207 | 12-207-06-003 | 松戸市 | 松戸市日暮クリーンセンター倉庫 | 525.41 | 容器包装リサイクル推進施設 | 金属類 | 2 | 70 | 0 | 1991 | 委託 |  | 無し |  | 12-1-207-06-003
千葉県 | 12208 | 12-208-06-001 | 野田市 | ガラス製容器保管施設 | 686 | ストックヤード | ガラス類 | 3 | 0 | 482 | 2000 | 委託 |  | 無し |  | 12-1-208-06-001
千葉県 | 12208 | 12-208-06-002 | 野田市 | 野田市再資源化事業協同組合 | 282 | ストックヤード | ペットボトル | 1 | 0 | 30 | 2013 | 委託 |  | 無し |  | 12-1-208-06-002
千葉県 | 12211 | 12-211-06-001 | 成田市 | 成田市リサイクルプラザ | 2911.13 | ストックヤード | 金属類, ガラス類, その他資源ごみ, その他 | 12 | 1011.98 | 127.5 | 2017 | 委託 |  | 無し |  | 12-1-211-06-001
千葉県 | 12215 | 12-215-06-001 | 旭市 | 旭市クリーンセンター資源ごみ施設 | 1824 | ストックヤード | 紙類, 金属類, ガラス類, ペットボトル, プラスチック, 布類 | 12 | 365 | 38 | 1999 | 委託 |  | 無し |  | 12-1-215-06-001
千葉県 | 12216 | 12-216-06-001 | 習志野市 | 習志野市クリーンセンター | 1242 | ストックヤード | 金属類, ガラス類, ペットボトル, プラスチック | 7 | 465 | 126 | 1987 | 一部委託 |  | 無し |  | 12-1-216-06-001
千葉県 | 12217 | 12-217-06-001 | 柏市 | 柏市リサイクルプラザ | 18420 | 容器包装リサイクル推進施設 | 紙類, 金属類, ガラス類, ペットボトル, 布類 | 7 | 7700 | 7500 | 2002 | 委託 |  | 無し |  | 12-1-217-06-001
千葉県 | 12218 | 12-218-06-001 | 勝浦市 | 勝浦市粗大ごみ保管施設 | 193 | その他 | 金属類 | 7 | 0 | 11053 | 1985 | 直営 |  | 無し |  | 12-1-218-06-001
千葉県 | 12219 | 12-219-06-001 | 市原市 | 福増クリーンセンター | 5069 | ストックヤード | 紙類, 金属類, ガラス類, ペットボトル, 布類, その他 | 10 | 393 | 327 | 1990 | 委託 |  | 無し |  | 12-1-219-06-001
千葉県 | 12220 | 12-220-06-001 | 流山市 | 流山市リサイクルプラザ・リサイクル館 | 2322 | ストックヤード | 金属類, ガラス類, ペットボトル, プラスチック | 7 | 129 | 0 | 2003 | 委託 |  | 無し |  | 12-1-220-06-001
千葉県 | 12222 | 12-222-06-001 | 我孫子市 | ガラス類ストックヤード | 874 | ストックヤード | ガラス類 | 3 | 0 | 181 | 1997 | 委託 |  | 無し |  | 12-1-222-06-001
千葉県 | 12222 | 12-222-06-002 | 我孫子市 | スチール・アルミ缶ストックヤード | 387 | ストックヤード | 金属類 | 2 | 80 | 0 | 1983 | 委託 |  | 無し |  | 12-1-222-06-002
千葉県 | 12223 | 12-223-06-001 | 鴨川市 | 鴨川市清掃センター | 135 | ストックヤード | ペットボトル | 1 | 100 | 0 | 1999 | 直営 |  | 無し |  | 12-1-223-06-001
千葉県 | 12225 | 12-225-06-001 | 君津市 | 三直資源ごみストックヤード | 733 | ストックヤード | 金属類, ガラス類 | 5 | 0 | 371 | 1995 | 直営 |  | 無し |  | 12-1-225-06-001
千葉県 | 12226 | 12-226-06-001 | 富津市 | 富津市環境センター | 720 | ストックヤード | 金属類, ガラス類, ペットボトル | 6 | 30 | 30 | 1998 | 委託 |  | 無し |  | 12-1-226-06-001
千葉県 | 12234 | 12-234-06-001 | 南房総市 | 南房総市千倉清掃センター | 1611 | ストックヤード | 紙類, 金属類, ガラス類, ペットボトル, プラスチック, 布類 | 14 | 63 | 192 | 1983 | 一部委託 |  | 無し |  | 12-1-234-06-001
千葉県 | 12441 | 12-441-06-001 | 大多喜町 | 大多喜町環境センターガラスびんストックヤード | 60 | ストックヤード | 紙類, 金属類, ガラス類, その他資源ごみ, ペットボトル, プラスチック, 布類, その他 | 24 | 72 | 30 | 1997 | 直営 |  | 無し |  | 12-1-441-06-001
千葉県 | 12443 | 12-443-06-001 | 御宿町 | 御宿町資源ごみ保管施設 | 462 | ストックヤード | 紙類, 金属類, ガラス類, その他資源ごみ, ペットボトル, プラスチック, 布類, その他 | 12 | 40 | 370 | 2000 | 直営 |  | 無し |  | 12-1-443-06-001
千葉県 | 12816 | 12-816-06-001 | 鋸南地区環境衛生組合 | 大谷クリーンセンター | 1645 | ストックヤード | 紙類, 金属類, ガラス類, ペットボトル, 布類 | 5 | 169 | 0 | 1983 | 直営 |  | 無し |  | 12-2-006-06-001
千葉県 | 12828 | 12-828-06-001 | 佐倉市、酒々井町清掃組合 | 粗大ごみ処理施設 | 2046 | その他 | 金属類, ガラス類, その他資源ごみ | 5 | 64 | 124 | 1997 | 委託 |  | 無し |  | 12-2-008-06-001
千葉県 | 12831 | 12-831-06-001 | 山武郡市環境衛生組合 | 山武郡市環境衛生組合保管施設 | 483 | ストックヤード | 紙類, 金属類, ガラス類, ペットボトル, プラスチック | 9 | 391 | 244 | 1996 | 委託 |  | 無し |  | 12-2-009-06-001
千葉県 | 12833 | 12-833-06-001 | 柏・白井・鎌ケ谷環境衛生組合 | 柏市第二最終処分場 | 1009 | ストックヤード | 金属類, ガラス類, ペットボトル, プラスチック | 7 | 70 | 83 | 2000 | 一部委託 |  | 無し |  | 12-2-015-06-001
千葉県 | 12833 | 12-833-06-002 | 柏・白井・鎌ケ谷環境衛生組合 | リサイクルセンター | 2339 | ストックヤード | 金属類, ガラス類, ペットボトル, プラスチック | 7 | 149 | 0 | 2000 | 一部委託 |  | 無し |  | 12-2-015-06-002
千葉県 | 12860 | 12-860-06-001 | 安房郡市広域市町村圏事務組合 | 粗大ごみ処理施設 | 403 | その他 | 金属類 | 2 | 20 | 50 | 1985 | 委託 |  | 無し |  | 12-2-001-06-001
千葉県 | 12863 | 12-863-06-001 | 長生郡市広域市町村圏組合 | 環境衛生センターごみ処理場 | 2439 | ストックヤード | 紙類, 金属類, ガラス類, ペットボトル, 布類 | 9 | 233 | 0 | 1996 | 委託 |  | 無し |  | 12-2-012-06-001
千葉県 | 12867 | 12-867-06-001 | 香取広域市町村圏事務組合 | 粗大ごみ処理施設・ストックヤード | 998 | ストックヤード | 金属類 | 2 | 1866 | 7113 | 1996 | 直営 |  | 無し |  | 12-2-007-06-001
千葉県 | 12867 | 12-867-06-002 | 香取広域市町村圏事務組合 | 不燃物処理・資源化施設 | 314 | 容器包装リサイクル推進施設 | プラスチック | 5 | 424 | 14444 | 1994 | 直営 |  | 無し |  | 12-2-007-06-002

## 最終
最終処分場
都道府県名 | 地方公共団体コード | 施設コード | 地方公共団体名 | 施設名称 | 調査対象年度の埋立容量 （覆土を含む） | 調査対象年度の埋立量 （覆土を含まない） | 残余容量 | 処理対象廃棄物 | 埋立場所 | 埋立開始年度 | 埋立地面積 | 施設全体容量 | 埋立終了年度 | 遮水の方式 | 浸出液の処理 | 運転管理体制 | 処分場の現状 | 施設の改廃 | 産業廃棄物の搬入の有無 | 一般廃棄物の割合 | 最終処分場の構造 |  | 覆土施工の状況 | ガス抜き管の計画的施工状況 | 水質管理状況 | [5 empty] | メタン回収有無 | メタン回収をしている場合
[22 empty] | 保有水等集排水管の水位管理 |  |  | 処理前BOD濃度 | 処理後BOD濃度 | 処理前COD濃度 | 処理後COD濃度 | 処理前TN濃度 | 処理後TN濃度 |  | メタンガス回収量 | メタンガス濃度 | メタンガス発熱量 | メタンガスの利用 | 発電量
[5 empty] | (㎥/年度) | (ｔ/年度) | (㎥) |  |  |  | (m2) | (㎥) | [7 empty] | （％） |  |  |  |  | （ppm） | （ppm） | （ppm） | （ppm） | （ppm） | （ppm） |  | （㎥／年） | （％） | （kJ/㎥N） |  | （kWh/年）
千葉県 | 12100 | 12-100-07-001 | 千葉市 | 新内陸最終処分場 | 18205 | 18420 | 284700 | 焼却残渣（主灰）, 溶融飛灰, 不燃ごみ, 焼却残渣（飛灰）, 破砕ごみ・処理残渣 | 山間 | 2000 | 82800 | 939000 | 2037 | 底部遮水工 | 凝集沈殿, 生物処理（脱窒あり）, 砂ろ過, 消毒, 活性炭処理 | 一部委託 | 埋立中 |  | 無し |  | 準好気性埋立構造 | 末端集水管は開放 | 即日覆土 | 埋立状況により計画的に延長 | 218 | 0.5 | 131 | 4.1 | 66 | 4.8 | 回収していない | [5 empty] | 12-1-100-07-001
千葉県 | 12100 | 12-100-07-002 | 千葉市 | 下田最終処分場 | 0 | 0 | 0 | 焼却残渣（主灰）, 可燃ごみ, 不燃ごみ, 焼却残渣（飛灰）, 破砕ごみ・処理残渣, 粗大ごみ | 山間 | 1971 | 129984 | 1019648 | 1997 | 底部遮水工 | 凝集沈殿, 生物処理（脱窒あり）, 砂ろ過, 消毒, 活性炭処理 | 一部委託 | 埋立終了 |  | 無し |  | 準好気性埋立構造 | 末端集水管は開放 | 即日覆土 | 埋立状況により計画的に延長 | 4.8 | 0 | 7.5 | 3.4 | 24.8 | 0.7 | 回収していない | [5 empty] | 12-1-100-07-002
千葉県 | 12100 | 12-100-07-003 | 千葉市 | 中田最終処分地 | 0 | 0 | 0 | 焼却残渣（主灰）, 不燃ごみ, 焼却残渣（飛灰）, 破砕ごみ・処理残渣, 粗大ごみ | 山間 | 1978 | 71800 | 447800 | 1994 | 底部遮水工 | 凝集沈殿, 生物処理（脱窒あり）, 砂ろ過, 消毒, 活性炭処理 | 一部委託 | 埋立終了 |  | 無し |  | 準好気性埋立構造 | 末端集水管は開放 | 即日覆土 | 埋立状況により計画的に延長 | 6 | 0.5 | 19 | 1.3 | 8.4 | 0.5 | 回収していない | [5 empty] | 12-1-100-07-003
千葉県 | 12100 | 12-100-07-004 | 千葉市 | 東部最終処分場 | 0 | 0 | 0 | 焼却残渣（主灰）, 可燃ごみ, 不燃ごみ, 焼却残渣（飛灰）, 破砕ごみ・処理残渣 | 山間 | 1993 | 33800 | 286400 | 2000 | 底部遮水工 | 凝集沈殿, 生物処理（脱窒あり）, 砂ろ過, 消毒, 活性炭処理 | 一部委託 | 埋立終了 |  | 無し |  | 準好気性埋立構造 | 末端集水管は開放 | 即日覆土 | 埋立状況により計画的に延長 | 8.4 | 0.5 | 11 | 2.1 | 17.2 | 0.9 | 回収していない | [5 empty] | 12-1-100-07-004
千葉県 | 12100 | 12-100-07-005 | 千葉市 | 蘇我地区廃棄物埋立処分場 | 0 | 0 | 0 | 焼却残渣（主灰）, 不燃ごみ, その他, 焼却残渣（飛灰）, 粗大ごみ | 海面 | 1981 | 148000 | 1600000 | 1992 | 原地盤利用, 鉛直遮水工 | 凝集沈殿, 生物処理（脱窒あり）, 砂ろ過, 消毒, 活性炭処理 | 一部委託 | 埋立終了 |  | 無し |  | 嫌気性埋立構造 |  |  |  | 9.8 | 0.9 | 25 | 0.4 | 87 | 1.1 | 回収していない | [5 empty] | 12-1-100-07-005
千葉県 | 12202 | 12-202-07-001 | 銚子市 | 銚子市廃棄物埋没処分場 | 0 | 0 | 0 | 焼却残渣（主灰）, 可燃ごみ, 不燃ごみ, 焼却残渣（飛灰） | 山間 | 1975 | 24291 | 286000 | 1988 | 遮水なし | 処理なし | 直営 | 埋立終了 |  | 無し |  | その他埋立構造 |  |  |  | - | - | - | - | - | - | 回収していない | [5 empty] | 12-1-202-07-001
千葉県 | 12202 | 12-202-07-002 | 銚子市 | 銚子市一般廃棄物最終処分場 | 3439 | 3420 | 3024 | 不燃ごみ, その他, 焼却残渣（飛灰）, 破砕ごみ・処理残渣 | 山間 | 1988 | 33000 | 292000 | 2021 | 底部遮水工 | 凝集沈殿, 生物処理（脱窒あり）, 砂ろ過, 消毒, 活性炭処理 | 直営 | 埋立中 |  | 無し |  | 準好気性埋立構造 | 末端集水管は開放 | 即日覆土 | 埋立状況により計画的に延長 | 1.46 | 0.36 | 6.01 | 2.89 | 31 | 3.94 | 回収していない | [5 empty] | 12-1-202-07-002
千葉県 | 12205 | 12-205-07-001 | 館山市 | 館山市一般廃棄物最終処分場 | 1240 | 548 | 15579 | 破砕ごみ・処理残渣 | 山間 | 1985 | 10300 | 119200 | 2033 | 底部遮水工, その他遮水 | 凝集沈殿, 生物処理（脱窒なし）, 砂ろ過, 消毒, 活性炭処理, キレート処理 | 直営 | 埋立中 |  | 無し |  | 準好気性埋立構造 | 末端集水管は開放 | 中間覆土 | 埋立状況により計画的に延長 | 1未満 | 1未満 | 5 | 2 | 9.5 | 0.5未満 | 回収していない | [5 empty] | 12-1-205-07-001
千葉県 | 12207 | 12-207-07-001 | 松戸市 | 松戸市日暮最終処分場 | 1286 | 0 | 15268 | 破砕ごみ・処理残渣 | 平地 | 1985 | 8587 | 35727 | 2026 | 底部遮水工 | 凝集沈殿, 生物処理（脱窒あり）, 砂ろ過, 消毒, 活性炭処理 | 直営 | 埋立中 |  | 無し |  | 準好気性埋立構造 | 末端集水管は開放 | 即日覆土, 中間覆土, 最終覆土のみ | 埋立状況により計画的に延長 | 1.2 | 1 | 3.2 | 3.1 | 1.4 | 5.7 | 回収していない | [5 empty] | 12-1-207-07-001
千葉県 | 12207 | 12-207-07-002 | 松戸市 | 松戸市印旛最終処分場 | 47000 | 0 | 0 | 焼却残渣（主灰）, 不燃ごみ | 山間 | 1981 | 6000 | 47000 | 2004 | 底部遮水工 | 他施設での処理 | 一部委託 | 埋立終了 |  | 無し |  | 準好気性埋立構造 | 末端集水管は水没 | 最終覆土のみ | 一部延長を行っていない | 4 |  | 13.3 |  | 6 |  | 回収していない | [5 empty] | 12-1-207-07-002
千葉県 | 12208 | 12-208-07-001 | 野田市 | 野田市一般廃棄物最終処分場 | 0 | 0 | 0 | 可燃ごみ, 不燃ごみ, 粗大ごみ | 平地 | 1976 | 72856 | 160842 | 1988 | 原地盤利用, 鉛直遮水工 | 砂ろ過, 消毒 | 委託 | 埋立終了 | 休止 | 無し |  | その他埋立構造 |  |  |  | 8.29 | 1.1 | 7.19 | 8.3 | 23 | 27.8 | 回収していない | [5 empty] | 12-1-208-07-001
千葉県 | 12208 | 12-208-07-002 | 野田市 | 野田市岡田一般廃棄物最終処分場 | 0 | 0 | 0 | 可燃ごみ, 不燃ごみ, 粗大ごみ | 平地 | 1988 | 8900 | 26400 | 1992 | 鉛直遮水工 | 凝集沈殿, 生物処理（脱窒なし）, 砂ろ過 | 委託 | 埋立終了 | 休止 | 無し |  | 準好気性埋立構造 | 末端集水管は水没 | 即日覆土 | 埋立状況により計画的に延長 | 3.3 | 7.8 | 6.9 | 3.8 | 20 | 20 | 回収していない | [5 empty] | 12-1-208-07-002
千葉県 | 12208 | 12-208-07-003 | 野田市 | 野田市平井一般廃棄物最終処分場 | 0 | 0 | 0 | 可燃ごみ, 不燃ごみ, 粗大ごみ | 平地 | 1980 | 10000 | 27806 | 1988 | 底部遮水工 | 他施設での処理 | 委託 | 埋立終了 | 休止 | 無し |  | 準好気性埋立構造 | 末端集水管は水没 | 即日覆土 | 埋立状況により計画的に延長 | 7.6 | 7.8 | 7 | 3.8 | 60 | 20 | 回収していない | [5 empty] | 12-1-208-07-003
千葉県 | 12211 | 12-211-07-001 | 成田市 | 成田クリーンパーク | 0 | 0 | 0 | 焼却残渣（主灰）, その他, 焼却残渣（飛灰）, 破砕ごみ・処理残渣 | 平地 | 1989 | 22800 | 176000 | 2006 | 底部遮水工 | 凝集沈殿, 生物処理（脱窒あり）, 砂ろ過, 活性炭処理 | 委託 | 埋立終了 |  | 無し |  | 嫌気性埋立構造 |  |  |  | 14 | 1 | 8 | 1 | 26 | 8.5 | 回収していない | [5 empty] | 12-1-211-07-001
千葉県 | 12212 | 12-212-07-001 | 佐倉市 | 佐倉市一般廃棄物最終処分場 | 0 | 0 | 0 | 焼却残渣（主灰）, 可燃ごみ, 不燃ごみ, 粗大ごみ | 平地 | 1979 | 23397 | 174549 | 1986 | 底部遮水工 | 凝集沈殿, 生物処理（脱窒あり） | 一部委託 | 埋立終了 |  | 無し |  | 準好気性埋立構造 | 末端集水管は水没 | 即日覆土 | 埋立状況により計画的に延長 | 1.4 | 12 |  |  | 28 | 23 | 回収していない | [5 empty] | 12-1-212-07-001
千葉県 | 12215 | 12-215-07-001 | 旭市 | 旭市グリーンパーク | 7010 | 5940 | 20152 | 焼却残渣（主灰）, その他, 破砕ごみ・処理残渣 | 山間 | 1997 | 14900 | 168400 | 2023 | 底部遮水工 | 生物処理（脱窒あり）, 消毒, 活性炭処理 | 直営 | 埋立中 |  | 無し |  | 準好気性埋立構造 | 末端集水管は水没 | 即日覆土 | 埋立状況により計画的に延長 | 7 | 0.5 | 22.1 | 7.7 | 10 | 7.2 | 回収していない | [5 empty] | 12-1-215-07-001
千葉県 | 12217 | 12-217-07-001 | 柏市 | 柏市最終処分場 | 1548 | 0 | 5294 | 焼却残渣（主灰）, 溶融飛灰, 焼却残渣（飛灰） | 平地 | 1992 | 18300 | 165680 | 2011 | 底部遮水工, 鉛直遮水工 | 凝集沈殿, 生物処理（脱窒なし）, 砂ろ過, 消毒, 活性炭処理, キレート処理 | 一部委託 | 埋立終了 |  | 無し |  | 準好気性埋立構造 | 末端集水管は水没 | 即日覆土 | 埋立状況により計画的に延長 | 5.2 | 0.8 | 18.3 | 4 | 14 | - | 回収していない | [5 empty] | 12-1-217-07-001
千葉県 | 12217 | 12-217-07-002 | 柏市 | 柏市布施最終処分場 | 0 | 0 | 0 | 焼却残渣（主灰）, 不燃ごみ, 焼却残渣（飛灰）, 破砕ごみ・処理残渣, 粗大ごみ | 平地 | 1978 | 61473 | 255000 | 1991 | 原地盤利用, 鉛直遮水工 | 凝集沈殿, 生物処理（脱窒あり）, 砂ろ過, 消毒, 活性炭処理 | 直営 | 埋立終了 |  | 無し |  | 準好気性埋立構造 | 末端集水管は水没 | 最終覆土のみ | 一部延長を行っていない | 36 | 0.9 | 29.9 | 7.5 | 54.6 | - | 回収していない | [5 empty] | 12-1-217-07-002
千葉県 | 12217 | 12-217-07-003 | 柏市 | 柏市第二最終処分場 | 0 | 0 | 25994 | 不燃ごみ, 焼却残渣（飛灰） | 山間 | 2005 | 7980 | 31500 | 2020 | 底部遮水工 | 凝集沈殿, 生物処理（脱窒あり）, 砂ろ過, 消毒, 活性炭処理, キレート処理 | 一部委託 | 埋立中 |  | 無し |  | 準好気性埋立構造 | 末端集水管は開放 | 即日覆土 | 埋立状況により計画的に延長 | 1未満 | 1未満 | 2.9 | 1未満 | 3 | 2.9 | 回収していない | [5 empty] | 12-1-217-07-003
千葉県 | 12217 | 12-217-07-004 | 柏市 | 旧沼南町一般廃棄物最終処分場 | 0 | 0 | 0 | 不燃ごみ, 焼却残渣（飛灰） | 山間 | 1985 | 20300 | 142452 | 2004 | 底部遮水工 | 凝集沈殿, 生物処理（脱窒あり）, 砂ろ過, 消毒, 活性炭処理, キレート処理 | 直営 | 埋立終了 |  | 無し |  | 準好気性埋立構造 | 末端集水管は開放 | 即日覆土 | 埋立状況により計画的に延長 | 1.6 | 1未満 | 7.6 | 1未満 | 18.7 | 2.9 | 回収していない | [5 empty] | 12-1-217-07-004
千葉県 | 12219 | 12-219-07-001 | 市原市 | 市原市平蔵一般廃棄物最終処分場B2地区 | 8843 | 10070 | 88440 | 焼却残渣（主灰）, 不燃ごみ, その他, 破砕ごみ・処理残渣 | 山間 | 1995 | 31500 | 336000 | 2035 | 表面遮水工（キャッピング） | 凝集沈殿, 生物処理（脱窒あり）, 砂ろ過, 消毒, 活性炭処理 | 委託 | 埋立中 |  | 無し |  | 準好気性埋立構造 | 末端集水管は開放 | 即日覆土 | 埋立状況により計画的に延長 | 22 | 5 | 23 | 9 | 26 | 29 | 回収していない | [5 empty] | 12-1-219-07-001
千葉県 | 12219 | 12-219-07-002 | 市原市 | 市原市平蔵一般廃棄物最終処分場A地区 | 0 | 0 | 0 | 焼却残渣（主灰）, 不燃ごみ, 焼却残渣（飛灰）, 破砕ごみ・処理残渣, 粗大ごみ | 山間 | 1980 | 18075 | 112000 | 1986 | 表面遮水工（キャッピング） | 凝集沈殿, 生物処理（脱窒あり）, 砂ろ過, 消毒, 活性炭処理 | 委託 | 埋立終了 |  | 無し |  | 準好気性埋立構造 | 末端集水管は開放 | 中間覆土 | 一部延長を行っている | 8 | 2 | 6 | 3 | 5 | 4 | 回収していない | [5 empty] | 12-1-219-07-002
千葉県 | 12219 | 12-219-07-003 | 市原市 | 市原市平蔵一般廃棄物最終処分場B1地区 | 0 | 0 | 0 | 焼却残渣（主灰）, 不燃ごみ, 焼却残渣（飛灰）, 破砕ごみ・処理残渣 | 山間 | 1986 | 32800 | 237000 | 1995 | 表面遮水工（キャッピング） | 凝集沈殿, 生物処理（脱窒あり）, 砂ろ過, 消毒, 活性炭処理 | 委託 | 埋立終了 |  | 無し |  | 準好気性埋立構造 | 末端集水管は開放 | 中間覆土 | 一部延長を行っている | 3 | ＜1 | 6 | ＜1 | 8 | 8 | 回収していない | [5 empty] | 12-1-219-07-003
千葉県 | 12221 | 12-221-07-001 | 八千代市 | 八千代市一般廃棄物最終処分場(2次・3期) | 0 | 0 | 0 | 焼却残渣（主灰）, 不燃ごみ, 焼却残渣（飛灰）, 破砕ごみ・処理残渣 | 平地 | 1988 | 19900 | 157000 | 1995 | 底部遮水工 | 他施設での処理 | 一部委託 | 埋立終了 |  | 無し |  | 嫌気性埋立構造 |  |  |  | 9 | <1 | 31 | 7 | 56 | 5 | 回収していない | [5 empty] | 12-1-221-07-001
千葉県 | 12221 | 12-221-07-002 | 八千代市 | 八千代市一般廃棄物最終処分場(3次) | 2289 | 3026 | 106596 | 焼却残渣（主灰）, 不燃ごみ, 焼却残渣（飛灰）, 破砕ごみ・処理残渣 | 平地 | 1994 | 12300 | 141000 | 2035 | 底部遮水工, 鉛直遮水工 | 凝集沈殿, 生物処理（脱窒あり）, 砂ろ過, 消毒, 活性炭処理, キレート処理 | 一部委託 | 埋立中 |  | 無し |  | 準好気性埋立構造 | 末端集水管は開放 | 中間覆土 | 埋立状況により計画的に延長 | 4 | <1 | 67 | 7 | 25 | 5 | 回収していない | [5 empty] | 12-1-221-07-002
千葉県 | 12221 | 12-221-07-003 | 八千代市 | 一般廃棄物最終処分場(2次・2期) | 0 | 0 | 0 | 焼却残渣（主灰）, 不燃ごみ, 焼却残渣（飛灰）, 破砕ごみ・処理残渣 | 平地 | 1984 | 18000 | 132500 | 1988 | 底部遮水工 | 他施設での処理 | 一部委託 | 埋立終了 |  | 無し |  | 嫌気性埋立構造 |  |  |  | 9 | <1 | 31 | 7 | 56 | 5 | 回収していない | [5 empty] | 12-1-221-07-003
千葉県 | 12221 | 12-221-07-004 | 八千代市 | 八千代市一般廃棄物最終処分場(2次・1期) | 0 | 0 | 0 | 焼却残渣（主灰）, 不燃ごみ, 焼却残渣（飛灰）, 破砕ごみ・処理残渣 | 平地 | 1979 | 18000 | 125000 | 1984 | 底部遮水工 | 他施設での処理 | 一部委託 | 埋立終了 |  | 無し |  | 嫌気性埋立構造 |  |  |  | 9 | <1 | 31 | 7 | 56 | 5 | 回収していない | [5 empty] | 12-1-221-07-004
千葉県 | 12223 | 12-223-07-001 | 鴨川市 | 天津小湊一般廃棄物最終処分場 | 95 | 86 | 4315 | 焼却残渣（主灰）, 不燃ごみ, その他, 焼却残渣（飛灰） | 山間 | 1998 | 2200 | 10420 | 2022 | 底部遮水工, 鉛直遮水工 | 凝集沈殿, 生物処理（脱窒なし） | 直営 | 埋立中 |  | 無し |  | 準好気性埋立構造 | 末端集水管は水没 | 即日覆土 | 埋立状況により計画的に延長 | 0.5 | 0.5 |  |  |  |  | 回収していない | [5 empty] | 12-1-223-07-002
千葉県 | 12224 | 12-224-07-001 | 鎌ケ谷市 | 鎌ヶ谷市一般廃棄物最終処分場 | 0 | 0 | 0 | 不燃ごみ, 破砕ごみ・処理残渣, 粗大ごみ | 平地 | 1979 | 6590 | 62104 | 2001 | 底部遮水工, 鉛直遮水工 | 生物処理（脱窒あり）, 活性炭処理, 下水道放流 | 一部委託 | 埋立終了 | 休止 | 無し |  | 嫌気性埋立構造 |  |  |  | 8.8 | 8.2 | 7.5 | 5 | 15 | 13.3 | 回収していない | [5 empty] | 12-1-224-07-001
千葉県 | 12225 | 12-225-07-001 | 君津市 | 君津市清掃工場最終処分場 | 0 | 0 | 0 | 可燃ごみ, 不燃ごみ, 破砕ごみ・処理残渣, 粗大ごみ | 山間 | 1969 | 12995 | 129950 | 1995 | 遮水なし | 処理なし | 直営 | 埋立終了 | 休止 | 無し |  | その他埋立構造 | [9 empty] | 回収していない | [5 empty] | 12-1-225-07-001
千葉県 | 12226 | 12-226-07-001 | 富津市 | 富津市一般廃棄物最終処分場 | 0 | 0 | 3782 | その他 | 海面 | 1984 | 45780 | 60000 | 2023 | 底部遮水工, 鉛直遮水工 | 凝集沈殿, 生物処理（脱窒なし）, 消毒 | 委託 | 埋立中 |  | 無し |  | 嫌気性埋立構造 |  |  |  | 2.6 | 1 | 10.5 | 6 | 2.4 | 1 | 回収していない | [5 empty] | 12-1-226-07-001
千葉県 | 12229 | 12-229-07-001 | 袖ケ浦市 | 袖ヶ浦市袖ヶ浦クリーンセンター一般廃棄物最終処分場 | 342.01 | 342.01 | 3335.69 | その他 | 平地 | 1989 | 6010 | 22500 | 2026 | 底部遮水工 | 活性炭処理, キレート処理 | 委託 | 埋立中 |  | 無し |  | その他埋立構造 |  |  |  | 1.1 | 0.3 | 3.4 | 2.3 | 5.35 | 7.04 | 回収していない | [5 empty] | 12-1-229-07-001
千葉県 | 12230 | 12-230-07-001 | 八街市 | 八街市一般廃棄物最終処分場 | 2621.95 | 776 | 75712.08 | 不燃ごみ, その他, 溶融スラグ, 破砕ごみ・処理残渣, 粗大ごみ | 山間 | 1981 | 42220 | 405800 | 2024 | 原地盤利用, 底部遮水工 | 生物処理（脱窒なし）, 砂ろ過, 消毒, 活性炭処理, キレート処理 | 委託 | 埋立中 |  | 無し |  | 準好気性埋立構造 | 末端集水管は水没 | 即日覆土 | 一部延長を行っていない | 1.8 | 1.3 | 9.3 | 7.2 |  | 14.4 | 回収していない | [5 empty] | 12-1-230-07-001
千葉県 | 12233 | 12-233-07-001 | 富里市 | 富里市一般廃棄物最終処分場(1期) | 0 | 0 | 0 | 焼却残渣（主灰）, 焼却残渣（飛灰）, 破砕ごみ・処理残渣 | 平地 | 1980 | 3568 | 11600 | 1984 | 底部遮水工 | 凝集沈殿, 生物処理（脱窒なし）, 砂ろ過, 消毒, 活性炭処理 | 委託 | 埋立終了 |  | 無し |  | 準好気性埋立構造 | 末端集水管は水没 | 最終覆土のみ | 埋立状況により計画的に延長 | 36 | 1 | 125 | 1.66 | 33 | 0.35 | 回収していない | [5 empty] | 12-1-233-07-001
千葉県 | 12233 | 12-233-07-002 | 富里市 | 富里市一般廃棄物最終処分場(2期) | 0 | 0 | 0 | 焼却残渣（主灰）, 焼却残渣（飛灰）, 破砕ごみ・処理残渣 | 平地 | 1986 | 4652 | 20754 | 2007 | 底部遮水工 | 凝集沈殿, 生物処理（脱窒なし）, 砂ろ過, 消毒, 活性炭処理 | 委託 | 埋立終了 |  | 無し |  | 準好気性埋立構造 | 末端集水管は水没 | 最終覆土のみ | 埋立状況により計画的に延長 | 7 | 1 | 7 | 1 | 12 | 7 | 回収していない | [5 empty] | 12-1-233-07-002
千葉県 | 12234 | 12-234-07-001 | 南房総市 | 南房総市千倉一般廃棄物最終処分場 | 237.96 | 176 | 17678 | 焼却残渣（主灰）, 不燃ごみ, 焼却残渣（飛灰）, 破砕ごみ・処理残渣 | 山間 | 1998 | 4350 | 30900 | 2067 | 底部遮水工, その他遮水 | 凝集沈殿, 生物処理（脱窒あり）, 砂ろ過, 消毒, 活性炭処理, 促進酸化処理 | 一部委託 | 埋立中 |  | 無し |  | 準好気性埋立構造 | 末端集水管は水没 | 中間覆土 | 埋立状況により計画的に延長 | 2.8 | 1.7 | 7.1 | 1.5 | 未測定 | 5.2 | 回収していない | [5 empty] | 12-1-234-07-001
千葉県 | 12234 | 12-234-07-002 | 南房総市 | 南房総市和田最終処分場 | 0 | 0 | 0 | 焼却残渣（主灰）, 不燃ごみ, 焼却残渣（飛灰） | 山間 | 1998 | 3010 | 8000 | 2017 | 底部遮水工 | 凝集沈殿, 生物処理（脱窒あり）, 砂ろ過, 消毒 | 直営 | 埋立終了 |  | 無し |  | 準好気性埋立構造 | 末端集水管は水没 | 即日覆土 | 一部延長を行っている | 6 | 1.9 | 6.8 | 5.3 | 9.1 | 8.3 | 回収していない | [5 empty] | 12-1-234-07-003
千葉県 | 12238 | 12-238-07-001 | いすみ市 | いすみ市一般廃棄物最終処分場 | 391 | 391 | 33516 | 破砕ごみ・処理残渣 | 山間 | 1983 | 10500 | 66831 | 2023 | 原地盤利用, 底部遮水工 | 生物処理（脱窒なし）, 消毒 | 委託 | 埋立中 |  | 無し |  | 嫌気性埋立構造 |  |  |  |  | 1.7 |  | 2.4 |  | 1.3 | 回収していない | [5 empty] | 12-1-238-07-001
千葉県 | 12441 | 12-441-07-001 | 大多喜町 | 最終処分場 | 0 | 0 | 0 | 焼却残渣（主灰）, 不燃ごみ, 焼却残渣（飛灰） | 山間 | 1985 | 900 | 3400 | 1997 | 遮水なし | 処理なし | 直営 | 埋立終了 | 休止 | 無し |  | その他埋立構造 |  |  |  | 1 |  | 3 |  | 0.6 |  | 回収していない | [5 empty] | 12-1-441-07-001
千葉県 | 12443 | 12-443-07-001 | 御宿町 | 御宿町塵芥処理場埋立地 | 0 | 0 | 0 | 焼却残渣（主灰）, 不燃ごみ, 焼却残渣（飛灰）, 破砕ごみ・処理残渣 | 山間 | 1970 | 3377 | 63855 | 2000 | 遮水なし | 処理なし | 直営 | 埋立終了 |  | 無し |  | その他埋立構造 |  |  |  | 0 | 0 | 0 | 0 | 0 | 0 | 回収していない | [5 empty] | 12-1-443-07-001
千葉県 | 12816 | 12-816-07-001 | 鋸南地区環境衛生組合 | 青木山一般廃棄物最終処分場 | 989 | 1236 | 12221 | 焼却残渣（主灰）, 破砕ごみ・処理残渣 | 山間 | 2000 | 4150 | 30000 | 2020 | 底部遮水工 | 凝集沈殿, 生物処理（脱窒あり）, 砂ろ過, 消毒, 活性炭処理 | 直営 | 埋立中 |  | 無し |  | 準好気性埋立構造 | 末端集水管は開放 | 即日覆土 | 埋立状況により計画的に延長 | 9 | 1 | 20 | 5 | 10 | 5 | 回収していない | [5 empty] | 12-2-006-07-001
千葉県 | 12828 | 12-828-07-001 | 佐倉市、酒々井町清掃組合 | 酒々井リサイクル文化センター最終処分場 | 0 | 0 | 11960 | 焼却残渣（主灰）, 不燃ごみ, 焼却残渣（飛灰）, 破砕ごみ・処理残渣 | 平地 | 1987 | 18900 | 118000 | 2028 | 底部遮水工 | 凝集沈殿, 生物処理（脱窒あり）, 砂ろ過, 消毒, 活性炭処理, キレート処理 | 委託 | 埋立中 | 休止 | 無し |  | 準好気性埋立構造 | 末端集水管は水没 | 即日覆土 | 埋立状況により計画的に延長 | 未測定 | ＜0.5 | 未測定 | ＜0.5 | 未測定 | 0.31 | 回収していない | [5 empty] | 12-2-008-07-001
千葉県 | 12828 | 12-828-07-002 | 佐倉市、酒々井町清掃組合 | 酒々井リサイクル文化センター第2期最終処分場 | 1452 | 1280 | 68489 | 焼却残渣（主灰）, 不燃ごみ, 焼却残渣（飛灰）, 破砕ごみ・処理残渣 | 平地 | 1993 | 23250 | 251000 | 2025 | 底部遮水工 | 生物処理（脱窒あり）, 砂ろ過, 消毒, 活性炭処理, キレート処理 | 委託 | 埋立中 |  | 無し |  | 準好気性埋立構造 | 末端集水管は水没 | 即日覆土 | 埋立状況により計画的に延長 | 未測定 | ＜0.5 | 未測定 | 0.6 | 未測定 | 1.13 | 回収していない | [5 empty] | 12-2-008-07-002
千葉県 | 12830 | 12-830-07-001 | 東金市外三市町清掃組合 | 一般廃棄物最終処分場(成東一般廃棄物最終処分場) | 0 | 0 | 0 | 焼却残渣（主灰）, 焼却残渣（飛灰） | 山間 | 1984 | 5000 | 20059 | 1995 | 底部遮水工 | 凝集沈殿, 生物処理（脱窒なし）, 砂ろ過, 消毒, キレート処理 | 一部委託 | 埋立終了 |  | 無し |  | 準好気性埋立構造 | 末端集水管は開放 | 最終覆土のみ | 一部延長を行っている | 15 | 0.53 | 53 | 10.45 | 13.5 | 7.7 | 回収していない | [5 empty] | 12-2-013-07-001
千葉県 | 12830 | 12-830-07-002 | 東金市外三市町清掃組合 | グリーンオアシス大網(大網一般廃棄物最終処分場) | 462 | 933 | 78262 | 不燃ごみ, 溶融スラグ | 平地 | 2002 | 22700 | 96900 | 2060 | 底部遮水工, 鉛直遮水工 | 凝集沈殿, 生物処理（脱窒なし）, 砂ろ過, 消毒, 活性炭処理, キレート処理 | 一部委託 | 埋立中 |  | 無し |  | 準好気性埋立構造 | 末端集水管は開放 | 最終覆土のみ | 埋立状況により計画的に延長 | 0.78 | 0.56 | 2.48 | 1.95 | 1.9 | 2.5 | 回収していない | [5 empty] | 12-2-013-07-002
千葉県 | 12831 | 12-831-07-001 | 山武郡市環境衛生組合 | 埋立処分場 | 0 | 0 | 0 | 焼却残渣（主灰）, 焼却残渣（飛灰） | 山間 | 1966 | 6692 | 30143 | 1997 | 遮水なし | 処理なし | 直営 | 埋立終了 |  | 無し | 0 | その他埋立構造 |  |  |  | 0 | 0 | 0 | 0 | 0 | 0 | 回収していない | [5 empty] | 12-2-009-07-001
千葉県 | 12831 | 12-831-07-002 | 山武郡市環境衛生組合 | 一般廃棄物最終処分場 | 1409 | 1476 | 12999 | 焼却残渣（主灰）, 焼却残渣（飛灰） | 山間 | 1997 | 10000 | 44000 | 2028 | 底部遮水工 | 凝集沈殿, 生物処理（脱窒なし）, 砂ろ過, 消毒, 活性炭処理 | 委託 | 埋立中 |  | 無し |  | 準好気性埋立構造 | 末端集水管は開放 | 即日覆土 | 埋立状況により計画的に延長 | 2 | 1 | 16 | 13 | 18 | 21 | 回収していない | [5 empty] | 12-2-009-07-002
千葉県 | 12854 | 12-854-07-001 | 匝瑳市ほか二町環境衛生組合 | 匝瑳市ほか二町環境衛生組合一般廃棄物最終処分場 | 1521 | 820 | 5230 | 不燃ごみ, その他 | 山間 | 1981 | 14000 | 116388 | 2020 | 底部遮水工 | 凝集沈殿, 生物処理（脱窒なし）, 砂ろ過, 消毒, 活性炭処理, キレート処理 | 直営 | 埋立中 |  | 無し |  | 嫌気性埋立構造 |  |  |  | 24 | <1 | 未実施 | 未実施 | 16 | 17 | 回収していない | [5 empty] | 12-2-011-07-001
千葉県 | 12863 | 12-863-07-001 | 長生郡市広域市町村圏組合 | 一般廃棄物佐貫最終処分場 | 0 | 0 | 0 | 焼却残渣（主灰）, 破砕ごみ・処理残渣 | 山間 | 1989 | 18593 | 151763 | 2007 | 底部遮水工, その他遮水 | 生物処理（脱窒あり）, 砂ろ過, 消毒, 活性炭処理 | 委託 | 埋立終了 |  | 無し |  | 準好気性埋立構造 | 末端集水管は開放 | 即日覆土 | 埋立状況により計画的に延長 | 15 | 0.7 | 25 | 4.2 | 78.2 | 1 | 回収していない | [5 empty] | 12-2-012-07-001
千葉県 | 12863 | 12-863-07-002 | 長生郡市広域市町村圏組合 | 一般廃棄物最終処分場 | 0 | 0 | 0 | 焼却残渣（主灰）, 破砕ごみ・処理残渣 | 平地 | 1982 | 6300 | 24500 | 1998 | 底部遮水工, その他遮水 | 他施設での処理 | 直営 | 埋立終了 |  | 無し |  | 準好気性埋立構造 | 末端集水管は水没 | 即日覆土 | 一部延長を行っていない | 未測定 | 未測定 | 未測定 | 未測定 | 未測定 | 未測定 | 回収していない | [5 empty] | 12-2-012-07-002
千葉県 | 12863 | 12-863-07-003 | 長生郡市広域市町村圏組合 | 一般廃棄物処理施設エコパーク長生 | 4325 | 5667 | 20142 | 焼却残渣（主灰）, 破砕ごみ・処理残渣 | 山間 | 2006 | 14000 | 93300 | 2020 | 底部遮水工, その他遮水 | 消毒, 膜処理 | 委託 | 埋立中 |  | 無し |  | 準好気性埋立構造 | 末端集水管は開放 | 即日覆土 | 埋立状況により計画的に延長 | 318 | 0.5 | 231 | 0.8 | 135 | 3.4 | 回収していない | [5 empty] | 12-2-012-07-003
千葉県 | 12867 | 12-867-07-001 | 香取広域市町村圏事務組合 | 伊地山一般廃棄物最終処分場 | 0 | 0 | 0 | 焼却残渣（主灰）, 焼却残渣（飛灰）, 破砕ごみ・処理残渣 | 山間 | 1989 | 14000 | 76250 | 2005 | 底部遮水工 | 砂ろ過, 活性炭処理 | 直営 | 埋立終了 |  | 無し |  | 準好気性埋立構造 | 末端集水管は開放 | 即日覆土 | 埋立状況により計画的に延長 | 18.4 | 3.1 | - | - | 49.4 | 21.3 | 回収していない | [5 empty] | 12-2-007-07-001
千葉県 | 12867 | 12-867-07-002 | 香取広域市町村圏事務組合 | 第二伊地山一般廃棄物最終処分場 | 876 | 186 | 31648 | 焼却残渣（主灰）, 焼却残渣（飛灰）, 破砕ごみ・処理残渣 | 山間 | 2006 | 9120 | 90100 | 2020 | 底部遮水工, 覆蓋（屋根） | 凝集沈殿, 生物処理（脱窒なし）, 砂ろ過, 消毒, 活性炭処理, 膜処理 | 直営 | 埋立中 |  | 無し |  | 準好気性埋立構造 | 末端集水管は開放 | 中間覆土 | 埋立状況により計画的に延長 | 5.5 | 1.2 | - | - | 53.8 | 2.3 | 回収していない | [5 empty] | 12-2-007-07-002
千葉県 | 12867 | 12-867-07-003 | 香取広域市町村圏事務組合 | 織幡一般廃棄物最終処分場 | 2563 | 3752 | 14783 | 焼却残渣（主灰）, 焼却残渣（飛灰）, 破砕ごみ・処理残渣 | 山間 | 1977 | 17000 | 100000 | 2015 | 底部遮水工, 鉛直遮水工 | 凝集沈殿, 生物処理（脱窒なし）, 消毒 | 直営 | 埋立中 |  | 無し |  | 準好気性埋立構造 | 末端集水管は開放 | 即日覆土 | 埋立状況により計画的に延長 | 2.5 | 1.5 | - | - | 35.3 | 26.5 | 回収していない | [5 empty] | 12-2-007-07-003
千葉県 | 12869 | 12-869-07-001 | 東総地区広域市区町村圏事務組合 | 広域最終処分場 | 0 | 0 | 37000 | 焼却残渣（飛灰） | 山間 | 2021 | 3500 | 37000 | 2040 | 底部遮水工, 鉛直遮水工, 覆蓋（屋根） | 凝集沈殿, 生物処理（脱窒あり）, 砂ろ過, 消毒, 活性炭処理, キレート処理 | 委託 | 埋立前 | 新設（建設中） | 無し |  | 準好気性埋立構造 | 末端集水管は開放 | 中間覆土 | 埋立状況により計画的に延長 | [6 empty] | 回収していない | [5 empty] | 12-2-018-07-001
千葉県 | 12886 | 12-886-07-001 | 印西地区環境整備事業組合 | 印西地区一般廃棄物最終処分場 | 5093 | 6211 | 311271 | 焼却残渣（主灰）, 焼却残渣（飛灰）, 破砕ごみ・処理残渣 | 山間 | 1999 | 53900 | 402200 | 2029 | 底部遮水工 | 凝集沈殿, 生物処理（脱窒なし）, 砂ろ過, 消毒, 活性炭処理, 下水道放流 | 委託 | 埋立中 |  | 無し |  | 準好気性埋立構造 | 末端集水管は開放 | 即日覆土 | 埋立状況により計画的に延長 | 40 | 1.4 | 48 | 3.9 |  | 12.6 | 回収していない | [5 empty] | 12-2-004-07-001

## し尿
し尿処理施設・汚泥再生処理センター
都道府県名 | 地方公共団体コード | 施設コード | 地方公共団体名 | 施設名称 | 年間処理量 |  |  |  | 資源化物量 | [6 empty] | 脱水汚泥の直接埋立 |  | 脱水汚泥の焼却 |  | 処理方式 |  |  |  | メタン発酵の場合 |  | 処理能力 | 処理能力 （有機性廃棄物） | 資源化能力 | 計画メタンガス（バイオガス）量 | 使用開始年度 | 運転管理体制 | 施設の改廃
[5 empty] | し尿 | 浄化槽汚泥 | 有機性廃棄物 | その他 | メタン発酵 | 堆肥化 | リン回収 | 助燃剤製造 | 炭化 | その他 | 資源化物量の区分 | 直接埋立の有無 | 埋立量 | 焼却の有無 | 焼却量 | 汚水処理 |  | 汚泥処理 |  | メタンガス発熱量 | メタンガス利用方法
[21 empty] | その他（具体的） |  | その他（具体的）
[5 empty] | (kl/年度) | (kl/年度) | (t/年度) | (kl/年度) | (t/年) | (t/年) | (t/年) | (t/年) | (t/年) | (t/年) |  |  | （t/年度) |  | （t/年度) |  |  |  |  | （kJ/㎥N） |  | (kL/日) | (t/日) | (t/日) | (㎥/日)
千葉県 | 12100 | 12-100-08-001 | 千葉市 | 千葉市衛生センター | 5125 | 20313 |  |  | 0 | 0 | 0 | 0 | 0 | 0 |  | 直接埋立無し |  | 焼却無し |  | 下水投入 |  | その他 |  | 0 |  | 173 | 0 | 0 | 0 | 1995 | 一部委託 |  | 12-1-100-08-001
千葉県 | 12202 | 12-202-08-001 | 銚子市 | 銚子市衛生センター | 3561 | 11181 |  |  | 0 | 0 | 0 | 0 | 0 | 0 |  | 直接埋立無し |  | 施設内焼却 | 421 | 標脱 |  | 焼却 |  | 0 |  | 90 | 0 | 0 | 0 | 1991 | 委託 | 能力変更 | 12-1-202-08-001
千葉県 | 12203 | 12-203-08-001 | 市川市 | 市川市衛生処理場 | 3629 | 64800 |  |  | 0 | 0 | 0 | 0 | 0 | 0 |  | 直接埋立無し |  | 施設外焼却 | 2392 | 高負荷, 膜分離 |  | 脱水 |  | 0 |  | 242 | 0 | 0 | 0 | 2000 | 委託 |  | 12-1-203-08-001
千葉県 | 12204 | 12-204-08-001 | 船橋市 | 船橋市西浦処理場 | 3658.16 | 48572.44 |  |  | 0 | 0 | 0 | 0 | 0 | 0 |  | 直接埋立無し |  | 施設外焼却 | 1439.75 | 高負荷, 膜分離 |  | 脱水 |  | 0 |  | 180 | 0 | 0 | 0 | 1999 | 委託 |  | 12-1-204-08-001
千葉県 | 12205 | 12-205-08-001 | 館山市 | 館山市衛生センター | 5547 | 19942 |  |  | 0 | 0 | 0 | 0 | 0 | 0 |  | 直接埋立無し |  | 施設内焼却 | 9 | 高負荷 |  | 脱水, 焼却, その他 |  | 0 |  | 100 | 0 | 4 | 0 | 1982 | 直営 |  | 12-1-205-08-001
千葉県 | 12206 | 12-206-08-001 | 木更津市 | 新川園衛生処理場 | 3045.74 | 30550 |  |  | 0 | 0 | 0 | 0 | 0 | 0 |  | 直接埋立無し |  | 施設内焼却 | 1476.46 | 好気 |  | 脱水 |  | 0 |  | 110 | 0 | 0 | 0 | 1962 | 委託 |  | 12-1-206-08-001
千葉県 | 12207 | 12-207-08-001 | 松戸市 | 松戸市東部クリーンセンター | 31063.2 |  |  |  | 0 | 778.14 | 0 | 0 | 0 | 0 | 資源化物の排出量・売却量 | 直接埋立無し |  | 施設外焼却 | 300.71 | 標脱 |  | 脱水 |  | 0 |  | 200 | 0 | 0 | 0 | 1980 | 委託 |  | 12-1-207-08-001
千葉県 | 12208 | 12-208-08-001 | 野田市 | 野田市第二清掃工場 | 4287 | 36626 | 0 | 0 | 0 | 0 | 0 | 0 | 0 | 0 |  | 直接埋立無し | 0 | 施設内焼却 | 1200 | 標脱 |  | 脱水, 乾燥, 焼却 |  | 0 |  | 164 | 0 | 0 | 0 | 1988 | 委託 |  | 12-1-208-08-001
千葉県 | 12211 | 12-211-08-001 | 成田市 | 成田市成田浄化センター | 2608 | 23395 |  |  | 0 | 0 | 0 | 0 | 0 | 0 |  | 直接埋立無し |  | 施設内焼却 | 1057 | 標脱 |  | 脱水, 乾燥, 焼却 |  | 0 |  | 120 | 0 | 0 | 0 | 1987 | 委託 |  | 12-1-211-08-001
千葉県 | 12217 | 12-217-08-001 | 柏市 | 柏市山高野浄化センター | 1613.5 | 13956.5 | 0 | 0 | 0 | 0 | 0 | 0 | 0 | 0 |  | 直接埋立無し |  | 施設外焼却 | 628.3 | 標脱 |  | 脱水, 焼却 |  | 0 |  | 100 | 0 | 0 | 0 | 1983 | 委託 |  | 12-1-217-08-001
千葉県 | 12218 | 12-218-08-001 | 勝浦市 | 勝浦市衛生処理場 | 1762 | 5574 |  |  | 0 | 106 | 0 | 0 | 0 | 0 | 資源化物の排出量・売却量 | 直接埋立無し |  | 施設外焼却 | 259 | 好気, 高負荷 |  | 脱水 |  | 0 |  | 40 | 0 | 0 | 0 | 1982 | 一部委託 |  | 12-1-218-08-001
千葉県 | 12219 | 12-219-08-001 | 市原市 | 市原市臨海衛生工場(浄化槽) |  | 57223.7 |  |  | 0 | 0 | 0 | 0 | 0 | 0 |  | 直接埋立無し |  | 施設外焼却 | 667.46 | 一次処理 |  | 脱水 |  | 0 |  | 230 | 0 | 0 | 0 | 1988 | 委託 |  | 12-1-219-08-001
千葉県 | 12219 | 12-219-08-002 | 市原市 | 市原市臨海衛生工場(し尿) | 8298.1 |  |  |  | 0 | 0 | 0 | 0 | 0 | 0 |  | 直接埋立無し |  | 施設外焼却 | 69.01 | 標脱 |  | 脱水 |  | 0 |  | 65 | 0 | 0 | 0 | 1988 | 委託 |  | 12-1-219-08-002
千葉県 | 12220 | 12-220-08-001 | 流山市 | 森のまちエコセンター | 1141 | 10122 | 4535 | 0 | 0 | 150 | 0 | 1187 | 0 | 0 | 資源化物の排出量・売却量 | 直接埋立無し |  | 施設外焼却 | 417 | 高負荷 |  | 脱水 |  | 0 |  | 56 | 3 | 3 | 0 | 2010 | 一部委託 |  | 12-1-220-08-001
千葉県 | 12221 | 12-221-08-001 | 八千代市 | 八千代市衛生センター | 1434 | 9762 |  |  | 0 | 0 | 0 | 0 | 0 | 0 |  | 直接埋立無し |  | 施設内焼却 | 616.26 | 標脱 |  | 脱水, 乾燥, 焼却 |  | 0 |  | 40 | 0 | 0 | 0 | 1976 | 委託 |  | 12-1-221-08-001
千葉県 | 12222 | 12-222-08-001 | 我孫子市 | 我孫子市終末処理センター | 1296 | 8763 | 0 | 0 | 0 | 0 | 0 | 0 | 0 | 0 |  | 直接埋立無し |  | 施設外焼却 | 533 | 好二段, その他 |  | 脱水 |  | 0 |  | 160 | 0 | 0 | 0 | 1964 | 委託 |  | 12-1-222-08-001
千葉県 | 12223 | 12-223-08-001 | 鴨川市 | 鴨川衛生センター | 4915 | 9369 | 0 | 0 | 0 | 0 | 0 | 0 | 0 | 0 |  | 直接埋立無し |  | 焼却無し |  | 膜分離 |  | 脱水 |  | 0 |  | 66 | 0 | 0 | 0 | 1994 | 直営 |  | 12-1-223-08-001
千葉県 | 12225 | 12-225-08-001 | 君津市 | 君津市衛生センター | 1986 | 17561 | 0 | 0 | 0 | 0 | 0 | 0 | 0 | 0 |  | 直接埋立無し |  | 施設外焼却 | 183 | 湿式酸化 |  | 脱水 |  | 0 |  | 100 | 0 | 0 | 0 | 1973 | 一部委託 |  | 12-1-225-08-001
千葉県 | 12226 | 12-226-08-001 | 富津市 | 富津市クリーンセンター | 3660 | 13893 |  |  | 0 | 0 | 0 | 0 | 0 | 0 |  | 直接埋立無し |  | 施設外焼却 | 783 | 高負荷 |  | 脱水 |  | 0 |  | 68 | 0 | 0 | 0 | 2006 | 委託 |  | 12-1-226-08-001
千葉県 | 12227 | 12-227-08-001 | 浦安市 | 浦安市クリーンセンター(し尿処理施設) | 657 | 1989 |  |  | 0 | 0 | 0 | 0 | 0 | 0 |  | 直接埋立無し |  | 施設外焼却 | 2 | 高負荷 |  | 脱水 |  | 0 |  | 35 | 0 | 0 | 0 | 1997 | 委託 |  | 12-1-227-08-001
千葉県 | 12234 | 12-234-08-001 | 南房総市 | 千倉衛生センター | 3938 | 7481 | 0 | 0 | 0 | 0 | 0 | 0 | 0 | 0 |  | 直接埋立無し |  | 施設内焼却 | 385 | 標脱 |  | 脱水, 乾燥, 焼却 |  | 0 |  | 70 | 0 | 0 | 0 | 1984 | 直営 |  | 12-1-234-08-001
千葉県 | 12816 | 12-816-08-001 | 鋸南地区環境衛生組合 | 堤ヶ谷クリーンセンター | 4380 | 5789 |  |  | 0 | 68 | 0 | 0 | 0 | 0 | 資源化物の生産量 | 直接埋立無し |  | 焼却無し |  | 標脱, 高負荷, 膜分離 |  | 脱水 |  | 0 |  | 50 | 0 | 1 | 0 | 1987 | 直営 |  | 12-2-006-08-001
千葉県 | 12833 | 12-833-08-001 | 柏・白井・鎌ケ谷環境衛生組合 | アクアセンターあじさい | 4596 | 25718 |  |  | 0 | 0 | 0 | 0 | 0 | 0 |  | 直接埋立無し |  | 施設内焼却 | 1832 | 高負荷, 下水投入 |  | 脱水, 焼却 |  | 0 |  | 138 | 0 | 0 | 0 | 1998 | 委託 |  | 12-2-015-08-001
千葉県 | 12834 | 12-834-08-001 | 印旛衛生施設管理組合 | 印旛衛生施設管理組合汚泥再生処理センター | 6883 | 36227 |  |  | 0 | 556 | 0 | 0 | 0 | 0 | 資源化物の排出量・売却量 | 直接埋立無し |  | 焼却無し |  | 高負荷 |  | 脱水, 乾燥 |  | 0 |  | 195 | 0 | 13.7 | 0 | 2002 | 委託 |  | 12-2-005-08-001
千葉県 | 12835 | 12-835-08-001 | 印西地区衛生組合 | 印西地区衛生組合衛生センター | 772 | 9257 |  |  | 0 | 0 | 0 | 0 | 0 | 0 |  | 直接埋立無し |  | 焼却無し |  | 高負荷, 膜分離 |  | 脱水 |  | 0 |  | 32 | 0 | 0 | 0 | 1992 | 直営 |  | 12-2-003-08-001
千葉県 | 12838 | 12-838-08-001 | 東総衛生組合 | 光クリーンパーク | 3231 | 14103 |  |  | 0 | 0 | 0 | 0 | 0 | 0 |  | 直接埋立無し |  | 施設内焼却 | 911 | 膜分離 |  | 脱水, 焼却 |  | 0 |  | 95 | 0 | 0 | 0 | 1996 | 一部委託 |  | 12-2-014-08-001
千葉県 | 12838 | 12-838-08-002 | 東総衛生組合 | 旭クリーンパーク | 2368 | 14474 |  |  | 0 | 0 | 0 | 732 | 0 | 0 | 資源化物の排出量・売却量 | 直接埋立無し |  | 焼却無し |  | 膜分離 |  | 脱水 |  | 0 |  | 61 | 0 | 2 | 0 | 2011 | 一部委託 |  | 12-2-014-08-002
千葉県 | 12841 | 12-841-08-001 | 夷隅環境衛生組合 | いすみ衛生センター | 4695 | 17794 |  |  | 0 | 0 | 0 | 0 | 0 | 0 |  | 直接埋立無し |  | 焼却無し |  | 高負荷, 膜分離 |  | 脱水 |  | 0 |  | 115 | 0 | 0 | 0 | 1994 | 直営 |  | 12-2-002-08-001
千葉県 | 12863 | 12-863-08-002 | 長生郡市広域市町村圏組合 | 汚泥再生処理センター | 4323 | 29499 |  |  | 0 | 0 | 0 | 1756 | 0 | 0 | 資源化物の排出量・売却量 | 直接埋立無し |  | 焼却無し |  | 膜分離, その他 |  | 脱水 |  | 0 |  | 97 | 0 | 5 | 0 | 2018 | 委託 |  | 12-2-012-08-002
千葉県 | 12866 | 12-866-08-001 | 山武郡市広域行政組合 | 環境アクアプラント | 8534 | 32967 |  |  | 0 | 7 | 0 | 0 | 0 | 0 | 資源化物の生産量 | 直接埋立無し |  | 施設内焼却 | 3489 | 高負荷 |  | 脱水, 乾燥, 焼却 |  | 0 |  | 245 | 0 | 0.8 | 0 | 1998 | 一部委託 |  | 12-2-010-08-001
千葉県 | 12867 | 12-867-08-001 | 香取広域市町村圏事務組合 | 牧野し尿処理場 | 4966 | 25577 | 0 | 0 | 0 | 0 | 0 | 0 | 0 | 0 |  | 直接埋立無し |  | 施設外焼却 | 762 | 高負荷, 下水投入 |  | 脱水 |  | 0 |  | 109 | 0 | 0 | 0 | 1992 | 直営 |  | 12-2-007-08-001

## コミプラ
コミュニティプラント
都道府県名 | 地方公共団体コード | 施設コード | 地方公共団体名 | 施設名称 | 汚水処理量 | 処理方法 | 計画最大汚水量 | 使用開始年度 | 運転管理体制 | 施設の改廃
[5 empty] | (㎥/年度) |  | (㎥/日)
千葉県 | 12202 | 12-202-09-001 | 銚子市 | 銚子市豊里住宅団地下水道終末処理場 | 252520 | 長時間ばっ気 | 2820 | 1985 | 委託 |  | 12-1-202-09-001
千葉県 | 12222 | 12-222-09-001 | 我孫子市 | 我孫子市久寺家処理場 | 171108 | 長時間ばっ気 | 3000 | 1972 | 委託 |  | 12-1-222-09-001
千葉県 | 12239 | 12-239-09-001 | 大網白里市 | 弥幾野地区クリーンプラント | 150502 | 接触ばっ気, 回分式活性汚泥, その他 | 1440 | 2000 | 委託 |  | 12-1-239-09-001
千葉県 | 12424 | 12-424-09-001 | 白子町 | 白子町第一クリーンセンター | 162828 | 長時間ばっ気 | 1200 | 1992 | 一部委託 |  | 12-1-424-09-001
千葉県 | 12424 | 12-424-09-002 | 白子町 | 白子町第二クリーンセンター | 141355 | 長時間ばっ気 | 1550 | 1995 | 一部委託 |  | 12-1-424-09-002
千葉県 | 12424 | 12-424-09-003 | 白子町 | 白子町第三クリーンセンター | 110408 | 長時間ばっ気 | 870 | 1998 | 一部委託 |  | 12-1-424-09-003
千葉県 | 12441 | 12-441-09-001 | 大多喜町 | 船子城見ヶ丘団地汚水処分場 | 13769 | その他 | 82 | 1996 | 直営 |  | 12-1-441-09-001

## リユース・リペア施設
リユース・リペア施設
都道府県名 | 地方公共団体コード | 施設コード | 地方公共団体名 | 施設名称 | 年間処理量 | 設置場所 | 面積 | 使用開始年度 | リユース・リペアの対象品目 | [28 empty] | リユース・リペアの内容 | 運転管理体制 | 施設の改廃
[9 empty] | 合計 |  | 家具 |  |  | 自転車 |  |  | 衣類 |  |  | 書籍 |  |  | 家電 |  |  | 傘 |  |  | 食器 |  |  | おもちゃ |  |  | その他
[9 empty] | 重量 | 個数 | 対象 | 重量 | 個数 | 対象 | 重量 | 個数 | 対象 | 重量 | 個数 | 対象 | 重量 | 個数 | 対象 | 重量 | 個数 | 対象 | 重量 | 個数 | 対象 | 重量 | 個数 | 対象 | 重量 | 個数 | 対象 | 重量 | 個数
[5 empty] | （ｔ／年度） |  | （㎡） |  | （t/年度） | （個・台等） |  | （t/年度） | （個・台等） |  | （t/年度） | （個・台等） |  | （t/年度） | （個・台等） |  | （t/年度） | （個・台等） |  | （t/年度） | （個・台等） |  | （t/年度） | （個・台等） |  | （t/年度） | （個・台等） |  | （t/年度） | （個・台等） |  | （t/年度） | （個・台等）
千葉県 | 12208 | 12-208-10-001 | 野田市 | リサイクル展示場 | 10 | その他 | 132 | 1995 |  | 2929 | ○ |  | 2929 | [24 empty] | 展示, 譲渡 | 委託 |  | 12-1-208-10-001
千葉県 | 12828 | 12-828-10-001 | 佐倉市、酒々井町清掃組合 | リサイクルセンター | 0 | 廃棄物処理施設に隣接した独立棟（プレハブ造等含む） | 864 | 1992 |  | 787 | ○ |  | 638 | ○ |  | 149 | [21 empty] | 修理, 展示, 販売 | 委託 |  | 12-2-008-10-001