## 焼却
焼却施設（溶融施設含む）
都道府県名 | 地方公共団体コード | 施設コード | 地方公共団体名 | 施設名称 | 年間処理量 | 資源化量 |  |  | 処理対象廃棄物 |  | 施設の種類 |  | 処理方式 | 炉型式 | 施設全体の処理能力 | 炉数 | 使用開始年度 | 余熱利用の状況 | 余熱利用量（仕様値・公称値） |  | 余熱利用量（実績値） |  | 発電能力 |  |  |  | 余剰電力利用（売電） | [5 empty] | 契約電力会社名 |  | 灰処理設備の有無 |  | 運転管理体制 | 施設の改廃 | 産業廃棄物の搬入の有無 | 一般廃棄物の割合 | ごみ組成分析結果（乾ベース） | [6 empty] | 単位容積重量 | 三成分 |  |  |  | 低位発熱量 |  | リユース・リペアの対象品目 | [28 empty] | リユース・リペア機能・内容
[6 empty] | 資源化物回収 | 発生ガス回収 | 生産量・搬出量の別 | [10 empty] | 余熱利用量 | うち外部熱供給量 | 余熱利用量 | うち外部熱供給量 | 発電能力 | 発電効率（仕様値・公称値） | 総発電量（実績値） | うち外部供給量（実績値） | 売電量 | 売電収入 | 売電価格(単価) |  |  |  | （受電） | （売電） | （焼却灰） | （飛灰） |  |  |  |  | 合計 | 紙・布類 | ﾋﾞﾆｰﾙ、合成樹脂、ｺﾞﾑ、皮革類 | 木、竹、わら類 | ちゅう芥類 | 不燃物類 | その他 |  | 合計 | 水分 | 可燃分 | 灰分 | (計算値) | (実測値) | 合計 |  | 家具 |  |  | 自転車 |  |  | 衣類 |  |  | 書籍 |  |  | 家電 |  |  | 傘 |  |  | 食器 |  |  | おもちゃ |  |  | その他
[10 empty] | その他（具体的） |  | その他（具体的） | [16 empty] | 固定価格 | 重負荷 | 昼間 | 夜間 | [22 empty] | 重量 | 個数 | 対象 | 重量 | 個数 | 対象 | 重量 | 個数 | 対象 | 重量 | 個数 | 対象 | 重量 | 個数 | 対象 | 重量 | 個数 | 対象 | 重量 | 個数 | 対象 | 重量 | 個数 | 対象 | 重量 | 個数 | 対象 | 重量 | 個数
[5 empty] | （t/年度） | （t/年度） | （㎥/年度） | [7 empty] | (t/日) |  |  |  | (MＪ) | （MJ） | (MＪ) | （MJ） | (kW) | (％) | (MWh) | (MWh) | （MWｈ/年） MWｈ/年 | （円/年） | (円/kWh) 円/kWh | （円/kWh) 円/kWh | （円/kWh） 円/kWh | (円/kWh） 円/kWh | [7 empty] | （％） | （％） | （％） | （％） | （％） | （％） | （％） | （％） | (kg/㎥) | （％） | （％） | （％） | （％） | （kJ/kg） | （kJ/kg） | （t/年度） | （個・台等） |  | （t/年度） | （個・台等） |  | （t/年度） | （個・台等） |  | （t/年度） | （個・台等） |  | （t/年度） | （個・台等） |  | （t/年度） | （個・台等） |  | （t/年度） | （個・台等） |  | （t/年度） | （個・台等） |  | （t/年度） | （個・台等） |  | （t/年度） | （個・台等）
大阪府 | 27140 | 27-140-01-001 | 堺市 | 堺市クリーンセンター東工場第二工場 | 122660.58 | 0 | 0 |  | 混合（未分別）ごみ, ごみ処理残渣 |  | 焼却 |  | ストーカ式（可動） | 全連続運転 | 460 | 2 | 1997 | 場内温水, 場内蒸気, 発電（場内利用）, 場外蒸気, 発電（場外利用） | 不明 | 不明 | 不明 | 69592286 | 12600 | 20.2 | 57926 | 5446.77 | 36362.87 | 549378209 | 17.79 | 14.8 | 12 | 9.5 | 関西電力株式会社 | 丸紅新電力株式会社 | 無し | 薬剤処理 | 委託 |  | 無し |  | 100 | 54 | 20.7 | 5.1 | 10.7 | 5.1 | 4.4 | 157.5 | 100 | 40.9 | 50.7 | 8.4 | 8513 | 9448 | [29 empty] | 機能なし | 27-1-140-01-001
大阪府 | 27140 | 27-140-01-002 | 堺市 | 堺市クリーンセンター東工場第一工場 | 2800.37 | 0 | 0 |  | 混合（未分別）ごみ, ごみ処理残渣 |  | 焼却 |  | ストーカ式（可動） | 全連続運転 | 300 | 2 | 1977 | 場内温水, 場外蒸気 | 不明 | 不明 | 不明 | 0 | [10 empty] | 関西電力株式会社 |  | 無し | 薬剤処理 | 直営 |  | 無し |  | 100 | 45.91 | 34.33 | 7.27 | 6.51 | 3.31 | 2.67 | 182 | 100 | 45.19 | 49 | 5.81 | 8080 | 9330 | [29 empty] | 機能なし | 27-1-140-01-002
大阪府 | 27140 | 27-140-01-003 | 堺市 | 堺市クリーンセンター南工場 | 0 | 0 | 0 |  | 混合（未分別）ごみ |  | 焼却 |  | ストーカ式（可動） | 全連続運転 | 450 | 3 | 1973 | 無し | [16 empty] | 無し | 薬剤処理 |  | 休止 | 無し |  | 0 | 0 | 0 | 0 | 0 | 0 | 0 | 0 | 0 | 0 | 0 | 0 | 0 | 0 | [29 empty] | 機能なし | 27-1-140-01-003
大阪府 | 27140 | 27-140-01-004 | 堺市 | 堺市クリーンセンター臨海工場 | 131181.35 | 12429.02 |  | 資源化物生産量 | 混合（未分別）ごみ, ごみ処理残渣, し尿処理残渣 |  | ガス化溶融・改質 |  | シャフト式 | 全連続運転 | 450 | 2 | 2013 | 発電（場内利用）, 発電（場外利用） |  |  |  |  | 13500 | 18.5 | 66640.67 | 0 | [8 empty] | 無し | 薬剤処理 | 委託 |  | 無し |  | 100 | 50.9 | 23.3 | 10.8 | 8.1 | 3.7 | 3.2 | 142.9 | 100 | 36.7 | 56.5 | 6.8 | 9728 | 10855 | [29 empty] | 機能なし | 27-1-140-01-004
大阪府 | 27204 | 27-204-01-001 | 池田市 | 池田市クリーンセンター | 28066 | 0 | 0 |  | 可燃ごみ, ごみ処理残渣 |  | 焼却 |  | ストーカ式（可動） | 全連続運転 | 180 | 3 | 1983 | 場内温水, 場外温水 | 不明 | 不明 | 不明 | 不明 | [10 empty] | 関西電力株式会社 |  | 無し | 薬剤処理 | 直営 |  | 無し |  | 100 | 42.53 | 36.39 | 2.9 | 13.04 | 5.03 | 0.11 | 106.8 | 100 | 41.71 | 51.29 | 7 | 11570 | 11970 | [29 empty] | 機能なし | 27-1-204-01-001
大阪府 | 27205 | 27-205-01-001 | 吹田市 | 吹田市資源循環エネルギーセンター | 104185 | 2179 |  | 資源化物搬出量 | 可燃ごみ, ごみ処理残渣 |  | 焼却 |  | ストーカ式（可動） | 全連続運転 | 480 | 2 | 2009 | 場内温水, 発電（場内利用）, 場外蒸気, 発電（場外利用） | 54351360 | 45292800 | 8468955 | 6499346 | 13000 | 19 | 54672 | 1277 | 28914 | 396461437 | 18.7 | 10.02 | 10.02 | 10.02 | エネサーブ(株) | （株）V-Power、関西電力（株） | 溶融処理 | 溶融処理 | 一部委託 |  | 無し |  | 100 | 41.5 | 32.2 | 9.5 | 8.5 | 8.3 | 0 | 126 | 100 | 40.1 | 53.2 | 6.7 | 9010 | 11773 | [29 empty] | 機能なし | 27-1-205-01-001
大阪府 | 27207 | 27-207-01-001 | 高槻市 | エネルギーセンター第二工場 | 52428 | 0 | 0 |  | 可燃ごみ, 粗大ごみ, ごみ処理残渣, し尿処理残渣 |  | 焼却 |  | ストーカ式（可動） | 全連続運転 | 360 | 2 | 1995 | 場内温水, 場内蒸気, 発電（場内利用）, 場外温水, 場外蒸気, 発電（場外利用） | 89880000 | 26964000 | 3481918 | 不明 | 4950 | 11 | 17265 | 1008 | [8 empty] | 無し | セメント固化 | 一部委託 |  | 無し |  | 100 | 46.3 | 31.9 | 5.4 | 13.1 | 1.6 | 1.7 | 113.25 | 100 | 44.2 | 4.6 | 51.2 | 8515 | 10283 | [29 empty] | 機能なし | 27-1-207-01-001
大阪府 | 27207 | 27-207-01-002 | 高槻市 | エネルギーセンター第三工場 | 48421 | 0 | 0 |  | 可燃ごみ, 粗大ごみ, ごみ処理残渣, し尿処理残渣 |  | 焼却 |  | ストーカ式（可動） | 全連続運転 | 150 | 1 | 2018 | 発電（場内利用）, 発電（場外利用） |  |  |  |  | 4300 | 18.3 | 24757 | 4209 | [8 empty] | 無し | 薬剤処理 | 一部委託 |  | 無し |  | 100 | 39.9 | 41 | 3.1 | 9.3 | 3.3 | 3.4 | 103.75 | 100 | 44.6 | 49.5 | 5.9 | 8200 | 10705 | [29 empty] | 機能なし | 27-1-207-01-003
大阪府 | 27209 | 27-209-01-001 | 守口市 | 守口市クリーンセンター | 30316 | 4979 | 0 | 資源化物搬出量 | 可燃ごみ |  | 焼却 |  | ストーカ式（可動） | 全連続運転 | 142 | 1 | 1988 | 場内温水, 発電（場内利用）, 発電（場外利用） | 0 | 0 | 0 | 0 | 800 | 6.2 | 6190 | 0 | [8 empty] | 薬剤処理 | 薬剤処理 | 委託 |  | 無し |  | 100 | 54 | 21.9 | 6.7 | 12.2 | 3.8 | 1.4 | 130 | 100 | 41.8 | 7.5 | 50.7 | 8503 | 9487 | [29 empty] | 機能なし | 27-1-209-01-001
大阪府 | 27210 | 27-210-01-001 | 枚方市 | 穂谷川清掃工場第3プラント | 42962.05 | 0 | 0 |  | 可燃ごみ, ごみ処理残渣 |  | 焼却 |  | ストーカ式（可動） | 全連続運転 | 200 | 1 | 1988 | 場内温水, 場内蒸気, 発電（場内利用）, 発電（場外利用） | 10160640 | 0 | 0 | 0 | 1500 | 2.2 | 8982 | [9 empty] | 薬剤処理 | 薬剤処理 | 一部委託 |  | 無し |  | 100 | 50.22 | 22.36 | 10.75 | 9.39 | 2.74 | 4.54 | 148 | 100 | 47.98 | 45.74 | 6.28 | 0 | 0 | [29 empty] | 機能なし | 27-1-210-01-001
大阪府 | 27210 | 27-210-01-002 | 枚方市 | 東部清掃工場 | 54188 | 523 |  | 資源化物搬出量 | 可燃ごみ, ごみ処理残渣, し尿処理残渣 |  | 焼却 |  | ストーカ式（可動） | 全連続運転 | 240 | 2 | 2008 | 場内温水, 場内蒸気, 発電（場内利用）, 発電（場外利用） | 1545600 |  |  |  | 4500 | 20.1 | 25974 | [9 empty] | 溶融処理 | 溶融処理 | 委託 |  | 無し |  | 100 | 50.93 | 26.34 | 9.85 | 5.41 | 4.43 | 3.04 | 1550 | 100 | 41.96 | 50.63 | 7.41 | 8392 | 9380 | [29 empty] | 機能なし | 27-1-210-01-002
大阪府 | 27211 | 27-211-01-001 | 茨木市 | 環境衛生センター第1工場 | 31844 | 3556 |  | 資源化物搬出量 | 混合（未分別）ごみ, 粗大ごみ, ごみ処理残渣, し尿処理残渣 |  | ガス化溶融・改質 |  | シャフト式 | 全連続運転 | 150 | 1 | 1999 | 場内温水, 場内蒸気, 発電（場内利用）, 発電（場外利用） | 382000000 |  | 不明 |  | 3300 | 20.65 | 11515 | 0 | 1346 | 14687466 | ４～９月 11.69 | 10～３月 14.77 | 10～３月 10.70 | 10～３月 10.18 | 関西電力㈱、九電みらいｴﾅｼﾞｰ㈱ | ゼロワットパワー(株) | 無し | 薬剤処理 | 委託 |  | 有り | 100 | 100 | 44.5 | 42.2 | 1.5 | 8.1 | 3.5 | 0.2 | 104.3 | 100 | 38.9 | 53.8 | 7.3 | 9163 | 12263 | [29 empty] | 機能なし | 27-1-211-01-001
大阪府 | 27211 | 27-211-01-002 | 茨木市 | 環境衛生センター第2工場 | 69356 | 7744 |  | 資源化物搬出量 | 混合（未分別）ごみ, 粗大ごみ, ごみ処理残渣, し尿処理残渣 |  | ガス化溶融・改質 |  | シャフト式 | 全連続運転 | 300 | 2 | 1996 | 場内温水, 場内蒸気, 発電（場内利用）, 発電（場外利用） | 784000000 |  | 不明 |  | 6600 | 20.65 | 25080 | 0 | 2932 | 31989078 | ４～９月 11.69 | 10～３月 14.77 | 10～３月 10.70 | 10～３月 10.18 | 関西電力㈱、九電みらいｴﾅｼﾞｰ㈱ | ゼロワットパワー(株) | 無し | 薬剤処理 | 委託 |  | 有り | 100 | 100 | 44.5 | 42.2 | 1.5 | 8.1 | 3.5 | 0.2 | 104.3 | 100 | 38.9 | 53.8 | 7.3 | 9163 | 12263 | [29 empty] | 機能なし | 27-1-211-01-002
大阪府 | 27215 | 27-215-01-001 | 寝屋川市 | 寝屋川市クリーンセンター焼却施設 | 55311 | 0 | 0 |  | 可燃ごみ, ごみ処理残渣, し尿処理残渣 |  | 焼却 |  | ストーカ式（可動） | 全連続運転 | 200 | 2 | 2017 | 場内温水, 場内蒸気, 発電（場内利用）, 発電（場外利用） | 7270800 |  | 把握していない |  | 4710 | 21.97 | 31545 | 0 | 22537 | 340884543 | 4月～9月 18.36 10月～３月 18.70 |  |  |  | 関西電力㈱ | 関西電力㈱ ・ ㈱F-Power | 薬剤処理 | 薬剤処理 | 委託 |  | 無し |  | 100 | 49.1 | 21.4 | 8.9 | 12.9 | 3.8 | 3.9 | 154.4 | 100 | 48.7 | 44 | 7.3 | 7062 | 0 | [29 empty] | 機能なし | 27-1-215-01-002
大阪府 | 27220 | 27-220-01-001 | 箕面市 | 箕面市環境クリーンセンター | 40981 | 172 |  | 資源化物搬出量 | 可燃ごみ, ごみ処理残渣 |  | 焼却 |  | 流動床式 | 全連続運転 | 270 | 2 | 1992 | 場内温水, 場内蒸気, 発電（場内利用） | 107402 |  | 58293 |  | 1750 | 7.46 | 8221 | [7 empty] | 関西電力(株) |  | 無し | 薬剤処理 | 委託 |  | 無し |  | 100 | 40 | 32.3 | 11.9 | 8.2 | 4 | 3.6 | 153 | 100 | 47.3 | 46 | 6.7 | 0 | 8818 | [29 empty] | 機能なし | 27-1-220-01-001
大阪府 | 27223 | 27-223-01-001 | 門真市 | クリーンセンター4号炉 | 15982 | 0 | 0 |  | 可燃ごみ, ごみ処理残渣, し尿処理残渣 |  | 焼却 |  | ストーカ式（可動） | 全連続運転 | 144 | 1 | 1989 | 場内温水, その他 | 15523200 |  | 15523200 | [11 empty] | 関西電力株式会社 |  | 薬剤処理 | 薬剤処理 | 一部委託 |  | 無し |  | 100 | 42.47 | 27.62 | 10.52 | 7.84 | 7.01 | 4.54 | 140 | 100 | 6.17 | 75.79 | 18.04 | 7860 | 11448 | [29 empty] | 機能なし | 27-1-223-01-001
大阪府 | 27223 | 27-223-01-002 | 門真市 | クリーンセンター5号炉 | 22892 | 0 | 0 |  | 可燃ごみ, ごみ処理残渣, し尿処理残渣 |  | 焼却 |  | ストーカ式（可動） | 全連続運転 | 156 | 1 | 1996 | 場内温水, その他 | 15523200 |  | 15523200 | [11 empty] | 関西電力株式会社 |  | 薬剤処理 | 薬剤処理 | 一部委託 |  | 無し |  | 100 | 42.47 | 27.62 | 10.52 | 7.84 | 7.01 | 4.54 | 140 | 100 | 6.17 | 75.79 | 18.04 | 9920 | 11448 | [29 empty] | 機能なし | 27-1-223-01-002
大阪府 | 27224 | 27-224-01-001 | 摂津市 | 環境センター3号炉 | 11600 | 0 | 0 |  | 可燃ごみ |  | 焼却 |  | ストーカ式（可動） | 全連続運転 | 90 | 1 | 1983 | 無し | [16 empty] | 薬剤処理 | 薬剤処理 | 一部委託 |  | 無し |  | 100 | 51.6 | 22.9 | 7.9 | 14.6 | 1.6 | 1.4 | 196 | 100 | 36.9 | 56.9 | 6.2 | 9793 | 11473 | [29 empty] | 機能なし | 27-1-224-01-001
大阪府 | 27224 | 27-224-01-002 | 摂津市 | 環境センター4号炉 | 14397 | 0 | 0 |  | 可燃ごみ |  | 焼却 |  | ストーカ式（可動） | 全連続運転 | 90 | 1 | 1993 | 場内温水 | 3746348 | 0 | 0 | 0 | [12 empty] | 薬剤処理 | 薬剤処理 | 一部委託 |  | 無し |  | 100 | 51.6 | 22.9 | 7.9 | 14.6 | 1.6 | 1.4 | 196 | 100 | 36.9 | 56.9 | 6.2 | 9793 | 11473 | [29 empty] | 機能なし | 27-1-224-01-002
大阪府 | 27301 | 27-301-01-001 | 島本町 | 島本町清掃工場 | 6850 | 0 |  |  | 可燃ごみ |  | 焼却 |  | ストーカ式（可動） | バッチ運転 | 46 | 2 | 1991 | 場内温水 | 1518720 |  | 83736 | [11 empty] | 株式会社USEN |  | 薬剤処理 | セメント固化, 薬剤処理 | 委託 |  | 無し |  | 100 | 44.42 | 28.28 | 10.8 | 11.65 | 2 | 2.85 | 135 | 100 | 46.47 | 6.3 | 47.23 | 7728 | 0 | [29 empty] | 機能なし | 27-1-301-01-001
大阪府 | 27341 | 27-341-01-001 | 忠岡町 | 忠岡町クリーンセンター | 4746 | 394 |  | 資源化物搬出量 | 可燃ごみ, 粗大ごみ |  | 焼却 |  | 流動床式 | 全連続運転 | 30 | 1 | 1986 | 無し | [14 empty] | 関西電力 |  | 無し | 薬剤処理 | 委託 |  | 無し |  | 100 | 34.4 | 29.2 | 9.5 | 23.1 | 1.5 | 2.3 | 196 | 100 | 55.9 | 6.6 | 37.5 | 5670 | 0 | [29 empty] | 機能なし | 27-1-341-01-001
大阪府 | 27361 | 27-361-01-001 | 熊取町 | 熊取町環境センター | 11386 | 19 |  | 資源化物搬出量 | 可燃ごみ |  | 焼却 |  | 流動床式 | 全連続運転 | 61.5 | 2 | 1992 | 場内温水 | 7308000 |  | 不明 | [11 empty] | 関西電力（株） |  | 無し | 薬剤処理 | 一部委託 |  | 無し |  | 100 | 40 | 23 | 20.7 | 7.9 | 3.4 | 5 | 161.7 | 100 | 47.7 | 45 | 7.3 | 0 | 8120 | [29 empty] | 機能なし | 27-1-361-01-001
大阪府 | 27366 | 27-366-01-001 | 岬町 | 岬町美化センター | 4926 | 0 | 0 |  | 可燃ごみ, 粗大ごみ, し尿処理残渣 |  | 焼却 |  | 流動床式 | 全連続運転 | 50 | 1 | 1986 | 場内温水 | 不明 | 0 | 0 | 0 | [10 empty] | 関西電力㈱ |  | 薬剤処理 | 薬剤処理 | 一部委託 |  | 無し |  | 100 | 25.2 | 19.3 | 17.6 | 0.3 | 2.7 | 34.9 | 138 | 0 | 0 | 0 | 0 | 7478 | 9155 | [29 empty] | 機能なし | 27-1-366-01-001
大阪府 | 27827 | 27-827-01-001 | 豊中市伊丹市クリーンランド | 豊中市伊丹市クリーンランドごみ焼却施設 | 154222 | 0 | 0 |  | 可燃ごみ, ごみ処理残渣 |  | 焼却 |  | ストーカ式（可動） | 全連続運転 | 525 | 3 | 2016 | 場内温水, 場内蒸気, 発電（場内利用）, 場外蒸気, 発電（場外利用） | 231646000 | 1211000 | 把握していない | 2408552 | 14000 | 22.4 | 91318 | 1318 | 64858 | 928748718 | 契約対象外 | 11.2 | 10.2 | 8.5 | エネサーブ株式会社 | 丸紅新電力株式会社 | その他 | 薬剤処理 | 直営 |  | 無し |  | 100 | 46.5 | 19.8 | 3.7 | 27.5 | 1 | 1.5 | 131 | 100 | 44.5 | 50.3 | 5.2 | 8350 | 10300 | [29 empty] | 機能なし | 27-2-010-01-003
大阪府 | 27828 | 27-828-01-001 | 泉北環境整備施設組合 | 泉北クリーンセンター5号炉 | 0 | 0 |  |  | 可燃ごみ, ごみ処理残渣, し尿処理残渣 |  | 焼却 |  | ストーカ式（可動） | 全連続運転 | 150 | 1 | 1991 | 無し | 0 | 0 | 0 | 0 | [10 empty] | 関西電力㈱ |  | 薬剤処理 | 薬剤処理 | 委託 | 休止 | 無し |  | 0 | 0 | 0 | 0 | 0 | 0 | 0 | 0 | 0 | 0 | 0 | 0 | 0 | 0 | [29 empty] | 機能なし | 27-2-005-01-001
大阪府 | 27828 | 27-828-01-002 | 泉北環境整備施設組合 | 泉北クリーンセンター1号炉 | 42841.11 | 0 |  |  | 可燃ごみ, ごみ処理残渣, し尿処理残渣 |  | 焼却 |  | ストーカ式（可動） | 全連続運転 | 150 | 1 | 2004 | 場内温水, 発電（場内利用）, 場外温水, 発電（場外利用） | 61464138 | 45570999 | 8223233.13 | 3538425.31 | 4650 | 23.1 | 25402.31 | 0 | 15381 | 208701124 | 18.7 | 8.03 | 8.03 | 8.03 | 関西電力㈱ | ﾊﾞｲｵ 関電、非ﾊﾞｲｵ 丸紅新電力 | 薬剤処理 | 薬剤処理 | 一部委託 |  | 無し |  | 100 | 47.9 | 28 | 7.2 | 10.5 | 1.9 | 4.5 | 98 | 100 | 41 | 52.8 | 6.2 | 11122 | 0 | [29 empty] | 機能なし | 27-2-005-01-002
大阪府 | 27828 | 27-828-01-003 | 泉北環境整備施設組合 | 泉北クリーンセンター2号炉 | 44420.52 | 0 |  |  | 可燃ごみ, ごみ処理残渣, し尿処理残渣 |  | 焼却 |  | ストーカ式（可動） | 全連続運転 | 150 | 1 | 2004 | 場内温水, 発電（場内利用）, 場外温水, 発電（場外利用） | 61464138 | 45570999 | 8526396.53 | 3412613.53 | 4650 | 23.1 | 26338.81 | 0 | 15948.05 | 216395244 | 18.7 | 8.03 | 8.03 | 8.03 | 関西電力㈱ | ﾊﾞｲｵ 関電、非ﾊﾞｲｵ 丸紅新電力 | 薬剤処理 | 薬剤処理 | 一部委託 |  | 無し |  | 100 | 47.9 | 28 | 7.2 | 10.5 | 1.9 | 4.5 | 98 | 100 | 41 | 52.8 | 6.2 | 11122 | 0 | [29 empty] | 機能なし | 27-2-005-01-003
大阪府 | 27831 | 27-831-01-001 | 柏羽藤環境事業組合 | 柏羽藤クリーンセンター | 81795 | 681 |  | 資源化物搬出量 | 可燃ごみ, 粗大ごみ |  | 焼却 |  | ストーカ式（可動） | 全連続運転 | 450 | 3 | 1992 | 場内蒸気, 発電（場内利用）, 場外蒸気 | 358872768 | 76006080 | 不明 | 不明 | 1800 | 5.3 | 12615 | [7 empty] | 関西電力株式会社 |  | 薬剤処理 | 薬剤処理 | 直営 |  | 無し |  | 100 | 50.1 | 28.5 | 7.5 | 8.6 | 3.4 | 1.9 | 150.5 | 100 | 41.4 | 51.8 | 6.8 | 8714 | 10434 | [29 empty] | 機能なし | 27-2-009-01-001
大阪府 | 27833 | 27-833-01-001 | 泉佐野市田尻町清掃施設組合 | 泉佐野市田尻町清掃施設組合第二事業所 | 48683 | 0 |  | 資源化物搬出量 | 可燃ごみ, 粗大ごみ, ごみ処理残渣, し尿処理残渣 |  | 焼却 |  | ストーカ式（可動） | 全連続運転 | 240 | 3 | 1986 | 場内温水 | 74629 |  | 74629 | [13 empty] | 無し | 薬剤処理 | 委託 |  | 無し |  | 100 | 59 | 19.4 | 9.9 | 5.8 | 1.4 | 4.5 | 143.88 | 100 | 45.2 | 50.5 | 4.3 | 8383 | 9973 | [29 empty] | 機能なし | 27-2-003-01-001
大阪府 | 27834 | 27-834-01-001 | 東大阪都市清掃施設組合 | 第四工場 | 75402 | 0 |  |  | 混合（未分別）ごみ |  | 焼却 |  | ストーカ式（可動） | 全連続運転 | 600 | 2 | 1981 | 場内温水, 場内蒸気, 発電（場内利用） | 5636736 |  |  |  | 3500 | 2.91 | 6924 | 368 | [6 empty] | 関西電力株式会社 |  | 無し | 薬剤処理 | 直営 |  | 無し |  | 100 | 55.9 | 26.1 | 3.1 | 6.7 | 5.8 | 2.4 | 150 | 100 | 34.9 | 54.8 | 10.3 | 10366 | 11920 | [29 empty] | 機能なし | 27-2-007-01-002
大阪府 | 27834 | 27-834-01-002 | 東大阪都市清掃施設組合 | 第五工場 | 126365 | 21 |  | 資源化物搬出量 | 混合（未分別）ごみ, 粗大ごみ, ごみ処理残渣, し尿処理残渣 |  | 焼却 |  | ストーカ式（可動） | 全連続運転 | 400 | 2 | 2016 | 発電（場内利用）, 発電（場外利用） |  |  |  |  | 15600 | 26.3 | 91826 | 4709 | 71224 | 891926899 | 18.7 | 5.7 | 5.7 | 5.7 | 関西電力株式会社 | 関西電力株式会社 | 無し | 薬剤処理 | 直営 |  | 無し |  | 100 | 51.9 | 22.6 | 8 | 6.4 | 8.3 | 2.8 | 130 | 100 | 41.2 | 11.2 | 47.6 | 7958 | 9880 | [29 empty] | 機能なし | 27-2-007-01-003
大阪府 | 27835 | 27-835-01-001 | 四條畷市交野市清掃施設組合 | 熱回収施設 | 31255.22 | 0 | 0 |  | 可燃ごみ, ごみ処理残渣 |  | 焼却 |  | ストーカ式（可動） | 全連続運転 | 125 | 2 | 2017 | 発電（場外利用） |  |  |  |  | 3100 | 14 | 12690.69 | [9 empty] | 無し | 薬剤処理 | 直営 |  | 無し |  | 100 | 46.3 | 36.12 | 8.99 | 6.14 | 1.38 | 1.07 | 150.72 | 100 | 43.03 | 51.01 | 5.96 | 8528 | 11442 | [29 empty] | 機能なし | 27-2-002-01-003
大阪府 | 27836 | 27-836-01-001 | 岸和田市貝塚市清掃施設組合 | 岸和田市貝塚市クリーンセンター | 98242.51 | 0 | 0 |  | 可燃ごみ, 粗大ごみ |  | 焼却 |  | ストーカ式（可動） | 全連続運転 | 531 | 3 | 2007 | 場内蒸気, 発電（場内利用）, 発電（場外利用） | 不明 |  | 24095021 |  | 12000 | 14.86 | 51706.72 | 0 | 27936.65 | 393479153 | 18.36 | 13.2 | 10.8 | 9.91 | 関西電力（㈱） | 新エネルギー開発㈱ | 薬剤処理 | 薬剤処理 | 委託 |  | 無し |  | 100 | 43.76 | 34.74 | 13.69 | 3.88 | 3.11 | 0.82 | 160 | 100 | 36.53 | 56.73 | 6.74 | 9865 | 12749 | [29 empty] | 機能なし | 27-2-001-01-001
大阪府 | 27837 | 27-837-01-001 | 南河内環境事業組合 | 南河内環境事業組合第1清掃工場 | 59009 | 1286 |  | 資源化物搬出量 | 可燃ごみ, ごみ処理残渣, し尿処理残渣 |  | 焼却 |  | ストーカ式（可動） | 全連続運転 | 300 | 2 | 1985 | 場内温水, 場内蒸気, 発電（場内利用） | 53572860 |  | 把握していない |  | 960 | 3.2195 | 5130 | [7 empty] | 関西電力㈱（1月より日立造船㈱） |  | 薬剤処理 | 薬剤処理 | 一部委託 |  | 無し |  | 100 | 41.4 | 24.4 | 13.5 | 12.2 | 2.4 | 6.1 | 192 | 100 | 52.8 | 42.2 | 5 | 9721 | 0 | [29 empty] | 機能なし | 27-2-008-01-001
大阪府 | 27837 | 27-837-01-002 | 南河内環境事業組合 | 南河内環境事業組合第2清掃工場 | 26746 | 45 |  | 資源化物搬出量 | 可燃ごみ, ごみ処理残渣 |  | 焼却 |  | ストーカ式（可動） | 全連続運転 | 190 | 2 | 2000 | 場内温水 | 1975680 |  | 把握していない | [11 empty] | 関西電力㈱ |  | 薬剤処理 | 薬剤処理 | 一部委託 |  | 無し |  | 100 | 44.9 | 20.8 | 16.3 | 10 | 1.6 | 6.4 | 163 | 100 | 52.8 | 42.2 | 5 | 9316 | 0 | [29 empty] | 機能なし | 27-2-008-01-002
大阪府 | 27838 | 27-838-01-001 | 泉南清掃事務組合 | 泉南清掃事務組合泉南清掃工場 | 36930 | 2531 |  | 資源化物搬出量 | 可燃ごみ, ごみ処理残渣 |  | 焼却 |  | ストーカ式（可動） | 全連続運転 | 190 | 2 | 1986 | 場内温水, 場内蒸気, 発電（場内利用） | 5300 |  | 1770 |  | 160 | 1.52 | 970 | [7 empty] | アーバンエナジー（株） |  | 無し | 薬剤処理 | 一部委託 |  | 無し |  | 100 | 40.3 | 26.8 | 18.2 | 7.1 | 2.8 | 4.8 | 133.56 | 100 | 45.9 | 47.2 | 6.9 | 7728 | 9984 | [29 empty] | 機能なし | 27-2-004-01-001
大阪府 | 27872 | 27-872-01-001 | 大阪広域環境施設組合 | 住之江工場 | 0 | 0 |  |  | 混合（未分別）ごみ |  | 焼却 |  | ストーカ式（可動） | 全連続運転 | 400 | 2 | 2023 | 発電（場内利用）, 発電（場外利用） | [16 empty] | 無し | 薬剤処理 | 委託 | 新設（建設中） | 無し |  | 0 | 0 | 0 | 0 | 0 | 0 | 0 | 0 | 0 | 0 | 0 | 0 | 0 | 0 | [29 empty] | 機能なし | 27-2-006-01-001
大阪府 | 27872 | 27-872-01-002 | 大阪広域環境施設組合 | 鶴見工場 | 158987 | 0 | 0 |  | 混合（未分別）ごみ |  | 焼却 |  | ストーカ式（可動） | 全連続運転 | 600 | 2 | 1990 | 場内蒸気, 発電（場内利用）, 発電（場外利用） | 526090428.6 | 0 | 454244722 | 0 | 12000 | 14.9626 | 72410 | 0 | 51251.159 | 525332076 |  | 22 | 11 | 8.8 | 日立造船(株) | ゼロワットパワー(株) | その他 | 薬剤処理, その他 | 直営 |  | 無し |  | 100 | 51.9 | 24.4 | 5.8 | 7.8 | 5.6 | 4.5 | 106 | 100 | 37.9 | 53.7 | 8.4 | 9163 | 10958 | [29 empty] | 機能なし | 27-2-006-01-002
大阪府 | 27872 | 27-872-01-003 | 大阪広域環境施設組合 | 西淀工場 | 149117 | 0 | 0 |  | 混合（未分別）ごみ |  | 焼却 |  | ストーカ式（可動） | 全連続運転 | 600 | 2 | 1995 | 場内蒸気, 発電（場内利用）, 場外蒸気, 発電（場外利用） | 558673685.8 | 62715888 | 412854926 | 860376 | 14500 | 14.7308 | 64067.83 | 0 | 43706.732 | 435075679 |  | 15.92 | 11.57 | 8.5 | 日立造船(株) | （株）F-Power | その他 | 薬剤処理 | 直営 |  | 無し |  | 100 | 52.8 | 23.4 | 6.4 | 10 | 3.8 | 3.6 | 101.3 | 100 | 40.3 | 52.2 | 7.5 | 8813 | 10500 | [29 empty] | 機能なし | 27-2-006-01-003
大阪府 | 27872 | 27-872-01-004 | 大阪広域環境施設組合 | 八尾工場 | 152705 | 0 | 0 |  | 混合（未分別）ごみ |  | 焼却 |  | ストーカ式（可動） | 全連続運転 | 600 | 2 | 1995 | 場内蒸気, 発電（場内利用）, 場外蒸気, 発電（場外利用） | 527841373 | 32656228 | 360262020 | 28004507 | 12800 | 12.343 | 53377.53 | 0 | 29295.583 | 325476258 |  | 30.8 | 11.54 | 9.35 | 日立造船(株) | ゼロワットパワー(株) | その他 | 薬剤処理 | 直営 |  | 無し |  | 100 | 50.4 | 24.6 | 7.9 | 10.9 | 2.8 | 3.4 | 104 | 100 | 41.6 | 51.7 | 6.7 | 8688 | 10195 | [29 empty] | 機能なし | 27-2-006-01-004
大阪府 | 27872 | 27-872-01-005 | 大阪広域環境施設組合 | 舞洲工場 | 187182 | 0 | 0 |  | 混合（未分別）ごみ, ごみ処理残渣 |  | 焼却 |  | ストーカ式（可動） | 全連続運転 | 900 | 2 | 2001 | 場内蒸気, 発電（場内利用）, 場外蒸気, 発電（場外利用） | 726636566.44 | 63555840 | 628677472 | 16208517 | 32000 | 18.1772 | 97347.88 | 0 | 61857.33 | 947835149 | 18.7 | 33 | 11.55 | 9.35 | 日立造船(株) | ゼロワットパワー(株) | その他 | 薬剤処理, その他 | 直営 |  | 無し |  | 100 | 53.1 | 22 | 10.2 | 6.2 | 3.6 | 4.9 | 119.5 | 100 | 41.4 | 51.5 | 7.1 | 8858 | 10300 | [29 empty] | 機能なし | 27-2-006-01-005
大阪府 | 27872 | 27-872-01-006 | 大阪広域環境施設組合 | 平野工場 | 255210 | 0 | 0 |  | 混合（未分別）ごみ |  | 焼却 |  | ストーカ式（可動） | 全連続運転 | 900 | 2 | 2003 | 場内蒸気, 発電（場内利用）, 発電（場外利用） | 760210475.28 | 0 | 675861363 | 0 | 27400 | 15.378 | 124017.6 | 0 | 72583.171 | 1074539330 | 18.7 | 14.5 | 12.05 | 8.44 | 日立造船(株) | 丸紅新電力（株） | その他 | 薬剤処理, その他 | 直営 |  | 無し |  | 100 | 45.3 | 24.9 | 14.2 | 5.4 | 5.8 | 4.4 | 109.9 | 100 | 35.4 | 55 | 9.6 | 9485 | 11376 | [29 empty] | 機能なし | 27-2-006-01-006
大阪府 | 27872 | 27-872-01-007 | 大阪広域環境施設組合 | 東淀工場 | 125965 | 0 | 0 |  | 混合（未分別）ごみ |  | 焼却 |  | ストーカ式（可動） | 全連続運転 | 400 | 2 | 2010 | 場内蒸気, 発電（場内利用）, 発電（場外利用） | 408103285.76 | 0 | 30013125 | 0 | 10000 | 19.7351 | 73687.18 | 0 | 51531.395 | 890170173 | 21.14 | 19.95 | 14.64 | 10.28 | 日立造船(株) | 日立造船(株) | その他 | 薬剤処理, その他 | 直営 |  | 無し |  | 100 | 50.1 | 21.3 | 9.7 | 9.3 | 5.2 | 4.4 | 118.8 | 100 | 39 | 52 | 9 | 9121 | 10671 | [29 empty] | 機能なし | 27-2-006-01-007

## 粗大
粗大ごみ処理施設
都道府県名 | 地方公共団体 コード | 施設コード | 地方公共団体名 | 施設名称 | 年間処理量 | 資源化物回収量 |  | 処理対象廃棄物 |  | 処理方式 | 処理能力 | 使用開始年度 | 運転管理体制 | 施設の改廃 | 産業廃棄物の搬入の有無 | 一般廃棄物の割合 | リユース・リペアを行う場所の面積 | リユース・リペアの対象品目 | [28 empty] | リユース・リペア機能・内容
[7 empty] | 資源化物の区分 | [10 empty] | 合計 |  | 家具 |  |  | 自転車 |  |  | 衣類 |  |  | 書籍 |  |  | 家電 |  |  | 傘 |  |  | 食器 |  |  | おもちゃ |  |  | その他
[9 empty] | その他（具体的） | [8 empty] | 重量 | 個数 | 対象 | 重量 | 個数 | 対象 | 重量 | 個数 | 対象 | 重量 | 個数 | 対象 | 重量 | 個数 | 対象 | 重量 | 個数 | 対象 | 重量 | 個数 | 対象 | 重量 | 個数 | 対象 | 重量 | 個数 | 対象 | 重量 | 個数
[5 empty] | (t/年度) | (t/年度) |  |  |  |  | (t/日) |  |  |  |  | （％） | （㎡） | （t/年度） | （個・台等） |  | （t/年度） | （個・台等） |  | （t/年度） | （個・台等） |  | （t/年度） | （個・台等） |  | （t/年度） | （個・台等） |  | （t/年度） | （個・台等） |  | （t/年度） | （個・台等） |  | （t/年度） | （個・台等） |  | （t/年度） | （個・台等） |  | （t/年度） | （個・台等）
大阪府 | 27140 | 27-140-02-001 | 堺市 | 堺市クリーンセンター東工場第一破砕施設 | 10716.94 | 360.69 | 搬出量 | 粗大ごみ |  | 併用 | 100 | 1979 | 委託 |  | 無し | [31 empty] | 機能なし | 27-1-140-02-001
大阪府 | 27140 | 27-140-02-002 | 堺市 | 堺市クリーンセンター東工場第二破砕施設 | 2602.19 | 0 |  | 粗大ごみ |  | 併用 | 60 | 1997 | 委託 |  | 無し | [31 empty] | 機能なし | 27-1-140-02-002
大阪府 | 27140 | 27-140-02-003 | 堺市 | 堺市クリーンセンター臨海工場破砕施設 | 4808.15 | 0 |  | 粗大ごみ |  | 併用 | 16 | 2013 | 委託 |  | 無し | [31 empty] | 機能なし | 27-1-140-02-003
大阪府 | 27204 | 27-204-02-001 | 池田市 | 粗大ごみ不燃物処理施設 | 2730 | 909 | 回収量 | 粗大ごみ, 資源ごみ |  | 併用 | 30 | 1989 | 直営 |  | 無し | [31 empty] | 機能なし | 27-1-204-02-001
大阪府 | 27205 | 27-205-02-001 | 吹田市 | 吹田市破砕選別工場 | 15799 | 8097 | 搬出量 | 粗大ごみ, 不燃ごみ, その他, 資源ごみ |  | 併用 | 85 | 1992 | 一部委託 |  | 無し | [31 empty] | 機能なし | 27-1-205-02-001
大阪府 | 27207 | 27-207-02-001 | 高槻市 | エネルギーセンター第三工場 | 3231 | 411.23 | 搬出量 | 粗大ごみ, 不燃ごみ |  | 破砕 | 24 | 2018 | 直営 |  | 無し | [31 empty] | 機能なし | 27-1-207-02-002
大阪府 | 27210 | 27-210-02-001 | 枚方市 | 穂谷川清掃工場粗大ごみ処理施設 |  |  |  | 粗大ごみ, 不燃ごみ |  | 破砕 | 75 | 1980 | 直営 | 休止 | 無し | [31 empty] | 機能なし | 27-1-210-02-001
大阪府 | 27210 | 27-210-02-002 | 枚方市 | 東部清掃工場粗大ごみ破砕処理施設 | 7815.74 | 794 | 搬出量 | 粗大ごみ, 不燃ごみ |  | 併用 | 39 | 2013 | 委託 |  | 無し | [31 empty] | 機能なし | 27-1-210-02-002
大阪府 | 27211 | 27-211-02-001 | 茨木市 | 環境衛生センター 粗大ごみ処理施設 | 0 |  |  | 粗大ごみ |  | 破砕 | 75 | 1980 | 委託 |  | 無し | [31 empty] | 機能なし | 27-1-211-02-001
大阪府 | 27215 | 27-215-02-001 | 寝屋川市 | 寝屋川市クリーンセンター破砕施設 | 5643 | 673 | 回収量 | 粗大ごみ, 不燃ごみ |  | 破砕 | 82 | 1994 | 委託 |  | 無し | [31 empty] | 機能なし | 27-1-215-02-001
大阪府 | 27220 | 27-220-02-001 | 箕面市 | 箕面市環境クリーンセンター | 6654 | 675 | 搬出量 | 粗大ごみ, 不燃ごみ |  | 破砕 | 28.5 | 1992 | 一部委託 |  | 無し | [31 empty] | 機能なし | 27-1-220-02-001
大阪府 | 27223 | 27-223-02-001 | 門真市 | 粗大ごみ処理施設 | 1555 | 410 | 搬出量 | 粗大ごみ |  | 破砕 | 30 | 1989 | 委託 |  | 無し | [31 empty] | 機能なし | 27-1-223-02-001
大阪府 | 27301 | 27-301-02-001 | 島本町 | 粗大ごみ処理施設 | 1260 | 686 | 搬出量 | 粗大ごみ, 不燃ごみ, 資源ごみ |  | 破砕 | 6 | 1991 | 委託 |  | 無し | [31 empty] | 機能なし | 27-1-301-02-001
大阪府 | 27341 | 27-341-02-001 | 忠岡町 | 忠岡町クリーンセンター粗大ごみ破砕処理施設 | 366 |  |  | 粗大ごみ |  | 破砕 | 5 | 2016 | 委託 |  | 無し | [31 empty] | 機能なし | 27-1-341-02-001
大阪府 | 27361 | 27-361-02-001 | 熊取町 | 熊取町環境センター | 1620 | 251 | 搬出量 | 粗大ごみ, 不燃ごみ, 資源ごみ |  | 併用 | 16 | 1992 | 直営 |  | 無し |  | 79 |  | 30 | ○ |  | 26 | [21 empty] | ○ |  | 4 | 展示, 譲渡 | 27-1-361-02-001
大阪府 | 27827 | 27-827-02-001 | 豊中市伊丹市クリーンランド | 豊中市伊丹市クリーンランドリサイクルプラザ | 8788 | 1036 | 搬出量 | 粗大ごみ, 不燃ごみ, 資源ごみ |  | 併用 | 53 | 2012 | 委託 |  | 無し | [31 empty] | 機能なし | 27-2-010-02-001
大阪府 | 27828 | 27-828-02-001 | 泉北環境整備施設組合 | 泉北クリーンセンター粗大ごみ処理施設 | 5063.72 | 593.5 | 搬出量 | 粗大ごみ, 不燃ごみ |  | 破砕 | 40 | 2003 | 委託 |  | 無し |  | 64 | 1 | 60 | ○ | 1 | 60 | [24 empty] | 譲渡 | 27-2-005-02-001
大阪府 | 27831 | 27-831-02-001 | 柏羽藤環境事業組合 | 柏羽藤クリーンセンター | 5428 | 810 | 搬出量 | 粗大ごみ, 不燃ごみ |  | 破砕 | 50 | 1992 | 直営 |  | 無し | [31 empty] | 機能なし | 27-2-009-02-001
大阪府 | 27833 | 27-833-02-001 | 泉佐野市田尻町清掃施設組合 | 泉佐野市田尻町清掃施設組合第二事業所 | 3731 | 476 | 搬出量 | 粗大ごみ, 不燃ごみ, 資源ごみ |  | 併用 | 50 | 1983 | 委託 |  | 無し | [31 empty] | 機能なし | 27-2-003-02-001
大阪府 | 27834 | 27-834-02-001 | 東大阪都市清掃施設組合 | 第四工場破砕設備 | 0 | 0 |  | 粗大ごみ |  | 破砕 | 5 | 1981 | 直営 |  | 無し | [31 empty] | 機能なし | 27-2-007-02-001
大阪府 | 27834 | 27-834-02-002 | 東大阪都市清掃施設組合 | 粗大ごみ処理施設 | 6026 | 1201 | 搬出量 | 粗大ごみ |  | 併用 | 50 | 2016 | 直営 |  | 無し | [31 empty] | 機能なし | 27-2-007-02-003
大阪府 | 27835 | 27-835-02-001 | 四條畷市交野市清掃施設組合 | リサイクル施設(粗大系) | 1627.31 | 369.7839 | 搬出量 | 粗大ごみ, 不燃ごみ |  | 破砕 | 16 | 2017 | 委託 |  | 無し | [31 empty] | 機能なし | 27-2-002-02-001
大阪府 | 27836 | 27-836-02-001 | 岸和田市貝塚市清掃施設組合 | 不燃性粗大ごみ回転式破砕処理施設 | 1376.73 | 761.89 | 搬出量 | 粗大ごみ, 不燃ごみ |  | 圧縮 | 22 | 2007 | 委託 |  | 無し | [31 empty] | 機能なし | 27-2-001-02-001
大阪府 | 27836 | 27-836-02-002 | 岸和田市貝塚市清掃施設組合 | 可燃性粗大ごみせん断式破砕処理施設 | 1531.77 |  |  | 粗大ごみ, 可燃ごみ |  | 破砕 | 19 | 2007 | 委託 |  | 無し | [31 empty] | 機能なし | 27-2-001-02-002
大阪府 | 27837 | 27-837-02-001 | 南河内環境事業組合 | 南河内環境事業組合第1清掃工場 | 9014 | 402 | 搬出量 | 粗大ごみ |  | 併用 | 50 | 1986 | 一部委託 |  | 無し | [31 empty] | 機能なし | 27-2-008-02-001
大阪府 | 27837 | 27-837-02-002 | 南河内環境事業組合 | 南河内環境事業組合第2清掃工場 | 3376 | 125 | 搬出量 | 粗大ごみ |  | 併用 | 35 | 2000 | 一部委託 |  | 無し | [31 empty] | 機能なし | 27-2-008-02-002
大阪府 | 27838 | 27-838-02-001 | 泉南清掃事務組合 | 泉南清掃事務組合 泉南清掃工場 | 1434 | 132 | 搬出量 | 粗大ごみ, 不燃ごみ |  | 破砕 | 20 | 1986 | 委託 |  | 無し | [31 empty] | 機能なし | 27-2-004-02-001
大阪府 | 27872 | 27-872-02-001 | 大阪広域環境施設組合 | 舞洲工場 | 10665 | 1539 | 回収量 | 粗大ごみ |  | 破砕 | 170 | 2001 | 直営 |  | 無し | [31 empty] | 機能なし | 27-2-006-02-001

## 資源化
資源化等を行う施設
都道府県名 | 地方公共団体 コード | 施設コード | 地方公共団体名 | 施設名称 | 年間処理量 | 資源化物回収量 |  |  | 搬出量 |  | 在庫量 |  | 施設区分 | 処理対象廃棄物 |  | 処理内容ごとの処理能力 | [5 empty] | 施設全体の処理能力 | 使用開始年度 | 運転管理体制 | 施設の改廃 | 産業廃棄物の搬入の有無 | 一般廃棄物の割合 | リユース・リペアを行う場所の面積 | リユース・リペアの対象品目 | [28 empty] | リユース・リペア機能・内容 | 一次発酵槽におけるエアレーション設備の運転状況 | 脱臭の方法 | 堆肥化施設への搬入量 | [9 empty] | 一次発酵槽の堆肥化方式 | 切り返しの間隔 | 撹拌の間隔 |  | 一次発酵槽における発酵期間 | 二次発酵槽の有無
[8 empty] | 搬出量・在庫量の別（民間） | [20 empty] | 合計 |  | 家具 |  |  | 自転車 |  |  | 衣類 |  |  | 書籍 |  |  | 家電 |  |  | 傘 |  |  | 食器 |  |  | おもちゃ |  |  | その他 | [5 empty] | コンポスト主原料 | [7 empty] | 副資材
[15 empty] | その他（具体的） | 選別 | 圧縮・梱包 | ごみ堆肥化 | ごみ飼料化 | その他 | その他具体的に | [7 empty] | 重量 | 個数 | 対象 | 重量 | 個数 | 対象 | 重量 | 個数 | 対象 | 重量 | 個数 | 対象 | 重量 | 個数 | 対象 | 重量 | 個数 | 対象 | 重量 | 個数 | 対象 | 重量 | 個数 | 対象 | 重量 | 個数 | 対象 | 重量 | 個数 |  |  |  | 厨芥類（生活系） | 厨芥類（事業系） | 剪定枝 | し尿・浄化槽汚泥 | 動植物性残さ（産業廃棄物） | 動物のふん尿（産業廃棄物） | 下水汚泥（産業廃棄物） | その他 | 木くず、おがくず、もみがら、落ち葉 | その他 |  |  |  | or 1日
[5 empty] | (t/年度) | (t/年度) | (㎥/年度) |  | (t/年度) | (㎥/年度) | (t/年度) | (㎥/年度) |  |  |  | （t/日） | （t/日） | （t/日） | （t/日） | （t/日） |  | (t/日) |  |  |  |  | （％） | （㎡） | （t/年度） | （個・台等） |  | （t/年度） | （個・台等） |  | （t/年度） | （個・台等） |  | （t/年度） | （個・台等） |  | （t/年度） | （個・台等） |  | （t/年度） | （個・台等） |  | （t/年度） | （個・台等） |  | （t/年度） | （個・台等） |  | （t/年度） | （個・台等） |  | （t/年度） | （個・台等） |  |  |  | (t/年) | (t/年) | (t/年) | (t/年) | (t/年) | (t/年) | (t/年) | (t/年) | (t/年) | (t/年) |  | (日に1回) | (日に1回) | (回) | (日)
大阪府 | 27140 | 27-140-03-001 | 堺市 | 堺市リサイクルプラザ | 5568.25 | 5117.16 | [6 empty] | リサイクルプラザ | 金属類, ガラス類 |  | 30 | 15 | 0 | 0 | 0 |  | 30 | 1995 | 委託 |  | 無し | [31 empty] | 機能なし |  |  | 0 | 0 | 0 | 0 | 0 | 0 | 0 | 0 | 0 | 0 | [6 empty] | 27-1-140-03-001
大阪府 | 27205 | 27-205-03-001 | 吹田市 | 吹田市資源リサイクルセンター | 3.98 | 3.98 | [6 empty] | リサイクルセンター（補助金） | 紙類, ガラス類, 布類, 粗大ごみ |  | 0 | 0 | 0 | 0 | 3 | 工房再生品 | 0.01 | 1992 | 委託 |  | 無し |  | 450.58 |  | 1213 | ○ |  | 111 | ○ |  | 122 | ○ |  | 36 | [9 empty] | ○ |  | 69 | ○ |  |  | ○ |  | 875 | 修理, 展示, 販売 |  |  | 0 | 0 | 0 | 0 | 0 | 0 | 0 | 0 | 0 | 0 | [6 empty] | 27-1-205-03-001
大阪府 | 27212 | 27-212-03-001 | 八尾市 | 八尾市立リサイクルセンター | 7320 | 3851 |  |  | 3851 |  |  |  | リサイクルセンター（交付金） | 金属類, ガラス類, その他資源ごみ, ペットボトル, プラスチック, 粗大ごみ |  | 58 | 26 | 0 | 0 | 0 |  | 58 | 2009 | 一部委託 |  | 無し | [31 empty] | 機能なし |  |  | 0 | 0 | 0 | 0 | 0 | 0 | 0 | 0 | 0 | 0 | [6 empty] | 27-1-212-03-001
大阪府 | 27215 | 27-215-03-001 | 寝屋川市 | 寝屋川市クリーンセンター有価物選別装置 | 6050 | 4729 | [6 empty] | その他 | 紙類, 金属類, ガラス類 |  | 25 | 4 | 0 | 0 | 0 |  | 25 | 1994 | 委託 |  | 無し | [31 empty] | 機能なし |  |  | 0 | 0 | 0 | 0 | 0 | 0 | 0 | 0 | 0 | 0 | [6 empty] | 27-1-215-03-001
大阪府 | 27220 | 27-220-03-001 | 箕面市 | 箕面市立リサイクルセンター | 1339 | 1218 |  |  | 1218 |  |  |  | 容器包装リサイクル推進施設 | 金属類, ガラス類, ペットボトル |  | 15 | 5 | 0 | 0 | 0 |  | 20 | 1993 | 一部委託 |  | 無し | [31 empty] | 機能なし |  |  | 0 | 0 | 0 | 0 | 0 | 0 | 0 | 0 | 0 | 0 | [6 empty] | 27-1-220-03-001
大阪府 | 27223 | 27-223-03-001 | 門真市 | クリーンセンターリサイクルプラザ | 2783 | 1971 |  |  | 1971 |  |  |  | リサイクルプラザ | 金属類, ガラス類, その他資源ごみ, ペットボトル, プラスチック |  | 192 | 192 | 0 | 0 | 0 |  | 40 | 2002 | 一部委託 |  | 無し | [31 empty] | 機能なし |  |  | 0 | 0 | 0 | 0 | 0 | 0 | 0 | 0 | 0 | 0 | [6 empty] | 27-1-223-03-001
大阪府 | 27226 | 27-226-03-001 | 藤井寺市 | 藤井寺市資源化物保管施設 | 101 | 101 | [6 empty] | ストックヤード | 紙類, 金属類, 布類 |  | 2.1 | 0 | 0 | 0 | 0 |  | 2 | 1992 | 直営 |  | 無し | [31 empty] | 機能なし |  |  | 0 | 0 | 0 | 0 | 0 | 0 | 0 | 0 | 0 | 0 | [6 empty] | 27-1-226-03-001
大阪府 | 27341 | 27-341-03-001 | 忠岡町 | 忠岡町クリーンセンター | 394 | 394 |  |  | 394 |  |  |  | ストックヤード | 紙類, 金属類, ガラス類, ペットボトル, プラスチック |  | 1 | 1 | 0 | 0 | 0 |  | 1 | 1988 | 委託 |  | 無し | [31 empty] | 機能なし |  |  | 0 | 0 | 0 | 0 | 0 | 0 | 0 | 0 | 0 | 0 | [6 empty] | 27-1-341-03-001
大阪府 | 27827 | 27-827-03-001 | 豊中市伊丹市クリーンランド | 豊中市伊丹市クリーンランドリサイクルプラザ | 12110 | 12008 |  |  |  |  | 16 |  | リサイクルプラザ | 紙類, 金属類, ガラス類, その他資源ごみ, ペットボトル, プラスチック, 布類, 剪定枝, 不燃ごみ, 粗大ごみ |  | 0 | 0 | 0 | 0 | 81 | 選別・圧縮・梱包 | 81 | 2012 | 委託 |  | 無し | [31 empty] | 機能なし |  |  | 0 | 0 | 0 | 0 | 0 | 0 | 0 | 0 | 0 | 0 | [6 empty] | 27-2-010-03-001
大阪府 | 27828 | 27-828-03-001 | 泉北環境整備施設組合 | エコトピア泉北 | 5566.89 | 4340.94 |  |  | 4340.94 |  |  |  | リサイクルセンター（交付金） | 金属類, ガラス類, その他資源ごみ, ペットボトル, プラスチック |  | 25 | 12 | 0 | 0 | 13 | 可燃物・乾電池・蛍光灯・ガラス陶磁器屑・カレット | 25 | 2016 | 委託 |  | 無し | [31 empty] | 機能なし |  |  | 0 | 0 | 0 | 0 | 0 | 0 | 0 | 0 | 0 | 0 | [6 empty] | 27-2-005-03-002
大阪府 | 27831 | 27-831-03-001 | 柏羽藤環境事業組合 | 柏羽藤クリーンセンター 不燃物処理資源化施設 | 1583.2 | 1342.28 |  |  | 1342.28 |  |  |  | ストックヤード | 金属類, ガラス類 |  | 20 | 4 | 0 | 0 | 0 |  | 20 | 1986 | 一部委託 |  | 無し | [31 empty] | 機能なし |  |  | 0 | 0 | 0 | 0 | 0 | 0 | 0 | 0 | 0 | 0 | [6 empty] | 27-2-009-03-001
大阪府 | 27831 | 27-831-03-002 | 柏羽藤環境事業組合 | ペットボトル減容化施設 | 155.29 | 145.37 |  |  | 145.37 |  |  |  | ストックヤード | ペットボトル |  | 0 | 2 | 0 | 0 | 0 |  | 2 | 2000 | 直営 |  | 無し | [31 empty] | 機能なし |  |  | 0 | 0 | 0 | 0 | 0 | 0 | 0 | 0 | 0 | 0 | [6 empty] | 27-2-009-03-002
大阪府 | 27834 | 27-834-03-001 | 東大阪都市清掃施設組合 | ペットボトル減容施設 | 1116 | 1009 |  |  | 1009 |  |  |  | 容器包装リサイクル推進施設 | ペットボトル |  | 4.9 | 4.9 | 0 | 0 | 0 |  | 4.9 | 2011 | 委託 |  | 無し | [31 empty] | 機能なし |  |  | 0 | 0 | 0 | 0 | 0 | 0 | 0 | 0 | 0 | 0 | [6 empty] | 27-2-007-03-001
大阪府 | 27835 | 27-835-03-001 | 四條畷市交野市清掃施設組合 | リサイクル施設(資源系) | 1041.35 | 634.94 | [6 empty] | リサイクルセンター（交付金） | 金属類, ガラス類 |  | 7 | 2 | 0 | 0 | 0 |  | 7 | 2017 | 委託 |  | 無し | [31 empty] | 機能なし |  |  | 0 | 0 | 0 | 0 | 0 | 0 | 0 | 0 | 0 | 0 | [6 empty] | 27-2-002-03-001
大阪府 | 27836 | 27-836-03-001 | 岸和田市貝塚市清掃施設組合 | リサイクルプラザ | 3152.82 | 2532.13 |  |  | 2532.13 |  |  |  | リサイクルセンター（補助金） | 金属類, ガラス類, ペットボトル |  | 33 | 17 | 0 | 0 | 0 |  | 32.6 | 2007 | 委託 |  | 無し | [31 empty] | 機能なし |  |  | 0 | 0 | 0 | 0 | 0 | 0 | 0 | 0 | 0 | 0 | [6 empty] | 27-2-001-03-001
大阪府 | 27838 | 27-838-03-001 | 泉南清掃事務組合 | 不燃物処理資源化施設 | 2531 | 2531 |  |  | 1727 |  |  |  | リサイクルセンター（補助金） | 金属類, ガラス類, ペットボトル, プラスチック |  | 10.4 | 10.4 | 0 | 0 | 0 |  | 20 | 1994 | 委託 |  | 無し | [31 empty] | 機能なし |  |  | 0 | 0 | 0 | 0 | 0 | 0 | 0 | 0 | 0 | 0 | [6 empty] | 27-2-004-03-001
大阪府 | 27866 | 27-866-03-001 | 北河内4市リサイクル施設組合 | 北河内4市リサイクルプラザ | 10742 | 10742 | [6 empty] | 容器包装リサイクル推進施設 | ペットボトル, プラスチック |  | 53 | 53 | 0 | 0 | 0 |  | 53 | 2007 | 委託 |  | 無し | [31 empty] | 機能なし |  |  | 0 | 0 | 0 | 0 | 0 | 0 | 0 | 0 | 0 | 0 | [6 empty] | 27-2-011-03-001

## 燃料化
ごみ燃料化施設
都道府県名 | 地方公共団体コード | 施設コード | 地方公共団体名 | 施設名称 | 年間処理量 |  | 生成物保管量 |  | 生成物生産量 |  | 生成物搬出量 |  | 処理対象廃棄物 |  | 施設の種類 | 生成物供給先の確保状況 | 処理能力 | 使用開始年度 | 運転管理体制 | 施設の改廃 | 発電の場合 |  |  |  | 余剰電力利用（売電） | [5 empty] | 契約電力会社名 |  | 産業廃棄物の搬入の有無 | 一般廃棄物の割合 | ごみ組成分析結果 | [7 empty] | 単位容積重量 | 三成分 |  |  |  | 低位発熱量
[21 empty] | 発電能力 | 発電効率（公称値） | 総発電量（実績値） | うち外部供給量（実績値） | 売電量 | 売電収入 | 売電価格（単価） |  |  |  | （受電） | （売電） |  |  | 分析対象 | 合計 | 紙・布類 | ﾋﾞﾆｰﾙ、合成樹脂、ｺﾞﾑ、皮革類 | 木、竹、わら類 | ちゅう芥類 | 不燃物類 | その他 |  | 合計 | 水分 | 可燃分 | 灰分 | (計算値) | (実測値)
[14 empty] | その他（具体的） | [12 empty] | 固定価格 | 重負荷 | 昼間 | 夜間
[5 empty] | (t/年度) | (㎥/年) | (t/年度) | (㎥/年度) | (t/年度) | (㎥/年度) | (t/年度) | (㎥/年度) |  |  |  |  | (t/日) |  |  |  | (ｋW) | (％) | （MWｈ/年） | （MWｈ/年） | （MWｈ/年） |  | （円/kWh） | （円/kWh） | （円/kWh） | （円/kWh） |  |  |  | （％） |  | （％） | （％） | （％） | （％） | （％） | （％） | （％） | (kg/㎥) | （％） | （％） | （％） | （％） | （kJ/kg） | （kJ/kg）

## その他
その他の施設[ごみの中間処理施設]
都道府県名 | 地方公共団体 コード | 施設コード | 地方公共団体名 | 施設名称 | 年間処理量 | 処理対象廃棄物 |  | 処理内容 |  | 処理能力 | 使用開始年度 | 運転管理体制 | 施設の改廃 | 産業廃棄物の搬入の有無 | 一般廃棄物の割合
[7 empty] | その他（具体的） |  | その他（具体的）
[5 empty] | (t/年度) |  |  |  |  | (t/日) |  |  |  |  | （％）

## 保管
保管施設
都道府県名 | 地方公共団体コード | 施設コード | 地方公共団体名 | 施設名称 | 年間保管量 | 施設区分 | 処理対象廃棄物 | 保管分類数 | 屋内面積 | 屋外面積 | 使用開始年度 | 運転管理体制 | 施設の改廃 | 産業廃棄物の搬入の有無 | 一般廃棄物の割合
[5 empty] | (t/年度) |  |  |  | (m2) | (m2) |  |  |  |  | （％）
大阪府 | 27100 | 27-100-06-001 | 大阪市 | 鶴見容器包装プラスチック中継施設 | 4344 | ストックヤード | プラスチック | 1 | 288 | 0 | 2003 | 直営 |  | 無し |  | 27-1-100-06-001
大阪府 | 27100 | 27-100-06-002 | 大阪市 | 平野容器包装プラスチック中継施設 | 5906 | ストックヤード | プラスチック | 1 | 432 | 0 | 2005 | 直営 |  | 無し |  | 27-1-100-06-002
大阪府 | 27100 | 27-100-06-003 | 大阪市 | 西淀容器包装プラスチック中継施設 | 4983 | ストックヤード | プラスチック | 1 | 288 | 0 | 2003 | 直営 |  | 無し |  | 27-1-100-06-003
大阪府 | 27100 | 27-100-06-004 | 大阪市 | 舞洲容器包装プラスチック中継施設 | 1300 | ストックヤード | プラスチック | 1 | 85 | 0 | 2001 | 直営 |  | 無し |  | 27-1-100-06-004
大阪府 | 27100 | 27-100-06-005 | 大阪市 | 東淀容器包装プラスチック中継施設 | 2660 | ストックヤード | プラスチック | 1 | 220 | 0 | 2010 | 直営 |  | 無し |  | 27-1-100-06-005
大阪府 | 27100 | 27-100-06-006 | 大阪市 | 住之江容器包装プラスチック中継施設 | 0 | ストックヤード | プラスチック | 1 | 190 | 0 | 2001 | 直営 | 休止 | 無し |  | 27-1-100-06-006
大阪府 | 27140 | 27-140-06-001 | 堺市 | 堺市クリーンセンター東工場貯留施設 | 7176.77 | ストックヤード | 金属類, ペットボトル, プラスチック | 3 | 720 | 0 | 2009 | 委託 |  | 無し |  | 27-1-140-06-001
大阪府 | 27205 | 27-205-06-001 | 吹田市 | ストックヤード | 5154 | ストックヤード | 紙類, 金属類, ガラス類, ペットボトル, 布類, その他 | 6 | 1240 | 0 | 2013 | 委託 |  | 無し |  | 27-1-205-06-001
大阪府 | 27209 | 27-209-06-001 | 守口市 | スットクヤード | 3428795 | ストックヤード | 紙類, 金属類, ガラス類, その他資源ごみ, ペットボトル, プラスチック, 布類 | 7 | 0 | 2400 | 2007 | 委託 |  | 無し |  | 27-1-209-06-001
大阪府 | 27210 | 27-210-06-001 | 枚方市 | 穂谷川清掃工場ストックヤード | 0 | ストックヤード | その他 | 1 | 648 | 0 | 2013 | 直営 |  | 無し |  | 27-1-210-06-001
大阪府 | 27211 | 27-211-06-001 | 茨木市 | 環境衛生センター再資源化物集積場 | 3405 | ストックヤード | 紙類, 金属類, ガラス類, ペットボトル, 布類 | 6 | 1008 | 0 | 1998 | 委託 |  | 無し |  | 27-1-211-06-001
大阪府 | 27213 | 27-213-06-001 | 泉佐野市 | 廃棄物中継施設 | 596 | ストックヤード | プラスチック | 1 | 360 | 1411 | 2008 | 委託 |  | 無し |  | 27-1-213-06-001
大阪府 | 27217 | 27-217-06-001 | 松原市 | 松原市分別(資源化)センター | 2564 | ストックヤード | 金属類, ガラス類, その他資源ごみ | 5 | 0 | 990.69 | 1993 | 直営 |  | 無し |  | 27-1-217-06-001
大阪府 | 27221 | 27-221-06-001 | 柏原市 | 柏原市資源化物保管施設 | 5 | ストックヤード | 紙類 | 1 | 26 | 0 | 2001 | 直営 |  | 無し |  | 27-1-221-06-001
大阪府 | 27223 | 27-223-06-001 | 門真市 | ストックヤード | 465 | 容器包装リサイクル推進施設 | 金属類, ガラス類, ペットボトル, プラスチック | 1 | 10207.6 | 375 | 2003 | 直営 |  | 無し |  | 27-1-223-06-001
大阪府 | 27224 | 27-224-06-001 | 摂津市 | 摂津市ストックヤード | 1651 | ストックヤード | 紙類, 金属類, ガラス類, その他資源ごみ, ペットボトル, 布類 | 12 | 645 | 0 | 2000 | 直営 |  | 無し |  | 27-1-224-06-001
大阪府 | 27231 | 27-231-06-001 | 大阪狭山市 | 大阪狭山市牛乳パック整理作業所 | 2 | ストックヤード | 紙類 | 1 | 58 | 0 | 1995 | 直営 |  | 無し |  | 27-1-231-06-001
大阪府 | 27362 | 27-362-06-001 | 田尻町 | 田尻町環境衛生事務所 | 1.45 | ストックヤード | ペットボトル | 1 | 39 | 0 | 2002 | 直営 |  | 無し |  | 27-1-362-06-001
大阪府 | 27366 | 27-366-06-001 | 岬町 | 岬町リサイクルセンター | 87 | 容器包装リサイクル推進施設 | ペットボトル, プラスチック | 2 | 60 | 132 | 2009 | 委託 |  | 無し |  | 27-1-366-06-001
大阪府 | 27827 | 27-827-06-001 | 豊中市伊丹市クリーンランド | 豊中市伊丹市クリーンランドリサイクルプラザ | 12110 | 容器包装リサイクル推進施設 | 紙類, 金属類, ガラス類, その他資源ごみ, ペットボトル, プラスチック, 布類, その他 | 9 | 295 | 0 | 2012 | 委託 |  | 無し |  | 27-2-010-06-001
大阪府 | 27831 | 27-831-06-001 | 柏羽藤環境事業組合 | 柏羽藤クリーンセンター不燃物処理資源化施設ストックヤード | 1342.28 | ストックヤード | 金属類, ガラス類 | 5 | 45 | 104 | 1986 | 直営 |  | 無し |  | 27-2-009-06-001
大阪府 | 27831 | 27-831-06-002 | 柏羽藤環境事業組合 | 柏羽藤クリーンセンターペットボトル減容化施設ストックヤード | 145.37 | ストックヤード | プラスチック | 1 | 0 | 100 | 2000 | 直営 |  | 無し |  | 27-2-009-06-002
大阪府 | 27833 | 27-833-06-001 | 泉佐野市田尻町清掃施設組合 | 泉佐野市田尻町清掃施設組合第二事業所 | 840 | ストックヤード | 紙類, ガラス類, その他資源ごみ, 布類 | 8 | 0 | 262.92 | 2001 | 委託 |  | 無し |  | 27-2-003-06-001
大阪府 | 27834 | 27-834-06-001 | 東大阪都市清掃施設組合 | ペットボトル保管施設 | 1009 | ストックヤード | ペットボトル | 1 | 29 | 0 | 2011 | 委託 |  | 無し |  | 27-2-007-06-001
大阪府 | 27834 | 27-834-06-002 | 東大阪都市清掃施設組合 | その他プラスチック保管施設 | 3866 | ストックヤード | プラスチック | 1 | 835 | 0 | 2010 | 委託 |  | 無し |  | 27-2-007-06-003
大阪府 | 27835 | 27-835-06-001 | 四條畷市交野市清掃施設組合 | ストックヤード | 21.49 | ストックヤード | その他 | 3 | 954 | 0 | 2017 | 一部委託 |  | 無し |  | 27-2-002-06-001
大阪府 | 27838 | 27-838-06-001 | 泉南清掃事務組合 | 不燃物処理資源化施設 | 1727 | ストックヤード | ガラス類, ペットボトル, プラスチック | 3 | 84 | 216 | 1997 | 委託 |  | 無し |  | 27-2-004-06-001

## 最終
最終処分場
都道府県名 | 地方公共団体コード | 施設コード | 地方公共団体名 | 施設名称 | 調査対象年度の埋立容量 （覆土を含む） | 調査対象年度の埋立量 （覆土を含まない） | 残余容量 | 処理対象廃棄物 | 埋立場所 | 埋立開始年度 | 埋立地面積 | 施設全体容量 | 埋立終了年度 | 遮水の方式 | 浸出液の処理 | 運転管理体制 | 処分場の現状 | 施設の改廃 | 産業廃棄物の搬入の有無 | 一般廃棄物の割合 | 最終処分場の構造 |  | 覆土施工の状況 | ガス抜き管の計画的施工状況 | 水質管理状況 | [5 empty] | メタン回収有無 | メタン回収をしている場合
[22 empty] | 保有水等集排水管の水位管理 |  |  | 処理前BOD濃度 | 処理後BOD濃度 | 処理前COD濃度 | 処理後COD濃度 | 処理前TN濃度 | 処理後TN濃度 |  | メタンガス回収量 | メタンガス濃度 | メタンガス発熱量 | メタンガスの利用 | 発電量
[5 empty] | (㎥/年度) | (ｔ/年度) | (㎥) |  |  |  | (m2) | (㎥) | [7 empty] | （％） |  |  |  |  | （ppm） | （ppm） | （ppm） | （ppm） | （ppm） | （ppm） |  | （㎥／年） | （％） | （kJ/㎥N） |  | （kWh/年）
大阪府 | 27140 | 27-140-07-001 | 堺市 | 堺市南部処理場(新処分地) | 0 | 0 | 0 | 焼却残渣（主灰）, 不燃ごみ, その他, 焼却残渣（飛灰） | 山間 | 1988 | 71000 | 660700 | 終了予定年度不確定 | 原地盤利用, 底部遮水工 | 砂ろ過, 下水道放流 | 直営 | 埋立中 |  | 無し |  | 準好気性埋立構造 | 末端集水管は開放 | 即日覆土 | 埋立状況により計画的に延長 | 23 | 6 | 20 | 22 | 130 | 80 | 回収していない | [5 empty] | 27-1-140-07-001
大阪府 | 27140 | 27-140-07-002 | 堺市 | 堺市南部処理場(旧処分地) | 0 | 0 | 0 | 焼却残渣（主灰）, 可燃ごみ, 資源ごみ, 不燃ごみ, その他, 焼却残渣（飛灰）, 粗大ごみ | 山間 | 1978 | 37249 | 403000 | 2016 | 原地盤利用 | 砂ろ過, 下水道放流 | 直営 | 埋立終了 |  | 無し |  | 準好気性埋立構造 | 末端集水管は開放 | 最終覆土のみ | 埋立状況により計画的に延長 | 29 | 6 | 64 | 22 | 220 | 80 | 回収していない | [5 empty] | 27-1-140-07-002
大阪府 | 27207 | 27-207-07-001 | 高槻市 | エネルギーセンター | 1500 | 1500 | 47082 | 焼却残渣（主灰）, 不燃ごみ, 焼却残渣（飛灰） | 平地 | 1986 | 40190 | 230000 | 2026 | 底部遮水工 | 砂ろ過, 下水道放流 | 直営 | 埋立中 |  | 無し |  | 準好気性埋立構造 | 末端集水管は開放 | 即日覆土 | 一部延長を行っていない | 2 | 1 | 2.8 | 1.8 | 5.5 | 4.9 | 回収していない | [5 empty] | 27-1-207-07-001
大阪府 | 27210 | 27-210-07-001 | 枚方市 | 枚方市一般廃棄物最終処分場 | 0 | 0 | 0 | 焼却残渣（主灰）, 不燃ごみ, 焼却残渣（飛灰）, 破砕ごみ・処理残渣 | 山間 | 1985 | 47883 | 250000 | 2001 | 原地盤利用, 底部遮水工, 鉛直遮水工, その他遮水 | 他施設での処理 | 直営 | 埋立終了 |  | 無し |  | 準好気性埋立構造 | 末端集水管は開放 | 中間覆土 | 一部延長を行っていない | 32 | 1.2 | 23 |  | 20 | 9.7 | 回収していない | [5 empty] | 27-1-210-07-001
大阪府 | 27211 | 27-211-07-001 | 茨木市 | 茨木市環境衛生センター一般廃棄物最終処分場 | 0 | 0 | 0 | 焼却残渣（飛灰） | 平地 | 1983 | 13560 | 39938 | 1999 | 原地盤利用, 鉛直遮水工 | 処理なし | 直営 | 埋立終了 |  | 無し |  | 嫌気性埋立構造 | [9 empty] | 回収していない | [5 empty] | 27-1-211-07-001
大阪府 | 27211 | 27-211-07-002 | 茨木市 | 茨木市環境衛生センター一般廃棄物最終処分場 | 0 | 0 | 0 | 焼却残渣（飛灰） | 平地 | 1980 | 6184 | 11884 | 1983 | 原地盤利用 | 処理なし | 直営 | 埋立終了 |  | 無し |  | 嫌気性埋立構造 | [9 empty] | 回収していない | [5 empty] | 27-1-211-07-002
大阪府 | 27212 | 27-212-07-001 | 八尾市 | 八尾市一般廃棄物最終処分場 | 749 | 958 | 37570 | 不燃ごみ | 平地 | 1996 | 12300 | 70000 | 2032 | 底部遮水工, 鉛直遮水工 | 凝集沈殿, 生物処理（脱窒なし） | 一部委託 | 埋立中 |  | 無し |  | 準好気性埋立構造 | 末端集水管は開放 | 即日覆土 | 一部延長を行っていない |  | 1 |  | 5.1 |  | 5.3 | 回収していない | [5 empty] | 27-1-212-07-001
大阪府 | 27220 | 27-220-07-001 | 箕面市 | 止々呂美残灰処理場 | 0 | 0 | 35256 | 焼却残渣（主灰）, 焼却残渣（飛灰） | 山間 | 1981 | 15347 | 98429 | 2027 | 原地盤利用 | 凝集沈殿, 砂ろ過 | 委託 | 埋立中 |  | 無し |  | 嫌気性埋立構造 |  |  |  | 1 | 1 | 5 | 2 | 3.4 | 2.5 | 回収していない | [5 empty] | 27-1-220-07-001
大阪府 | 27828 | 27-828-07-001 | 泉北環境整備施設組合 | 松尾寺山最終処分場 | 2071.8 | 1961.8 | 142035.3 | 焼却残渣（主灰）, 焼却残渣（飛灰） | 山間 | 1994 | 29388 | 410430 | 2042 | 表面遮水工（キャッピング） | 凝集沈殿, 生物処理（脱窒なし） | 委託 | 埋立中 |  | 無し |  | 準好気性埋立構造 | 末端集水管は水没 | 最終覆土のみ | 埋立状況により計画的に延長 | 1.6 | 11.4 | 13.5 | 8 | 22.7 | 22.7 | 回収していない | [5 empty] | 27-2-005-07-001
大阪府 | 27831 | 27-831-07-001 | 柏羽藤環境事業組合 | 雁多尾畑最終処分場 | 9559.99 | 12509 | 126129.91 | 焼却残渣（主灰）, その他, 焼却残渣（飛灰） | 山間 | 2004 | 22200 | 265000 | 2038 | 底部遮水工 | 凝集沈殿, 生物処理（脱窒あり）, 砂ろ過, 消毒, 活性炭処理 | 直営 | 埋立中 |  | 無し |  | 準好気性埋立構造 | 末端集水管は開放 | 即日覆土 | 埋立状況により計画的に延長 |  | 2.8 |  | 4.9 |  | 11 | 回収していない | [5 empty] | 27-2-009-07-001
大阪府 | 27872 | 27-872-07-001 | 大阪広域環境施設組合 | 北港廃棄物埋立処分地(南地区)第1区 | 131287 | 133576 | 1588644 | 焼却残渣（主灰）, 焼却残渣（飛灰） | 海面 | 1985 | 641000 | 11690000 | 2025 | 原地盤利用, 鉛直遮水工 | 凝集沈殿, 生物処理（脱窒なし） | 直営 | 埋立中 |  | 無し |  | 嫌気性埋立構造 |  |  |  | 5.9 | 4.7 | 23 | 23 | 38 | 37 | 回収していない | [5 empty] | 27-2-006-07-001

## し尿
し尿処理施設・汚泥再生処理センター
都道府県名 | 地方公共団体コード | 施設コード | 地方公共団体名 | 施設名称 | 年間処理量 |  |  |  | 資源化物量 | [6 empty] | 脱水汚泥の直接埋立 |  | 脱水汚泥の焼却 |  | 処理方式 |  |  |  | メタン発酵の場合 |  | 処理能力 | 処理能力 （有機性廃棄物） | 資源化能力 | 計画メタンガス（バイオガス）量 | 使用開始年度 | 運転管理体制 | 施設の改廃
[5 empty] | し尿 | 浄化槽汚泥 | 有機性廃棄物 | その他 | メタン発酵 | 堆肥化 | リン回収 | 助燃剤製造 | 炭化 | その他 | 資源化物量の区分 | 直接埋立の有無 | 埋立量 | 焼却の有無 | 焼却量 | 汚水処理 |  | 汚泥処理 |  | メタンガス発熱量 | メタンガス利用方法
[21 empty] | その他（具体的） |  | その他（具体的）
[5 empty] | (kl/年度) | (kl/年度) | (t/年度) | (kl/年度) | (t/年) | (t/年) | (t/年) | (t/年) | (t/年) | (t/年) |  |  | （t/年度) |  | （t/年度) |  |  |  |  | （kJ/㎥N） |  | (kL/日) | (t/日) | (t/日) | (㎥/日)
大阪府 | 27202 | 27-202-08-001 | 岸和田市 | 天の川浄苑処理場 | 15397 | 5639 |  |  | 0 | 0 | 0 | 0 | 0 | 0 |  | 直接埋立無し |  | 施設外焼却 | 5 | 一次処理 |  | その他 |  | 0 |  | 228 | 0 | 0 | 0 | 1960 | 委託 |  | 27-1-202-08-001
大阪府 | 27208 | 27-208-08-001 | 貝塚市 | 貝塚市衛生事業所(し尿) | 19707 | 13036 |  |  | 0 | 0 | 0 | 0 | 0 | 0 |  | 直接埋立無し |  | 施設外焼却 | 757 | 好気 |  | 脱水, 乾燥, 焼却 |  | 0 |  | 158 | 0 | 0 | 0 | 1982 | 一部委託 |  | 27-1-208-08-001
大阪府 | 27212 | 27-212-08-001 | 八尾市 | 八尾市立衛生処理場 | 13990 | 14475 |  |  | 0 | 0 | 0 | 0 | 0 | 0 |  | 直接埋立無し |  | 施設内焼却 | 169 | 高負荷 |  | 脱水, 乾燥, 焼却 |  | 0 |  | 275 | 0 | 0 | 0 | 1994 | 委託 |  | 27-1-212-08-001
大阪府 | 27215 | 27-215-08-001 | 寝屋川市 | 寝屋川市緑風園 | 0 | 0 | 0 | 0 | 0 | 0 | 0 | 0 | 0 | 0 |  | 直接埋立無し |  | 焼却無し |  | 下水投入 |  | 脱水 |  | 0 |  | 150 | 0 | 0 | 0 | 1972 | 委託 | 休止 | 27-1-215-08-001
大阪府 | 27216 | 27-216-08-001 | 河内長野市 | 河内長野市衛生処理場 | 5760.3 | 3422.4 |  | 161.6 | 0 | 0 | 0 | 0 | 0 | 0 |  | 直接埋立無し |  | 焼却無し |  | 高負荷, 膜分離 |  | 脱水 |  | 0 |  | 36 | 0 | 0 | 0 | 2001 | 委託 |  | 27-1-216-08-001
大阪府 | 27223 | 27-223-08-001 | 門真市 | 浄化センター | 0 | 0 | 0 | 0 | 0 | 0 | 0 | 0 | 0 | 0 |  | 直接埋立無し |  | 焼却無し |  | 標脱 |  | 脱水 |  | 0 |  | 110 | 0 | 0 | 0 | 1992 | 委託 |  | 27-1-223-08-001
大阪府 | 27228 | 27-228-08-001 | 泉南市 | 泉南市立双子川浄苑 | 16529 | 7901 | 0 | 0 | 0 | 0 | 0 | 0 | 0 | 0 |  | 直接埋立無し |  | 焼却無し |  | 嫌気, 好二段, 一次処理 |  | 脱水 |  | 0 |  | 100 | 0 | 0 | 0 | 1980 | 委託 |  | 27-1-228-08-001
大阪府 | 27230 | 27-230-08-001 | 交野市 | 交野市立乙辺浄化センター | 3360 | 2655 |  |  | 0 | 0 | 0 | 0 | 0 | 0 | [5 empty] | 標脱 |  | その他 |  | 0 |  | 65 | 0 | 0 | 0 | 1980 | 一部委託 |  | 27-1-230-08-001
大阪府 | 27232 | 27-232-08-001 | 阪南市 | はんなん浄化センターMIZUTAMA館 | 9008 | 15099 |  |  | 0 | 0 | 0 | 0 | 0 | 0 | 資源化物の排出量・売却量 | 直接埋立無し |  | 焼却無し |  | 高負荷, 膜分離 |  | 脱水 |  | 0 |  | 74 | 0 | 0 | 0 | 2006 | 委託 |  | 27-1-232-08-001
大阪府 | 27321 | 27-321-08-001 | 豊能町 | 衛生センター | 946 | 169 |  |  | 0 | 0 | 0 | 0 | 0 | 0 |  | 直接埋立無し |  | 施設外焼却 | 23 | 高負荷 |  | 脱水, 焼却 |  | 0 |  | 7 | 0 | 0 | 0 | 1989 | 委託 |  | 27-1-321-08-001
大阪府 | 27322 | 27-322-08-001 | 能勢町 | 能勢町し尿処理施設 | 2610 | 3700 |  |  | 0 | 0 | 0 | 0 | 0 | 0 |  | 直接埋立無し |  | 施設外焼却 | 100 | 高負荷, 膜分離 |  | 脱水 |  | 0 |  | 21 | 0 | 0 | 0 | 2011 | 委託 |  | 27-1-322-08-001
大阪府 | 27341 | 27-341-08-001 | 忠岡町 | 忠岡町し尿処理場 | 0 | 0 | 0 | 0 | 0 | 0 | 0 | 0 | 0 | 0 |  | 直接埋立無し |  | 焼却無し |  | 好気, 焼却, 下水投入 |  | 脱水, 乾燥, 焼却 |  | 0 |  | 18 | 0 | 0 | 0 | 1969 | 委託 | 休止 | 27-1-341-08-001
大阪府 | 27361 | 27-361-08-001 | 熊取町 | 熊取町立大原衛生公苑 | 8605 | 5309 |  |  | 0 | 0 | 0 | 0 | 0 | 0 |  | 直接埋立無し |  | 施設内焼却 | 165 | 高負荷 |  | 脱水, 乾燥, 焼却 |  | 0 |  | 70 | 0 | 0 | 0 | 1989 | 一部委託 |  | 27-1-361-08-001
大阪府 | 27366 | 27-366-08-001 | 岬町 | 岬町美化センターし尿処理施設 | 6943 | 981 | 0 | 0 | 0 | 0 | 0 | 0 | 0 | 0 |  | 直接埋立無し |  | 施設内焼却 | 354 | 標脱 |  | 脱水 |  | 0 |  | 50 | 0 | 0 | 0 | 1984 | 直営 |  | 27-1-366-08-001
大阪府 | 27828 | 27-828-08-001 | 泉北環境整備施設組合 | 第1事業所 | 26071.73 | 14164.96 |  |  | 0 | 0 | 0 | 0 | 0 | 0 |  | 直接埋立有り | 698.2 | 焼却無し |  | 高負荷 |  | 脱水 |  | 0 |  | 200 | 0 | 0 | 0 | 1987 | 委託 |  | 27-2-005-08-001
大阪府 | 27831 | 27-831-08-001 | 柏羽藤環境事業組合 | 芝山衛生センター | 16194.09 | 30047.79 |  |  | 0 | 0 | 0 | 0 | 0 | 0 |  | 直接埋立無し |  | 焼却無し |  | 高負荷, 下水投入 |  | 脱水 |  | 0 |  | 290 | 0 | 0 | 0 | 1982 | 直営 |  | 27-2-009-08-001
大阪府 | 27833 | 27-833-08-001 | 泉佐野市田尻町清掃施設組合 | 泉佐野市田尻町清掃施設組合第一事業所 | 39338 | 38483 |  |  | 0 | 0 | 0 | 0 | 0 | 0 |  | 直接埋立無し |  | 施設外焼却 | 1714 | 好気 |  | 脱水 |  | 0 |  | 180 | 0 | 0 | 0 | 1979 | 委託 |  | 27-2-003-08-001
大阪府 | 27837 | 27-837-08-001 | 南河内環境事業組合 | 南河内環境事業組合資源再生センター | 10229 | 13952 | 17 |  | 0 | 187 | 0 | 0 | 0 | 0 | 資源化物の排出量・売却量 | 直接埋立無し |  | 焼却無し |  | 高負荷, 膜分離 |  | 脱水 |  | 0 |  | 200 | 3 | 10 | 0 | 2001 | 一部委託 |  | 27-2-008-08-001

## コミプラ
コミュニティプラント
都道府県名 | 地方公共団体コード | 施設コード | 地方公共団体名 | 施設名称 | 汚水処理量 | 処理方法 | 計画最大汚水量 | 使用開始年度 | 運転管理体制 | 施設の改廃
[5 empty] | (㎥/年度) |  | (㎥/日)
大阪府 | 27321 | 27-321-09-001 | 豊能町 | 野間口地域し尿処理センター | 0 | 長時間ばっ気 | 166 | 1990 | 直営 | 休止 | 27-1-321-09-001

## リユース・リペア施設
リユース・リペア施設
都道府県名 | 地方公共団体コード | 施設コード | 地方公共団体名 | 施設名称 | 年間処理量 | 設置場所 | 面積 | 使用開始年度 | リユース・リペアの対象品目 | [28 empty] | リユース・リペアの内容 | 運転管理体制 | 施設の改廃
[9 empty] | 合計 |  | 家具 |  |  | 自転車 |  |  | 衣類 |  |  | 書籍 |  |  | 家電 |  |  | 傘 |  |  | 食器 |  |  | おもちゃ |  |  | その他
[9 empty] | 重量 | 個数 | 対象 | 重量 | 個数 | 対象 | 重量 | 個数 | 対象 | 重量 | 個数 | 対象 | 重量 | 個数 | 対象 | 重量 | 個数 | 対象 | 重量 | 個数 | 対象 | 重量 | 個数 | 対象 | 重量 | 個数 | 対象 | 重量 | 個数
[5 empty] | （ｔ／年度） |  | （㎡） |  | （t/年度） | （個・台等） |  | （t/年度） | （個・台等） |  | （t/年度） | （個・台等） |  | （t/年度） | （個・台等） |  | （t/年度） | （個・台等） |  | （t/年度） | （個・台等） |  | （t/年度） | （個・台等） |  | （t/年度） | （個・台等） |  | （t/年度） | （個・台等） |  | （t/年度） | （個・台等）