## 焼却
焼却施設（溶融施設含む）
都道府県名 | 地方公共団体コード | 施設コード | 地方公共団体名 | 施設名称 | 年間処理量 | 資源化量 |  |  | 処理対象廃棄物 |  | 施設の種類 |  | 処理方式 | 炉型式 | 施設全体の処理能力 | 炉数 | 使用開始年度 | 余熱利用の状況 | 余熱利用量（仕様値・公称値） |  | 余熱利用量（実績値） |  | 発電能力 |  |  |  | 余剰電力利用（売電） | [5 empty] | 契約電力会社名 |  | 灰処理設備の有無 |  | 運転管理体制 | 施設の改廃 | 産業廃棄物の搬入の有無 | 一般廃棄物の割合 | ごみ組成分析結果（乾ベース） | [6 empty] | 単位容積重量 | 三成分 |  |  |  | 低位発熱量 |  | リユース・リペアの対象品目 | [28 empty] | リユース・リペア機能・内容
[6 empty] | 資源化物回収 | 発生ガス回収 | 生産量・搬出量の別 | [10 empty] | 余熱利用量 | うち外部熱供給量 | 余熱利用量 | うち外部熱供給量 | 発電能力 | 発電効率（仕様値・公称値） | 総発電量（実績値） | うち外部供給量（実績値） | 売電量 | 売電収入 | 売電価格(単価) |  |  |  | （受電） | （売電） | （焼却灰） | （飛灰） |  |  |  |  | 合計 | 紙・布類 | ﾋﾞﾆｰﾙ、合成樹脂、ｺﾞﾑ、皮革類 | 木、竹、わら類 | ちゅう芥類 | 不燃物類 | その他 |  | 合計 | 水分 | 可燃分 | 灰分 | (計算値) | (実測値) | 合計 |  | 家具 |  |  | 自転車 |  |  | 衣類 |  |  | 書籍 |  |  | 家電 |  |  | 傘 |  |  | 食器 |  |  | おもちゃ |  |  | その他
[10 empty] | その他（具体的） |  | その他（具体的） | [16 empty] | 固定価格 | 重負荷 | 昼間 | 夜間 | [22 empty] | 重量 | 個数 | 対象 | 重量 | 個数 | 対象 | 重量 | 個数 | 対象 | 重量 | 個数 | 対象 | 重量 | 個数 | 対象 | 重量 | 個数 | 対象 | 重量 | 個数 | 対象 | 重量 | 個数 | 対象 | 重量 | 個数 | 対象 | 重量 | 個数
[5 empty] | （t/年度） | （t/年度） | （㎥/年度） | [7 empty] | (t/日) |  |  |  | (MＪ) | （MJ） | (MＪ) | （MJ） | (kW) | (％) | (MWh) | (MWh) | （MWｈ/年） MWｈ/年 | （円/年） | (円/kWh) 円/kWh | （円/kWh) 円/kWh | （円/kWh） 円/kWh | (円/kWh） 円/kWh | [7 empty] | （％） | （％） | （％） | （％） | （％） | （％） | （％） | （％） | (kg/㎥) | （％） | （％） | （％） | （％） | （kJ/kg） | （kJ/kg） | （t/年度） | （個・台等） |  | （t/年度） | （個・台等） |  | （t/年度） | （個・台等） |  | （t/年度） | （個・台等） |  | （t/年度） | （個・台等） |  | （t/年度） | （個・台等） |  | （t/年度） | （個・台等） |  | （t/年度） | （個・台等） |  | （t/年度） | （個・台等） |  | （t/年度） | （個・台等）
兵庫県 | 28100 | 28-100-01-001 | 神戸市 | 東クリーンセンター | 187454.44 | 0 | 0 |  | 可燃ごみ, ごみ処理残渣 |  | 焼却 |  | ストーカ式（可動） | 全連続運転 | 900 | 3 | 2000 | 場内温水, 発電（場内利用）, 発電（場外利用） | 25537075 | 0 | 不明 | 0 | 20000 | 15.1 | 76810.13 | 25857.91 | 18867.78 | 271442393 | 18.7 | 9.51 | 9.51 | 9.51 | ㈱F-Power | 丸紅新電力㈱ | 無し | セメント固化, 薬剤処理 | 直営 |  | 無し |  | 100 | 45.8 | 23.3 | 7.3 | 17.6 | 4.4 | 1.6 | 152.5 | 100 | 42.425 | 48.925 | 8.65 | 9958 | 9773 | [29 empty] | 機能なし | 28-1-100-01-001
兵庫県 | 28100 | 28-100-01-002 | 神戸市 | 西クリーンセンター | 125956.56 | 0 | 0 |  | 可燃ごみ, ごみ処理残渣 |  | 焼却 |  | ストーカ式（可動） | 全連続運転 | 600 | 3 | 1994 | 場内温水, 発電（場内利用）, 発電（場外利用） | 79128806 | 0 | 不明 | 0 | 6500 | 13.7 | 46775.7 | 0 | 30122.776 | 293824678 |  | 9.85 | 9.85 | 9.85 | ㈱F-Power | 丸紅新電力㈱ | 無し | セメント固化, 薬剤処理 | 直営 |  | 無し |  | 100 | 45 | 27.3 | 6.7 | 16.9 | 3.4 | 0.7 | 117.5 | 100 | 40.8 | 51.6 | 7.6 | 10962 | 9785 | [29 empty] | 機能なし | 28-1-100-01-004
兵庫県 | 28100 | 28-100-01-003 | 神戸市 | 港島クリーンセンター | 138950.86 | 0 | 0 |  | 可燃ごみ, 粗大ごみ, ごみ処理残渣 |  | 焼却 |  | ストーカ式（可動） | 全連続運転 | 600 | 3 | 2017 | 発電（場内利用）, 発電（場外利用） | 0 | 0 |  | 0 | 15200 | 20.5 | 96052.682 | 0 | 77929.61 | 1134117230 | 18.7 | 10.06 | 10.06 | 10.06 | 九電みらいエナジー | 丸紅新電力㈱ | 無し | セメント固化, 薬剤処理 | 直営 |  | 無し |  | 100 | 49.4 | 25 | 5.4 | 16.8 | 2.1 | 1.3 | 130 | 100 | 38.7 | 54 | 7.3 | 11297 | 10128 | [29 empty] | 機能なし | 28-1-100-01-002
兵庫県 | 28201 | 28-201-01-001 | 姫路市 | 市川美化センター | 55560 | 155.2 |  | 資源化物搬出量 | 可燃ごみ |  | 焼却 |  | ストーカ式（可動） | 全連続運転 | 330 | 2 | 1992 | 場内温水, 発電（場内利用） | 7056000 |  | 0 |  | 1200 | 5 | 5172 | [7 empty] | 関西電力 |  | 無し | 薬剤処理 | 直営 |  | 無し |  | 100 | 53.3 | 25.7 | 6.4 | 9.2 | 4.2 | 1.2 | 25.4 | 100 | 35.3 | 58 | 6.7 | 16906 | 7771 | [29 empty] | 機能なし | 28-1-201-01-001
兵庫県 | 28201 | 28-201-01-002 | 姫路市 | エコパークあぼし | 102622.04 | 9965.88 |  | 資源化物搬出量 | 可燃ごみ, ごみ処理残渣 |  | ガス化溶融・改質 |  | シャフト式 | 全連続運転 | 402 | 3 | 2010 | 場内温水, 発電（場内利用）, 発電（場外利用） | 9000000 |  | 6569897 |  | 10500 | 18.8 | 50929 | 2830 | [8 empty] | 溶融処理 | 薬剤処理 | 委託 |  | 無し |  | 100 | 49.3 | 22.9 | 11.2 | 8.1 | 4 | 4.5 | 180.5 | 100 | 45.3 | 46.8 | 7.9 | 7680 | 8806 | [29 empty] | 機能なし | 28-1-201-01-002
兵庫県 | 28202 | 28-202-01-001 | 尼崎市 | 第1工場2号炉 | 28990 | 0 |  |  | 可燃ごみ, ごみ処理残渣, し尿処理残渣 |  | 焼却 |  | ストーカ式（可動） | 全連続運転 | 150 | 1 | 2000 | 場内温水, 場内蒸気, 発電（場内利用）, 発電（場外利用） | 178485888 |  | 102107416 |  | 2600 | 12 | 8762 | 337 | 4007 | 57340767 | 17 | 11.74 | 10.66 | 8.33 | 関西電力株式会社 | 関西電力株式会社（再生） 株式会社F-Power（非再生） | 無し | 薬剤処理 | 一部委託 |  | 有り | 99.9 | 100 | 49.1 | 28.9 | 3.3 | 14.8 | 3.9 | 0 | 140 | 100 | 39.6 | 53.1 | 7.3 | 11200 | 11400 | [29 empty] | 機能なし | 28-1-202-01-001
兵庫県 | 28202 | 28-202-01-002 | 尼崎市 | 第1工場1号炉 | 0 | 0 |  |  | 可燃ごみ, ごみ処理残渣 |  | 焼却 |  | ストーカ式（可動） | 全連続運転 | 175 | 1 | 1989 | 場内温水, 場内蒸気, 発電（場内利用） | 249880243 |  | 0 | 0 | 1600 | 8 | 0 | 0 | [6 empty] | 無し |  | 無し | 薬剤処理 | 一部委託 | 休止 | 無し |  | 100 | 49.1 | 28.9 | 3.3 | 14.8 | 3.9 | 0 | 140 | 100 | 39.6 | 53.1 | 7.3 | 11200 | 11400 | [29 empty] | 機能なし | 28-1-202-01-002
兵庫県 | 28202 | 28-202-01-003 | 尼崎市 | 第2工場 | 103885 | 0 |  |  | 可燃ごみ, 資源ごみ, ごみ処理残渣 |  | 焼却 |  | ストーカ式（可動） | 全連続運転 | 480 | 2 | 2005 | 場内温水, 場内蒸気, 発電（場内利用）, 発電（場外利用） | 320879536 | 0 | 320175142 | 0 | 14100 | 18 | 50701 | 0 | 23248 | 336314313 | 17 | 13.36 | 10.58 | 8.35 | 関西電力株式会社 | 関西電力株式会社（再生） 株式会社F-Power（非再生） | 無し | 薬剤処理 | 一部委託 |  | 無し |  | 100 | 48.5 | 27.2 | 4.1 | 13.7 | 6.5 | 0 | 140 | 100 | 39.9 | 51.5 | 8.6 | 10700 | 11100 | [29 empty] | 機能なし | 28-1-202-01-003
兵庫県 | 28203 | 28-203-01-001 | 明石市 | 大久保清掃工場 | 0 | 0 |  |  | 可燃ごみ |  | 焼却 |  | 回転式 | 全連続運転 | 450 | 3 | 1976 | 無し | [16 empty] | 無し | 無し | 直営 | 休止 | 無し |  | 0 | 0 | 0 | 0 | 0 | 0 | 0 | 0 | 0 | 0 | 0 | 0 | 0 | 0 | [29 empty] | 機能なし | 28-1-203-01-001
兵庫県 | 28203 | 28-203-01-002 | 明石市 | 明石クリーンセンター焼却施設 | 88532 | 305 |  | 資源化物搬出量 | 可燃ごみ, ごみ処理残渣 |  | 焼却 |  | ストーカ式（可動） | 全連続運転 | 480 | 3 | 1999 | 場内温水, 場内蒸気, 発電（場内利用）, 発電（場外利用） | 38728817 |  | 8766697 |  | 8000 | 17.1 | 42371 | 15919 | 26036 | 157759 | 8.00円/5.70円※ | 8.00円/5.70円※ | 8.00円/5.70円※ | 8.00円/5.70円※ | 関西電力株式会社＋自家発電 | 関西電力株式会社 | 無し | セメント固化, 薬剤処理 | 委託 |  | 有り | 98.8 | 100 | 49.1 | 27.5 | 8.8 | 7.8 | 4.8 | 2 | 118 | 100 | 45.7 | 48 | 6.3 | 7885 | 9185 | [29 empty] | 機能なし | 28-1-203-01-002
兵庫県 | 28204 | 28-204-01-001 | 西宮市 | 西部総合処理センター焼却施設 | 78038 | 0 | 0 |  | 可燃ごみ, ごみ処理残渣 |  | 焼却 |  | ストーカ式（可動） | 全連続運転 | 525 | 3 | 1997 | 場内蒸気, 発電（場内利用）, 場外蒸気, 発電（場外利用） | 106135138 | 88298784 | 214283550 | 2993325 | 6000 | 11.56 | 27285 | 1047 | 12347 | 117560236 |  | 10.464 | 10.464 | 8.829 | 株式会社F-Power | ミツウロコグリーンエネルギー株式会社 | 無し | セメント固化, 薬剤処理 | 直営 |  | 無し |  | 100 | 51.9 | 23.8 | 3.2 | 15 | 5.2 | 0.9 | 103 | 100 | 37.6 | 54.6 | 7.8 | 9340 | 11650 | [29 empty] | 機能なし | 28-1-204-01-001
兵庫県 | 28204 | 28-204-01-002 | 西宮市 | 東部総合処理センター焼却施設 | 69761 | 0 | 0 |  | 可燃ごみ, ごみ処理残渣 |  | 焼却 |  | ストーカ式（可動） | 全連続運転 | 280 | 2 | 2012 | 場内蒸気, 発電（場内利用）, 場外蒸気, 発電（場外利用） | 135384949 | 35853418 | 97382840 | 14378635 | 7200 | 20.1 | 35647 | 0 | 26659 | 398813169 | 21.58 | 12.21 | 9.115 | 6.105 | アーバンエナジー株式会社 | アーバンエナジー株式会社 | 無し | 薬剤処理 | 委託 |  | 無し |  | 100 | 55.9 | 25 | 4.1 | 10.1 | 1.9 | 3 | 100 | 100 | 40.2 | 53.3 | 6.5 | 9030 | 10460 | [29 empty] | 機能なし | 28-1-204-01-002
兵庫県 | 28206 | 28-206-01-001 | 芦屋市 | 芦屋市環境処理センター | 27583 | 0 | 0 |  | 可燃ごみ, ごみ処理残渣 |  | 焼却 |  | ストーカ式（可動） | 全連続運転 | 230 | 2 | 1996 | 場内温水 | 630 |  | 630 | [11 empty] | エネサーブ㈱ |  | 無し | 薬剤処理 | 委託 |  | 無し |  | 100 | 43.4 | 30.8 | 14.8 | 6.7 | 3.7 | 0.6 | 110 | 100 | 35.3 | 57.4 | 7.3 | 9930 | 11632 | [29 empty] | 機能なし | 28-1-206-01-001
兵庫県 | 28208 | 28-208-01-001 | 相生市 | 美化センター | 8122 | 0 | 0 |  | 可燃ごみ, その他, ごみ処理残渣 |  | 焼却 |  | 流動床式 | 准連続運転 | 62 | 2 | 1995 | 場内温水 | 2206723 |  | 0 | [11 empty] | 関西電力㈱ |  | 薬剤処理 | 薬剤処理 | 一部委託 |  | 無し |  | 100 | 41.7 | 22.4 | 16.1 | 12.9 | 2.6 | 4.3 | 174 | 100 | 46.5 | 47.1 | 6.4 | 7713 | 10205 | [29 empty] | 機能なし | 28-1-208-01-001
兵庫県 | 28210 | 28-210-01-001 | 加古川市 | 新クリーンセンター | 86788 | 5216 |  | 資源化物生産量 | 可燃ごみ, ごみ処理残渣, し尿処理残渣 |  | 焼却 |  | 流動床式 | 全連続運転 | 432 | 3 | 2002 | 場内温水, 場内蒸気, 発電（場内利用）, 発電（場外利用） | 495839232 | 0 | 0 | 0 | 4950 | 10.1 | 24941 | 0 | 7369 | 97658542 | 18.53 | 5.65 | 5.65 | 5.65 | 関西電力株式会社 | 関西電力株式会社 | 無し | セメント固化, 薬剤処理 | 委託 |  | 無し |  | 100 | 54.1 | 21.8 | 8.4 | 13 | 1.5 | 1.2 | 174 | 100 | 38.2 | 55.9 | 5.9 | 9572 | 10248 | [29 empty] | 機能なし | 28-1-210-01-001
兵庫県 | 28212 | 28-212-01-001 | 赤穂市 | ごみ焼却場 | 14808 | 439 |  | 資源化物搬出量 | 可燃ごみ, ごみ処理残渣 |  | 焼却 |  | 流動床式 | 准連続運転 | 80 | 2 | 1994 | 場内温水 | 1132000 |  | 不明 | [11 empty] | 関西電力(株) |  | 無し | セメント固化 | 一部委託 |  | 無し |  | 100 | 49.7 | 27.5 | 8.3 | 9.5 | 1.1 | 3.9 | 162 | 100 | 47.6 | 4.8 | 47.6 | 7765 | 9023 | [29 empty] | 機能なし | 28-1-212-01-001
兵庫県 | 28214 | 28-214-01-001 | 宝塚市 | クリーンセンター | 55549 | 0 | 0 |  | 可燃ごみ, ごみ処理残渣, し尿処理残渣 |  | 焼却 |  | ストーカ式（可動） | 全連続運転 | 320 | 2 | 1987 | 場内温水, 場内蒸気, 発電（場内利用）, 発電（場外利用） | 15815 |  | 15815 |  | 925 | 3.3 | 7664 | 1101 | 978 | 9526616 |  | 15 | 12.5 | 8.5 | エネサーブ(株) | ゼロワットパワー(株) | 無し | 薬剤処理 | 委託 |  | 無し |  | 100 | 45.9 | 26.25 | 2.7 | 7.2 | 4.95 | 13 | 149.5 | 100 | 45.8 | 47.9 | 6.3 | 7868 | 9030 | [29 empty] | 機能なし | 28-1-214-01-001
兵庫県 | 28215 | 28-215-01-001 | 三木市 | 清掃センター | 21433 | 53 |  | 資源化物搬出量 | 可燃ごみ, 粗大ごみ, ごみ処理残渣, し尿処理残渣 |  | 焼却 |  | 流動床式 | 准連続運転 | 117 | 3 | 1998 | 場内温水 | 11289600 |  | 不明 | [11 empty] | 関西電力 |  | 無し | セメント固化, 薬剤処理 | 委託 |  | 有り | 99.8 | 100 | 50.1 | 22 | 12 | 13.3 | 0.8 | 1.8 | 0 | 100 | 51.8 | 43.7 | 4.5 | 6925 | 0 | [29 empty] | 機能なし | 28-1-215-01-001
兵庫県 | 28219 | 28-219-01-001 | 三田市 | クリーンセンターごみ焼却処理施設 | 37875.86 | 0 | 0 |  | 可燃ごみ |  | 焼却 |  | ストーカ式（可動） | 全連続運転 | 210 | 2 | 1992 | 場内温水, 場外温水, その他 | 840 | 840 | 840 | 840 | [10 empty] | 関西電力株式会社 |  | その他 | 薬剤処理 | 委託 |  | 無し |  | 100 | 47.9 | 26.8 | 6.9 | 6.9 | 11 | 0.5 | 174 | 100 | 37.1 | 48.2 | 14.7 | 8170 | 9573 | [29 empty] | 機能なし | 28-1-219-01-001
兵庫県 | 28221 | 28-221-01-001 | 丹波篠山市 | 清掃センター | 15125 | 0 | 0 | 資源化物生産量 | 可燃ごみ, 粗大ごみ, ごみ処理残渣 |  | 焼却 |  | ストーカ式（可動） | 全連続運転 | 80 | 2 | 2002 | 無し | [14 empty] | 関西電力株式会社 |  | 薬剤処理 | 薬剤処理 | 委託 |  | 有り | 90 | 100 | 47 | 20.3 | 8.9 | 20.7 | 0.8 | 2.3 | 183.8 | 100 | 41.2 | 5.7 | 53.1 | 8950 | 9775 | [29 empty] | 機能なし | 28-1-221-01-001
兵庫県 | 28223 | 28-223-01-001 | 丹波市 | 丹波市クリーンセンター | 13112 | 0 | 0 |  | 可燃ごみ |  | 焼却 |  | ストーカ式（可動） | 全連続運転 | 46 | 2 | 2015 | 発電（場内利用） |  |  |  |  | 72 | 0.73 | 161 | [7 empty] | 関西電力株式会社 |  | 無し | 薬剤処理 | 委託 |  | 無し |  | 100 | 47.3 | 30.9 | 12.1 | 5.3 | 2.1 | 2.3 | 162.3 | 100 | 44.2 | 6.1 | 49.7 | 8724 | 8777 | [29 empty] | 機能なし | 28-1-223-01-004
兵庫県 | 28226 | 28-226-01-001 | 淡路市 | 夕陽が丘クリーンセンター | 16095 | 0 |  |  | 可燃ごみ, 粗大ごみ, ごみ処理残渣 |  | 焼却 |  | ストーカ式（可動） | 准連続運転 | 80 | 2 | 1999 | 場内温水, 場外温水 | 不明 | 不明 | 不明 | 不明 | [10 empty] | 関西電力(株) |  | 無し | 薬剤処理 | 一部委託 |  | 無し |  | 100 | 42.3 | 22.2 | 9.9 | 14.4 | 2.3 | 8.9 | 0 | 100 | 45.65 | 47.7 | 6.65 | 0 | 0 | [29 empty] | 機能なし | 28-1-226-01-001
兵庫県 | 28381 | 28-381-01-001 | 稲美町 | 稲美町清掃センター | 8703 | 0 | 0 |  | 可燃ごみ |  | 焼却 |  | ストーカ式（可動） | バッチ運転 | 30 | 2 | 1995 | 無し | [14 empty] | ㈱F-Power |  | 薬剤処理 | 薬剤処理 | 委託 |  | 無し |  | 100 | 50 | 23.5 | 7.5 | 12.5 | 5.3 | 1.2 | 198 | 100 | 47.2 | 41.3 | 11.5 | 6605 | 6975 | [29 empty] | 機能なし | 28-1-381-01-001
兵庫県 | 28382 | 28-382-01-001 | 播磨町 | 塵芥処理センター | 8307 | 0 | 0 |  | 可燃ごみ, ごみ処理残渣, し尿処理残渣 |  | 焼却 |  | ストーカ式（可動） | 准連続運転 | 60 | 2 | 1992 | 場内温水 | 不明 |  | 不明 | [11 empty] | 関西電力（株） |  | 薬剤処理 | 薬剤処理 | 委託 |  | 無し |  | 100 | 46.2 | 31.5 | 7.6 | 13.2 | 0.8 | 0.7 | 151 | 100 | 36.1 | 59.2 | 4.7 | 10245 | 10925 | [29 empty] | 機能なし | 28-1-382-01-001
兵庫県 | 28817 | 28-817-01-001 | 揖龍保健衛生施設事務組合 | 揖龍クリーンセンター | 26364 | 3950 |  | 資源化物搬出量 | 可燃ごみ, 粗大ごみ, ごみ処理残渣, し尿処理残渣 |  | ガス化溶融・改質 |  | シャフト式 | 全連続運転 | 120 | 2 | 1997 | 発電（場内利用）, 発電（場外利用） |  |  |  |  | 1375 | 10 | 7828 | 7656 | 171 | 1816106 | 5.7 バイオマス分 18.7 |  |  |  | 関西電力㈱ | 関西電力㈱ | 無し | 薬剤処理 | 委託 |  | 無し |  | 100 | 50 | 19 | 8 | 10 | 7 | 6 | 169 | 100 | 44 | 46 | 10 |  | 7428 | [29 empty] | 機能なし | 28-2-015-01-001
兵庫県 | 28829 | 28-829-01-001 | 北播磨清掃事務組合 | ごみ処理施設 | 14162 | 0 | 0 |  | 可燃ごみ, 粗大ごみ, 資源ごみ |  | 焼却 |  | 流動床式 | 全連続運転 | 132 | 2 | 1996 | 場内温水 | 1758 |  | 1758 | [11 empty] | 関西電力㈱ |  | 無し | 薬剤処理 | 委託 |  | 無し |  | 100 | 57.6 | 18.5 | 11.6 | 11.5 | 0.2 | 0.6 | 196 | 100 | 37.9 | 4.8 | 57.3 | 10445 | 9855 | [29 empty] | 機能なし | 28-2-014-01-001
兵庫県 | 28890 | 28-890-01-001 | 洲本市・南あわじ市衛生事務組合 | やまなみ苑 | 27927 | 0 | 0 |  | 可燃ごみ |  | 焼却 |  | ストーカ式（可動） | 全連続運転 | 135 | 2 | 1995 | 場内温水 | 不明 |  | 不明 | [11 empty] | 関西電力 |  | 無し | セメント固化, 薬剤処理 | 直営 |  | 無し |  | 100 | 48 | 25 | 6 | 17 | 2 | 2 | 109 | 100 | 41.5 | 46.6 | 11.9 | 7730 | 8620 | [29 empty] | 機能なし | 28-2-004-01-001
兵庫県 | 28905 | 28-905-01-001 | 南但広域行政事務組合 | 南但ごみ処理施設 高効率原燃料回収施設 | 11216 | 0 | 0 |  | 可燃ごみ, 粗大ごみ, ごみ処理残渣 |  | 焼却 |  | ストーカ式（可動） | 全連続運転 | 43 | 1 | 2013 | 場内温水, その他 | 26664960 |  | 6951159 | [11 empty] | 関西電力 |  | 無し | 無し | 委託 |  | 無し |  | 100 | 47.1 | 39.2 | 4.3 | 5.4 | 2.3 | 1.7 | 135 | 100 | 43.3 | 5.1 | 51.6 | 8639 | 9636 | [29 empty] | 機能なし | 28-2-010-01-001
兵庫県 | 28932 | 28-932-01-001 | 小野加東加西環境施設事務組合 | ごみ焼却処理施設1、2号炉 | 15584 | 0 | 0 |  | 可燃ごみ |  | 焼却 |  | ストーカ式（可動） | 全連続運転 | 90 | 2 | 1989 | 場内温水 | 2822400 |  | 876720 | [11 empty] | 関西電力 |  | 無し | 薬剤処理 | 委託 |  | 無し |  | 100 | 47.5 | 29.675 | 9.6 | 7.975 | 4.65 | 0.6 | 210.5 | 100 | 42.25 | 41.15 | 16.6 | 6697.5 | 7752.5 | [29 empty] | 機能なし | 28-2-005-01-001
兵庫県 | 28932 | 28-932-01-002 | 小野加東加西環境施設事務組合 | ごみ焼却処理施設3号炉 | 18293 | 0 | 0 |  | 可燃ごみ |  | 焼却 |  | ストーカ式（可動） | 全連続運転 | 75 | 1 | 1998 | 場内温水 | 5644800 |  | 1693440 | [11 empty] | 関西電力 |  | 無し | 薬剤処理 | 委託 |  | 無し |  | 100 | 47.5 | 29.675 | 9.6 | 7.975 | 4.65 | 0.6 | 210.5 | 100 | 42.25 | 41.15 | 16.6 | 6697.5 | 7752.5 | [29 empty] | 機能なし | 28-2-005-01-002
兵庫県 | 28951 | 28-951-01-001 | くれさか環境事務組合 | くれさかクリーンセンター | 15968 | 61 |  | 資源化物搬出量 | 可燃ごみ, ごみ処理残渣 |  | 焼却 |  | 流動床式 | 准連続運転 | 80 | 2 | 1996 | 場内温水, 場外温水 | 382788 | 0 | 382788 | 0 | [10 empty] | 関西電力 |  | 無し | セメント固化, 薬剤処理 | 委託 |  | 無し |  | 100 | 45.9 | 16.1 | 13.4 | 17.4 | 3.4 | 3.8 | 185 | 100 | 33.1 | 14.7 | 52.2 | 9010 | 9445 | [29 empty] | 機能なし | 28-2-001-01-001
兵庫県 | 28955 | 28-955-01-001 | 北但行政事務組合 | 北但ごみ処理施設 | 37274 | 0 | 0 |  | 可燃ごみ, その他, ごみ処理残渣, し尿処理残渣 |  | 焼却 |  | ストーカ式（可動） | 全連続運転 | 142 | 2 | 2016 | 発電（場内利用）, 発電（場外利用） | 0 | 0 | 0 | 0 | 2850 | 20 | 18605 | 701 | 13146 | 200404557 | 17.6 | 11.3 | 9.1 | 7.3 | 株式会社タクマエナジー | 株式会社タクマエナジー | 無し | 無し | 委託 |  | 有り | 89 | 100 | 50.3 | 20.2 | 12.4 | 5 | 0.9 | 11.2 | 146.92 | 100 | 45.2 | 49.4 | 5.4 | 8173 | 9953 | [29 empty] | 機能なし | 28-2-012-01-001
兵庫県 | 28967 | 28-967-01-001 | 猪名川上流広域ごみ処理施設組合 | 国崎クリーンセンター | 53716 | 42 |  | 資源化物搬出量 | 可燃ごみ, ごみ処理残渣 |  | 焼却 |  | ストーカ式（可動） | 全連続運転 | 235 | 2 | 2008 | 場内温水, 場内蒸気, 発電（場内利用）, 発電（場外利用） | 142296000 | 32175360 | - | - | 5000 | 16.9 | 23785.04 | 0 | 9420.88 | 70550000 |  |  |  |  | アーバンエナジー | アーバンエナジー | 溶融処理 | 溶融処理 | 委託 |  | 無し |  | 100 | 46.13 | 22.93 | 18.09 | 10.85 | 1.52 | 0.48 | 144 | 100 | 43.47 | 6.01 | 50.52 | 8428 | 9515 | [29 empty] | 機能なし | 28-2-009-01-001
兵庫県 | 28970 | 28-970-01-001 | にしはりま環境事務組合 | にしはりまクリーンセンター(熱回収施設) | 21662 | 0 | 0 |  | 可燃ごみ, ごみ処理残渣 |  | 焼却 |  | ストーカ式（可動） | 全連続運転 | 89 | 2 | 2013 | 場内温水, 場内蒸気, 発電（場内利用）, 発電（場外利用） | 735939 | 0 | 476921 | 0 | 870 | 10.2 | 5555 | 3433 | 2122 | 31865848 | 18.91 |  | 10.31 | 10.31 | 関西電力㈱ | 日立造船㈱ | 無し | 無し | 委託 |  | 無し |  | 100 | 46 | 25 | 12.9 | 9.8 | 4.1 | 2.2 | 116.3 | 100 | 41.6 | 49.8 | 8.6 | 8328 | 10021 | [29 empty] | 機能なし | 28-2-002-01-001

## 粗大
粗大ごみ処理施設
都道府県名 | 地方公共団体 コード | 施設コード | 地方公共団体名 | 施設名称 | 年間処理量 | 資源化物回収量 |  | 処理対象廃棄物 |  | 処理方式 | 処理能力 | 使用開始年度 | 運転管理体制 | 施設の改廃 | 産業廃棄物の搬入の有無 | 一般廃棄物の割合 | リユース・リペアを行う場所の面積 | リユース・リペアの対象品目 | [28 empty] | リユース・リペア機能・内容
[7 empty] | 資源化物の区分 | [10 empty] | 合計 |  | 家具 |  |  | 自転車 |  |  | 衣類 |  |  | 書籍 |  |  | 家電 |  |  | 傘 |  |  | 食器 |  |  | おもちゃ |  |  | その他
[9 empty] | その他（具体的） | [8 empty] | 重量 | 個数 | 対象 | 重量 | 個数 | 対象 | 重量 | 個数 | 対象 | 重量 | 個数 | 対象 | 重量 | 個数 | 対象 | 重量 | 個数 | 対象 | 重量 | 個数 | 対象 | 重量 | 個数 | 対象 | 重量 | 個数 | 対象 | 重量 | 個数
[5 empty] | (t/年度) | (t/年度) |  |  |  |  | (t/日) |  |  |  |  | （％） | （㎡） | （t/年度） | （個・台等） |  | （t/年度） | （個・台等） |  | （t/年度） | （個・台等） |  | （t/年度） | （個・台等） |  | （t/年度） | （個・台等） |  | （t/年度） | （個・台等） |  | （t/年度） | （個・台等） |  | （t/年度） | （個・台等） |  | （t/年度） | （個・台等） |  | （t/年度） | （個・台等）
兵庫県 | 28100 | 28-100-02-002 | 神戸市 | 布施畑環境センター破砕選別施設 | 28432.47 | 3993.85 | 搬出量 | 粗大ごみ, 不燃ごみ |  | 破砕 | 300 | 1999 | 直営 |  | 無し | [31 empty] | 機能なし | 28-1-100-02-002
兵庫県 | 28201 | 28-201-02-001 | 姫路市 | 家島美化センター | 1321 | 315 | 回収量 | 粗大ごみ, 不燃ごみ |  | 破砕 | 21.6 | 1991 | 直営 |  | 無し | [31 empty] | 機能なし | 28-1-201-02-001
兵庫県 | 28201 | 28-201-02-002 | 姫路市 | エコパークあぼし | 4520.01 | 470.58 | 搬出量 | 粗大ごみ, 不燃ごみ, 資源ごみ |  | 破砕 | 46.8 | 2010 | 直営 |  | 無し | [31 empty] | 機能なし | 28-1-201-02-002
兵庫県 | 28202 | 28-202-02-001 | 尼崎市 | 資源リサイクルセンター 破砕施設 | 5460 | 782 | 回収量 | 粗大ごみ, 不燃ごみ, 資源ごみ |  | 併用 | 70 | 1995 | 一部委託 |  | 無し |  | 151.3 |  | 345 | ○ |  | 345 | [15 empty] | ○ |  |  | ○ |  |  | ○ |  |  | 展示, 譲渡 | 28-1-202-02-001
兵庫県 | 28203 | 28-203-02-001 | 明石市 | 大久保清掃工場 | 0 |  |  | 可燃ごみ |  | 破砕 | 50 | 1976 | 直営 | 休止 | 無し | [31 empty] | 機能なし | 28-1-203-02-001
兵庫県 | 28203 | 28-203-02-002 | 明石市 | 明石クリーンセンター破砕選別施設 | 7019 | 1012 | 搬出量 | 粗大ごみ, 不燃ごみ |  | 併用 | 60 | 1999 | 委託 |  | 有り | 99.7 | [30 empty] | 機能なし | 28-1-203-02-002
兵庫県 | 28204 | 28-204-02-001 | 西宮市 | 西部総合処理センター破砕選別施設 | 13041 | 3366 | 搬出量 | 粗大ごみ, 不燃ごみ |  | 破砕 | 110 | 1997 | 直営 |  | 無し |  | 681 | 78 | 16078 | ○ | 32 | 4048 | ○ | 32 | 2242 |  |  |  | ○ | 0 | 36 | ○ | 0 | 35 | [9 empty] | ○ | 14 | 9717 | 修理, 展示, 譲渡 | 28-1-204-02-001
兵庫県 | 28206 | 28-206-02-001 | 芦屋市 | 環境処理センター | 472 | 74 | 回収量 | 粗大ごみ |  | 破砕 | 50 | 1977 | 委託 |  | 無し | [31 empty] | 機能なし | 28-1-206-02-001
兵庫県 | 28210 | 28-210-02-001 | 加古川市 | リサイクルセンター | 4601 | 690 | 搬出量 | 粗大ごみ, 不燃ごみ |  | 併用 | 80 | 1988 | 委託 |  | 無し | [31 empty] | 機能なし | 28-1-210-02-001
兵庫県 | 28212 | 28-212-02-001 | 赤穂市 | 粗大ごみ処理施設 | 1992 | 744 | 搬出量 | 粗大ごみ, 不燃ごみ, 資源ごみ |  | 併用 | 23 | 1996 | 委託 |  | 無し | [31 empty] | 機能なし | 28-1-212-02-001
兵庫県 | 28214 | 28-214-02-001 | 宝塚市 | 粗大ごみ処理棟 | 4668 | 344 | 搬出量 | 粗大ごみ, 不燃ごみ |  | 破砕 | 50 | 1989 | 一部委託 |  | 無し | [31 empty] | 機能なし | 28-1-214-02-001
兵庫県 | 28215 | 28-215-02-001 | 三木市 | 清掃センター | 3555 | 508 | 搬出量 | 粗大ごみ, 不燃ごみ |  | 併用 | 34 | 1998 | 委託 |  | 有り | 87.6 | [30 empty] | 機能なし | 28-1-215-02-001
兵庫県 | 28219 | 28-219-02-001 | 三田市 | クリーンセンター粗大ごみ処理施設 | 2081 |  |  | 粗大ごみ, 不燃ごみ |  | 破砕 | 30 | 1992 | 委託 |  | 無し | [31 empty] | 機能なし | 28-1-219-02-001
兵庫県 | 28221 | 28-221-02-001 | 丹波篠山市 | 清掃センター | 851 | 371 | 搬出量 | 粗大ごみ, 不燃ごみ, 資源ごみ |  | 破砕 | 26 | 2002 | 一部委託 |  | 無し | [31 empty] | 機能なし | 28-1-221-02-001
兵庫県 | 28817 | 28-817-02-001 | 揖龍保健衛生施設事務組合 | 揖龍クリーンセンター | 2280 | 67 | 搬出量 | 粗大ごみ |  | 併用 | 33 | 1997 | 一部委託 |  | 無し | [31 empty] | 機能なし | 28-2-015-02-001
兵庫県 | 28902 | 28-902-02-001 | 加古郡衛生事務組合 | 加古郡リサイクルプラザ | 2071 | 440 | 搬出量 | 粗大ごみ, 不燃ごみ, 資源ごみ |  | 併用 | 15 | 1998 | 一部委託 |  | 無し |  | 78 |  | 7127 | ○ |  | 74 |  |  |  | ○ |  | 3040 | ○ |  | 768 | [9 empty] | ○ |  | 135 | ○ |  | 3110 | 修理, 展示, 販売, 譲渡 | 28-2-003-02-001
兵庫県 | 28904 | 28-904-02-001 | 淡路広域行政事務組合 | 粗大ごみ処理場 | 2887 | 839 | 搬出量 | 粗大ごみ, 不燃ごみ, 資源ごみ |  | 併用 | 60 | 1996 | 一部委託 |  | 無し | [31 empty] | 機能なし | 28-2-006-02-001
兵庫県 | 28932 | 28-932-02-001 | 小野加東加西環境施設事務組合 | 粗大ごみ処理施設 | 2402 | 589 | 搬出量 | 粗大ごみ |  | 併用 | 35 | 1989 | 委託 |  | 無し | [31 empty] | 機能なし | 28-2-005-02-001
兵庫県 | 28951 | 28-951-02-001 | くれさか環境事務組合 | くれさかクリーンセンター | 2207 | 371 | 搬出量 | 粗大ごみ, 不燃ごみ |  | 併用 | 17 | 1996 | 委託 |  | 無し | [31 empty] | 機能なし | 28-2-001-02-001
兵庫県 | 28955 | 28-955-02-001 | 北但行政事務組合 | 北但ごみ処理施設 | 2401 | 623 | 搬出量 | 粗大ごみ, 不燃ごみ |  | 併用 | 10 | 2016 | 委託 |  | 無し | [31 empty] | 機能なし | 28-2-012-02-001
兵庫県 | 28967 | 28-967-02-001 | 猪名川上流広域ごみ処理施設組合 | 国崎クリーンセンター(リサイクル・プラザ) | 4310 | 535 | 搬出量 | 粗大ごみ, 不燃ごみ |  | 破砕 | 63 | 2008 | 一部委託 |  | 無し |  | 72 |  | 58 | ○ |  | 58 | [24 empty] | 譲渡 | 28-2-009-02-001

## 資源化
資源化等を行う施設
都道府県名 | 地方公共団体 コード | 施設コード | 地方公共団体名 | 施設名称 | 年間処理量 | 資源化物回収量 |  |  | 搬出量 |  | 在庫量 |  | 施設区分 | 処理対象廃棄物 |  | 処理内容ごとの処理能力 | [5 empty] | 施設全体の処理能力 | 使用開始年度 | 運転管理体制 | 施設の改廃 | 産業廃棄物の搬入の有無 | 一般廃棄物の割合 | リユース・リペアを行う場所の面積 | リユース・リペアの対象品目 | [28 empty] | リユース・リペア機能・内容 | 一次発酵槽におけるエアレーション設備の運転状況 | 脱臭の方法 | 堆肥化施設への搬入量 | [9 empty] | 一次発酵槽の堆肥化方式 | 切り返しの間隔 | 撹拌の間隔 |  | 一次発酵槽における発酵期間 | 二次発酵槽の有無
[8 empty] | 搬出量・在庫量の別（民間） | [20 empty] | 合計 |  | 家具 |  |  | 自転車 |  |  | 衣類 |  |  | 書籍 |  |  | 家電 |  |  | 傘 |  |  | 食器 |  |  | おもちゃ |  |  | その他 | [5 empty] | コンポスト主原料 | [7 empty] | 副資材
[15 empty] | その他（具体的） | 選別 | 圧縮・梱包 | ごみ堆肥化 | ごみ飼料化 | その他 | その他具体的に | [7 empty] | 重量 | 個数 | 対象 | 重量 | 個数 | 対象 | 重量 | 個数 | 対象 | 重量 | 個数 | 対象 | 重量 | 個数 | 対象 | 重量 | 個数 | 対象 | 重量 | 個数 | 対象 | 重量 | 個数 | 対象 | 重量 | 個数 | 対象 | 重量 | 個数 |  |  |  | 厨芥類（生活系） | 厨芥類（事業系） | 剪定枝 | し尿・浄化槽汚泥 | 動植物性残さ（産業廃棄物） | 動物のふん尿（産業廃棄物） | 下水汚泥（産業廃棄物） | その他 | 木くず、おがくず、もみがら、落ち葉 | その他 |  |  |  | or 1日
[5 empty] | (t/年度) | (t/年度) | (㎥/年度) |  | (t/年度) | (㎥/年度) | (t/年度) | (㎥/年度) |  |  |  | （t/日） | （t/日） | （t/日） | （t/日） | （t/日） |  | (t/日) |  |  |  |  | （％） | （㎡） | （t/年度） | （個・台等） |  | （t/年度） | （個・台等） |  | （t/年度） | （個・台等） |  | （t/年度） | （個・台等） |  | （t/年度） | （個・台等） |  | （t/年度） | （個・台等） |  | （t/年度） | （個・台等） |  | （t/年度） | （個・台等） |  | （t/年度） | （個・台等） |  | （t/年度） | （個・台等） |  |  |  | (t/年) | (t/年) | (t/年) | (t/年) | (t/年) | (t/年) | (t/年) | (t/年) | (t/年) | (t/年) |  | (日に1回) | (日に1回) | (回) | (日)
兵庫県 | 28100 | 28-100-03-001 | 神戸市 | 空缶リサイクルセンター | 0 | 0 | [6 empty] | リサイクルセンター（補助金） | 金属類, ペットボトル |  | 20 | 20 | 0 | 0 | 0 |  | 20 | 1994 | 直営 | 休止 | 無し | [31 empty] | 機能なし |  |  | 0 | 0 | 0 | 0 | 0 | 0 | 0 | 0 | 0 | 0 | [6 empty] | 28-1-100-03-001
兵庫県 | 28100 | 28-100-03-002 | 神戸市 | 資源リサイクルセンター | 19847.11 | 13378.43 | [6 empty] | リサイクルセンター（補助金） | 金属類, ガラス類, ペットボトル |  | 90 | 90 | 0 | 0 | 0 |  | 90 | 2004 | 委託 |  | 無し | [31 empty] | 機能なし |  |  | 0 | 0 | 0 | 0 | 0 | 0 | 0 | 0 | 0 | 0 | [6 empty] | 28-1-100-03-002
兵庫県 | 28201 | 28-201-03-001 | 姫路市 | 家島リサイクルセンター | 315 | 315 |  |  | 315 |  |  |  | リサイクルセンター（補助金） | 紙類, 金属類, ガラス類, ペットボトル, プラスチック |  | 0 | 3.2 | 0 | 0 | 21.6 | 破砕 | 24.8 | 1999 | 直営 |  | 無し | [31 empty] | 機能なし |  |  | 0 | 0 | 0 | 0 | 0 | 0 | 0 | 0 | 0 | 0 | [6 empty] | 28-1-201-03-001
兵庫県 | 28201 | 28-201-03-002 | 姫路市 | エコパークあぼし | 5244.12 | 4814.7 |  |  | 4814.7 |  |  |  | リサイクルセンター（交付金） | 紙類, ガラス類, ペットボトル, プラスチック |  | 35 | 18 | 0 | 0 | 0 |  | 35 | 2010 | 一部委託 |  | 無し |  |  |  |  | ○ |  |  | ○ | [14 empty] | ○ | [8 empty] | 機能なし |  |  | 0 | 0 | 0 | 0 | 0 | 0 | 0 | 0 | 0 | 0 | [6 empty] | 28-1-201-03-002
兵庫県 | 28202 | 28-202-03-001 | 尼崎市 | 資源リサイクルセンター 選別施設 | 2302 | 4042 | [6 empty] | リサイクルセンター（補助金） | 金属類, ガラス類, ペットボトル |  | 70 | 0 | 0 | 0 | 0 |  | 70 | 1995 | 一部委託 |  | 無し | [31 empty] | 機能なし |  |  | 0 | 0 | 0 | 0 | 0 | 0 | 0 | 0 | 0 | 0 | [6 empty] | 28-1-202-03-001
兵庫県 | 28203 | 28-203-03-001 | 明石市 | 明石クリーンセンター破砕選別施設 | 1279 | 1279 |  |  | 1279 |  |  |  | リサイクルプラザ | 金属類, ガラス類, ペットボトル, 粗大ごみ |  | 32 | 7 | 0 | 0 | 0 |  | 32 | 1999 | 一部委託 |  | 無し |  | 180 |  | 91 | ○ |  | 91 | [24 empty] | 修理, 展示, 販売 |  |  | 0 | 0 | 0 | 0 | 0 | 0 | 0 | 0 | 0 | 0 | [6 empty] | 28-1-203-03-001
兵庫県 | 28204 | 28-204-03-001 | 西宮市 | 東部総合処理センターペットボトル圧縮施設 | 736 | 607 |  |  | 607 |  |  |  | 容器包装リサイクル推進施設 | ペットボトル |  | 0 | 2 | 0 | 0 | 0 |  | 2.15 | 2001 | 委託 |  | 無し | [31 empty] | 機能なし |  |  | 0 | 0 | 0 | 0 | 0 | 0 | 0 | 0 | 0 | 0 | [6 empty] | 28-1-204-03-001
兵庫県 | 28206 | 28-206-03-001 | 芦屋市 | 環境処理センター | 2133 | 1071 | [6 empty] | その他 | 紙類, 金属類, ガラス類, その他資源ごみ, ペットボトル, 布類 |  | 9 | 7 | 0 | 0 | 0 |  | 16 | 1977 | 一部委託 |  | 無し |  | 544 | 2 | 110 | ○ | 1 | 98 | ○ | 1 | 12 | [21 empty] | 譲渡 |  |  | 0 | 0 | 0 | 0 | 0 | 0 | 0 | 0 | 0 | 0 | [6 empty] | 28-1-206-03-001
兵庫県 | 28208 | 28-208-03-001 | 相生市 | リサイクルセンター | 1147 | 850 |  |  | 850 |  | 297 |  | ストックヤード | 紙類, ガラス類, その他資源ごみ, ペットボトル, プラスチック |  | 0 | 4 | 0 | 0 | 0 |  | 4 | 1998 | 直営 |  | 無し | [31 empty] | 機能なし |  |  | 0 | 0 | 0 | 0 | 0 | 0 | 0 | 0 | 0 | 0 | [6 empty] | 28-1-208-03-001
兵庫県 | 28212 | 28-212-03-001 | 赤穂市 | リサイクル施設 | 454 | 391 |  |  | 391 |  |  |  | リサイクルプラザ | 紙類, ペットボトル, プラスチック |  | 6 | 6 | 0 | 0 | 0 |  | 6 | 2004 | 委託 |  | 無し | [31 empty] | 機能なし |  |  | 0 | 0 | 0 | 0 | 0 | 0 | 0 | 0 | 0 | 0 | [6 empty] | 28-1-212-03-001
兵庫県 | 28214 | 28-214-03-001 | 宝塚市 | 緑のリサイクルセンター | 7971 | 7971 | 0 |  | 7971 | 0 | 0 | 0 | ごみ堆肥化施設 | 剪定枝 |  | 0 | 0 | 25 | 0 | 0 |  | 25 | 1999 | 委託 |  | 無し | [31 empty] | 機能なし | 設備なし | 水洗法, 吸着法, 薬液処理法, 燃焼法, 設備なし | 0 | 0 | 7971 | 0 | 0 | 0 | 0 | 0 | 0 | 0 | 堆積方式 | 7 |  |  | 90 | 無し | 28-1-214-03-001
兵庫県 | 28214 | 28-214-03-002 | 宝塚市 | クリーンセンター(リサイクル施設) | 6135 | 1130 | [6 empty] | 容器包装リサイクル推進施設 | 紙類, 金属類, ガラス類, ペットボトル, プラスチック, 布類, 不燃ごみ, 粗大ごみ |  | 70 | 0 | 0 | 0 | 0 |  | 70 | 1989 | 委託 |  | 無し |  | 182 | 4 | 280 |  |  |  | ○ | 4 | 280 | [21 empty] | 修理, 販売 |  |  | 0 | 0 | 0 | 0 | 0 | 0 | 0 | 0 | 0 | 0 | [6 empty] | 28-1-214-03-002
兵庫県 | 28215 | 28-215-03-001 | 三木市 | 清掃センター | 71 | 71 | [6 empty] | ストックヤード | 紙類, ペットボトル |  | 0.6 | 0.6 | 0 | 0 | 0 |  | 0.6 | 1998 | 委託 |  | 無し | [31 empty] | 機能なし |  |  | 0 | 0 | 0 | 0 | 0 | 0 | 0 | 0 | 0 | 0 | [6 empty] | 28-1-215-03-001
兵庫県 | 28219 | 28-219-03-001 | 三田市 | リサイクルセンター | 114.24 | 80.16 |  |  | 80.16 |  |  |  | リサイクルセンター（補助金） | ペットボトル |  | 2 | 2 | 0 | 1 | 0 |  | 1.5 | 1998 | 直営 |  | 無し |  | 135 |  | 0 | ○ |  | 0 | ○ |  | 0 | [21 empty] | 修理, 展示, 譲渡 |  |  | 0 | 0 | 0 | 0 | 0 | 0 | 0 | 0 | 0 | 0 | [6 empty] | 28-1-219-03-001
兵庫県 | 28220 | 28-220-03-001 | 加西市 | リサイクルセンター | 58 | 58 |  |  | 53 |  |  |  | 容器包装リサイクル推進施設 | その他資源ごみ, ペットボトル |  | 0 | 0.8 | 0 | 0 | 0.96 | 溶融 | 0.96 | 2000 | 直営 |  | 無し | [31 empty] | 機能なし |  |  | 0 | 0 | 0 | 0 | 0 | 0 | 0 | 0 | 0 | 0 | [6 empty] | 28-1-220-03-001
兵庫県 | 28221 | 28-221-03-001 | 丹波篠山市 | 清掃センター | 774 | 398 |  |  | 398 |  | 0 |  | リサイクルセンター（補助金） | 紙類, 金属類, ガラス類, その他資源ごみ, ペットボトル, プラスチック, 不燃ごみ |  | 13 | 13 | 0 | 0 | 0 |  | 13.2 | 2002 | 一部委託 |  | 無し |  | 137 | 22 | 4369 | ○ | 10 | 768 | ○ | 3 | 172 | [15 empty] | ○ | 1 | 585 | ○ | 8 | 2844 | 修理, 展示, 譲渡 |  |  | 0 | 0 | 0 | 0 | 0 | 0 | 0 | 0 | 0 | 0 | [6 empty] | 28-1-221-03-001
兵庫県 | 28223 | 28-223-03-001 | 丹波市 | 丹波市クリーンセンター | 1519 | 1126 | 0 |  | 1126 | 0 | 0 | 0 | リサイクルセンター（交付金） | 紙類, 金属類, ガラス類, その他資源ごみ, ペットボトル, プラスチック, 布類, 不燃ごみ, 粗大ごみ |  | 9 | 3.7 | 0 | 0 | 0 |  | 9 | 2015 | 一部委託 |  | 無し |  | 79 |  | 1008 | ○ |  | 516 | ○ |  | 149 | [15 empty] | ○ |  | 73 | ○ |  | 270 | 修理, 展示, 譲渡 |  |  | 0 | 0 | 0 | 0 | 0 | 0 | 0 | 0 | 0 | 0 | [6 empty] | 28-1-223-03-001
兵庫県 | 28224 | 28-224-03-001 | 南あわじ市 | 中央リサイクルセンター | 227 | 1697 |  |  | 1697 |  |  |  | リサイクルセンター（交付金） | 紙類, 金属類, ガラス類, その他資源ごみ, ペットボトル, プラスチック, 布類, 不燃ごみ, 粗大ごみ |  | 2.3 | 2.3 | 0 | 0 | 0 |  | 2.3 | 2009 | 委託 |  | 無し | [31 empty] | 機能なし |  |  | 0 | 0 | 0 | 0 | 0 | 0 | 0 | 0 | 0 | 0 | [6 empty] | 28-1-224-03-003
兵庫県 | 28224 | 28-224-03-002 | 南あわじ市 | 沼島リサイクルセンター | 116 | 38 |  |  | 38 |  |  |  | リサイクルセンター（補助金） | 紙類, 金属類, ガラス類, その他資源ごみ, ペットボトル, プラスチック, 布類, 可燃ごみ, 不燃ごみ, 粗大ごみ, 家庭系生ごみ |  | 0.8 | 0.8 | 0 | 0 | 0 |  | 0.8 | 2002 | 委託 |  | 無し | [31 empty] | 機能なし |  |  | 0 | 0 | 0 | 0 | 0 | 0 | 0 | 0 | 0 | 0 | [6 empty] | 28-1-224-03-002
兵庫県 | 28301 | 28-301-03-001 | 猪名川町 | 猪名川町クリーンセンター | 616 | 616 |  |  | 420 |  | 196 |  | その他 | 剪定枝 |  | 0 | 0 | 0 | 0 | 5 | 剪定枝破砕 | 5 | 2013 | 直営 |  | 無し | [31 empty] | 機能なし |  |  | 0 | 0 | 0 | 0 | 0 | 0 | 0 | 0 | 0 | 0 | [6 empty] | 28-1-301-03-001
兵庫県 | 28382 | 28-382-03-001 | 播磨町 | 播磨町塵芥処理センター | 22 | 22 | [6 empty] | リサイクルセンター（補助金） | 金属類 |  | 1 | 1 | 0 | 0 | 0 |  | 8 | 1993 | 直営 |  | 無し | [31 empty] | 機能なし |  |  | 0 | 0 | 0 | 0 | 0 | 0 | 0 | 0 | 0 | 0 | [6 empty] | 28-1-382-03-001
兵庫県 | 28586 | 28-586-03-001 | 新温泉町 | 新温泉町リサイクルセンター | 346 | 341 |  |  | 341 |  | 5 |  | リサイクルセンター（交付金） | 紙類, 金属類, ガラス類, ペットボトル, プラスチック |  | 3 | 3 | 0 | 0 | 0 |  | 2.5 | 2000 | 直営 |  | 有り | 92 | [30 empty] | 機能なし |  |  | 0 | 0 | 0 | 0 | 0 | 0 | 0 | 0 | 0 | 0 | [6 empty] | 28-1-586-03-002
兵庫県 | 28817 | 28-817-03-001 | 揖龍保健衛生施設事務組合 | 揖龍クリーンセンター | 1459 | 1385 |  |  |  |  | 74 |  | ストックヤード | 紙類, 金属類, ガラス類, その他資源ごみ, ペットボトル, プラスチック, 布類, 可燃ごみ |  | 0 | 12.5 | 0 | 0 | 0 |  | 12.5 | 1997 | 直営 |  | 無し | [31 empty] | 機能なし |  |  | 0 | 0 | 0 | 0 | 0 | 0 | 0 | 0 | 0 | 0 | [6 empty] | 28-2-015-03-001
兵庫県 | 28829 | 28-829-03-001 | 北播磨清掃事務組合 | リサイクルプラザ | 1051 | 975 |  |  | 975 |  | 0 |  | リサイクルプラザ | 金属類, ガラス類, 粗大ごみ |  | 8 | 7 | 0 | 0 | 5 | その他の不燃物類 | 20 | 1996 | 一部委託 |  | 無し |  | 436 |  | 8394 | ○ |  | 63 | ○ |  | 12 | ○ |  | 964 | ○ |  | 168 |  |  | 0 |  |  |  | ○ |  | 6847 | ○ |  |  | ○ |  | 340 | 修理, 展示, 販売 |  |  | 0 | 0 | 0 | 0 | 0 | 0 | 0 | 0 | 0 | 0 | [6 empty] | 28-2-014-03-001
兵庫県 | 28902 | 28-902-03-001 | 加古郡衛生事務組合 | 加古郡ストックヤード | 1088 | 1088 |  |  | 1088 |  | 0 |  | 容器包装リサイクル推進施設 | プラスチック, 剪定枝 |  | 0 | 10 | 0 | 0 | 8 | 剪定枝 | 18 | 2001 | 一部委託 |  | 無し | [31 empty] | 機能なし |  |  | 0 | 0 | 0 | 0 | 0 | 0 | 0 | 0 | 0 | 0 | [6 empty] | 28-2-003-03-001
兵庫県 | 28905 | 28-905-03-001 | 南但広域行政事務組合 | 南但ごみ処理施設 リサイクルセンター | 1938 | 1556 |  |  | 1556 |  | 0 |  | リサイクルセンター（交付金） | 紙類, 金属類, ガラス類, その他資源ごみ, ペットボトル, プラスチック, 不燃ごみ, 粗大ごみ, その他 |  | 7 | 5 | 0 | 0 | 5 | 破砕 | 17 | 2013 | 直営 |  | 無し |  | 130 |  | 341 | ○ |  | 9 | ○ |  | 0 | ○ |  | 0 | ○ |  | 46 | ○ |  | 0 | ○ |  | 3 | ○ |  | 28 | ○ |  | 13 | ○ |  | 242 | 修理, 展示, 譲渡 |  |  | 0 | 0 | 0 | 0 | 0 | 0 | 0 | 0 | 0 | 0 | [6 empty] | 28-2-010-03-001
兵庫県 | 28925 | 28-925-03-001 | 中播北部行政事務組合 | 中播北部クリーンセンター | 1095 | 851 |  |  | 787 |  | 64 |  | リサイクルプラザ | 紙類, 金属類, ガラス類, その他資源ごみ, ペットボトル, プラスチック, 布類, 不燃ごみ, 粗大ごみ |  | 4 | 7 | 0 | 0 | 0 |  | 10 | 2003 | 委託 |  | 無し | [31 empty] | 機能なし |  |  | 0 | 0 | 0 | 0 | 0 | 0 | 0 | 0 | 0 | 0 | [6 empty] | 28-2-008-03-001
兵庫県 | 28932 | 28-932-03-001 | 小野加東加西環境施設事務組合 | PETボトル中間処理施設 | 52 | 52 |  |  | 52 |  |  |  | リサイクルセンター（補助金） | ペットボトル |  | 1 | 1 | 0 | 0 | 0 |  | 0.75 | 1998 | 委託 |  | 無し | [31 empty] | 機能なし |  |  | 0 | 0 | 0 | 0 | 0 | 0 | 0 | 0 | 0 | 0 | [6 empty] | 28-2-005-03-001
兵庫県 | 28955 | 28-955-03-001 | 北但行政事務組合 | 北但ごみ処理施設 | 1389 | 1267 |  |  | 1267 |  |  |  | リサイクルセンター（交付金） | 紙類, 金属類, ガラス類, その他資源ごみ, ペットボトル, プラスチック |  | 8 | 5 | 0 | 0 | 0.38 | 保管 | 9 | 2016 | 委託 |  | 無し | [31 empty] | 機能なし |  |  | 0 | 0 | 0 | 0 | 0 | 0 | 0 | 0 | 0 | 0 | [6 empty] | 28-2-012-03-001
兵庫県 | 28967 | 28-967-03-001 | 猪名川上流広域ごみ処理施設組合 | 国崎クリーンセンター(リサイクル・プラザ) | 2609 | 2516 |  |  | 2516 |  | 93 |  | リサイクルプラザ | 金属類, ペットボトル, プラスチック |  | 15 | 15 | 0 | 0 | 0 |  | 21 | 2008 | 一部委託 |  | 無し | [31 empty] | 機能なし |  |  | 0 | 0 | 0 | 0 | 0 | 0 | 0 | 0 | 0 | 0 | [6 empty] | 28-2-009-03-001
兵庫県 | 28970 | 28-970-03-001 | にしはりま環境事務組合 | にしはりまクリーンセンター(リサイクル施設) | 3782 | 1083 |  |  | 980 |  | 259 |  | リサイクルセンター（交付金） | 紙類, 金属類, ガラス類, その他資源ごみ, ペットボトル, プラスチック, 布類, 不燃ごみ, 粗大ごみ |  | 26 | 6 | 0 | 0 | 0 |  | 25 | 2013 | 委託 |  | 無し | [31 empty] | 機能なし |  |  | 0 | 0 | 0 | 0 | 0 | 0 | 0 | 0 | 0 | 0 | [6 empty] | 28-2-002-03-001

## 燃料化
ごみ燃料化施設
都道府県名 | 地方公共団体コード | 施設コード | 地方公共団体名 | 施設名称 | 年間処理量 |  | 生成物保管量 |  | 生成物生産量 |  | 生成物搬出量 |  | 処理対象廃棄物 |  | 施設の種類 | 生成物供給先の確保状況 | 処理能力 | 使用開始年度 | 運転管理体制 | 施設の改廃 | 発電の場合 |  |  |  | 余剰電力利用（売電） | [5 empty] | 契約電力会社名 |  | 産業廃棄物の搬入の有無 | 一般廃棄物の割合 | ごみ組成分析結果 | [7 empty] | 単位容積重量 | 三成分 |  |  |  | 低位発熱量
[21 empty] | 発電能力 | 発電効率（公称値） | 総発電量（実績値） | うち外部供給量（実績値） | 売電量 | 売電収入 | 売電価格（単価） |  |  |  | （受電） | （売電） |  |  | 分析対象 | 合計 | 紙・布類 | ﾋﾞﾆｰﾙ、合成樹脂、ｺﾞﾑ、皮革類 | 木、竹、わら類 | ちゅう芥類 | 不燃物類 | その他 |  | 合計 | 水分 | 可燃分 | 灰分 | (計算値) | (実測値)
[14 empty] | その他（具体的） | [12 empty] | 固定価格 | 重負荷 | 昼間 | 夜間
[5 empty] | (t/年度) | (㎥/年) | (t/年度) | (㎥/年度) | (t/年度) | (㎥/年度) | (t/年度) | (㎥/年度) |  |  |  |  | (t/日) |  |  |  | (ｋW) | (％) | （MWｈ/年） | （MWｈ/年） | （MWｈ/年） |  | （円/kWh） | （円/kWh） | （円/kWh） | （円/kWh） |  |  |  | （％） |  | （％） | （％） | （％） | （％） | （％） | （％） | （％） | (kg/㎥) | （％） | （％） | （％） | （％） | （kJ/kg） | （kJ/kg）
兵庫県 | 28905 | 28-905-04-001 | 南但広域行政事務組合 | 南但ごみ処理施設 高効率原燃料回収施設 | 6128 |  |  |  | 484 |  |  |  | 可燃ごみ |  | メタン化 | 発電用 | 36 | 2013 | 委託 |  | 382 | 35 | 2234 | 0 | 1605 | 68319956 | 42.9 |  |  |  | 関西電力 | 関西電力 | 無し |  |  | 0 | 0 | 0 | 0 | 0 | 0 | 0 | 0 | 0 | 0 | 0 | 0 | 0 | 0 | 28-2-010-04-001
兵庫県 | 28925 | 28-925-04-001 | 中播北部行政事務組合 | 中播北部クリーンセンター | 4905 |  | 0 |  | 2738 |  | 2738 |  | 可燃ごみ, 生ごみ（厨芥類）, プラスチック類 |  | 固形燃料化（RDF） | 燃料用 | 27 | 2003 | 委託 | [13 empty] | 無し |  | 固形燃料 | 100 | 51.8 | 32.6 | 5.3 | 7.1 | 0.8 | 2.4 | 141.5 | 100 | 48.1 | 4.6 | 47.3 | 7725 | 8643 | 28-2-008-04-001

## その他
その他の施設[ごみの中間処理施設]
都道府県名 | 地方公共団体 コード | 施設コード | 地方公共団体名 | 施設名称 | 年間処理量 | 処理対象廃棄物 |  | 処理内容 |  | 処理能力 | 使用開始年度 | 運転管理体制 | 施設の改廃 | 産業廃棄物の搬入の有無 | 一般廃棄物の割合
[7 empty] | その他（具体的） |  | その他（具体的）
[5 empty] | (t/年度) |  |  |  |  | (t/日) |  |  |  |  | （％）
兵庫県 | 28212 | 28-212-05-001 | 赤穂市 | 剪定木破砕機 | 225 | 資源ごみ |  | 破砕 |  | 10 | 1997 | 直営 |  | 無し |  | 28-1-212-05-001

## 保管
保管施設
都道府県名 | 地方公共団体コード | 施設コード | 地方公共団体名 | 施設名称 | 年間保管量 | 施設区分 | 処理対象廃棄物 | 保管分類数 | 屋内面積 | 屋外面積 | 使用開始年度 | 運転管理体制 | 施設の改廃 | 産業廃棄物の搬入の有無 | 一般廃棄物の割合
[5 empty] | (t/年度) |  |  |  | (m2) | (m2) |  |  |  |  | （％）
兵庫県 | 28203 | 28-203-06-001 | 明石市 | 明石クリーンセンター貯留ヤード | 1279 | ストックヤード | 金属類, ガラス類, ペットボトル | 5 | 260 | 250 | 1999 | 委託 |  | 無し |  | 28-1-203-06-001
兵庫県 | 28204 | 28-204-06-001 | 西宮市 | 東部総合処理センター | 607 | ストックヤード | ペットボトル | 1 | 40 | 0 | 2000 | 委託 |  | 無し |  | 28-1-204-06-001
兵庫県 | 28204 | 28-204-06-002 | 西宮市 | 西部総合処理センター | 3352 | ストックヤード | 金属類, ガラス類 | 5 | 150 | 0 | 1997 | 一部委託 |  | 無し |  | 28-1-204-06-002
兵庫県 | 28205 | 28-205-06-001 | 洲本市 | リサイクルセンターみつあい館 | 494 | ストックヤード | 紙類, 金属類, ガラス類, その他資源ごみ, ペットボトル, プラスチック, 布類 | 15 | 117 | 0 | 1996 | 直営 |  | 無し |  | 28-1-205-06-001
兵庫県 | 28205 | 28-205-06-002 | 洲本市 | 五色ストックヤード | 237 | ストックヤード | 紙類, 金属類, ガラス類, その他資源ごみ, ペットボトル, プラスチック, 布類 | 15 | 105 | 0 | 2010 | 直営 |  | 無し |  | 28-1-205-06-002
兵庫県 | 28205 | 28-205-06-003 | 洲本市 | 洲本ストックヤード | 445 | ストックヤード | 紙類, 金属類, ガラス類, その他資源ごみ, ペットボトル, プラスチック, 布類 | 15 | 640 | 0 | 2012 | 直営 |  | 無し |  | 28-1-205-06-003
兵庫県 | 28206 | 28-206-06-001 | 芦屋市 | 環境処理センター | 766 | ストックヤード | 紙類, 金属類, ガラス類, その他資源ごみ, ペットボトル, 布類 | 10 | 48 | 108 | 1981 | 委託 |  | 無し |  | 28-1-206-06-001
兵庫県 | 28208 | 28-208-06-001 | 相生市 | リサイクルセンター | 983 | ストックヤード | 紙類, その他資源ごみ, ペットボトル, プラスチック, 布類, その他 | 8 | 0 | 198 | 1998 | 一部委託 |  | 無し |  | 28-1-208-06-001
兵庫県 | 28208 | 28-208-06-002 | 相生市 | 最終処分場 | 404 | ストックヤード | 金属類, ガラス類, その他資源ごみ, その他 | 5 | 0 | 630 | 1998 | 直営 |  | 無し |  | 28-1-208-06-002
兵庫県 | 28212 | 28-212-06-001 | 赤穂市 | ストックヤード | 0 | ストックヤード | その他資源ごみ, ペットボトル, その他 | 3 | 0 | 275.97 | 2019 | 直営 | 新設（新規稼働） | 無し |  | 28-1-212-06-001
兵庫県 | 28214 | 28-214-06-001 | 宝塚市 | クリーンセンター | 3707 | ストックヤード | 紙類, 金属類, ペットボトル, プラスチック, 布類 | 5 | 1599 | 1599 | 1999 | 委託 |  | 無し |  | 28-1-214-06-001
兵庫県 | 28215 | 28-215-06-001 | 三木市 | 吉川クリーンセンター | 88 | ストックヤード | プラスチック | 1 | 60 | 0 | 1996 | 一部委託 |  | 無し |  | 28-1-215-06-001
兵庫県 | 28215 | 28-215-06-002 | 三木市 | 清掃センター | 986 | ストックヤード | プラスチック | 1 | 324 | 0 | 2007 | 委託 |  | 無し |  | 28-1-215-06-002
兵庫県 | 28218 | 28-218-06-001 | 小野市 | 小野市ストックヤード施設 | 61 | 容器包装リサイクル推進施設 | その他資源ごみ | 1 | 108 | 0 | 2007 | 直営 |  | 無し |  | 28-1-218-06-001
兵庫県 | 28220 | 28-220-06-001 | 加西市 | リサイクルセンター | 6 | 容器包装リサイクル推進施設 | ペットボトル, その他 | 2 | 45 | 200 | 2000 | 直営 |  | 無し |  | 28-1-220-06-001
兵庫県 | 28221 | 28-221-06-001 | 丹波篠山市 | 清掃センター | 823 | ストックヤード | 紙類, 金属類, ガラス類, その他資源ごみ, ペットボトル, プラスチック, 布類 | 10 | 211 | 0 | 2002 | 委託 |  | 無し |  | 28-1-221-06-001
兵庫県 | 28226 | 28-226-06-001 | 淡路市 | 津名エコプラザ | 357 | 容器包装リサイクル推進施設 | 紙類, 金属類, ガラス類, その他資源ごみ, ペットボトル, プラスチック, その他 | 15 | 530 | 0 | 1997 | 委託 |  | 無し |  | 28-1-226-06-001
兵庫県 | 28226 | 28-226-06-002 | 淡路市 | 岩屋エコプラザ | 480 | 容器包装リサイクル推進施設 | 紙類, 金属類, ガラス類, その他資源ごみ, ペットボトル, プラスチック, その他 | 14 | 997 | 0 | 2004 | 委託 |  | 無し |  | 28-1-226-06-002
兵庫県 | 28226 | 28-226-06-003 | 淡路市 | 北淡エコプラザ | 196 | 容器包装リサイクル推進施設 | 紙類, 金属類, ガラス類, その他資源ごみ, ペットボトル, プラスチック, その他 | 14 | 788 | 0 | 1999 | 委託 |  | 無し |  | 28-1-226-06-003
兵庫県 | 28226 | 28-226-06-004 | 淡路市 | 東浦エコプラザ | 177 | 容器包装リサイクル推進施設 | 紙類, 金属類, ガラス類, その他資源ごみ, ペットボトル, プラスチック, その他 | 14 | 195 | 310 | 1997 | 委託 |  | 無し |  | 28-1-226-06-004
兵庫県 | 28226 | 28-226-06-005 | 淡路市 | 一宮エコプラザ | 169 | ストックヤード | 紙類, 金属類, ガラス類, ペットボトル, プラスチック | 14 | 502 | 0 | 2006 | 委託 |  | 無し |  | 28-1-226-06-005
兵庫県 | 28226 | 28-226-06-006 | 淡路市 | 木曽下エコプラザ | 2 | ストックヤード | プラスチック | 1 | 60 | 0 | 2006 | 直営 |  | 無し |  | 28-1-226-06-006
兵庫県 | 28228 | 28-228-06-001 | 加東市 | 加東市リサイクルヤード | 405 | ストックヤード | ガラス類, その他資源ごみ, プラスチック | 3 | 280.83 | 0 | 2017 | 直営 |  | 無し |  | 28-1-228-06-001
兵庫県 | 28301 | 28-301-06-001 | 猪名川町 | 猪名川町クリーンセンター | 113 | その他 | 紙類, 布類 | 2 | 808 | 0 | 1999 | 直営 |  | 無し |  | 28-1-301-06-001
兵庫県 | 28382 | 28-382-06-001 | 播磨町 | 播磨町塵芥処理センター | 90 | その他 | 紙類, 布類 | 4 | 84 | 10 | 2001 | 直営 |  | 無し |  | 28-1-382-06-001
兵庫県 | 28817 | 28-817-06-001 | 揖龍保健衛生施設事務組合 | 揖龍クリーンセンター | 1459 | ストックヤード | 紙類, 金属類, ガラス類, その他資源ごみ, ペットボトル, プラスチック, 布類 | 12 | 50 | 650 | 1997 | 直営 |  | 無し |  | 28-2-015-06-001
兵庫県 | 28925 | 28-925-06-001 | 中播北部行政事務組合 | 中播北部クリーンセンター | 851 | ストックヤード | 紙類, 金属類, ガラス類, その他資源ごみ, ペットボトル, プラスチック, 布類 | 7 | 265 | 75 | 2004 | 委託 |  | 無し |  | 28-2-008-06-001
兵庫県 | 28932 | 28-932-06-001 | 小野加東加西環境施設事務組合 | リサイクルセンター | 79 | その他 | 紙類 | 1 | 261 | 131 | 1999 | 委託 |  | 無し |  | 28-2-005-06-001
兵庫県 | 28967 | 28-967-06-001 | 猪名川上流広域ごみ処理施設組合 | 国崎クリーンセンター(リサイクル・プラザ) | 4460 | 容器包装リサイクル推進施設 | 紙類, 金属類, ガラス類, その他資源ごみ, ペットボトル, プラスチック, 布類 | 11 | 335 | 0 | 2008 | 一部委託 |  | 無し |  | 28-2-009-06-001

## 最終
最終処分場
都道府県名 | 地方公共団体コード | 施設コード | 地方公共団体名 | 施設名称 | 調査対象年度の埋立容量 （覆土を含む） | 調査対象年度の埋立量 （覆土を含まない） | 残余容量 | 処理対象廃棄物 | 埋立場所 | 埋立開始年度 | 埋立地面積 | 施設全体容量 | 埋立終了年度 | 遮水の方式 | 浸出液の処理 | 運転管理体制 | 処分場の現状 | 施設の改廃 | 産業廃棄物の搬入の有無 | 一般廃棄物の割合 | 最終処分場の構造 |  | 覆土施工の状況 | ガス抜き管の計画的施工状況 | 水質管理状況 | [5 empty] | メタン回収有無 | メタン回収をしている場合
[22 empty] | 保有水等集排水管の水位管理 |  |  | 処理前BOD濃度 | 処理後BOD濃度 | 処理前COD濃度 | 処理後COD濃度 | 処理前TN濃度 | 処理後TN濃度 |  | メタンガス回収量 | メタンガス濃度 | メタンガス発熱量 | メタンガスの利用 | 発電量
[5 empty] | (㎥/年度) | (ｔ/年度) | (㎥) |  |  |  | (m2) | (㎥) | [7 empty] | （％） |  |  |  |  | （ppm） | （ppm） | （ppm） | （ppm） | （ppm） | （ppm） |  | （㎥／年） | （％） | （kJ/㎥N） |  | （kWh/年）
兵庫県 | 28100 | 28-100-07-001 | 神戸市 | 布施畑環境センター | 88558.7167 | 16069.34 | 4410000 | 不燃ごみ, その他, 破砕ごみ・処理残渣 | 山間 | 1972 | 1020000 | 23500000 | 2046 | 原地盤利用 | 凝集沈殿, 生物処理（脱窒なし）, 砂ろ過, 活性炭処理 | 直営 | 埋立中 |  | 無し |  | 準好気性埋立構造 | 末端集水管は開放 | 中間覆土 | 埋立状況により計画的に延長 | 12 | 0.9 | 50 | 12 | 34 | 28 | 回収していない | [5 empty] | 28-1-100-07-001
兵庫県 | 28100 | 28-100-07-002 | 神戸市 | 淡河環境センター | 32506.7778 | 0 | 5667000 | 不燃ごみ | 山間 | 1990 | 355000 | 7700000 | 2046 | 原地盤利用 | 凝集沈殿, 生物処理（脱窒あり）, 砂ろ過, 活性炭処理 | 直営 | 埋立中 |  | 無し |  | 準好気性埋立構造 | 末端集水管は開放 | 中間覆土 | 埋立状況により計画的に延長 | 2.8 | 0.9 | 4.5 | 0.7 | 12 | 0.5 | 回収していない | [5 empty] | 28-1-100-07-002
兵庫県 | 28201 | 28-201-07-001 | 姫路市 | 土岸最終埋立処分場 | 70 | 70 | 13479 | 不燃ごみ, 破砕ごみ・処理残渣 | 海面 | 1993 | 13900 | 42500 | 2031 | 原地盤利用, その他遮水 | 凝集沈殿, 生物処理（脱窒なし）, 生物処理（脱窒あり）, 消毒 | 直営 | 埋立中 |  | 無し |  | 準好気性埋立構造 | 末端集水管は水没 | 即日覆土 | 埋立状況により計画的に延長 | 0.6 | 0.5 | 1.6 | 1.5 | 0.29 | 0.24 | 回収していない | [5 empty] | 28-1-201-07-002
兵庫県 | 28201 | 28-201-07-002 | 姫路市 | 塩野最終埋立処分場 | 245 | 363 | 32560 | 不燃ごみ | 山間 | 1998 | 7640 | 38842 | 2050 | 遮水なし | 処理なし | 一部委託 | 埋立中 |  | 無し |  | その他埋立構造 |  |  |  |  | 3.5 |  | 4.5 |  | 0.2 | 回収していない | [5 empty] | 28-1-201-07-003
兵庫県 | 28201 | 28-201-07-003 | 姫路市 | 石倉最終埋立処分場 | 2528 | 3798 | 119338 | 不燃ごみ, 破砕ごみ・処理残渣 | 山間 | 2006 | 24460 | 184766 | 2050 | 底部遮水工, 鉛直遮水工 | 下水道放流 | 一部委託 | 埋立中 |  | 無し |  | 準好気性埋立構造 | 末端集水管は開放 | 即日覆土 | 埋立状況により計画的に延長 | 0.8 | 1.6 | 5.8 | 4.5 | 4.4 | 5.9 | 回収していない | [5 empty] | 28-1-201-07-004
兵庫県 | 28203 | 28-203-07-001 | 明石市 | 第2次一般廃棄物最終処分場 | 5 | 1060 | 64806 | 不燃ごみ, 破砕ごみ・処理残渣 | 平地 | 1984 | 72000 | 1192000 | 2024 | 底部遮水工, 鉛直遮水工 | 下水道放流 | 委託 | 埋立中 |  | 無し |  | 準好気性埋立構造 | 末端集水管は開放 | 中間覆土 | 一部延長を行っていない | 15 | [5 empty] | 回収していない | [5 empty] | 28-1-203-07-001
兵庫県 | 28203 | 28-203-07-002 | 明石市 | 第3次一般廃棄物最終処分場 | 9810 | 9900 | 320296 | 焼却残渣（主灰）, 焼却残渣（飛灰） | 平地 | 2007 | 59000 | 420000 | 2025 | 底部遮水工, 鉛直遮水工 | 下水道放流 | 委託 | 埋立中 |  | 有り | 98.8 | 準好気性埋立構造 | 末端集水管は開放 | 即日覆土 | 一部延長を行っていない | 39 | [5 empty] | 回収していない | [5 empty] | 28-1-203-07-002
兵庫県 | 28208 | 28-208-07-001 | 相生市 | 最終処分場 | 780 | 780 | 29384 | 焼却残渣（主灰）, 不燃ごみ, その他, 焼却残渣（飛灰） | 山間 | 1984 | 5105 | 86000 | 2031 | 底部遮水工 | 生物処理（脱窒なし） | 直営 | 埋立中 |  | 無し |  | 準好気性埋立構造 | 末端集水管は開放 | 中間覆土 | 埋立状況により計画的に延長 |  | 2 |  | 5.5 |  | 0 | 回収していない | [5 empty] | 28-1-208-07-001
兵庫県 | 28209 | 28-209-07-001 | 豊岡市 | 豊岡最終処分場 | 0 | 0 | 53831 | 焼却残渣（主灰）, その他, 焼却残渣（飛灰）, 破砕ごみ・処理残渣 | 山間 | 2000 | 16100 | 135000 | 2020 | 底部遮水工 | 凝集沈殿, 生物処理（脱窒なし）, 砂ろ過, 消毒, 活性炭処理, 下水道放流 | 委託 | 埋立中 |  | 無し |  | 準好気性埋立構造 | 末端集水管は開放 | 即日覆土 | 埋立状況により計画的に延長 | 1.62 | 1 | 18.8 | 9.5 | 未測定 | 18 | 回収していない | [5 empty] | 28-1-209-07-001
兵庫県 | 28210 | 28-210-07-001 | 加古川市 | 竜ヶ池処理場 | 6386 | 3064 | 8469 | 焼却残渣（主灰） | 山間 | 1979 | 10095 | 121600 | 2021 | 底部遮水工, その他遮水 | 下水道放流 | 委託 | 埋立中 |  | 無し |  | 準好気性埋立構造 | 末端集水管は開放 | 即日覆土 | 一部延長を行っていない | 1.5 |  | 2 |  | 1 |  | 回収していない | [5 empty] | 28-1-210-07-001
兵庫県 | 28210 | 28-210-07-002 | 加古川市 | 磐東第2不燃物埋立処分場 | 0 | 0 | 51778 | 破砕ごみ・処理残渣 | 山間 | 1987 | 16500 | 120730 | 2021 | 底部遮水工, その他遮水 | 下水道放流 | 委託 | 埋立中 |  | 無し |  | 準好気性埋立構造 | 末端集水管は開放 | 中間覆土 | 一部延長を行っていない | 55 |  | 45 |  |  |  | 回収していない | [5 empty] | 28-1-210-07-002
兵庫県 | 28212 | 28-212-07-001 | 赤穂市 | 不燃物最終処分場 | 2011 | 2009 | 30884 | 焼却残渣（主灰）, 焼却残渣（飛灰）, 破砕ごみ・処理残渣 | 山間 | 1985 | 35200 | 227500 | 2038 | 原地盤利用, 鉛直遮水工 | 凝集沈殿, 生物処理（脱窒なし）, 砂ろ過, 消毒, 活性炭処理 | 直営 | 埋立中 |  | 無し |  | 嫌気性埋立構造 |  |  |  | 29.1 | 2.8 | 10 | 6.4 |  | 22.1 | 回収していない | [5 empty] | 28-1-212-07-001
兵庫県 | 28214 | 28-214-07-001 | 宝塚市 | 不燃物埋立処分地 | 0 | 0 | 0 | 不燃ごみ | 山間 | 1975 | 12950 | 88275 | 2099 | 底部遮水工 | 促進酸化処理 | 委託 | 埋立終了 | 休止 | 無し |  | その他埋立構造 |  |  |  | 4.1 | 1.2 | 1.8 | 2.2 |  |  | 回収していない | [5 empty] | 28-1-214-07-001
兵庫県 | 28215 | 28-215-07-001 | 三木市 | 清掃センター埋立処分場 | 0 | 0 | 0 | 不燃ごみ, 焼却残渣（飛灰）, 破砕ごみ・処理残渣 | 山間 | 1985 | 23200 | 269400 | 2013 | 底部遮水工 | 下水道放流 | 一部委託 | 埋立終了 |  | 無し |  | 準好気性埋立構造 | 末端集水管は水没 | 中間覆土 | 埋立状況により計画的に延長 | 6.2 | 2 | 46.1 | 14.6 | 65.8 | 43.1 | 回収していない | [5 empty] | 28-1-215-07-001
兵庫県 | 28215 | 28-215-07-002 | 三木市 | 吉川クリーンセンター最終処分場 | 31 | 24 | 41378 | 不燃ごみ | 山間 | 1998 | 11000 | 55000 | 2025 | 底部遮水工 | 凝集沈殿, 生物処理（脱窒あり）, 砂ろ過, 活性炭処理 | 一部委託 | 埋立中 |  | 無し |  | 準好気性埋立構造 | 末端集水管は開放 | 中間覆土 | 埋立状況により計画的に延長 | 4 | 1.1 | 9.3 | 3.6 | 1.3 | 1.9 | 回収していない | [5 empty] | 28-1-215-07-002
兵庫県 | 28215 | 28-215-07-003 | 三木市 | 清掃センター最終処分場2期 | 1884 | 1171 | 151328 | 不燃ごみ | 山間 | 2011 | 14350 | 173600 | 2025 | 底部遮水工 | 凝集沈殿, 砂ろ過, 下水道放流 | 一部委託 | 埋立中 |  | 無し |  | 準好気性埋立構造 | 末端集水管は水没 | 中間覆土 | 埋立状況により計画的に延長 | 14 | 2 | 36.1 | 14.6 | 71.7 | 43.1 | 回収していない | [5 empty] | 28-1-215-07-003
兵庫県 | 28216 | 28-216-07-001 | 高砂市 | 不燃物処理場第5埋立地 | 143 | 67.5 | 29394 | 不燃ごみ | 平地 | 1992 | 37912 | 123600 | 2058 | 底部遮水工 | 凝集沈殿, 生物処理（脱窒なし）, 砂ろ過, 消毒 | 直営 | 埋立中 |  | 無し |  | 準好気性埋立構造 | 末端集水管は開放 | 中間覆土 | 埋立状況により計画的に延長 | 4 | 1 | 15 | 9.6 |  | 13 | 回収していない | [5 empty] | 28-1-216-07-001
兵庫県 | 28218 | 28-218-07-001 | 小野市 | 小野市一般廃棄物最終処分場 | 647 | 906 | 29626 | 不燃ごみ, 粗大ごみ | 山間 | 1989 | 17400 | 61000 | 2050 | 底部遮水工 | 凝集沈殿, 生物処理（脱窒なし）, 砂ろ過, 消毒, 活性炭処理 | 委託 | 埋立中 |  | 無し |  | 準好気性埋立構造 | 末端集水管は開放 | 中間覆土 | 埋立状況により計画的に延長 |  | 1.1 |  | 1.4 |  | 3.4 | 回収していない | [5 empty] | 28-1-218-07-001
兵庫県 | 28220 | 28-220-07-001 | 加西市 | 加西市埋立最終処分場 | 1102 | 964 | 72454 | その他 | 山間 | 1979 | 31685 | 227000 | 2049 | 原地盤利用, 鉛直遮水工 | 凝集沈殿, 生物処理（脱窒あり）, 砂ろ過, 活性炭処理 | 委託 | 埋立中 | 能力変更 | 無し |  | 準好気性埋立構造 | 末端集水管は開放 | 即日覆土 | 埋立状況により計画的に延長 | 0.6 | 0.5未満 | 5.7 | 3.6 | 3.1 | 1.7 | 回収していない | [5 empty] | 28-1-220-07-001
兵庫県 | 28221 | 28-221-07-001 | 丹波篠山市 | 清掃センター | 905 | 671 | 11839 | 資源ごみ, 不燃ごみ | 山間 | 1975 | 12000 | 182000 | 2026 | 鉛直遮水工 | 生物処理（脱窒なし）, 生物処理（脱窒あり）, 砂ろ過, 消毒, 活性炭処理, キレート処理 | 一部委託 | 埋立中 |  | 無し |  | 嫌気性埋立構造 |  |  |  |  | 1.1 |  | 0.7 |  | 3.3 | 回収していない | [5 empty] | 28-1-221-07-001
兵庫県 | 28223 | 28-223-07-001 | 丹波市 | 青垣リサイクルセンター(最終処分場) | 305 | 310 | 9176 | 不燃ごみ, その他, 破砕ごみ・処理残渣 | 山間 | 2000 | 3400 | 20500 | 2030 | 底部遮水工, その他遮水 | 膜処理 | 直営 | 埋立中 |  | 無し |  | 準好気性埋立構造 | 末端集水管は水没 | 即日覆土 | 一部延長を行っていない | 1.4 | 0.7 | 8.9 | 0.5 | 2.4 | 0.17 | 回収していない | [5 empty] | 28-1-223-07-001
兵庫県 | 28225 | 28-225-07-001 | 朝来市 | 一般廃棄物管理型最終処分場 | 468 | 468 | 36982 | 焼却残渣（主灰）, 焼却残渣（飛灰）, 破砕ごみ・処理残渣 | 山間 | 1994 | 11300 | 72600 | 2030 | 底部遮水工 | 生物処理（脱窒なし）, 砂ろ過, 消毒, 活性炭処理 | 直営 | 埋立中 |  | 有り | 19 | 準好気性埋立構造 | 末端集水管は開放 | 中間覆土 | 埋立状況により計画的に延長 |  | 0.6 |  | 2.6 |  | 12 | 回収していない | [5 empty] | 28-1-225-07-001
兵庫県 | 28225 | 28-225-07-002 | 朝来市 | 一般廃棄物安定型最終処分場 | 882 | 882 | 19196 | 不燃ごみ | 山間 | 1994 | 8200 | 50000 | 2030 | 原地盤利用 | 処理なし | 直営 | 埋立中 |  | 有り | 33 | その他埋立構造 |  |  |  |  | 0.8 |  | 2.7 |  | 1.1 | 回収していない | [5 empty] | 28-1-225-07-002
兵庫県 | 28226 | 28-226-07-001 | 淡路市 | 一宮埋立最終処分場 | 0 | 0 | 0 | 不燃ごみ | 山間 | 1982 | 8300 | 31200 | 2000 | 底部遮水工 | 凝集沈殿 | 委託 | 埋立終了 |  | 無し |  | 準好気性埋立構造 | 末端集水管は開放 | 最終覆土のみ | 一部延長を行っていない |  | 1 |  | 3.5 |  | 1.1 | 回収していない | [5 empty] | 28-1-226-07-001
兵庫県 | 28227 | 28-227-07-001 | 宍粟市 | 片山一般廃棄物最終処分場 | 940 | 940 | 4701 | 不燃ごみ | 山間 | 1999 | 5744 | 16440 | 2019 | 遮水なし | 処理なし | 一部委託 | 埋立中 |  | 無し |  | 準好気性埋立構造 | 末端集水管は開放 | 最終覆土のみ | 一部延長を行っていない | 1 | 1 | 2.2 | 0.5 | 0.62 | 0.45 | 回収していない | [5 empty] | 28-1-227-07-001
兵庫県 | 28227 | 28-227-07-002 | 宍粟市 | 宍粟北残渣最終処分場 | 242 | 169 | 18667 | 破砕ごみ・処理残渣 | 山間 | 2007 | 9840 | 35000 | 2026 | 底部遮水工 | 凝集沈殿, 生物処理（脱窒なし）, 砂ろ過, 消毒, 活性炭処理 | 委託 | 埋立中 |  | 無し |  | その他埋立構造 |  |  |  | 2.3 | 2.1 | 8.4 | 6 | 13 | 10 | 回収していない | [5 empty] | 28-1-227-07-002
兵庫県 | 28228 | 28-228-07-001 | 加東市 | 上中埋立処分地 | 51 | 91 | 18327 | 不燃ごみ | 山間 | 1982 | 13303 | 37392 | 2100 | 遮水なし | 処理なし | 直営 | 埋立中 |  | 無し |  | その他埋立構造 |  |  |  | 5.5 |  | 5 |  | 2.6 |  | 回収していない | [5 empty] | 28-1-228-07-001
兵庫県 | 28229 | 28-229-07-001 | たつの市 | たつの市一般廃棄物最終処分場 | 243 | 405 | 9352 | 焼却残渣（主灰）, 不燃ごみ | 山間 | 1986 | 11554 | 82543 | 2050 | 原地盤利用, 底部遮水工, 鉛直遮水工 | 凝集沈殿, 生物処理（脱窒あり）, 砂ろ過, 活性炭処理 | 委託 | 埋立中 |  | 無し |  | 準好気性埋立構造 | 末端集水管は開放 | 中間覆土 | 一部延長を行っている | 6..6 | 4 | 11.8 | 8.7 | 13.5 | 6.9 | 回収していない | [5 empty] | 28-1-229-07-001
兵庫県 | 28301 | 28-301-07-001 | 猪名川町 | 猪名川町クリーンセンター | 0 | 0 | 0 | 焼却残渣（主灰）, 不燃ごみ, 焼却残渣（飛灰） | 山間 | 1987 | 30882 | 36000 | 1995 | 原地盤利用, 鉛直遮水工 | 砂ろ過, 活性炭処理, キレート処理 | 直営 | 埋立終了 | 休止 | 無し |  | その他埋立構造 |  | 即日覆土 |  | 1.2 | 0.5 | 4.8 | 1.1 | 1.6 | 1.6 | 回収していない | [5 empty] | 28-1-301-07-001
兵庫県 | 28442 | 28-442-07-001 | 市川町 | 上瀬加埋立最終処分場 | 97 | 117 | 33119 | 不燃ごみ | 山間 | 2003 | 10170 | 45000 | 2030 | 底部遮水工 | 生物処理（脱窒あり）, 消毒 | 委託 | 埋立中 |  | 無し |  | その他埋立構造 |  |  |  | 1.2 | 0.8 | 3.9 | 3.9 | 6.6 | 6.6 | 回収していない | [5 empty] | 28-1-442-07-001
兵庫県 | 28464 | 28-464-07-001 | 太子町 | 太子町上太田瓦礫処分場 | 196 | 278 | 16346 | 不燃ごみ | 平地 | 1977 | 7357 | 36875 | 2028 | 遮水なし | 処理なし | 委託 | 埋立中 |  | 無し |  | その他埋立構造 |  |  |  | 0 | 0 | 0 | 0 | 0 | 0 | 回収していない | [5 empty] | 28-1-464-07-001
兵庫県 | 28481 | 28-481-07-001 | 上郡町 | 最終処分場 | 331 | 387 | 30285 | 破砕ごみ・処理残渣 | 山間 | 2000 | 8825 | 50000 | 2072 | その他遮水 | 生物処理（脱窒なし）, 砂ろ過, 消毒, 活性炭処理, キレート処理 | 一部委託 | 埋立中 |  | 無し |  | その他埋立構造 | 末端集水管は水没 | 中間覆土 | 埋立状況により計画的に延長 | 0.5 | 1.36 | 3.13 | 2.42 | 4.55 | 3.28 | 回収していない | [5 empty] | 28-1-481-07-001
兵庫県 | 28501 | 28-501-07-001 | 佐用町 | 第2一般廃棄物最終処分場 | 472 | 472 | 66839 | 不燃ごみ, 破砕ごみ・処理残渣 | 山間 | 1992 | 27000 | 174000 | 2026 | 原地盤利用 | 凝集沈殿, 砂ろ過, 消毒 | 直営 | 埋立中 |  | 無し |  | 準好気性埋立構造 | 末端集水管は開放 | 中間覆土 | 一部延長を行っている |  | 1.1 |  | 1.5 |  | 10.1 | 回収していない | [5 empty] | 28-1-501-07-001
兵庫県 | 28585 | 28-585-07-001 | 香美町 | 香美町一般廃棄物最終処分場 | 3574 | 4618 | 25232 | 焼却残渣（主灰）, 破砕ごみ・処理残渣 | 山間 | 1994 | 16800 | 72000 | 2020 | 底部遮水工, 表面遮水工（キャッピング） | 凝集沈殿, 生物処理（脱窒なし）, 砂ろ過, 消毒, 活性炭処理 | 直営 | 埋立中 |  | 無し |  | 準好気性埋立構造 | 末端集水管は開放 | 即日覆土 | 埋立状況により計画的に延長 | 8.4 | 1.6 | 30 | 14.5 | 6.6 | 5.3 | 回収していない | [5 empty] | 28-1-585-07-001
兵庫県 | 28829 | 28-829-07-001 | 北播磨清掃事務組合 | 北部クリーンセンター | 0 | 0 | 0 | 焼却残渣（主灰）, 不燃ごみ, 焼却残渣（飛灰）, 破砕ごみ・処理残渣 | 平地 | 1992 | 3190 | 9030 | 2010 | 底部遮水工, 鉛直遮水工 | 凝集沈殿, 生物処理（脱窒なし）, 砂ろ過, 消毒, 活性炭処理, キレート処理 | 直営 | 埋立終了 | 休止 | 無し |  | 準好気性埋立構造 | 末端集水管は開放 | 即日覆土 | 一部延長を行っていない |  | 0.78 |  | 1.11 |  | 2.88 | 回収していない | [5 empty] | 28-2-014-07-002
兵庫県 | 28829 | 28-829-07-002 | 北播磨清掃事務組合 | みどり園はやすクリーンセンター | 1520 | 488 | 16105 | 焼却残渣（主灰）, 不燃ごみ, 焼却残渣（飛灰）, 破砕ごみ・処理残渣 | 平地 | 2008 | 5600 | 24000 | 2028 | 底部遮水工, 鉛直遮水工, 覆蓋（屋根） | 凝集沈殿, 生物処理（脱窒あり）, 砂ろ過, 消毒, 活性炭処理, キレート処理 | 直営 | 埋立中 |  | 無し |  | 準好気性埋立構造 | 末端集水管は開放 | 中間覆土 | 埋立状況により計画的に延長 | 3.23 | 1.24 | 6.63 | 4.2 | 10 | 2.88 | 回収していない | [5 empty] | 28-2-014-07-003
兵庫県 | 28951 | 28-951-07-001 | くれさか環境事務組合 | くれさかクリーンセンター | 2609 | 2622 | 32460 | 焼却残渣（飛灰）, 破砕ごみ・処理残渣 | 山間 | 1996 | 15300 | 127000 | 未定 | 底部遮水工 | 凝集沈殿, 砂ろ過, 活性炭処理, キレート処理, 下水道放流 | 直営 | 埋立中 |  | 無し |  | 準好気性埋立構造 | 末端集水管は開放 | 即日覆土 | 埋立状況により計画的に延長 | 0.6 | 0.7 | 4.5 | 2.5 | 26.4 | 22.2 | 回収していない | [5 empty] | 28-2-001-07-001

## し尿
し尿処理施設・汚泥再生処理センター
都道府県名 | 地方公共団体コード | 施設コード | 地方公共団体名 | 施設名称 | 年間処理量 |  |  |  | 資源化物量 | [6 empty] | 脱水汚泥の直接埋立 |  | 脱水汚泥の焼却 |  | 処理方式 |  |  |  | メタン発酵の場合 |  | 処理能力 | 処理能力 （有機性廃棄物） | 資源化能力 | 計画メタンガス（バイオガス）量 | 使用開始年度 | 運転管理体制 | 施設の改廃
[5 empty] | し尿 | 浄化槽汚泥 | 有機性廃棄物 | その他 | メタン発酵 | 堆肥化 | リン回収 | 助燃剤製造 | 炭化 | その他 | 資源化物量の区分 | 直接埋立の有無 | 埋立量 | 焼却の有無 | 焼却量 | 汚水処理 |  | 汚泥処理 |  | メタンガス発熱量 | メタンガス利用方法
[21 empty] | その他（具体的） |  | その他（具体的）
[5 empty] | (kl/年度) | (kl/年度) | (t/年度) | (kl/年度) | (t/年) | (t/年) | (t/年) | (t/年) | (t/年) | (t/年) |  |  | （t/年度) |  | （t/年度) |  |  |  |  | （kJ/㎥N） |  | (kL/日) | (t/日) | (t/日) | (㎥/日)
兵庫県 | 28201 | 28-201-08-001 | 姫路市 | 家島衛生センター | 12.2 | 36.7 |  |  | 0 | 0 | 0 | 0 | 0 | 0 |  | 直接埋立無し |  | 焼却無し |  | 下水投入 |  | 脱水, 焼却 |  | 0 |  | 5 | 0 | 0 | 0 | 1990 | 直営 |  | 28-1-201-08-002
兵庫県 | 28201 | 28-201-08-002 | 姫路市 | 中部衛生センター | 7138.64 | 14699.3 | 0 | 0 | 0 | 0 | 0 | 632.05 | 0 | 0 | 資源化物の生産量 | 直接埋立無し |  | 施設外焼却 | 632.05 | 下水投入, その他 |  | 脱水 |  | 0 |  | 60 | 0 | 5 | 0 | 2016 | 一部委託 |  | 28-1-201-08-003
兵庫県 | 28205 | 28-205-08-001 | 洲本市 | 塩屋衛生センター(せいすい苑) | 2440 | 13242 |  |  | 0 | 614 | 0 | 0 | 0 | 0 | 資源化物の排出量・売却量 | 直接埋立無し |  | 焼却無し |  | 高負荷, 膜分離, その他 |  | 脱水, その他 |  | 0 |  | 50 | 0 | 0 | 0 | 2005 | 委託 |  | 28-1-205-08-001
兵庫県 | 28210 | 28-210-08-001 | 加古川市 | 尾上処理工場 | 0 | 0 | 0 | 0 | 0 | 0 | 0 | 0 | 0 | 0 |  | 直接埋立無し |  | 焼却無し |  | 下水投入 |  | その他 |  | 0 |  | 230 | 0 | 0 | 0 | 1981 | 委託 |  | 28-1-210-08-001
兵庫県 | 28214 | 28-214-08-001 | 宝塚市 | し尿処理棟 | 804 | 3066 | 0 | 0 | 0 | 0 | 0 | 0 | 0 | 0 |  | 直接埋立無し | 0 | 施設内焼却 | 202 | その他 |  | 脱水, 焼却 |  | 0 |  | 31 | 0 | 0 | 0 | 1989 | 委託 |  | 28-1-214-08-001
兵庫県 | 28215 | 28-215-08-001 | 三木市 | 三木市クリーンセンター | 3312 | 6719 |  |  | 0 | 0 | 0 | 0 | 0 | 0 |  | 直接埋立無し |  | 施設外焼却 | 317 | 下水投入, その他 |  | 脱水 |  | 0 |  | 60 | 0 | 0 | 0 | 1986 | 委託 |  | 28-1-215-08-001
兵庫県 | 28215 | 28-215-08-002 | 三木市 | 吉川クリーンセンターし尿処理施設 | 0 | 0 | 0 | 0 | 0 | 0 | 0 | 0 | 0 | 0 |  | 直接埋立無し |  | 焼却無し |  | 高負荷 |  | 脱水 |  | 0 |  | 18 | 0 | 0 | 0 | 1993 | 直営 | 休止 | 28-1-215-08-002
兵庫県 | 28217 | 28-217-08-001 | 川西市 | 川西市し尿中継所 | 1132 | 896 | 0 | 0 | 0 | 0 | 0 | 0 | 0 | 0 |  | 直接埋立無し |  | 施設外焼却 | 0 | 下水投入 |  | 焼却 |  | 0 |  | 100 | 0 | 0 | 0 | 1988 | 委託 |  | 28-1-217-08-001
兵庫県 | 28219 | 28-219-08-001 | 三田市 | 環境センター | 1133 | 9088 |  |  | 0 | 0 | 0 | 0 | 0 | 0 |  | 直接埋立無し |  | 施設内焼却 | 493 | 膜分離 |  | 焼却 |  | 0 |  | 44 | 0 | 0 | 0 | 2010 | 委託 |  | 28-1-219-08-001
兵庫県 | 28220 | 28-220-08-001 | 加西市 | 加西衛生センター | 2979 | 10123 |  |  | 0 | 0 | 0 | 0 | 0 | 0 |  | 直接埋立無し |  | 焼却無し |  | 好希釈, 下水投入 |  | 脱水 |  | 0 |  | 45 | 0 | 0 | 0 | 1987 | 委託 |  | 28-1-220-08-001
兵庫県 | 28221 | 28-221-08-001 | 丹波篠山市 | あさぎり苑 | 1032 | 2651 |  |  | 0 | 29 | 0 | 0 | 0 | 0 | 資源化物の排出量・売却量 | 直接埋立無し |  | 施設内焼却 | 642 | 好希釈, 下水投入 |  | 脱水, 乾燥 |  | 0 |  | 52 | 0 | 0 | 0 | 1994 | 直営 |  | 28-1-221-08-001
兵庫県 | 28222 | 28-222-08-001 | 養父市 | 衛生公園 | 507 | 745 |  |  | 0 | 789 | 0 | 0 | 0 | 514 | 資源化物の排出量・売却量 | 直接埋立無し |  | 焼却無し |  | 標脱 |  | 脱水 |  | 0 |  | 50 | 0 | 0 | 0 | 1985 | 委託 |  | 28-1-222-08-001
兵庫県 | 28224 | 28-224-08-001 | 南あわじ市 | 衛生センター | 2607 | 9676 |  |  | 0 | 0 | 0 | 0 | 0 | 0 |  | 直接埋立無し |  | 焼却無し |  | 高負荷 |  | 脱水 |  | 0 |  | 64 | 0 | 0 | 0 | 1985 | 直営 |  | 28-1-224-08-001
兵庫県 | 28225 | 28-225-08-001 | 朝来市 | クリーンセンター和田山事業所 | 582 | 5954 |  |  | 0 | 0 | 0 | 0 | 0 | 0 |  | 直接埋立無し |  | 施設内焼却 | 370 | 好二段, 焼却 |  | 脱水, 乾燥, 焼却 |  | 0 |  | 50 | 0 | 0 | 0 | 1987 | 直営 |  | 28-1-225-08-001
兵庫県 | 28227 | 28-227-08-001 | 宍粟市 | 山崎浄苑 | 0 | 0 | 0 | 0 | 0 | 0 | 0 | 0 | 0 | 0 |  | 直接埋立無し |  | 焼却無し |  | 好二段 |  | 脱水 |  | 0 |  | 45 | 0 | 0 | 0 | 1980 | 直営 | 休止 | 28-1-227-08-001
兵庫県 | 28227 | 28-227-08-002 | 宍粟市 | しそうクリーンセンター | 874 | 5752 | 0 | 0 | 0 | 0 | 0 | 0 | 0 | 0 |  | 直接埋立無し |  | 焼却無し |  | 高負荷 |  | 脱水, 乾燥 |  | 0 |  | 40 | 0 | 0 | 0 | 1995 | 委託 |  | 28-1-227-08-002
兵庫県 | 28301 | 28-301-08-001 | 猪名川町 | 猪名川町し尿処理場 | 235 | 168 |  |  | 0 | 0 | 0 | 0 | 0 | 0 |  | 直接埋立無し |  | 施設外焼却 | 11 | 高負荷 |  | 焼却 |  | 0 |  | 15 | 0 | 0 | 0 | 1989 | 委託 |  | 28-1-301-08-001
兵庫県 | 28481 | 28-481-08-001 | 上郡町 | クリーンセンター(し尿処理施設) | 318 | 864 | 0 | 0 | 0 | 0 | 0 | 0 | 0 | 0 |  | 直接埋立無し |  | 施設内焼却 | 80 | 好二段 |  | 脱水, 乾燥, 焼却 |  | 0 |  | 30 | 0 | 0 | 0 | 1985 | 委託 |  | 28-1-481-08-001
兵庫県 | 28501 | 28-501-08-001 | 佐用町 | 佐用衛生公苑 | 429 | 5563 |  |  | 0 | 0 | 0 | 0 | 0 | 0 |  | 直接埋立無し |  | 施設内焼却 | 455 | 標脱 |  | 脱水, 乾燥, 焼却 |  | 0 |  | 30 | 0 | 0 | 0 | 1984 | 一部委託 |  | 28-1-501-08-001
兵庫県 | 28810 | 28-810-08-001 | 北播衛生事務組合 | 南部衛生公園 | 6763 | 10630 |  |  | 0 | 0 | 0 | 0 | 0 | 0 |  | 直接埋立無し |  | 施設内焼却 | 588 | 標脱 |  | 脱水, 焼却 |  | 0 |  | 140 | 0 | 0 | 0 | 1989 | 委託 |  | 28-2-013-08-001
兵庫県 | 28817 | 28-817-08-001 | 揖龍保健衛生施設事務組合 | 揖龍衛生処理場 | 1907.21 | 5618.39 |  |  | 0 | 118.9 | 0 | 0 | 0 | 0 | 資源化物の排出量・売却量 | 直接埋立無し |  | 焼却無し |  | 下水投入 |  | 脱水 |  | 0 |  | 130 | 0 | 0 | 0 | 1982 | 直営 |  | 28-2-015-08-001
兵庫県 | 28853 | 28-853-08-001 | 中播衛生施設事務組合 | 中播衛生センター | 2916 | 20375 |  |  | 0 | 0 | 0 | 0 | 0 | 0 |  | 直接埋立無し |  | 施設外焼却 | 941 | 高負荷, 膜分離 |  | 脱水 |  | 0 |  | 95 | 0 | 0 | 0 | 1995 | 一部委託 |  | 28-2-007-08-001
兵庫県 | 28869 | 28-869-08-001 | 氷上多可衛生事務組合 | 南桃苑 | 3247 | 20493 |  | 5594 | 0 | 345 | 0 | 0 | 0 | 0 | 資源化物の排出量・売却量 | 直接埋立無し |  | 焼却無し |  | 標脱 |  | 脱水, 乾燥 |  | 0 |  | 136 | 0 | 4 | 0 | 1995 | 直営 |  | 28-2-011-08-001
兵庫県 | 28902 | 28-902-08-001 | 加古郡衛生事務組合 | 加古郡衛生センター | 3389 | 4645 | 0 | 0 | 0 | 0 | 0 | 0 | 0 | 0 |  | 直接埋立無し |  | 焼却無し |  | 標脱 |  | 脱水 |  | 0 |  | 110 | 0 | 0 | 0 | 1987 | 直営 |  | 28-2-003-08-001

## コミプラ
コミュニティプラント
都道府県名 | 地方公共団体コード | 施設コード | 地方公共団体名 | 施設名称 | 汚水処理量 | 処理方法 | 計画最大汚水量 | 使用開始年度 | 運転管理体制 | 施設の改廃
[5 empty] | (㎥/年度) |  | (㎥/日)
兵庫県 | 28201 | 28-201-09-001 | 姫路市 | 菅生澗コミュニティ・プラント | 412745 | 接触ばっ気, 長時間ばっ気 | 4372 | 1990 | 委託 |  | 28-1-201-09-001
兵庫県 | 28201 | 28-201-09-002 | 姫路市 | 寺コミュニティ・プラント | 159763 | 接触ばっ気, 長時間ばっ気 | 2269 | 1992 | 委託 |  | 28-1-201-09-002
兵庫県 | 28201 | 28-201-09-003 | 姫路市 | 莇野コミュニティ・プラント | 132537 | 接触ばっ気, その他 | 1801 | 1996 | 委託 |  | 28-1-201-09-004
兵庫県 | 28201 | 28-201-09-004 | 姫路市 | 古知コミュニティ・プラント | 273585 | 接触ばっ気, 長時間ばっ気 | 3714 | 1999 | 委託 |  | 28-1-201-09-005
兵庫県 | 28201 | 28-201-09-005 | 姫路市 | 置塩南コミュニティ・プラント | 157385 | 接触ばっ気, 長時間ばっ気 | 3236 | 2003 | 委託 |  | 28-1-201-09-006
兵庫県 | 28201 | 28-201-09-006 | 姫路市 | 前之庄コミュニティ・プラント | 379781 | 接触ばっ気, 長時間ばっ気 | 5847 | 2005 | 委託 |  | 28-1-201-09-007
兵庫県 | 28201 | 28-201-09-007 | 姫路市 | 安志・長野コミュニティ・プラント | 179293 | その他 | 1471 | 2004 | 委託 |  | 28-1-201-09-008
兵庫県 | 28205 | 28-205-09-001 | 洲本市 | 神陽台定住促進団地コミュニティプラント | 55608 | その他 | 421 | 1996 | 委託 |  | 28-1-205-09-001
兵庫県 | 28209 | 28-209-09-001 | 豊岡市 | 神美北部浄化センター | 143003 | その他 | 939 | 1999 | 委託 |  | 28-1-209-09-001
兵庫県 | 28209 | 28-209-09-002 | 豊岡市 | 日野辺浄化センター | 16412 | 接触ばっ気 | 118 | 1993 | 委託 |  | 28-1-209-09-003
兵庫県 | 28219 | 28-219-09-001 | 三田市 | 志手原浄化センター | 98498 | 長時間ばっ気 | 859 | 2000 | 一部委託 |  | 28-1-219-09-001
兵庫県 | 28219 | 28-219-09-002 | 三田市 | 藍浄化センター | 75936 | 長時間ばっ気 | 1159 | 2000 | 一部委託 |  | 28-1-219-09-002
兵庫県 | 28219 | 28-219-09-003 | 三田市 | 有馬富士浄化センター | 72647 | 生物学的脱窒素 | 590 | 2002 | 一部委託 |  | 28-1-219-09-003
兵庫県 | 28220 | 28-220-09-001 | 加西市 | 加西北部コミュニティプラント | 334720 | その他 | 1864.4 | 2000 | 委託 |  | 28-1-220-09-001
兵庫県 | 28220 | 28-220-09-002 | 加西市 | 日吉西コミュニティプラント | 38186.9 | その他 | 569.8 | 1995 | 委託 |  | 28-1-220-09-002
兵庫県 | 28220 | 28-220-09-003 | 加西市 | 畑・芝コミュニティプラント | 56302 | その他 | 501.8 | 2000 | 委託 |  | 28-1-220-09-003
兵庫県 | 28220 | 28-220-09-004 | 加西市 | 国正コミュニティプラント | 6717.1 | その他 | 193.4 | 1996 | 委託 |  | 28-1-220-09-004
兵庫県 | 28220 | 28-220-09-005 | 加西市 | 在田南部コミュニティプラント | 126782.2 | その他 | 1323.9 | 2002 | 委託 |  | 28-1-220-09-005
兵庫県 | 28220 | 28-220-09-006 | 加西市 | 日吉東コミュニティプラント | 123402.7 | その他 | 1336.9 | 2002 | 委託 |  | 28-1-220-09-006
兵庫県 | 28221 | 28-221-09-001 | 丹波篠山市 | 城南東部浄化センター | 143587 | その他 | 1100 | 2001 | 委託 |  | 28-1-221-09-001
兵庫県 | 28221 | 28-221-09-002 | 丹波篠山市 | 古市浄化センター | 62894 | その他 | 669 | 2004 | 委託 |  | 28-1-221-09-002
兵庫県 | 28222 | 28-222-09-001 | 養父市 | 円山台浄化センター | 18205 | 長時間ばっ気 | 126 | 1999 | 直営 |  | 28-1-222-09-001
兵庫県 | 28222 | 28-222-09-002 | 養父市 | 堀畑・はさまじ浄化センター | 60073 | 長時間ばっ気 | 1034 | 1992 | 委託 |  | 28-1-222-09-002
兵庫県 | 28222 | 28-222-09-003 | 養父市 | 浅野浄化センター | 62492 | 長時間ばっ気 | 748 | 1998 | 委託 |  | 28-1-222-09-003
兵庫県 | 28222 | 28-222-09-004 | 養父市 | 宮垣浄化センター | 35462 | 長時間ばっ気 | 154 | 1996 | 直営 |  | 28-1-222-09-005
兵庫県 | 28222 | 28-222-09-005 | 養父市 | 西谷浄化センター | 29846 | 長時間ばっ気 | 267 | 1998 | 直営 |  | 28-1-222-09-006
兵庫県 | 28222 | 28-222-09-006 | 養父市 | 轟浄化センター | 2951 | 長時間ばっ気 | 40 | 2000 | 直営 |  | 28-1-222-09-008
兵庫県 | 28222 | 28-222-09-007 | 養父市 | 葛畑浄化センター | 6871 | 長時間ばっ気 | 80 | 2001 | 直営 |  | 28-1-222-09-009
兵庫県 | 28223 | 28-223-09-001 | 丹波市 | 下油利浄化センター | 12482 | 接触ばっ気 | 81 | 1986 | 直営 |  | 28-1-223-09-001
兵庫県 | 28223 | 28-223-09-002 | 丹波市 | 氷の川第1浄化センター | 42676 | その他 | 469 | 1993 | 直営 |  | 28-1-223-09-002
兵庫県 | 28223 | 28-223-09-003 | 丹波市 | 氷の川第2浄化センター | 54023 | その他 | 491 | 1995 | 直営 |  | 28-1-223-09-003
兵庫県 | 28223 | 28-223-09-004 | 丹波市 | 柿柴東浄化センター | 8659 | 長時間ばっ気 | 93 | 1987 | 直営 |  | 28-1-223-09-004
兵庫県 | 28223 | 28-223-09-005 | 丹波市 | 野村浄化センター | 84918 | その他 | 843 | 1997 | 直営 |  | 28-1-223-09-005
兵庫県 | 28224 | 28-224-09-001 | 南あわじ市 | 庄田浄化センター | 38140 | 長時間ばっ気 | 440 | 2006 | 委託 | 移管 | 28-1-224-09-004
兵庫県 | 28225 | 28-225-09-001 | 朝来市 | 上生野地区コミュニティ・プラント | 13061 | 長時間ばっ気 | 76 | 1992 | 一部委託 |  | 28-1-225-09-001
兵庫県 | 28225 | 28-225-09-002 | 朝来市 | 黒川本村地区コミュニティ・プラント | 11300 | 長時間ばっ気 | 87 | 1995 | 一部委託 |  | 28-1-225-09-002
兵庫県 | 28225 | 28-225-09-003 | 朝来市 | 秋葉台浄化センター | 88562 | 長時間ばっ気 | 660 | 1981 | 一部委託 |  | 28-1-225-09-003
兵庫県 | 28225 | 28-225-09-004 | 朝来市 | 市御堂浄化センター | 0 | 接触ばっ気, 長時間ばっ気 | 64 | 1984 | 一部委託 |  | 28-1-225-09-004
兵庫県 | 28225 | 28-225-09-005 | 朝来市 | 林垣浄化センター | 59940 | 長時間ばっ気 | 265 | 1986 | 一部委託 |  | 28-1-225-09-005
兵庫県 | 28225 | 28-225-09-006 | 朝来市 | 土田浄化センター | 174408 | 長時間ばっ気 | 578 | 1986 | 一部委託 |  | 28-1-225-09-007
兵庫県 | 28225 | 28-225-09-007 | 朝来市 | 寺谷浄化センター | 13933 | 接触ばっ気 | 64 | 1987 | 一部委託 |  | 28-1-225-09-008
兵庫県 | 28225 | 28-225-09-008 | 朝来市 | 三波浄化センター | 3337 | 接触ばっ気 | 60 | 1987 | 一部委託 |  | 28-1-225-09-009
兵庫県 | 28225 | 28-225-09-009 | 朝来市 | 安井浄化センター | 206793 | 長時間ばっ気 | 1250 | 1990 | 一部委託 |  | 28-1-225-09-010
兵庫県 | 28225 | 28-225-09-010 | 朝来市 | 枚田浄化センター | 27870 | 長時間ばっ気 | 473 | 1990 | 直営 |  | 28-1-225-09-011
兵庫県 | 28225 | 28-225-09-011 | 朝来市 | 高田浄化センター | 105728 | 長時間ばっ気 | 821 | 1993 | 一部委託 |  | 28-1-225-09-012
兵庫県 | 28225 | 28-225-09-012 | 朝来市 | 筒江浄化センター | 19236 | 長時間ばっ気 | 179 | 1996 | 直営 |  | 28-1-225-09-013
兵庫県 | 28225 | 28-225-09-013 | 朝来市 | 小谷地域し尿処理施設 | 0 | 接触ばっ気 | 56 | 1986 | 一部委託 |  | 28-1-225-09-014
兵庫県 | 28225 | 28-225-09-014 | 朝来市 | 羽渕・山口地区し尿処理施設 | 51057 | 標準活性汚泥 | 310 | 1997 | 直営 |  | 28-1-225-09-015
兵庫県 | 28226 | 28-226-09-001 | 淡路市 | 里・下司地区浄化センター | 34893 | その他 | 394 | 1996 | 委託 |  | 28-1-226-09-001
兵庫県 | 28226 | 28-226-09-002 | 淡路市 | 草香明神浄化センター | 17934 | 長時間ばっ気 | 394 | 2001 | 委託 |  | 28-1-226-09-002
兵庫県 | 28227 | 28-227-09-001 | 宍粟市 | 菅野クリーンセンター | 225253 | 長時間ばっ気 | 1055 | 2003 | 委託 |  | 28-1-227-09-001
兵庫県 | 28227 | 28-227-09-002 | 宍粟市 | 河東クリーンセンター | 360372 | 長時間ばっ気 | 1810 | 2002 | 委託 |  | 28-1-227-09-002
兵庫県 | 28227 | 28-227-09-003 | 宍粟市 | 生谷・下町クリーンセンター | 74736 | 長時間ばっ気 | 534 | 1998 | 委託 |  | 28-1-227-09-003
兵庫県 | 28227 | 28-227-09-004 | 宍粟市 | 三津クリーンセンター | 52578 | 長時間ばっ気 | 373 | 1996 | 委託 |  | 28-1-227-09-004
兵庫県 | 28227 | 28-227-09-005 | 宍粟市 | みかた浄化センター | 139286 | その他 | 1268 | 1999 | 委託 |  | 28-1-227-09-005
兵庫県 | 28227 | 28-227-09-006 | 宍粟市 | 下三方浄化センター | 53811 | その他 | 556 | 2001 | 委託 |  | 28-1-227-09-006
兵庫県 | 28227 | 28-227-09-007 | 宍粟市 | 日ノ原浄化センター | 4082 | 接触ばっ気 | 48 | 1995 | 委託 |  | 28-1-227-09-007
兵庫県 | 28227 | 28-227-09-008 | 宍粟市 | 谷浄化センター | 33554 | 長時間ばっ気 | 238 | 1995 | 委託 |  | 28-1-227-09-008
兵庫県 | 28227 | 28-227-09-009 | 宍粟市 | 水谷浄化センター | 12677 | 長時間ばっ気 | 101 | 1995 | 委託 |  | 28-1-227-09-009
兵庫県 | 28227 | 28-227-09-010 | 宍粟市 | 野尻浄化センター | 17029 | 長時間ばっ気 | 100 | 1995 | 委託 |  | 28-1-227-09-010
兵庫県 | 28228 | 28-228-09-001 | 加東市 | 千鳥川クリーンセンター | 70245 | 長時間ばっ気 | 602 | 1997 | 一部委託 |  | 28-1-228-09-001
兵庫県 | 28228 | 28-228-09-002 | 加東市 | 流尾川クリーンセンター | 13268 | 膜分離 | 127 | 1999 | 一部委託 |  | 28-1-228-09-002
兵庫県 | 28228 | 28-228-09-003 | 加東市 | まわりぶちクリーンセンター | 17996 | 接触ばっ気 | 188 | 2001 | 一部委託 |  | 28-1-228-09-003
兵庫県 | 28229 | 28-229-09-001 | たつの市 | 新宮町角亀地区コミュニティプラント | 7077 | 接触ばっ気 | 47 | 1997 | 委託 |  | 28-1-229-09-001
兵庫県 | 28365 | 28-365-09-001 | 多可町 | 門田地区コミュニティプラント | 12713 | 膜分離 | 88 | 1999 | 一部委託 |  | 28-1-365-09-001
兵庫県 | 28365 | 28-365-09-002 | 多可町 | 加美南地区コミュニティプラント | 21364 | その他 | 252 | 1993 | 一部委託 |  | 28-1-365-09-002
兵庫県 | 28442 | 28-442-09-001 | 市川町 | 一般廃棄物処理施設上瀬加コミュニティプラント | 50903 | その他 | 523.1 | 1999 | 委託 |  | 28-1-442-09-001
兵庫県 | 28442 | 28-442-09-002 | 市川町 | 一般廃棄物処理施設屋形地区コミュニテイプラント | 59844 | 回分式活性汚泥 | 508.1 | 1998 | 委託 |  | 28-1-442-09-002
兵庫県 | 28446 | 28-446-09-001 | 神河町 | 栗処理場 | 12179 | 長時間ばっ気 | 125 | 1996 | 委託 |  | 28-1-446-09-001
兵庫県 | 28446 | 28-446-09-002 | 神河町 | 大川原処理場 | 7024 | 接触ばっ気 | 42 | 1990 | 委託 |  | 28-1-446-09-002
兵庫県 | 28446 | 28-446-09-003 | 神河町 | 上小田処理場 | 35438 | 長時間ばっ気 | 351 | 1994 | 委託 |  | 28-1-446-09-003
兵庫県 | 28446 | 28-446-09-004 | 神河町 | 神崎コミュニティプラント | 136268 | 長時間ばっ気 | 558 | 1997 | 委託 |  | 28-1-446-09-004
兵庫県 | 28481 | 28-481-09-001 | 上郡町 | 岩木地区コミニティプラント | 53798 | その他 | 768 | 1996 | 委託 |  | 28-1-481-09-001
兵庫県 | 28501 | 28-501-09-001 | 佐用町 | 力万浄化センター | 10576 | 長時間ばっ気 | 122 | 1994 | 委託 |  | 28-1-501-09-001
兵庫県 | 28501 | 28-501-09-002 | 佐用町 | 福吉浄化センター | 19084 | 標準活性汚泥 | 272 | 1996 | 委託 |  | 28-1-501-09-002
兵庫県 | 28585 | 28-585-09-001 | 香美町 | 余部地区コミュニティ・プラント | 44604.5 | 長時間ばっ気 | 534 | 1999 | 委託 |  | 28-1-585-09-001
兵庫県 | 28585 | 28-585-09-002 | 香美町 | 安木地区コミュニティ・プラント | 12606.6 | 長時間ばっ気 | 186.8 | 1999 | 委託 |  | 28-1-585-09-002
兵庫県 | 28585 | 28-585-09-003 | 香美町 | 長井北浄化センター | 49665 | 長時間ばっ気 | 314 | 1997 | 委託 |  | 28-1-585-09-003
兵庫県 | 28585 | 28-585-09-004 | 香美町 | 相谷コミュニティ・プラント | 10165.5 | 長時間ばっ気 | 145 | 2002 | 委託 |  | 28-1-585-09-004
兵庫県 | 28585 | 28-585-09-005 | 香美町 | 御崎コミュニティ・プラント | 3278.4 | 長時間ばっ気 | 57.2 | 2002 | 委託 |  | 28-1-585-09-005
兵庫県 | 28586 | 28-586-09-001 | 新温泉町 | 塩山地区コミュニティ・プラント施設 | 21349 | 長時間ばっ気 | 122 | 2004 | 委託 |  | 28-1-586-09-001
兵庫県 | 28586 | 28-586-09-002 | 新温泉町 | 七釜・新市コミュニティ・プラント施設 | 46370 | その他 | 568 | 2001 | 委託 |  | 28-1-586-09-002
兵庫県 | 28586 | 28-586-09-003 | 新温泉町 | 久斗地区コミュニティ・プラント施設 | 25268 | 長時間ばっ気 | 213 | 1999 | 委託 |  | 28-1-586-09-003

## リユース・リペア施設
リユース・リペア施設
都道府県名 | 地方公共団体コード | 施設コード | 地方公共団体名 | 施設名称 | 年間処理量 | 設置場所 | 面積 | 使用開始年度 | リユース・リペアの対象品目 | [28 empty] | リユース・リペアの内容 | 運転管理体制 | 施設の改廃
[9 empty] | 合計 |  | 家具 |  |  | 自転車 |  |  | 衣類 |  |  | 書籍 |  |  | 家電 |  |  | 傘 |  |  | 食器 |  |  | おもちゃ |  |  | その他
[9 empty] | 重量 | 個数 | 対象 | 重量 | 個数 | 対象 | 重量 | 個数 | 対象 | 重量 | 個数 | 対象 | 重量 | 個数 | 対象 | 重量 | 個数 | 対象 | 重量 | 個数 | 対象 | 重量 | 個数 | 対象 | 重量 | 個数 | 対象 | 重量 | 個数
[5 empty] | （ｔ／年度） |  | （㎡） |  | （t/年度） | （個・台等） |  | （t/年度） | （個・台等） |  | （t/年度） | （個・台等） |  | （t/年度） | （個・台等） |  | （t/年度） | （個・台等） |  | （t/年度） | （個・台等） |  | （t/年度） | （個・台等） |  | （t/年度） | （個・台等） |  | （t/年度） | （個・台等） |  | （t/年度） | （個・台等）