## 焼却
焼却施設（溶融施設含む）
都道府県名 | 地方公共団体コード | 施設コード | 地方公共団体名 | 施設名称 | 年間処理量 | 資源化量 |  |  | 処理対象廃棄物 |  | 施設の種類 |  | 処理方式 | 炉型式 | 施設全体の処理能力 | 炉数 | 使用開始年度 | 余熱利用の状況 | 余熱利用量（仕様値・公称値） |  | 余熱利用量（実績値） |  | 発電能力 |  |  |  | 余剰電力利用（売電） | [5 empty] | 契約電力会社名 |  | 灰処理設備の有無 |  | 運転管理体制 | 施設の改廃 | 産業廃棄物の搬入の有無 | 一般廃棄物の割合 | ごみ組成分析結果（乾ベース） | [6 empty] | 単位容積重量 | 三成分 |  |  |  | 低位発熱量 |  | リユース・リペアの対象品目 | [28 empty] | リユース・リペア機能・内容
[6 empty] | 資源化物回収 | 発生ガス回収 | 生産量・搬出量の別 | [10 empty] | 余熱利用量 | うち外部熱供給量 | 余熱利用量 | うち外部熱供給量 | 発電能力 | 発電効率（仕様値・公称値） | 総発電量（実績値） | うち外部供給量（実績値） | 売電量 | 売電収入 | 売電価格(単価) |  |  |  | （受電） | （売電） | （焼却灰） | （飛灰） |  |  |  |  | 合計 | 紙・布類 | ﾋﾞﾆｰﾙ、合成樹脂、ｺﾞﾑ、皮革類 | 木、竹、わら類 | ちゅう芥類 | 不燃物類 | その他 |  | 合計 | 水分 | 可燃分 | 灰分 | (計算値) | (実測値) | 合計 |  | 家具 |  |  | 自転車 |  |  | 衣類 |  |  | 書籍 |  |  | 家電 |  |  | 傘 |  |  | 食器 |  |  | おもちゃ |  |  | その他
[10 empty] | その他（具体的） |  | その他（具体的） | [16 empty] | 固定価格 | 重負荷 | 昼間 | 夜間 | [22 empty] | 重量 | 個数 | 対象 | 重量 | 個数 | 対象 | 重量 | 個数 | 対象 | 重量 | 個数 | 対象 | 重量 | 個数 | 対象 | 重量 | 個数 | 対象 | 重量 | 個数 | 対象 | 重量 | 個数 | 対象 | 重量 | 個数 | 対象 | 重量 | 個数
[5 empty] | （t/年度） | （t/年度） | （㎥/年度） | [7 empty] | (t/日) |  |  |  | (MＪ) | （MJ） | (MＪ) | （MJ） | (kW) | (％) | (MWh) | (MWh) | （MWｈ/年） MWｈ/年 | （円/年） | (円/kWh) 円/kWh | （円/kWh) 円/kWh | （円/kWh） 円/kWh | (円/kWh） 円/kWh | [7 empty] | （％） | （％） | （％） | （％） | （％） | （％） | （％） | （％） | (kg/㎥) | （％） | （％） | （％） | （％） | （kJ/kg） | （kJ/kg） | （t/年度） | （個・台等） |  | （t/年度） | （個・台等） |  | （t/年度） | （個・台等） |  | （t/年度） | （個・台等） |  | （t/年度） | （個・台等） |  | （t/年度） | （個・台等） |  | （t/年度） | （個・台等） |  | （t/年度） | （個・台等） |  | （t/年度） | （個・台等） |  | （t/年度） | （個・台等）
長崎県 | 42201 | 42-201-01-001 | 長崎市 | 西工場 | 64779 | 0 | 0 |  | 可燃ごみ, 粗大ごみ, ごみ処理残渣, し尿処理残渣 |  | 焼却 |  | ストーカ式（可動） | 全連続運転 | 240 | 2 | 2016 | 場内蒸気, 発電（場内利用）, 場外蒸気, 発電（場外利用） | 45091200 | 16363200 | 58911234.5262 | 4493992.4182 | 5200 | 21.2 | 31419.66 | 324.83 | [8 empty] | 無し | 薬剤処理 | 委託 |  | 無し |  | 100 | 58.8 | 17.8 | 9 | 10.7 | 0.9 | 2.8 | 192 | 100 | 47.8 | 47.5 | 4.7 | 7750 | 8290 | [29 empty] | 機能なし | 42-1-201-01-003
長崎県 | 42201 | 42-201-01-002 | 長崎市 | 東工場 | 57371 | 0 | 0 |  | 可燃ごみ, 粗大ごみ, ごみ処理残渣, し尿処理残渣 |  | 焼却 |  | ストーカ式（可動） | 全連続運転 | 300 | 2 | 1988 | 場内温水, 場内蒸気, 発電（場内利用）, 場外温水, 発電（場外利用） | 49897947 | 30936727 | 41900849 | 5279650 | 2000 | 9.4 | 13412 | 1305 | [8 empty] | 無し | 薬剤処理 | 一部委託 |  | 無し |  | 100 | 58.3 | 14.8 | 2.6 | 19.4 | 0.7 | 4.2 | 182.7 | 100 | 45.1 | 49.2 | 5.7 | 8144 | 8987 | [29 empty] | 機能なし | 42-1-201-01-002
長崎県 | 42202 | 42-202-01-001 | 佐世保市 | 佐世保市西部クリーンセンター | 29491.44 | 0 | 0 |  | 可燃ごみ, ごみ処理残渣 |  | 焼却 |  | ストーカ式（可動） | 全連続運転 | 240 | 2 | 1977 | 場内温水 | 9004800 | [13 empty] | 九州電力株式会社 |  | 無し | セメント固化, 薬剤処理 | 直営 |  | 無し |  | 100 | 50.3 | 18.6 | 18.2 | 7.7 | 2.3 | 2.9 | 176 | 100 | 44.5 | 49.2 | 6.3 | 9552 | 9362 | [29 empty] | 機能なし | 42-1-202-01-001
長崎県 | 42202 | 42-202-01-002 | 佐世保市 | 東部クリーンセンター | 42545.8 | 0 | 0 |  | 可燃ごみ, 粗大ごみ, し尿処理残渣 |  | 焼却 |  | ストーカ式（可動） | 全連続運転 | 200 | 2 | 2000 | 場内温水, 場内蒸気, 発電（場内利用）, 場外蒸気, 発電（場外利用） | 291976000 | 69561000 | 192050000 | 2924000 | 2085 | 10 | 12210 | 530 | 5054 | 72613880 | 18.7 | 9.36 | 9.36 | 9.36 | 九州電力（株）佐世保営業所 | ミツウロコグリーンエネルギー（株） | 無し | 薬剤処理 | 一部委託 |  | 無し |  | 100 | 40.4 | 22.5 | 18.9 | 11.2 | 2 | 5 | 176 | 100 | 44.1 | 49.5 | 6.4 | 9878 | 9898 | [29 empty] | 機能なし | 42-1-202-01-002
長崎県 | 42202 | 42-202-01-003 | 佐世保市 | 宇久清掃センター | 1042 | 0 | 0 |  | 可燃ごみ, し尿処理残渣 |  | 焼却 |  | ストーカ式（可動） | バッチ運転 | 8 | 1 | 1997 | 無し | [14 empty] | 九州電力株式会社 |  | 無し | 薬剤処理 | 一部委託 |  | 無し |  | 100 | 43.7 | 13.1 | 28.6 | 10.7 | 2.2 | 1.7 | 187 | 100 | 42.1 | 52.3 | 5.6 | 8798 | 8515 | [29 empty] | 機能なし | 42-1-202-01-003
長崎県 | 42202 | 42-202-01-004 | 佐世保市 | 佐世保市灰溶融施設 | 0 | 734.33 |  | 資源化物搬出量 | その他 |  | その他 |  | その他 | 全連続運転 | 58 | 2 | 2008 | 無し | [14 empty] | 九州電力株式会社 |  | 無し | 無し | 委託 | 休止 | 無し |  | 0 | 0 | 0 | 0 | 0 | 0 | 0 | 0 | 0 | 0 | 0 | 0 | 0 | 0 | [29 empty] | 機能なし | 42-1-202-01-004
長崎県 | 42202 | 42-202-01-005 | 佐世保市 | 佐世保市西部クリーンセンター | 5495.44 | 0 | 0 |  | 可燃ごみ, ごみ処理残渣 |  | 焼却 |  | ストーカ式（可動） | 全連続運転 | 110 | 2 | 2020 | 場内蒸気, 発電（場内利用）, 発電（場外利用） | 38980920 | 0 |  |  | 2420 | 16.8 | 10809 | 0 | [8 empty] | 無し | 薬剤処理 | 委託 | 新設（建設中） | 無し |  | 100 | 54.7 | 30.7 | 1.8 | 6.5 | 3.8 | 2.5 | 164 | 100 | 50.4 | 45.6 | 4 | 7330 | 10050 | [29 empty] | 機能なし | 42-1-202-01-005
長崎県 | 42204 | 42-204-01-001 | 諫早市 | 諫早市環境センター | 0 | 0 |  |  | 可燃ごみ, ごみ処理残渣 |  | 焼却 |  | ストーカ式（可動） | 准連続運転 | 118 | 2 | 1987 | 無し | [16 empty] | 溶融処理 | 溶融処理 | 直営 | 休止 | 無し |  | 0 | 0 | 0 | 0 | 0 | 0 | 0 | 0 | 0 | 0 | 0 | 0 | 0 | 0 | [29 empty] | 機能なし | 42-1-204-01-001
長崎県 | 42204 | 42-204-01-002 | 諫早市 | 多良見クリーンセンター | 0 | 0 |  |  | 可燃ごみ |  | 焼却 |  | ストーカ式（可動） | バッチ運転 | 34 | 2 | 1994 | 無し | [16 empty] | 無し | 薬剤処理 | 直営 | 休止 | 無し |  | 0 | 0 | 0 | 0 | 0 | 0 | 0 | 0 | 0 | 0 | 0 | 0 | 0 | 0 | [29 empty] | 機能なし | 42-1-204-01-002
長崎県 | 42204 | 42-204-01-003 | 諫早市 | 諫早市環境センター(溶融施設) | 0 | 0 |  |  | その他 |  | その他 |  | 回転式 | 全連続運転 | 24 | 1 | 2000 | 無し | [16 empty] | 溶融処理 | 溶融処理 | 委託 | 休止 | 無し |  | 0 | 0 | 0 | 0 | 0 | 0 | 0 | 0 | 0 | 0 | 0 | 0 | 0 | 0 | [29 empty] | 機能なし | 42-1-204-01-003
長崎県 | 42205 | 42-205-01-001 | 大村市 | 大村市環境センター | 30319.1 | 0 | 0 |  | 可燃ごみ, 粗大ごみ, ごみ処理残渣, し尿処理残渣 |  | 焼却 |  | ストーカ式（可動） | 准連続運転 | 155 | 3 | 1997 | 場内温水 | 1411000 |  | 1411000 | [11 empty] | （株）九州電力 |  | 無し | 薬剤処理 | 一部委託 |  | 無し |  | 100 | 42.8 | 23.1 | 16.2 | 15.6 | 1 | 1.3 | 180 | 100 | 46.9 | 47.8 | 5.3 | 9883 | 0 | [29 empty] | 機能なし | 42-1-205-01-001
長崎県 | 42209 | 42-209-01-001 | 対馬市 | 対馬クリーンセンター | 11585 | 1531 |  | 資源化物搬出量 | 可燃ごみ, 粗大ごみ, その他, 不燃ごみ, ごみ処理残渣 |  | ガス化溶融・改質 |  | 流動床式 | 全連続運転 | 60 | 2 | 2002 | 無し | [14 empty] | 九州電力 |  | 溶融処理 | セメント固化, 薬剤処理 | 委託 |  | 無し |  | 100 | 38.2 | 22.5 | 17.4 | 17.5 | 0.7 | 3.7 | 166.5 | 100 | 44.9 | 50.6 | 4.5 | 8415 | 9335 | [29 empty] | 機能なし | 42-1-209-01-001
長崎県 | 42210 | 42-210-01-001 | 壱岐市 | 壱岐市クリーンセンター | 6920 | 880 |  | 資源化物搬出量 | 可燃ごみ, ごみ処理残渣, し尿処理残渣 |  | 焼却 |  | ストーカ式（可動） | 准連続運転 | 26 | 2 | 2012 | 場内温水 | 4148480 |  | 4148480 | [13 empty] | 無し | 無し | 直営 |  | 無し |  | 100 | 42.4 | 16.7 | 13.5 | 21.4 | 4 | 2 | 176.5 | 100 | 39.5 | 50.5 | 10 | 9933 | 8547 | [29 empty] | 機能なし | 42-1-210-01-001
長崎県 | 42211 | 42-211-01-001 | 五島市 | 五島市クリーンセンター | 5156 | 0 | 0 |  | 可燃ごみ, 粗大ごみ, ごみ処理残渣, し尿処理残渣 |  | 焼却 |  | ストーカ式（可動） | 全連続運転 | 41 | 2 | 2019 | 場内温水 | 11172736 |  | 15488751 | [11 empty] | 五島市民電力（株） |  | その他 | 薬剤処理 | 委託 | 新設（新規稼働） | 無し |  | 100 | 39.3 | 21.6 | 16 | 22 | 0 | 1.1 | 131 | 100 | 50.9 | 45.4 | 3.7 | 7240 | 8460 | [29 empty] | 機能なし | 42-1-211-01-001
長崎県 | 42211 | 42-211-01-002 | 五島市 | 五島市福江清掃センター | 5959 | 203 | 0 | 資源化物生産量 | 可燃ごみ, 粗大ごみ, ごみ処理残渣, し尿処理残渣 |  | ガス化溶融・改質 |  | 流動床式 | 全連続運転 | 58 | 2 | 2003 | 場内温水 | 47588499 |  | 18547726 | [11 empty] | 五島市民電力（株） |  | 無し | 薬剤処理 | 委託 | 休止 | 有り | 99 | 100 | 43.6 | 27.9 | 10.2 | 15.3 | 2.1 | 0.9 | 144 | 100 | 43.2 | 51.5 | 5.3 | 8640 | 10603 | [29 empty] | 機能なし | 42-1-211-01-001
長崎県 | 42211 | 42-211-01-003 | 五島市 | 五島市富江クリーンセンター | 995 | 0 | 0 |  | 可燃ごみ, 粗大ごみ |  | 焼却 |  | ストーカ式（可動） | バッチ運転 | 10 | 1 | 1998 | 無し | [14 empty] | 五島市民電力（株） |  | その他 | 薬剤処理 | 直営 |  | 無し |  | 100 | 46.3 | 25.6 | 10.1 | 16.6 | 0 | 1.4 | 139.8 | 100 | 46.5 | 49.7 | 3.8 | 8205 | 9220 | [29 empty] | 機能なし | 42-1-211-01-002
長崎県 | 42211 | 42-211-01-004 | 五島市 | 五島市三井楽清掃センター | 0 | 0 | 0 |  | 可燃ごみ, 粗大ごみ, ごみ処理残渣 |  | 焼却 |  | ストーカ式（可動） | バッチ運転 | 7 | 1 | 1995 | 無し | [14 empty] | 九州電力（株） |  | 無し | セメント固化 | 直営 | 休止 | 無し |  | 0 | 0 | 0 | 0 | 0 | 0 | 0 | 0 | 0 | 0 | 0 | 0 | 0 | 0 | [29 empty] | 機能なし | 42-1-211-01-003
長崎県 | 42211 | 42-211-01-005 | 五島市 | 五島市奈留清掃センター | 0 | 0 | 0 |  | 可燃ごみ, 粗大ごみ, ごみ処理残渣 |  | 焼却 |  | ストーカ式（可動） | バッチ運転 | 6 | 1 | 1997 | 無し | [14 empty] | 九州電力（株） |  | 無し | 薬剤処理 | 直営 | 休止 | 無し |  | 0 | 0 | 0 | 0 | 0 | 0 | 0 | 0 | 0 | 0 | 0 | 0 | 0 | 0 | [29 empty] | 機能なし | 42-1-211-01-004
長崎県 | 42212 | 42-212-01-001 | 西海市 | 西海市炭化センター | 7173 | 1317 |  | 資源化物搬出量 | 可燃ごみ, その他 |  | 炭化 |  | その他 | 全連続運転 | 30 | 2 | 2015 | 無し | [14 empty] | 九州電力㈱ |  | 無し | 薬剤処理 | 委託 |  | 有り | 97.7 | 100 | 42.2 | 16.3 | 5.9 | 30.1 | 1.8 | 3.7 | 216.8 | 100 | 56.1 | 39.3 | 4.6 | 6000 | 6530 | [29 empty] | 機能なし | 42-1-212-01-002
長崎県 | 42214 | 42-214-01-001 | 南島原市 | 南島原市南有馬クリーンセンター | 11624 | 1416 |  | 資源化物搬出量 | 可燃ごみ |  | 焼却 |  | ストーカ式（可動） | 准連続運転 | 60 | 2 | 2000 | 無し | [16 empty] | 無し | 無し | 直営 |  | 無し |  | 100 | 46.4 | 22.6 | 7.7 | 20.3 | 1.5 | 1.5 | 193 | 100 | 52.4 | 42.2 | 5.4 | 6635 | 7750 | [29 empty] | 機能なし | 42-1-214-01-001
長崎県 | 42383 | 42-383-01-001 | 小値賀町 | 小値賀町ごみ焼却場 | 769 | 0 | 0 |  | 可燃ごみ |  | 焼却 |  | ストーカ式（可動） | バッチ運転 | 6 | 1 | 1993 | 無し | [14 empty] | 九州電力 |  | 無し | 薬剤処理 | 直営 |  | 無し |  | 100 | 44 | 16.9 | 26.3 | 9.1 | 0.5 | 3.2 | 215 | 100 | 56.4 | 38.7 | 4.9 | 5901 | 0 | [29 empty] | 機能なし | 42-1-383-01-001
長崎県 | 42391 | 42-391-01-001 | 佐々町 | 佐々クリーンセンター | 4731 | 208 |  | 資源化物搬出量 | 可燃ごみ |  | 焼却 |  | ストーカ式（可動） | バッチ運転 | 36 | 2 | 1995 | 場内温水 | 9986400 |  | 6166944 | [11 empty] | 九州電力 |  | 溶融処理 | その他 | 直営 |  | 無し |  | 100 | 43 | 19.7 | 17.6 | 18.1 | 0.5 | 1.1 | 172.5 | 100 | 43.3 | 52.8 | 3.9 | 7392 | 10122 | [29 empty] | 機能なし | 42-1-391-01-001
長崎県 | 42411 | 42-411-01-001 | 新上五島町 | 新上五島町クリーンセンター・ごみ焼却施設 | 7899 | 0 | 0 |  | 可燃ごみ, ごみ処理残渣, し尿処理残渣 |  | 焼却 |  | ストーカ式（可動） | 准連続運転 | 40 | 2 | 2002 | 場内温水 | 2671130 |  | 125762 | [11 empty] | 関西電力㈱ |  | 溶融処理 | 薬剤処理 | 委託 |  | 無し |  | 100 | 55.9 | 20.8 | 5.8 | 9.8 | 5.8 | 1.9 | 150 | 100 | 49.9 | 42.4 | 7.7 | 6730 | 7430 | [29 empty] | 機能なし | 42-1-411-01-001
長崎県 | 42817 | 42-817-01-001 | 東彼地区保健福祉組合 | 東彼地区清掃工場 | 9081 | 0 | 0 |  | 可燃ごみ, 粗大ごみ, ごみ処理残渣 |  | 焼却 |  | ストーカ式（可動） | 准連続運転 | 46 | 2 | 2018 | 場内温水 | 0 |  | 0 | [11 empty] | 九州電力株式会社 |  | 無し | 薬剤処理 | 直営 |  | 無し |  | 100 | 45.2 | 28.4 | 9.4 | 13.7 | 2.4 | 0.9 | 128.8 | 100 | 42 | 52.6 | 5.4 | 8853 | 8070 | [29 empty] | 機能なし | 42-2-005-01-002
長崎県 | 42867 | 42-867-01-001 | 県央県南広域環境組合 | 県央県南クリーンセンター | 80588 | 8017 | 84389584 | 資源化物搬出量 | 可燃ごみ, 粗大ごみ, ごみ処理残渣, し尿処理残渣 |  | ガス化溶融・改質 |  | その他 | 全連続運転 | 300 | 3 | 2005 | 場内温水, 場内蒸気, 発電（場内利用）, 場外温水, 発電（場外利用） | 165641000 | 33245000 | 160947000 | 2329000 | 7500 | 19.97 | 36617 | 不明 | 232 | 2154385 |  | 9.95 | 10.65 | 7.75 | 九州電力株式会社 | 九州電力株式会社 | 無し | 無し | 委託 |  | 無し |  | 100 | 47.9 | 19.3 | 14.1 | 10.3 | 2.5 | 5.9 | 195 | 100 | 47.8 | 6.7 | 45.5 | 7366 | 8193 | [29 empty] | 機能なし | 42-2-001-01-001
長崎県 | 42872 | 42-872-01-001 | 北松北部環境組合 | 北松北部クリーンセンター | 14236 | 963 |  | 資源化物生産量 | 可燃ごみ, ごみ処理残渣, し尿処理残渣 |  | ガス化溶融・改質 |  | シャフト式 | 全連続運転 | 70 | 2 | 2004 | 発電（場内利用） |  |  |  |  | 870 | 6.1 | 3835 | [7 empty] | 九州電力（株） |  | 無し | 薬剤処理 | 委託 |  | 無し |  | 100 | 44.4 | 21.4 | 14.6 | 17.9 | 0.4 | 1.3 | 175 | 100 | 50 | 45.4 | 4.6 | 7302 | 8037 | [29 empty] | 機能なし | 42-2-008-01-001
長崎県 | 42876 | 42-876-01-001 | 長与・時津環境施設組合 | クリーンパーク長与 | 16705 | 1862 |  | 資源化物搬出量 | 可燃ごみ, 粗大ごみ, ごみ処理残渣 |  | 焼却 |  | ストーカ式（可動） | 全連続運転 | 54 | 2 | 2015 | 場内温水 | 23345965 |  | 17111365 | [11 empty] | 九州電力株式会社 |  | 無し | 薬剤処理 | 委託 |  | 無し |  | 100 | 51.8 | 14.6 | 16.6 | 13.8 | 0.7 | 2.5 | 254.3 | 100 | 47.4 | 4.2 | 48.4 | 7928 | 7683 | [29 empty] | 機能なし | 42-2-003-01-001

## 粗大
粗大ごみ処理施設
都道府県名 | 地方公共団体 コード | 施設コード | 地方公共団体名 | 施設名称 | 年間処理量 | 資源化物回収量 |  | 処理対象廃棄物 |  | 処理方式 | 処理能力 | 使用開始年度 | 運転管理体制 | 施設の改廃 | 産業廃棄物の搬入の有無 | 一般廃棄物の割合 | リユース・リペアを行う場所の面積 | リユース・リペアの対象品目 | [28 empty] | リユース・リペア機能・内容
[7 empty] | 資源化物の区分 | [10 empty] | 合計 |  | 家具 |  |  | 自転車 |  |  | 衣類 |  |  | 書籍 |  |  | 家電 |  |  | 傘 |  |  | 食器 |  |  | おもちゃ |  |  | その他
[9 empty] | その他（具体的） | [8 empty] | 重量 | 個数 | 対象 | 重量 | 個数 | 対象 | 重量 | 個数 | 対象 | 重量 | 個数 | 対象 | 重量 | 個数 | 対象 | 重量 | 個数 | 対象 | 重量 | 個数 | 対象 | 重量 | 個数 | 対象 | 重量 | 個数 | 対象 | 重量 | 個数
[5 empty] | (t/年度) | (t/年度) |  |  |  |  | (t/日) |  |  |  |  | （％） | （㎡） | （t/年度） | （個・台等） |  | （t/年度） | （個・台等） |  | （t/年度） | （個・台等） |  | （t/年度） | （個・台等） |  | （t/年度） | （個・台等） |  | （t/年度） | （個・台等） |  | （t/年度） | （個・台等） |  | （t/年度） | （個・台等） |  | （t/年度） | （個・台等） |  | （t/年度） | （個・台等）
長崎県 | 42201 | 42-201-02-001 | 長崎市 | 東工場粗大ごみ処理施設 | 0 | 0 |  | 粗大ごみ, 不燃ごみ |  | 併用 | 100 | 1981 | 一部委託 |  | 無し | [31 empty] | 機能なし | 42-1-201-02-001
長崎県 | 42202 | 42-202-02-001 | 佐世保市 | 佐世保市西部クリーンセンター粗大・不燃物処理施設 | 4312.4 | 1062.16 | 回収量 | 粗大ごみ, 不燃ごみ |  | 併用 | 50 | 1977 | 直営 |  | 無し | [31 empty] | 機能なし | 42-1-202-02-001
長崎県 | 42202 | 42-202-02-002 | 佐世保市 | 佐世保市西部クリーンセンター粗大・不燃物処理施設 | 225.44 |  |  | 粗大ごみ, 不燃ごみ |  | 併用 | 14 | 2020 | 委託 | 新設（建設中） | 無し | [31 empty] | 機能なし | 42-1-202-02-002
長崎県 | 42205 | 42-205-02-001 | 大村市 | 大村市環境センター | 3737.2 | 3737.2 | 搬出量 | 粗大ごみ, 不燃ごみ, 資源ごみ |  | 併用 | 30 | 1997 | 直営 |  | 無し | [31 empty] | 機能なし | 42-1-205-02-001

## 資源化
資源化等を行う施設
都道府県名 | 地方公共団体 コード | 施設コード | 地方公共団体名 | 施設名称 | 年間処理量 | 資源化物回収量 |  |  | 搬出量 |  | 在庫量 |  | 施設区分 | 処理対象廃棄物 |  | 処理内容ごとの処理能力 | [5 empty] | 施設全体の処理能力 | 使用開始年度 | 運転管理体制 | 施設の改廃 | 産業廃棄物の搬入の有無 | 一般廃棄物の割合 | リユース・リペアを行う場所の面積 | リユース・リペアの対象品目 | [28 empty] | リユース・リペア機能・内容 | 一次発酵槽におけるエアレーション設備の運転状況 | 脱臭の方法 | 堆肥化施設への搬入量 | [9 empty] | 一次発酵槽の堆肥化方式 | 切り返しの間隔 | 撹拌の間隔 |  | 一次発酵槽における発酵期間 | 二次発酵槽の有無
[8 empty] | 搬出量・在庫量の別（民間） | [20 empty] | 合計 |  | 家具 |  |  | 自転車 |  |  | 衣類 |  |  | 書籍 |  |  | 家電 |  |  | 傘 |  |  | 食器 |  |  | おもちゃ |  |  | その他 | [5 empty] | コンポスト主原料 | [7 empty] | 副資材
[15 empty] | その他（具体的） | 選別 | 圧縮・梱包 | ごみ堆肥化 | ごみ飼料化 | その他 | その他具体的に | [7 empty] | 重量 | 個数 | 対象 | 重量 | 個数 | 対象 | 重量 | 個数 | 対象 | 重量 | 個数 | 対象 | 重量 | 個数 | 対象 | 重量 | 個数 | 対象 | 重量 | 個数 | 対象 | 重量 | 個数 | 対象 | 重量 | 個数 | 対象 | 重量 | 個数 |  |  |  | 厨芥類（生活系） | 厨芥類（事業系） | 剪定枝 | し尿・浄化槽汚泥 | 動植物性残さ（産業廃棄物） | 動物のふん尿（産業廃棄物） | 下水汚泥（産業廃棄物） | その他 | 木くず、おがくず、もみがら、落ち葉 | その他 |  |  |  | or 1日
[5 empty] | (t/年度) | (t/年度) | (㎥/年度) |  | (t/年度) | (㎥/年度) | (t/年度) | (㎥/年度) |  |  |  | （t/日） | （t/日） | （t/日） | （t/日） | （t/日） |  | (t/日) |  |  |  |  | （％） | （㎡） | （t/年度） | （個・台等） |  | （t/年度） | （個・台等） |  | （t/年度） | （個・台等） |  | （t/年度） | （個・台等） |  | （t/年度） | （個・台等） |  | （t/年度） | （個・台等） |  | （t/年度） | （個・台等） |  | （t/年度） | （個・台等） |  | （t/年度） | （個・台等） |  | （t/年度） | （個・台等） |  |  |  | (t/年) | (t/年) | (t/年) | (t/年) | (t/年) | (t/年) | (t/年) | (t/年) | (t/年) | (t/年) |  | (日に1回) | (日に1回) | (回) | (日)
長崎県 | 42201 | 42-201-03-001 | 長崎市 | 東工場プラスチック製容器包装選別施設 | 2140 | 1799 |  |  | 1799 |  |  |  | 容器包装リサイクル推進施設 | プラスチック |  | 15 | 15 | 0 | 0 | 0 |  | 15 | 2003 | 委託 |  | 無し | [31 empty] | 機能なし |  |  | 0 | 0 | 0 | 0 | 0 | 0 | 0 | 0 | 0 | 0 | [6 empty] | 42-1-201-03-001
長崎県 | 42201 | 42-201-03-002 | 長崎市 | 三京リサイクルプラザ | 3626 | 3076 |  |  | 3076 |  |  |  | 容器包装リサイクル推進施設 | プラスチック |  | 25 | 25 | 0 | 0 | 0 |  | 25 | 2004 | 委託 |  | 無し | [31 empty] | 機能なし |  |  | 0 | 0 | 0 | 0 | 0 | 0 | 0 | 0 | 0 | 0 | [6 empty] | 42-1-201-03-002
長崎県 | 42202 | 42-202-03-001 | 佐世保市 | 佐世保市西部クリーンセンター資源化施設 | 3371 | 3371 |  |  | 3371 |  |  |  | ストックヤード | 紙類, 金属類, ガラス類, その他資源ごみ, ペットボトル, 布類 |  | 4.85 | 16.3 | 0 | 0 | 0 |  | 16 | 1992 | 直営 |  | 無し | [31 empty] | 機能なし |  |  | 0 | 0 | 0 | 0 | 0 | 0 | 0 | 0 | 0 | 0 | [6 empty] | 42-1-202-03-001
長崎県 | 42202 | 42-202-03-002 | 佐世保市 | 佐世保市西部クリーンセンター資源化施設 | 107.08 | 107.08 |  |  | 107.08 |  |  |  | リサイクルセンター（交付金） | 紙類, 金属類, ガラス類, その他資源ごみ, ペットボトル, 布類 |  | 0 | 2 | 0 | 0 | 1 | 缶類選別圧縮 | 3 | 2020 | 委託 | 新設（建設中） | 無し | [31 empty] | 機能なし |  |  | 0 | 0 | 0 | 0 | 0 | 0 | 0 | 0 | 0 | 0 | [6 empty] | 42-1-202-03-002
長崎県 | 42209 | 42-209-03-001 | 対馬市 | 対馬クリーンセンター | 1032 | 1032 |  |  | 1032 |  |  |  | リサイクルプラザ | 紙類, 金属類, ガラス類, その他資源ごみ, ペットボトル |  | 18 | 3 | 0 | 0 | 0 |  | 21 | 2002 | 委託 |  | 無し |  | 300 |  |  | ○ | [26 empty] | 修理, 展示, 譲渡 |  |  | 0 | 0 | 0 | 0 | 0 | 0 | 0 | 0 | 0 | 0 | [6 empty] | 42-1-209-03-001
長崎県 | 42210 | 42-210-03-001 | 壱岐市 | 壱岐市クリーンセンター | 238 | 238 | [6 empty] | リサイクルセンター（交付金） | 金属類, 不燃ごみ, 粗大ごみ |  | 3 | 2 | 0 | 0 | 0 |  | 3.6 | 2012 | 直営 |  | 無し | [31 empty] | 機能なし |  |  | 0 | 0 | 0 | 0 | 0 | 0 | 0 | 0 | 0 | 0 | [6 empty] | 42-1-210-03-001
長崎県 | 42211 | 42-211-03-001 | 五島市 | 五島市福江リサイクルセンター | 2049 | 1887 |  |  | 1887 |  |  |  | リサイクルセンター（補助金） | 紙類, 金属類, ガラス類, その他資源ごみ, ペットボトル, プラスチック, 布類, 粗大ごみ |  | 4 | 4 | 0 | 0 | 0 |  | 4 | 2000 | 委託 |  | 無し |  | 200 | 2 | [7 empty] | ○ | 2 | [19 empty] | 譲渡 |  |  | 0 | 0 | 0 | 0 | 0 | 0 | 0 | 0 | 0 | 0 | [6 empty] | 42-1-211-03-001
長崎県 | 42212 | 42-212-03-001 | 西海市 | 西海市リサイクルセンター | 1194 | 475 |  |  | 475 |  |  |  | リサイクルセンター（交付金） | 金属類, ガラス類, ペットボトル, 不燃ごみ |  | 3 | 1 | 0 | 0 | 0 |  | 2.5 | 2015 | 直営 |  | 無し | [31 empty] | 機能なし |  |  | 0 | 0 | 0 | 0 | 0 | 0 | 0 | 0 | 0 | 0 | [6 empty] | 42-1-212-03-002
長崎県 | 42383 | 42-383-03-001 | 小値賀町 | 小値賀町ストックヤード | 97 | 97 |  |  | 97 |  | 0 |  | ストックヤード | 紙類, ペットボトル, プラスチック |  | 0 | 1 | 0 | 0 | 1 | 梱包用の大きさに切り揃える処理能力 | 1 | 2002 | 直営 |  | 無し | [31 empty] | 機能なし |  |  | 0 | 0 | 0 | 0 | 0 | 0 | 0 | 0 | 0 | 0 | [6 empty] | 42-1-383-03-001
長崎県 | 42391 | 42-391-03-001 | 佐々町 | 佐々クリーンセンター | 834 | 257 |  |  | 347 |  |  |  | ストックヤード | 紙類, 金属類, ガラス類, ペットボトル, プラスチック, 不燃ごみ, 粗大ごみ |  | 2 | 6 | 0 | 0 | 0 |  | 8 | 2001 | 直営 |  | 無し | [31 empty] | 機能なし |  |  | 0 | 0 | 0 | 0 | 0 | 0 | 0 | 0 | 0 | 0 | [6 empty] | 42-1-391-03-001
長崎県 | 42411 | 42-411-03-001 | 新上五島町 | 新上五島町クリーンセンターリサイクルプラザ | 1350 | 689 |  |  | 689 |  |  |  | リサイクルプラザ | 紙類, 金属類, ガラス類, ペットボトル, プラスチック, 不燃ごみ, 粗大ごみ |  | 14 | 4 | 0 | 0 | 3 | 発泡スチロール | 13 | 2002 | 委託 |  | 無し |  | 247 |  | 112 | ○ |  | 29 | ○ |  | 1 | [6 empty] | ○ |  | 12 |  |  |  | ○ |  | 21 |  |  |  | ○ |  | 49 | 展示 |  |  | 0 | 0 | 0 | 0 | 0 | 0 | 0 | 0 | 0 | 0 | [6 empty] | 42-1-411-03-001
長崎県 | 42817 | 42-817-03-001 | 東彼地区保健福祉組合 | 東彼地区清掃工場 | 0 | 0 | [6 empty] | その他 | 不燃ごみ |  | 10 | 10 | 0 | 0 | 0 |  | 10 | 2019 | 直営 | 新設（新規稼働） | 無し | [31 empty] | 機能なし |  |  | 0 | 0 | 0 | 0 | 0 | 0 | 0 | 0 | 0 | 0 | [6 empty] | 42-2-005-03-001
長崎県 | 42842 | 42-842-03-001 | 県央地域広域市町村圏組合 | 県央不燃物再生センター | 3236 | 2203 |  |  | 1033 |  | 151 |  | リサイクルプラザ | 金属類, ガラス類, その他資源ごみ, 不燃ごみ, 粗大ごみ |  | 48 | 48 | 0 | 0 | 0 |  | 48 | 1994 | 委託 |  | 無し | [31 empty] | 機能なし |  |  | 0 | 0 | 0 | 0 | 0 | 0 | 0 | 0 | 0 | 0 | [6 empty] | 42-2-002-03-001
長崎県 | 42872 | 42-872-03-001 | 北松北部環境組合 | 北松北部クリーンセンター | 1441 | 945 |  |  | 945 |  |  |  | リサイクルプラザ | 金属類, ガラス類, ペットボトル, 不燃ごみ, 粗大ごみ |  | 10 | 10 | 0 | 0 | 0 |  | 17 | 2004 | 委託 |  | 無し |  | 120 |  | 10 | ○ |  | 10 | ○ |  | 0 | [21 empty] | 展示 |  |  | 0 | 0 | 0 | 0 | 0 | 0 | 0 | 0 | 0 | 0 | [6 empty] | 42-2-008-03-001
長崎県 | 42876 | 42-876-03-001 | 長与・時津環境施設組合 | 時津クリーンセンター | 1049 | 486 |  |  | 486 |  |  |  | その他 | 不燃ごみ, 粗大ごみ |  | 5 | 0 | 0 | 0 | 0 |  | 5 | 2010 | 直営 |  | 無し |  | 0 | [29 empty] | 機能なし |  |  | 0 | 0 | 0 | 0 | 0 | 0 | 0 | 0 | 0 | 0 | [6 empty] | 42-2-003-03-001

## 燃料化
ごみ燃料化施設
都道府県名 | 地方公共団体コード | 施設コード | 地方公共団体名 | 施設名称 | 年間処理量 |  | 生成物保管量 |  | 生成物生産量 |  | 生成物搬出量 |  | 処理対象廃棄物 |  | 施設の種類 | 生成物供給先の確保状況 | 処理能力 | 使用開始年度 | 運転管理体制 | 施設の改廃 | 発電の場合 |  |  |  | 余剰電力利用（売電） | [5 empty] | 契約電力会社名 |  | 産業廃棄物の搬入の有無 | 一般廃棄物の割合 | ごみ組成分析結果 | [7 empty] | 単位容積重量 | 三成分 |  |  |  | 低位発熱量
[21 empty] | 発電能力 | 発電効率（公称値） | 総発電量（実績値） | うち外部供給量（実績値） | 売電量 | 売電収入 | 売電価格（単価） |  |  |  | （受電） | （売電） |  |  | 分析対象 | 合計 | 紙・布類 | ﾋﾞﾆｰﾙ、合成樹脂、ｺﾞﾑ、皮革類 | 木、竹、わら類 | ちゅう芥類 | 不燃物類 | その他 |  | 合計 | 水分 | 可燃分 | 灰分 | (計算値) | (実測値)
[14 empty] | その他（具体的） | [12 empty] | 固定価格 | 重負荷 | 昼間 | 夜間
[5 empty] | (t/年度) | (㎥/年) | (t/年度) | (㎥/年度) | (t/年度) | (㎥/年度) | (t/年度) | (㎥/年度) |  |  |  |  | (t/日) |  |  |  | (ｋW) | (％) | （MWｈ/年） | （MWｈ/年） | （MWｈ/年） |  | （円/kWh） | （円/kWh） | （円/kWh） | （円/kWh） |  |  |  | （％） |  | （％） | （％） | （％） | （％） | （％） | （％） | （％） | (kg/㎥) | （％） | （％） | （％） | （％） | （kJ/kg） | （kJ/kg）
長崎県 | 42212 | 42-212-04-001 | 西海市 | 西海市炭化センター | 7173 | [7 empty] | 可燃ごみ, その他 |  | 固形燃料化（RDF） | 発電用 | 30 | 2015 | 委託 | [11 empty] | 九州電力㈱ |  | 有り | 97.7 | 固形燃料 | 100 | 42.2 | 16.3 | 5.9 | 30.1 | 1.8 | 3.7 | 216.8 | 100 | 56.1 | 39.3 | 4.6 | 6000 | 6530 | 42-1-212-04-001

## その他
その他の施設[ごみの中間処理施設]
都道府県名 | 地方公共団体 コード | 施設コード | 地方公共団体名 | 施設名称 | 年間処理量 | 処理対象廃棄物 |  | 処理内容 |  | 処理能力 | 使用開始年度 | 運転管理体制 | 施設の改廃 | 産業廃棄物の搬入の有無 | 一般廃棄物の割合
[7 empty] | その他（具体的） |  | その他（具体的）
[5 empty] | (t/年度) |  |  |  |  | (t/日) |  |  |  |  | （％）
長崎県 | 42411 | 42-411-05-001 | 新上五島町 | 新上五島町有川廃棄物破砕処理センター | 1735 | 粗大ごみ |  | 破砕 |  | 25 | 1999 | 委託 |  | 無し |  | 42-1-411-05-001

## 保管
保管施設
都道府県名 | 地方公共団体コード | 施設コード | 地方公共団体名 | 施設名称 | 年間保管量 | 施設区分 | 処理対象廃棄物 | 保管分類数 | 屋内面積 | 屋外面積 | 使用開始年度 | 運転管理体制 | 施設の改廃 | 産業廃棄物の搬入の有無 | 一般廃棄物の割合
[5 empty] | (t/年度) |  |  |  | (m2) | (m2) |  |  |  |  | （％）
長崎県 | 42201 | 42-201-06-001 | 長崎市 | 東工場紙ごみ一時保管施設 | 776.82 | ストックヤード | 紙類 | 1 | 300 | 0 | 1996 | 委託 |  | 無し |  | 42-1-201-06-001
長崎県 | 42202 | 42-202-06-001 | 佐世保市 | 宇久清掃センター | 55 | ストックヤード | 金属類 | 2 | 0 | 2000 | 1996 | 一部委託 |  | 無し |  | 42-1-202-06-001
長崎県 | 42202 | 42-202-06-002 | 佐世保市 | 宇久ストックヤード | 0 | ストックヤード | 紙類, 金属類, ガラス類, その他資源ごみ, ペットボトル, プラスチック, 布類, その他 | 15 | 272 | 0 | 2020 | 一部委託 | 新設（建設中） | 無し |  | 42-1-202-06-001
長崎県 | 42205 | 42-205-06-001 | 大村市 | 大村市環境センター | 2332 | ストックヤード | 紙類, 金属類, ガラス類, その他資源ごみ, ペットボトル, プラスチック, 布類 | 8 | 126 | 100 | 1997 | 直営 |  | 無し |  | 42-1-205-06-001
長崎県 | 42210 | 42-210-06-001 | 壱岐市 | 壱岐市リサイクルセンター | 341 | 容器包装リサイクル推進施設 | ガラス類, ペットボトル, プラスチック | 6 | 621 | 3560 | 2004 | 委託 |  | 無し |  | 42-1-210-06-001
長崎県 | 42211 | 42-211-06-001 | 五島市 | 五島市福江ストックヤード施設(福江リサイクルセンター内) | 903 | ストックヤード | 紙類 | 1 | 480 | 0 | 2000 | 委託 |  | 無し |  | 42-1-211-06-001
長崎県 | 42211 | 42-211-06-002 | 五島市 | 五島市奈留粗大ごみ処理施設 | 0 | ストックヤード | 金属類 | 1 | 0 | 400 | 1995 | 直営 |  | 無し |  | 42-1-211-06-002
長崎県 | 42212 | 42-212-06-001 | 西海市 | 西海市リサイクルセンター | 1129 | その他 | 紙類, 金属類, ガラス類, 布類, その他 | 15 | 415 | 177 | 2015 | 直営 |  | 無し |  | 42-1-212-06-002
長崎県 | 42383 | 42-383-06-001 | 小値賀町 | 小値賀町西目最終処分場ビン・カン保管施設 | 31 | その他 | 金属類, ガラス類 | 6 | 0 | 93 | 1986 | 直営 |  | 無し |  | 42-1-383-06-001
長崎県 | 42391 | 42-391-06-001 | 佐々町 | 佐々クリーンセンター | 51 | ストックヤード | 金属類 | 2 | 65 | 0 | 2001 | 直営 |  | 無し |  | 42-1-391-06-001
長崎県 | 42391 | 42-391-06-002 | 佐々町 | 佐々クリーンセンター | 80 | ストックヤード | ガラス類 | 3 | 79 | 0 | 2001 | 直営 |  | 無し |  | 42-1-391-06-002
長崎県 | 42391 | 42-391-06-003 | 佐々町 | 佐々クリーンセンター | 29 | ストックヤード | プラスチック | 1 | 46 | 0 | 2001 | 直営 |  | 無し |  | 42-1-391-06-003
長崎県 | 42391 | 42-391-06-004 | 佐々町 | 佐々クリーンセンター | 33 | ストックヤード | ペットボトル | 1 | 27 | 0 | 2001 | 直営 |  | 無し |  | 42-1-391-06-004
長崎県 | 42391 | 42-391-06-005 | 佐々町 | 佐々クリーンセンター | 115 | ストックヤード | 紙類 | 4 | 27 | 0 | 2001 | 直営 |  | 無し |  | 42-1-391-06-005
長崎県 | 42842 | 42-842-06-001 | 県央地域広域市町村圏組合 | 県央不燃物再生センター | 2203 | ストックヤード | 金属類, ガラス類, その他資源ごみ | 9 | 340 | 326 | 1994 | 委託 |  | 無し |  | 42-2-002-06-001
長崎県 | 42876 | 42-876-06-001 | 長与・時津環境施設組合 | 時津クリーンセンター | 443 | 容器包装リサイクル推進施設 | 金属類, ガラス類 | 6 | 44 | 189 | 1998 | 直営 |  | 無し |  | 42-2-003-06-001
長崎県 | 42876 | 42-876-06-002 | 長与・時津環境施設組合 | 時津クリーンセンター | 1085 | 容器包装リサイクル推進施設 | ペットボトル, プラスチック | 2 | 136 | 0 | 2010 | 直営 |  | 無し |  | 42-2-003-06-002

## 最終
最終処分場
都道府県名 | 地方公共団体コード | 施設コード | 地方公共団体名 | 施設名称 | 調査対象年度の埋立容量 （覆土を含む） | 調査対象年度の埋立量 （覆土を含まない） | 残余容量 | 処理対象廃棄物 | 埋立場所 | 埋立開始年度 | 埋立地面積 | 施設全体容量 | 埋立終了年度 | 遮水の方式 | 浸出液の処理 | 運転管理体制 | 処分場の現状 | 施設の改廃 | 産業廃棄物の搬入の有無 | 一般廃棄物の割合 | 最終処分場の構造 |  | 覆土施工の状況 | ガス抜き管の計画的施工状況 | 水質管理状況 | [5 empty] | メタン回収有無 | メタン回収をしている場合
[22 empty] | 保有水等集排水管の水位管理 |  |  | 処理前BOD濃度 | 処理後BOD濃度 | 処理前COD濃度 | 処理後COD濃度 | 処理前TN濃度 | 処理後TN濃度 |  | メタンガス回収量 | メタンガス濃度 | メタンガス発熱量 | メタンガスの利用 | 発電量
[5 empty] | (㎥/年度) | (ｔ/年度) | (㎥) |  |  |  | (m2) | (㎥) | [7 empty] | （％） |  |  |  |  | （ppm） | （ppm） | （ppm） | （ppm） | （ppm） | （ppm） |  | （㎥／年） | （％） | （kJ/㎥N） |  | （kWh/年）
長崎県 | 42201 | 42-201-07-001 | 長崎市 | 三京クリーンランド埋立処分場 | 17349 | 22485 | 1656753 | 焼却残渣（主灰）, 不燃ごみ, 焼却残渣（飛灰）, 破砕ごみ・処理残渣, 粗大ごみ | 山間 | 1986 | 289000 | 3775990 | 2141 | 原地盤利用, 底部遮水工, 鉛直遮水工 | 生物処理（脱窒あり）, 砂ろ過, 消毒, 活性炭処理 | 一部委託 | 埋立中 |  | 無し |  | 準好気性埋立構造 | 末端集水管は開放 | 即日覆土 | 埋立状況により計画的に延長 | 150 | 10 | 200 | 20 | 150 | 10 | 回収していない | [5 empty] | 42-1-201-07-001
長崎県 | 42202 | 42-202-07-001 | 佐世保市 | 一般廃棄物最終処分場 | 4044 | 3594.03 | 74343 | 焼却残渣（主灰）, その他, 焼却残渣（飛灰）, 破砕ごみ・処理残渣 | 山間 | 2002 | 24000 | 275000 | 2035 | 底部遮水工, 表面遮水工（キャッピング） | 凝集沈殿, 生物処理（脱窒あり）, 砂ろ過, 消毒, 活性炭処理, 膜処理, キレート処理 | 一部委託 | 埋立中 |  | 無し |  | 準好気性埋立構造 | 末端集水管は開放 | 中間覆土 | 埋立状況により計画的に延長 | 16 | 0.5 | 34 | 1.8 | 30 | 1.5 | 回収していない | [5 empty] | 42-1-202-07-001
長崎県 | 42202 | 42-202-07-002 | 佐世保市 | 宇久一般廃棄物最終処分場 | 20 | 202 | 5957 | 焼却残渣（主灰）, 焼却残渣（飛灰）, 破砕ごみ・処理残渣 | 山間 | 2002 | 2950 | 9000 | 2058 | 表面遮水工（キャッピング） | 砂ろ過, 消毒, 活性炭処理, キレート処理 | 一部委託 | 埋立中 |  | 無し |  | 準好気性埋立構造 | 末端集水管は水没 | 最終覆土のみ | 埋立状況により計画的に延長 |  | 0.6 |  | 3.2 |  | 5.3 | 回収していない | [5 empty] | 42-1-202-07-002
長崎県 | 42204 | 42-204-07-001 | 諫早市 | 諫早市廃棄物埋立処分場 | 0 | 0 | 7157 | 溶融スラグ | 平地 | 1986 | 12794 | 24080 | 2010 | 遮水なし | 処理なし | 委託 | 埋立終了 |  | 無し |  | その他埋立構造 |  | 最終覆土のみ |  | 測定なし | 測定なし | 測定なし | 測定なし | 測定なし | 測定なし | 回収していない | [5 empty] | 42-1-204-07-001
長崎県 | 42204 | 42-204-07-002 | 諫早市 | 諫早市一般廃棄物最終処分場 | 650.55 | 735.57 | 12637 | その他 | 平地 | 2001 | 7740 | 31200 | 2040 | 底部遮水工 | 凝集沈殿, 生物処理（脱窒あり）, 活性炭処理 | 委託 | 埋立中 |  | 無し |  | 準好気性埋立構造 | 末端集水管は開放 | 即日覆土 | 一部延長を行っていない |  | 1.1 |  | 3.3 |  | 0.3 | 回収していない | [5 empty] | 42-1-204-07-002
長崎県 | 42205 | 42-205-07-001 | 大村市 | 大村市一般廃棄物最終処分場（新） | 3546 | 3716 | 37604 | 焼却残渣（主灰）, 焼却残渣（飛灰） | 山間 | 2017 | 7228 | 48100 | 2032 | 原地盤利用, その他遮水 | 凝集沈殿, 生物処理（脱窒あり）, 砂ろ過, 活性炭処理 | 委託 | 埋立中 |  | 無し |  | 準好気性埋立構造 | 末端集水管は開放 | 中間覆土 | 一部延長を行っていない |  | 20 |  | 20 |  | 10 | 回収していない |  |  |  | 利用していない |  | 42-1-205-07-004
長崎県 | 42205 | 42-205-07-002 | 大村市 | 大村市一般廃棄物最終処分場（旧） | 0 | 0 | 0 | 焼却残渣（主灰）, 焼却残渣（飛灰） | 山間 | 1990 | 13100 | 11440 | 2017 | 原地盤利用 | 凝集沈殿, 生物処理（脱窒あり）, 砂ろ過, 活性炭処理 | 直営 | 埋立終了 |  | 無し |  | 準好気性埋立構造 | 末端集水管は開放 | 中間覆土 | 一部延長を行っていない | 250 | 20 | 100 | 20 | 100 | 10 | 回収していない |  |  |  | 利用していない |  | 42-1-205-07-003
長崎県 | 42207 | 42-207-07-001 | 平戸市 | 平戸市総合衛生センター不燃物埋立処分場 | 0 | 0 | 311 | 溶融飛灰, 不燃ごみ, 溶融スラグ | 山間 | 1991 | 3300 | 10400 | 2018 | 底部遮水工 | 生物処理（脱窒なし）, 砂ろ過, 消毒 | 直営 | 埋立終了 |  | 無し |  | 準好気性埋立構造 | 末端集水管は開放 | 即日覆土 | 一部延長を行っていない |  | ND |  | 8 |  | 7.8 | 回収していない | [5 empty] | 42-1-207-07-001
長崎県 | 42207 | 42-207-07-002 | 平戸市 | 生月町管理型最終処分場 | 987 | 484 | 22634 | 溶融飛灰, 不燃ごみ, 溶融スラグ | 平地 | 2005 | 4300 | 25000 | 2030 | 底部遮水工 | 凝集沈殿, 生物処理（脱窒あり）, 砂ろ過, 消毒, 活性炭処理, キレート処理 | 直営 | 埋立中 |  | 無し |  | 準好気性埋立構造 | 末端集水管は開放 | 即日覆土 | 埋立状況により計画的に延長 |  | 0.6 |  | 5.5 |  | 5.5 | 回収していない | [5 empty] | 42-1-207-07-002
長崎県 | 42207 | 42-207-07-003 | 平戸市 | 生月町安定型最終処分場 | 7 | 7 | 14304 | 不燃ごみ | 平地 | 1997 | 4345 | 21150 | 2030 | 遮水なし | 処理なし | 直営 | 埋立中 |  | 無し |  | その他埋立構造 |  | 最終覆土のみ |  | - | - | - | - | - | - | 回収していない | [5 empty] | 42-1-207-07-003
長崎県 | 42207 | 42-207-07-004 | 平戸市 | 田平町一般廃棄物最終処分場 | 0 | 0 | 2123 | 溶融飛灰, 溶融スラグ | 平地 | 1993 | 3800 | 11000 | 2018 | 底部遮水工 | 凝集沈殿, 生物処理（脱窒なし）, 消毒 | 直営 | 埋立終了 |  | 無し |  | 準好気性埋立構造 | 末端集水管は開放 | 即日覆土 | 一部延長を行っていない | - |  | - | 7 | - | 15 | 回収していない | [5 empty] | 42-1-207-07-004
長崎県 | 42207 | 42-207-07-005 | 平戸市 | 高崎埋立場 | 0 | 0 | 14233 | 不燃ごみ, その他 | 山間 | 1975 | 40000 | 300000 | 2018 | 遮水なし | 処理なし | 一部委託 | 埋立中 |  | 無し |  | その他埋立構造 |  | 最終覆土のみ |  | - | - | - | - | - | - | 回収していない | [5 empty] | 42-1-207-07-005
長崎県 | 42208 | 42-208-07-001 | 松浦市 | 松浦市一般廃棄物最終処分場 | 459.1 | 269 | 1431.2 | 溶融飛灰, 破砕ごみ・処理残渣 | 平地 | 1991 | 4497 | 14535 | 2025 | 表面遮水工（キャッピング） | 膜処理 | 直営 | 埋立中 |  | 無し |  | 嫌気性埋立構造 |  |  |  |  | 1.5 |  | 21.4 |  | 23.8 | 回収していない | [5 empty] | 42-1-208-07-001
長崎県 | 42208 | 42-208-07-002 | 松浦市 | 鷹島環境センター一般廃棄物最終処分場 | 0 | 0 | 5453 | 溶融飛灰, 破砕ごみ・処理残渣 | 平地 | 2001 | 8800 | 7000 | 2018 | 表面遮水工（キャッピング） | 凝集沈殿, 生物処理（脱窒なし）, 砂ろ過, 消毒 | 委託 | 埋立中 | 休止 | 無し |  | 嫌気性埋立構造 |  | 中間覆土 |  |  | 0.6 |  | 2.5 |  | 5.7 | 回収していない | [5 empty] | 42-1-208-07-002
長崎県 | 42209 | 42-209-07-001 | 対馬市 | 対馬クリーンセンター | 785 | 1060 | 25771 | 焼却残渣（主灰）, 溶融飛灰, 不燃ごみ, 焼却残渣（飛灰）, 溶融スラグ, 破砕ごみ・処理残渣 | 山間 | 2003 | 9300 | 39000 | 2017 | 底部遮水工, 表面遮水工（キャッピング）, その他遮水 | 生物処理（脱窒あり）, 砂ろ過, 活性炭処理, 膜処理 | 委託 | 埋立中 |  | 無し |  | その他埋立構造 |  |  |  | 0 | 0 | 0 | 0 | 0 | 0 | 回収していない | [5 empty] | 42-1-209-07-002
長崎県 | 42210 | 42-210-07-001 | 壱岐市 | 壱岐市勝本町クリーン＆リサイクルセンター(灰タンク) | 0 | 0 | 0 | 焼却残渣（主灰）, 焼却残渣（飛灰） | 山間 | 1995 | 444 | 2000 | 2008 | その他遮水 | 処理なし | 直営 | 埋立終了 |  | 無し |  | その他埋立構造 |  |  |  | 2.5 | 定量下限値未満 | 9.7 | 0.8 | 1 | 定量下限値未満 | 回収していない | [5 empty] | 42-1-210-07-001
長崎県 | 42210 | 42-210-07-002 | 壱岐市 | 壱岐市芦辺町不燃物埋立地 | 0 | 0 | 0 | 不燃ごみ | 山間 | 1986 | 917 | 6200 | 2011 | 遮水なし | 砂ろ過, 活性炭処理 | 直営 | 埋立終了 |  | 無し |  | その他埋立構造 |  |  |  | 定量下限値未満 | 定量下限値未満 | 1.2 | 1.5 | 3 | 定量下限値未満 | 回収していない | [5 empty] | 42-1-210-07-002
長崎県 | 42210 | 42-210-07-003 | 壱岐市 | 壱岐市石田町焼却灰等処分場 | 0 | 0 | 0 | 焼却残渣（主灰）, 焼却残渣（飛灰） | 平地 | 1996 | 950 | 2252 | 2009 | その他遮水 | 処理なし | 直営 | 埋立中 |  | 無し |  | その他埋立構造 |  |  |  | 定量下限値未満 | 定量下限値未満 | 0.5 | 定量下限値未満 | 0 | 0 | 回収していない | [5 empty] | 42-1-210-07-003
長崎県 | 42210 | 42-210-07-004 | 壱岐市 | 壱岐市クリーンセンター | 165 | 165 | 5411 | 破砕ごみ・処理残渣 | 山間 | 2012 | 1000 | 6400 | 2031 | 覆蓋（屋根） | 処理なし | 直営 | 埋立中 |  | 無し |  | 準好気性埋立構造 | 末端集水管は開放 | 中間覆土 | 埋立状況により計画的に延長 | 0 | 0 | 0 | 0 | 0 | 0 | 回収していない | [5 empty] | 42-1-210-07-004
長崎県 | 42211 | 42-211-07-001 | 五島市 | 五島市福江一般廃棄物最終処分場 | 1168 | 1343 | 26677 | 焼却残渣（主灰）, 不燃ごみ, 焼却残渣（飛灰）, 破砕ごみ・処理残渣 | 平地 | 2000 | 9700 | 53000 | 2030 | 底部遮水工, 表面遮水工（キャッピング） | 生物処理（脱窒あり）, 砂ろ過, 消毒, 活性炭処理, キレート処理 | 一部委託 | 埋立中 |  | 無し |  | 準好気性埋立構造 | 末端集水管は開放 | 即日覆土 | 埋立状況により計画的に延長 |  | 0.5 |  | 8.5 |  | 12.1 | 回収していない | [5 empty] | 42-1-211-07-001
長崎県 | 42211 | 42-211-07-002 | 五島市 | 五島市奈留一般廃棄物最終処分場 | 0 | 0 | 0 | 焼却残渣（主灰）, 不燃ごみ, 焼却残渣（飛灰）, 粗大ごみ | 平地 | 1995 | 1800 | 3683 | 2018 | 底部遮水工, その他遮水 | 生物処理（脱窒なし）, 消毒 | 直営 | 埋立終了 |  | 無し |  | 準好気性埋立構造 | 末端集水管は開放 | 中間覆土 | 埋立状況により計画的に延長 |  | 1.1 |  | 0.8 |  | 1.1 | 回収していない | [5 empty] | 42-1-211-07-002
長崎県 | 42212 | 42-212-07-001 | 西海市 | 大瀬戸最終処分場 | 200.64 | 302.48 | 5797.83 | その他, 焼却残渣（飛灰） | 山間 | 1995 | 3300 | 20946 | 2030 | 原地盤利用, 底部遮水工, 表面遮水工（キャッピング） | 凝集沈殿, 生物処理（脱窒あり）, 砂ろ過, 消毒, 活性炭処理, キレート処理 | 直営 | 埋立中 | 能力変更 | 無し |  | 準好気性埋立構造 | 末端集水管は開放 | 最終覆土のみ | 一部延長を行っている |  | 0.3 |  | 31 |  | 1.6 | 回収していない | [5 empty] | 42-1-212-07-001
長崎県 | 42212 | 42-212-07-002 | 西海市 | 管峰埋立地 | 0 | 0 | 0 | 不燃ごみ, その他 | 山間 | 1973 | 700 | 17403 | 2006 | 遮水なし | 処理なし | 直営 | 埋立終了 |  | 無し |  | その他埋立構造 |  |  |  |  | 0.8 |  | 4.9 |  | 1 | 回収していない | [5 empty] | 42-1-212-07-002
長崎県 | 42212 | 42-212-07-003 | 西海市 | 平島埋立地 | 0 | 0 | 0 | 不燃ごみ, その他 | 山間 | 1977 | 500 | 9569 | 2006 | 遮水なし | 処理なし | 直営 | 埋立終了 |  | 無し |  | その他埋立構造 |  |  |  |  | 0.8 |  | 9.3 |  | 4.6 | 回収していない | [5 empty] | 42-1-212-07-003
長崎県 | 42212 | 42-212-07-004 | 西海市 | 江島埋立地 | 0 | 0 | 0 | 不燃ごみ, その他 | 山間 | 1984 | 422 | 1021 | 2006 | 遮水なし | 処理なし | 直営 | 埋立終了 |  | 無し |  | その他埋立構造 |  |  |  |  | 0.3 |  | 3.1 |  | 1.1 | 回収していない | [5 empty] | 42-1-212-07-004
長崎県 | 42212 | 42-212-07-005 | 西海市 | 西彼クリーンセンター | 0 | 0 | 0 | 破砕ごみ・処理残渣 | 山間 | 1975 | 2300 | 17600 | 2005 | 遮水なし | 処理なし | 直営 | 埋立終了 |  | 無し |  | その他埋立構造 |  |  |  |  | 2.6 |  | 7.6 |  | 4.5 | 回収していない | [5 empty] | 42-1-212-07-005
長崎県 | 42383 | 42-383-07-001 | 小値賀町 | 小値賀町西目最終処分場 | 1613 | 3790 | 5542 | 焼却残渣（主灰）, 不燃ごみ, その他, 焼却残渣（飛灰）, 破砕ごみ・処理残渣, 粗大ごみ | 海面 | 1986 | 17200 | 39500 | 2021 | 底部遮水工 | 処理なし | 直営 | 埋立中 |  | 無し |  | その他埋立構造 |  |  |  | 0 | 0 | 0 | 0 | 0 | 0 | 回収していない | [5 empty] | 42-1-383-07-001
長崎県 | 42411 | 42-411-07-001 | 新上五島町 | 上五島一般廃棄物最終処分場 | 716 | 863 | 3122 | 焼却残渣（主灰）, 溶融飛灰, その他, 焼却残渣（飛灰）, 溶融スラグ, 破砕ごみ・処理残渣 | 平地 | 2002 | 3770 | 13060 | 2017 | 表面遮水工（キャッピング） | 凝集沈殿, 生物処理（脱窒あり）, 砂ろ過, 消毒, 活性炭処理, キレート処理 | 委託 | 埋立中 |  | 無し |  | 準好気性埋立構造 | 末端集水管は開放 | 中間覆土 | 埋立状況により計画的に延長 | 未測定 | 1.3 | 未測定 | 6.8 | 未測定 | 13 | 回収していない | [5 empty] | 42-1-411-07-001
長崎県 | 42411 | 42-411-07-002 | 新上五島町 | 奈良尾一般廃棄物最終処分場（管理型） | 671 | 460 | 3114 | 溶融飛灰, その他, 焼却残渣（飛灰）, 溶融スラグ, 破砕ごみ・処理残渣 | 山間 | 2006 | 2462 | 6713 | 2021 | 表面遮水工（キャッピング） | 凝集沈殿, 生物処理（脱窒あり）, 砂ろ過, 消毒, 活性炭処理, キレート処理 | 委託 | 埋立中 |  | 無し |  | 準好気性埋立構造 | 末端集水管は開放 | 中間覆土 | 埋立状況により計画的に延長 | 未測定 | 0.5 | 未測定 | 3.9 | 未測定 | 53 | 回収していない | [5 empty] | 42-1-411-07-005
長崎県 | 42411 | 42-411-07-003 | 新上五島町 | 有川一般廃棄物最終処分場(安定型) | 838 | 1083 | 4829 | 不燃ごみ | 山間 | 1995 | 3775 | 13428 | 2023 | 遮水なし | 処理なし | 委託 | 埋立中 |  | 無し |  | 嫌気性埋立構造 | 末端集水管は開放 | 中間覆土 | 埋立状況により計画的に延長 | 未測定 | 未測定 | 未測定 | 未測定 | 未測定 | 未測定 | 回収していない | [5 empty] | 42-1-411-07-003
長崎県 | 42411 | 42-411-07-004 | 新上五島町 | 有川一般廃棄物最終処分場(管理型) | 113 | 110 | 4714 | 溶融飛灰, その他, 焼却残渣（飛灰）, 溶融スラグ, 破砕ごみ・処理残渣 | 山間 | 2001 | 3000 | 13065 | 2016 | 表面遮水工（キャッピング） | 凝集沈殿, 生物処理（脱窒あり）, 砂ろ過, 消毒, 活性炭処理, キレート処理 | 委託 | 埋立中 |  | 無し |  | 準好気性埋立構造 | 末端集水管は開放 | 中間覆土 | 埋立状況により計画的に延長 | 未測定 | 0.5 | 未測定 | 2.1 | 未測定 | 6.4 | 回収していない | [5 empty] | 42-1-411-07-004
長崎県 | 42817 | 42-817-07-002 | 東彼地区保健福祉組合 | 東彼地区一般廃棄物第2最終処分場 | 747 | 903 | 10877 | 焼却残渣（主灰）, 焼却残渣（飛灰）, 破砕ごみ・処理残渣 | 山間 | 2007 | 3300 | 25000 | 2022 | 底部遮水工, 覆蓋（屋根） | 凝集沈殿, 生物処理（脱窒あり）, 砂ろ過, 消毒, 活性炭処理, キレート処理 | 直営 | 埋立中 |  | 無し |  | 準好気性埋立構造 | 末端集水管は開放 | 即日覆土 | 埋立状況により計画的に延長 |  | 0.65 |  | 15.22 |  | 6.08 | 回収していない | [5 empty] | 42-2-005-07-002
長崎県 | 42843 | 42-843-07-001 | 島原地域広域市町村圏組合 | 島原地域広域市町村圏組合不燃性廃棄物最終処分場 | 400 | 668 | 18200 | 破砕ごみ・処理残渣 | 山間 | 1993 | 7900 | 59200 | 2051 | 底部遮水工 | 凝集沈殿, 生物処理（脱窒なし）, 消毒 | 直営 | 埋立中 |  | 無し |  | 準好気性埋立構造 | 末端集水管は水没 | 中間覆土 | 埋立状況により計画的に延長 | 0.5未満 | 0.5未満 | 4.2 | 3.8 | 56 | 41 | 回収していない | [5 empty] | 42-2-004-07-001

## し尿
し尿処理施設・汚泥再生処理センター
都道府県名 | 地方公共団体コード | 施設コード | 地方公共団体名 | 施設名称 | 年間処理量 |  |  |  | 資源化物量 | [6 empty] | 脱水汚泥の直接埋立 |  | 脱水汚泥の焼却 |  | 処理方式 |  |  |  | メタン発酵の場合 |  | 処理能力 | 処理能力 （有機性廃棄物） | 資源化能力 | 計画メタンガス（バイオガス）量 | 使用開始年度 | 運転管理体制 | 施設の改廃
[5 empty] | し尿 | 浄化槽汚泥 | 有機性廃棄物 | その他 | メタン発酵 | 堆肥化 | リン回収 | 助燃剤製造 | 炭化 | その他 | 資源化物量の区分 | 直接埋立の有無 | 埋立量 | 焼却の有無 | 焼却量 | 汚水処理 |  | 汚泥処理 |  | メタンガス発熱量 | メタンガス利用方法
[21 empty] | その他（具体的） |  | その他（具体的）
[5 empty] | (kl/年度) | (kl/年度) | (t/年度) | (kl/年度) | (t/年) | (t/年) | (t/年) | (t/年) | (t/年) | (t/年) |  |  | （t/年度) |  | （t/年度) |  |  |  |  | （kJ/㎥N） |  | (kL/日) | (t/日) | (t/日) | (㎥/日)
長崎県 | 42201 | 42-201-08-001 | 長崎市 | 高島クリーンセンター | 21 | 245 | 0 | 0 | 0 | 0 | 0 | 0 | 0 | 0 |  | 直接埋立無し |  | 焼却無し |  | その他 |  | 脱水, 乾燥 |  | 0 |  | 3 | 3 | 0 | 0 | 1993 | 一部委託 |  | 42-1-201-08-002
長崎県 | 42201 | 42-201-08-002 | 長崎市 | 琴海クリーンセンター | 12579 | 5128 | 0 | 0 | 0 | 0 | 0 | 0 | 0 | 0 |  | 直接埋立無し |  | 焼却無し |  | 高負荷 |  | 脱水 |  | 0 |  | 60 | 60 | 0 | 0 | 1990 | 一部委託 |  | 42-1-201-08-003
長崎県 | 42201 | 42-201-08-003 | 長崎市 | 長崎半島クリーンセンター | 3665 | 5418 | 0 | 0 | 0 | 0 | 0 | 0 | 0 | 0 |  | 直接埋立無し |  | 焼却無し |  | 高負荷 |  | 脱水 |  | 0 |  | 40 | 40 | 0 | 0 | 1999 | 一部委託 |  | 42-1-201-08-004
長崎県 | 42202 | 42-202-08-001 | 佐世保市 | クリーンピュアとどろき | 73836 | 42015 |  |  | 0 | 0 | 0 | 1502 | 0 | 0 | 資源化物の排出量・売却量 | 直接埋立無し |  | 焼却無し |  | 高負荷 |  | 脱水, 乾燥 |  | 0 |  | 260 | 0 | 30 | 0 | 2006 | 一部委託 |  | 42-1-202-08-001
長崎県 | 42202 | 42-202-08-002 | 佐世保市 | 宇久衛生センター | 2932 | 582 | 0 | 0 | 0 | 11 | 0 | 0 | 0 | 0 | 資源化物の生産量 | 直接埋立無し |  | 焼却無し |  | 高負荷, 膜分離 |  | 脱水 |  | 0 |  | 8 | 1 | 1 | 0 | 1999 | 一部委託 |  | 42-1-202-08-002
長崎県 | 42203 | 42-203-08-001 | 島原市 | 前浜クリーン館 | 33415 | 20294 |  |  | 0 | 0 | 0 | 0 | 0 | 0 | 資源化物の生産量 | 直接埋立無し |  | 焼却無し |  | 高負荷 |  | 脱水 |  | 0 |  | 144 | 0 | 1.2 | 0 | 2016 | 委託 | 移管 | 42-1-203-08-002
長崎県 | 42204 | 42-204-08-001 | 諫早市 | 衛生センター | 0 | 0 | 0 | 0 | 0 | 0 | 0 | 0 | 0 | 0 |  | 直接埋立無し |  | 焼却無し |  | 標脱 |  | 乾燥 |  | 0 |  | 100 | 0 | 0 | 0 | 1982 | 直営 | 休止 | 42-1-204-08-001
長崎県 | 42204 | 42-204-08-002 | 諫早市 | 新倉屋敷クリーンセンター | 20912 | 24548 |  |  | 0 | 318 | 0 | 0 | 0 | 0 | 資源化物の生産量 | 直接埋立無し |  | 焼却無し |  | 高負荷 |  | その他 |  | 0 |  | 133 | 0 | 2 | 0 | 1996 | 直営 |  | 42-1-204-08-002
長崎県 | 42205 | 42-205-08-001 | 大村市 | 大村市環境センター | 3150 | 4143.6 |  |  | 0 | 0 | 0 | 0 | 0 | 0 |  | 直接埋立無し |  | 焼却無し |  | 下水投入 |  | その他 |  | 0 |  | 77 | 0 | 0 | 0 | 1993 | 委託 |  | 42-1-205-08-001
長崎県 | 42209 | 42-209-08-001 | 対馬市 | 対馬北部衛生センター | 9173 | 1451 |  |  | 0 | 0 | 0 | 0 | 0 | 0 |  | 直接埋立無し |  | 焼却無し |  | 好気, 高負荷, 膜分離 |  | 脱水, 乾燥 |  | 0 |  | 27 | 0 | 0.1 | 0 | 2006 | 一部委託 |  | 42-1-209-08-001
長崎県 | 42209 | 42-209-08-002 | 対馬市 | 対馬中部クリーンセンター | 5142 | 3627 |  |  | 0 | 26 | 0 | 0 | 0 | 0 | 資源化物の生産量 | 直接埋立無し |  | 焼却無し |  | 嫌気, 好気, 高負荷, 一次処理 |  | 脱水, 乾燥 |  | 0 |  | 23 | 0 | 0.05 | 0 | 2015 | 一部委託 |  | 42-1-209-08-002
長崎県 | 42209 | 42-209-08-003 | 対馬市 | 厳美清華苑 | 19192 | 6574 |  |  | 0 | 83 | 0 | 0 | 0 | 0 | 資源化物の生産量 | 直接埋立無し |  | 焼却無し |  | 好気, 高負荷, 膜分離 |  | 脱水, 乾燥 |  | 0 |  | 60 | 0 | 0.5 | 0 | 2002 | 一部委託 |  | 42-1-209-08-003
長崎県 | 42210 | 42-210-08-001 | 壱岐市 | 壱岐市勝本町自給肥料供給センター |  |  | 3065 |  | 0 | 4028 | 0 | 0 | 0 | 0 | 資源化物の排出量・売却量 | 直接埋立無し |  | 焼却無し |  | 好気 |  | 脱水 |  | 0 |  | 22 | 22 | 22 | 0 | 2006 | 直営 |  | 42-1-210-08-001
長崎県 | 42210 | 42-210-08-002 | 壱岐市 | 壱岐市汚泥再生処理センター | 19576 | 7151 |  | 78 | 0 | 128 | 0 | 0 | 0 | 0 | 資源化物の生産量 | 直接埋立無し |  | 焼却無し |  | 高負荷 |  | 脱水 |  | 0 |  | 96 | 0 | 1.2 | 0 | 2012 | 直営 |  | 42-1-210-08-002
長崎県 | 42211 | 42-211-08-001 | 五島市 | 五島市福江衛生センター | 18275 | 24625 |  |  | 0 | 0 | 0 | 0 | 0 | 0 |  | 直接埋立無し |  | 施設外焼却 | 265 | 標脱 |  | 脱水 |  | 0 |  | 118 | 0 | 0 | 0 | 1981 | 一部委託 |  | 42-1-211-08-001
長崎県 | 42211 | 42-211-08-002 | 五島市 | 五島市西部衛生センター | 0 | 0 | 0 | 0 | 0 | 0 | 0 | 0 | 0 | 0 |  | 直接埋立無し |  | 焼却無し |  | 標脱 |  | 焼却 |  | 0 |  | 25 | 0 | 0 | 0 | 1987 | 委託 | 休止 | 42-1-211-08-002
長崎県 | 42211 | 42-211-08-003 | 五島市 | 五島市奈留衛生センター | 0 | 0 | 0 | 0 | 0 | 0 | 0 | 0 | 0 | 0 |  | 直接埋立無し |  | 焼却無し |  | 高負荷 |  | 脱水, 焼却 |  | 0 |  | 7 | 0 | 0 | 0 | 1989 | 直営 |  | 42-1-211-08-003
長崎県 | 42212 | 42-212-08-001 | 西海市 | 平島汚泥再生処理センター | 160 |  | 7 |  | 0 | 1 | 0 | 0 | 0 | 0 | 資源化物の生産量 | 直接埋立無し |  | 焼却無し |  | 標脱 |  | 脱水, 乾燥 |  | 0 |  | 1.1 | 0.002 | 0.12 | 0 | 2005 | 委託 |  | 42-1-212-08-001
長崎県 | 42212 | 42-212-08-002 | 西海市 | 西海市汚泥再生処理センター | 9496 | 18261 |  |  | 0 | 0 | 0 | 0 | 0 | 0 | 資源化物の排出量・売却量 | 直接埋立無し |  | 焼却無し |  | 高負荷 |  | 脱水 |  | 0 |  | 74 | 12 | 0 | 0 | 2013 | 委託 |  | 42-1-212-08-002
長崎県 | 42213 | 42-213-08-001 | 雲仙市 | 小浜クリーンセンター | 0 | 0 | 0 | 0 | 0 | 0 | 0 | 0 | 0 | 0 |  | 直接埋立無し |  | 焼却無し |  | 高負荷, 膜分離 |  | 脱水 |  | 0 |  | 43 | 0 | 0 | 0 | 1992 | 委託 | 休止 | 42-1-213-08-001
長崎県 | 42213 | 42-213-08-002 | 雲仙市 | 雲仙市環境センター | 25272 | 11940 | 395 | 0 | 0 | 0 | 0 | 0 | 0 | 0 | 資源化物の排出量・売却量 | 直接埋立無し |  | 焼却無し |  | 標脱 |  | 脱水 |  | 0 |  | 100 | 2 | 9 | 0 | 2007 | 直営 |  | 42-1-213-08-002
長崎県 | 42214 | 42-214-08-001 | 南島原市 | 南島原市深江衛生センターし尿処理施設 | 7013 | 4338 | 0 | 0 | 0 | 0 | 0 | 0 | 0 | 0 |  | 直接埋立無し |  | 施設外焼却 | 287 | 高負荷 |  | 脱水 |  | 0 |  | 21 | 0 | 0 | 0 | 1987 | 直営 |  | 42-1-214-08-001
長崎県 | 42214 | 42-214-08-002 | 南島原市 | 南島原市南有馬衛生センターし尿処理施設 | 21171 | 10057 | 0 | 0 | 0 | 0 | 0 | 0 | 0 | 0 |  | 直接埋立無し |  | 施設外焼却 | 595 | 標脱 |  | 脱水 |  | 0 |  | 71 | 0 | 0 | 0 | 1992 | 直営 |  | 42-1-214-08-002
長崎県 | 42383 | 42-383-08-001 | 小値賀町 | 小値賀町し尿処理場 | 745 | 2612 |  |  | 0 | 0 | 0 | 0 | 0 | 0 |  | 直接埋立無し |  | 焼却無し |  | 高負荷 |  | 脱水, 乾燥 |  | 0 |  | 9 | 0 | 0 | 0 | 1995 | 直営 |  | 42-1-383-08-001
長崎県 | 42411 | 42-411-08-001 | 新上五島町 | 新上五島町クリーンセンター汚泥再生処理センター | 19479 | 4217 | 123 |  | 17407 | 135 | 0 | 0 | 0 | 0 | 資源化物の生産量 | 直接埋立有り | 36 | 施設外焼却 | 134 | 高負荷, 膜分離 |  | 脱水, 乾燥 |  | 412558 | 所内利用（熱利用） | 72 | 3 | 1 | 257 | 2002 | 委託 |  | 42-1-411-08-001
長崎県 | 42817 | 42-817-08-001 | 東彼地区保健福祉組合 | 東彼地区環境センター | 10111 | 8830 |  |  | 0 | 90 | 0 | 0 | 0 | 0 | 資源化物の生産量 | 直接埋立無し |  | 焼却無し |  | 高負荷, 膜分離 |  | 脱水 |  | 0 |  | 77 | 0 | 0.98 | 0 | 2001 | 直営 |  | 42-2-005-08-001
長崎県 | 42872 | 42-872-08-001 | 北松北部環境組合 | 北松北部クリーンセンター | 39378 | 20776 | 648 |  | 0 | 392 | 0 | 0 | 0 | 0 | 資源化物の生産量 | 直接埋立無し |  | 焼却無し |  | 標脱, 高負荷, 膜分離 |  | 脱水, 乾燥 |  | 0 |  | 148 | 5 | 3.6 | 0 | 2005 | 委託 |  | 42-2-008-08-001

## コミプラ
コミュニティプラント
都道府県名 | 地方公共団体コード | 施設コード | 地方公共団体名 | 施設名称 | 汚水処理量 | 処理方法 | 計画最大汚水量 | 使用開始年度 | 運転管理体制 | 施設の改廃
[5 empty] | (㎥/年度) |  | (㎥/日)
長崎県 | 42203 | 42-203-09-001 | 島原市 | 島原市船泊団地コミニティ・プラント | 153 | 長時間ばっ気 | 60 | 1993 | 委託 |  | 42-1-203-09-001
長崎県 | 42203 | 42-203-09-002 | 島原市 | 島原市仁田団地コミニティ・プラント | 207 | 長時間ばっ気 | 205 | 1995 | 委託 |  | 42-1-203-09-002
長崎県 | 42207 | 42-207-09-001 | 平戸市 | 馬の元地区地域し尿処理施設 | 22502 | 長時間ばっ気 | 380 | 1995 | 一部委託 |  | 42-1-207-09-001
長崎県 | 42212 | 42-212-09-001 | 西海市 | 内浦地域下水処理施設 | 26290 | 長時間ばっ気 | 800 | 1975 | 委託 |  | 42-1-212-09-001
長崎県 | 42212 | 42-212-09-002 | 西海市 | 塔の尾、太田尾地域下水処理施設 | 22539 | 長時間ばっ気 | 200 | 1997 | 委託 |  | 42-1-212-09-002
長崎県 | 42212 | 42-212-09-003 | 西海市 | 馬込地域下水処理施設 | 101062 | 長時間ばっ気 | 400 | 1974 | 委託 |  | 42-1-212-09-003
長崎県 | 42212 | 42-212-09-004 | 西海市 | 楠地地域下水処理施設 | 6743 | 長時間ばっ気 | 82 | 1995 | 委託 |  | 42-1-212-09-004
長崎県 | 42212 | 42-212-09-005 | 西海市 | 真砂地域下水処理施設 | 27063 | 長時間ばっ気 | 550 | 1981 | 委託 |  | 42-1-212-09-005
長崎県 | 42212 | 42-212-09-006 | 西海市 | 間瀬地域下水処理施設 | 172671 | 長時間ばっ気 | 990 | 2001 | 委託 |  | 42-1-212-09-006
長崎県 | 42214 | 42-214-09-001 | 南島原市 | 南島原市大野木場団地コミュニティプラント | 44565 | 長時間ばっ気 | 461 | 1995 | 委託 |  | 42-1-214-09-001
長崎県 | 42411 | 42-411-09-001 | 新上五島町 | 浦浜地域し尿処理施設 | 46840 | 接触ばっ気 | 200 | 1989 | 委託 |  | 42-1-411-09-001

## リユース・リペア施設
リユース・リペア施設
都道府県名 | 地方公共団体コード | 施設コード | 地方公共団体名 | 施設名称 | 年間処理量 | 設置場所 | 面積 | 使用開始年度 | リユース・リペアの対象品目 | [28 empty] | リユース・リペアの内容 | 運転管理体制 | 施設の改廃
[9 empty] | 合計 |  | 家具 |  |  | 自転車 |  |  | 衣類 |  |  | 書籍 |  |  | 家電 |  |  | 傘 |  |  | 食器 |  |  | おもちゃ |  |  | その他
[9 empty] | 重量 | 個数 | 対象 | 重量 | 個数 | 対象 | 重量 | 個数 | 対象 | 重量 | 個数 | 対象 | 重量 | 個数 | 対象 | 重量 | 個数 | 対象 | 重量 | 個数 | 対象 | 重量 | 個数 | 対象 | 重量 | 個数 | 対象 | 重量 | 個数
[5 empty] | （ｔ／年度） |  | （㎡） |  | （t/年度） | （個・台等） |  | （t/年度） | （個・台等） |  | （t/年度） | （個・台等） |  | （t/年度） | （個・台等） |  | （t/年度） | （個・台等） |  | （t/年度） | （個・台等） |  | （t/年度） | （個・台等） |  | （t/年度） | （個・台等） |  | （t/年度） | （個・台等） |  | （t/年度） | （個・台等）