## 焼却
焼却施設（溶融施設含む）
都道府県名 | 地方公共団体コード | 施設コード | 地方公共団体名 | 施設名称 | 年間処理量 | 資源化量 |  |  | 処理対象廃棄物 |  | 施設の種類 |  | 処理方式 | 炉型式 | 施設全体の処理能力 | 炉数 | 使用開始年度 | 余熱利用の状況 | 余熱利用量（仕様値・公称値） |  | 余熱利用量（実績値） |  | 発電能力 |  |  |  | 余剰電力利用（売電） | [5 empty] | 契約電力会社名 |  | 灰処理設備の有無 |  | 運転管理体制 | 施設の改廃 | 産業廃棄物の搬入の有無 | 一般廃棄物の割合 | ごみ組成分析結果（乾ベース） | [6 empty] | 単位容積重量 | 三成分 |  |  |  | 低位発熱量 |  | リユース・リペアの対象品目 | [28 empty] | リユース・リペア機能・内容
[6 empty] | 資源化物回収 | 発生ガス回収 | 生産量・搬出量の別 | [10 empty] | 余熱利用量 | うち外部熱供給量 | 余熱利用量 | うち外部熱供給量 | 発電能力 | 発電効率（仕様値・公称値） | 総発電量（実績値） | うち外部供給量（実績値） | 売電量 | 売電収入 | 売電価格(単価) |  |  |  | （受電） | （売電） | （焼却灰） | （飛灰） |  |  |  |  | 合計 | 紙・布類 | ﾋﾞﾆｰﾙ、合成樹脂、ｺﾞﾑ、皮革類 | 木、竹、わら類 | ちゅう芥類 | 不燃物類 | その他 |  | 合計 | 水分 | 可燃分 | 灰分 | (計算値) | (実測値) | 合計 |  | 家具 |  |  | 自転車 |  |  | 衣類 |  |  | 書籍 |  |  | 家電 |  |  | 傘 |  |  | 食器 |  |  | おもちゃ |  |  | その他
[10 empty] | その他（具体的） |  | その他（具体的） | [16 empty] | 固定価格 | 重負荷 | 昼間 | 夜間 | [22 empty] | 重量 | 個数 | 対象 | 重量 | 個数 | 対象 | 重量 | 個数 | 対象 | 重量 | 個数 | 対象 | 重量 | 個数 | 対象 | 重量 | 個数 | 対象 | 重量 | 個数 | 対象 | 重量 | 個数 | 対象 | 重量 | 個数 | 対象 | 重量 | 個数
[5 empty] | （t/年度） | （t/年度） | （㎥/年度） | [7 empty] | (t/日) |  |  |  | (MＪ) | （MJ） | (MＪ) | （MJ） | (kW) | (％) | (MWh) | (MWh) | （MWｈ/年） MWｈ/年 | （円/年） | (円/kWh) 円/kWh | （円/kWh) 円/kWh | （円/kWh） 円/kWh | (円/kWh） 円/kWh | [7 empty] | （％） | （％） | （％） | （％） | （％） | （％） | （％） | （％） | (kg/㎥) | （％） | （％） | （％） | （％） | （kJ/kg） | （kJ/kg） | （t/年度） | （個・台等） |  | （t/年度） | （個・台等） |  | （t/年度） | （個・台等） |  | （t/年度） | （個・台等） |  | （t/年度） | （個・台等） |  | （t/年度） | （個・台等） |  | （t/年度） | （個・台等） |  | （t/年度） | （個・台等） |  | （t/年度） | （個・台等） |  | （t/年度） | （個・台等）
鹿児島県 | 46201 | 46-201-01-001 | 鹿児島市 | 鹿児島市南部清掃工場 | 67822 | 0 | 0 |  | 可燃ごみ, ごみ処理残渣, し尿処理残渣 |  | 焼却 |  | ストーカ式（可動） | 全連続運転 | 300 | 2 | 1994 | 場内温水, 発電（場外利用） | 10117800 |  | 178209 |  | 3000 | 19 | 20682 | 0 | 13021 | 147042271 |  | 12.19 | 11.49 | 9.29 | （株）ナンワエナジー | 九州電力（株） | 無し | セメント固化, 薬剤処理 | 一部委託 |  | 無し |  | 100 | 42.6 | 11.1 | 21.9 | 23.5 | 0.1 | 0.8 | 226.1 | 100 | 58.6 | 36.6 | 4.8 | 5441 | 6041 | [29 empty] | 機能なし | 46-1-201-01-001
鹿児島県 | 46201 | 46-201-01-002 | 鹿児島市 | 鹿児島市北部清掃工場 | 115426.85 | 545.74 |  | 資源化物搬出量 | 可燃ごみ, ごみ処理残渣 |  | 焼却 |  | ストーカ式（可動） | 全連続運転 | 530 | 2 | 2007 | 場内温水, 場内蒸気, 発電（場内利用）, 場外蒸気, 発電（場外利用） | 390028800 | 38660160 | 154206094 | 6437030 | 8700 | 19.79 | 54269 | 1706 | 30212 | 490522190 | 18.7 | 夏季8.8 夏季ピーク9.35 | 8.8 | 7.7 | ナンワエナジー | 九州電力、ゼロワットパワー | その他 | セメント固化, 薬剤処理, その他 | 一部委託 |  | 無し |  | 100 | 47.6 | 9.9 | 26.5 | 14.3 | 0.7 | 1 | 220 | 100 | 50.5 | 44 | 5.5 | 7020 | 7606 | [29 empty] | 機能なし | 46-1-201-01-002
鹿児島県 | 46215 | 46-215-01-001 | 薩摩川内市 | 川内クリーンセンター | 26050 | 0 |  |  | 可燃ごみ, ごみ処理残渣 |  | 焼却 |  | ストーカ式（可動） | 全連続運転 | 135 | 2 | 1994 | 無し | [14 empty] | 九州電力 |  | 無し | セメント固化, 薬剤処理 | 一部委託 |  | 無し |  | 100 | 50.3 | 14.3 | 9.4 | 15.1 | 6.1 | 4.8 | 290 | 100 | 51.9 | 41.2 | 6.9 | 6458 | 7305 | [29 empty] | 機能なし | 46-1-215-01-001
鹿児島県 | 46215 | 46-215-01-002 | 薩摩川内市 | 下甑クリーンセンター | 0 | 0 | 0 |  | 可燃ごみ, その他 |  | 焼却 |  | ストーカ式（可動） | バッチ運転 | 8(t/8h) | 1 | 1988 | 無し | [14 empty] | 九州電力（株） |  | 無し | 薬剤処理 | 一部委託 | 休止 | 無し |  | 100 | 50.3 | 14.3 | 9.4 | 15.1 | 6.1 | 4.8 | 290 | 100 | 51.9 | 41.2 | 6.9 | 6458 | 7305 | [29 empty] | 機能なし | 46-1-215-01-002
鹿児島県 | 46215 | 46-215-01-003 | 薩摩川内市 | 上甑島クリーンセンター | 0 | 0 | 0 |  | 可燃ごみ |  | 焼却 |  | ストーカ式（可動） | バッチ運転 | 7(t/8h) | 1 | 1992 | 無し | [14 empty] | 九州電力（株） |  | 無し | 薬剤処理 | 一部委託 | 休止 | 無し |  | 100 | 50.3 | 14.3 | 9.4 | 15.1 | 6.1 | 4.8 | 290 | 100 | 51.9 | 41.2 | 6.9 | 6458 | 7305 | [29 empty] | 機能なし | 46-1-215-01-003
鹿児島県 | 46215 | 46-215-01-004 | 薩摩川内市 | 鹿島クリーンセンター | 0 | 0 | 0 |  | 可燃ごみ |  | 焼却 |  | その他 | バッチ運転 | 2.8(t/8h) | 1 | 1980 | 無し | [14 empty] | 電気なし |  | 無し | 薬剤処理 | 一部委託 | 休止 | 無し |  | 100 | 50.3 | 14.3 | 9.4 | 15.1 | 6.1 | 4.8 | 290 | 100 | 51.9 | 41.2 | 6.9 | 6458 | 7305 | [29 empty] | 機能なし | 46-1-215-01-004
鹿児島県 | 46216 | 46-216-01-001 | 日置市 | 日置市クリーン・リサイクルセンター | 12003 | 1283 |  | 資源化物搬出量 | 可燃ごみ, ごみ処理残渣 |  | 焼却 |  | ストーカ式（可動） | 准連続運転 | 40.5 | 2 | 1999 | 場内温水 | 7902720 |  | 1975680 | [11 empty] | 九州電力㈱ |  | その他 | その他 | 一部委託 |  | 無し |  | 100 | 58 | 19.4 | 9.7 | 9.3 | 1.2 | 2.4 | 284 | 100 | 47.2 | 48.1 | 4.7 | 7880 | 8655 | [29 empty] | 機能なし | 46-1-216-01-001
鹿児島県 | 46217 | 46-217-01-001 | 曽於市 | 曽於市クリーンセンター | 3691 | 0 | 0 |  | 可燃ごみ, ごみ処理残渣 |  | 焼却 |  | ストーカ式（可動） | バッチ運転 | 20 | 2 | 1996 | 無し | [14 empty] | 九州電力 |  | 無し | 薬剤処理 | 委託 | 能力変更 | 無し |  | 100 | 73.1 | 18.1 | 1.8 | 5.2 | 0.7 | 1.1 | 236 | 100 | 48.4 | 48.9 | 2.7 | 8020 | 8320 | [29 empty] | 機能なし | 46-1-217-01-001
鹿児島県 | 46218 | 46-218-01-001 | 霧島市 | 霧島市敷根清掃センターごみ処理施設 | 36110 | 2229 |  | 資源化物搬出量 | 可燃ごみ, その他, ごみ処理残渣, し尿処理残渣 |  | ガス化溶融・改質 |  | その他 | 全連続運転 | 162 | 2 | 2003 | 場内温水, 発電（場内利用）, 発電（場外利用） | 199490000 | 0 | 0 | 0 | 1600 | 13 | 9493 | 0 | 0.08 | 1073 | 18.7 |  |  |  | 九州電力 | 九州電力 | 溶融処理 | セメント固化, 薬剤処理 | 一部委託 |  | 無し |  | 100 | 50.5 | 21.4 | 11.4 | 13.4 | 1 | 2.3 | 265 | 100 | 48.1 | 46.8 | 5.1 | 7804 | 0 | [29 empty] | 機能なし | 46-1-218-01-001
鹿児島県 | 46219 | 46-219-01-001 | いちき串木野市 | 串木野環境センター | 7990 | 0 | 0 |  | 可燃ごみ, 粗大ごみ, ごみ処理残渣 |  | 焼却 |  | ストーカ式（可動） | バッチ運転 | 50 | 2 | 1999 | 場内温水 | 1881600 |  | 1451520 | [11 empty] | 株式会社いちき串木野電力 |  | 無し | セメント固化, 薬剤処理 | 委託 |  | 無し |  | 100 | 55.1 | 20.4 | 5.3 | 16 | 1.3 | 1.9 | 228 | 100 | 47.3 | 47.7 | 5 | 7787 | 9872 | [29 empty] | 機能なし | 46-1-219-01-001
鹿児島県 | 46225 | 46-225-01-001 | 姶良市 | あいら清掃センター | 21952 | 1045 | 0 | 資源化物生産量 | 可燃ごみ, ごみ処理残渣 |  | 焼却 |  | ストーカ式（可動） | 全連続運転 | 74 | 2 | 2008 | 場内温水, その他 | 3111406.8 | [15 empty] | 溶融処理 | その他 | 委託 |  | 無し |  | 100 | 50.7 | 21.3 | 7.1 | 18.9 | 2 | 0 | 130 | 100 | 55.3 | 6.3 | 38.4 | 0 | 0 | [29 empty] | 機能なし | 46-1-225-01-001
鹿児島県 | 46303 | 46-303-01-002 | 三島村 | 三島村黒島大里地区焼却処理施設 | 16 | 16 |  | 資源化物搬出量 | 可燃ごみ |  | 焼却 |  | 固定床式 | バッチ運転 | 0.7 | 1 | 1998 | 無し | [14 empty] | 九州電力（株） |  | 無し | 無し | 直営 |  | 無し |  | 100 | 70 | 15 | 0 | 0 | 0 | 15 | 0 | 0 | 0 | 0 | 0 | 0 | 0 | [29 empty] | 機能なし | 46-1-303-01-002
鹿児島県 | 46304 | 46-304-01-001 | 十島村 | 十島村中之島焼却施設 | 0 |  |  |  | 可燃ごみ |  | 焼却 |  | その他 | 准連続運転 | 0.8 | 1 | 1996 | 無し | [16 empty] | 無し | 無し | 直営 |  | 無し |  | 0 | 0 | 0 | 0 | 0 | 0 | 0 | 0 | 0 | 0 | 0 | 0 | 0 | 0 | [29 empty] | 機能なし | 46-1-304-01-001
鹿児島県 | 46304 | 46-304-01-002 | 十島村 | 十島村宝島焼却施設 | 0 |  |  |  | 可燃ごみ |  | 焼却 |  | その他 | 准連続運転 | 0.8 | 1 | 1996 | 無し | [16 empty] | 無し | 無し | 直営 |  | 無し |  | 0 | 0 | 0 | 0 | 0 | 0 | 0 | 0 | 0 | 0 | 0 | 0 | 0 | 0 | [30 empty] | 46-1-304-01-002
鹿児島県 | 46304 | 46-304-01-003 | 十島村 | 十島村悪石島焼却施設 | 0 |  |  |  | 可燃ごみ |  | 焼却 |  | その他 | 准連続運転 | 0.8 | 1 | 1995 | 無し | [16 empty] | 無し | 無し | 直営 |  | 無し |  | 0 | 0 | 0 | 0 | 0 | 0 | 0 | 0 | 0 | 0 | 0 | 0 | 0 | 0 | [30 empty] | 46-1-304-01-003
鹿児島県 | 46304 | 46-304-01-004 | 十島村 | 十島村口之島焼却施設 | 0 |  |  |  | 可燃ごみ |  | 焼却 |  | その他 | 准連続運転 | 0.8 | 1 | 1996 | 無し | [16 empty] | 無し | 無し | 直営 |  | 無し |  | 0 | 0 | 0 | 0 | 0 | 0 | 0 | 0 | 0 | 0 | 0 | 0 | 0 | 0 | [30 empty] | 46-1-304-01-004
鹿児島県 | 46304 | 46-304-01-005 | 十島村 | 十島村諏訪之瀬島焼却施設 | 0 |  |  |  | 可燃ごみ |  | 焼却 |  | その他 | 准連続運転 | 0.8 | 1 | 1996 | 無し | [16 empty] | 無し | 無し | 直営 |  | 無し |  | 0 | 0 | 0 | 0 | 0 | 0 | 0 | 0 | 0 | 0 | 0 | 0 | 0 | 0 | [29 empty] | 機能なし | 46-1-304-01-007
鹿児島県 | 46304 | 46-304-01-006 | 十島村 | 十島村悪石島焼却施設 | 0 |  |  |  | 可燃ごみ |  | 焼却 |  | その他 | 准連続運転 | 0.8 | 1 | 1996 | 無し | [16 empty] | 無し | 無し | 直営 |  | 無し |  | 0 | 0 | 0 | 0 | 0 | 0 | 0 | 0 | 0 | 0 | 0 | 0 | 0 | 0 | [29 empty] | 機能なし | 46-1-304-01-006
鹿児島県 | 46304 | 46-304-01-007 | 十島村 | 十島村小宝島焼却施設 | 0 |  |  |  | 可燃ごみ |  | 焼却 |  | その他 | 准連続運転 | 0.8 | 1 | 1996 | 無し | [16 empty] | 無し | 無し | 直営 |  | 無し |  | 0 | 0 | 0 | 0 | 0 | 0 | 0 | 0 | 0 | 0 | 0 | 0 | 0 | 0 | [29 empty] | 機能なし | 46-1-304-01-009
鹿児島県 | 46392 | 46-392-01-001 | さつま町 | さつま町クリーンセンター | 4770 | 0 | 0 |  | 可燃ごみ, 粗大ごみ, ごみ処理残渣 |  | 焼却 |  | ストーカ式（可動） | バッチ運転 | 40 | 2 | 1997 | 無し | [16 empty] | 無し | 薬剤処理 | 委託 |  | 無し |  | 100 | 64 | 20 | 4 | 10 | 1 | 1 | 267.5 | 100 | 45 | 51 | 4 | 8573 | 9680 | [29 empty] | 機能なし | 46-1-392-01-001
鹿児島県 | 46502 | 46-502-01-001 | 南種子町 | 南種子町清掃センター | 1049 | 0 | 0 |  | 可燃ごみ |  | 焼却 |  | ストーカ式（可動） | 全連続運転 | 11 | 1 | 1996 | 無し | [14 empty] | 九州電力 |  | 無し | 薬剤処理 | 委託 |  | 無し |  | 100 | 52.8 | 31.8 | 3.2 | 10.2 | 0.8 | 1.2 | 195.8 | 100 | 37.3 | 57.4 | 5.3 | 9860 | 13625 | [29 empty] | 機能なし | 46-1-502-01-001
鹿児島県 | 46505 | 46-505-01-001 | 屋久島町 | 屋久島クリーンサポートセンター | 2090 | 771 |  | 資源化物生産量 | 可燃ごみ, ごみ処理残渣 |  | 炭化 |  | 固定床式 | 全連続運転 | 26 | 1 | 2005 | 無し | [14 empty] | 屋久島町 |  | 無し | その他 | 委託 |  | 無し |  | 100 | 61 | 26.4 | 2.2 | 8 | 1.45 | 0.95 | 78.5 | 100 | 26.75 | 65.05 | 8.2 | 11585 | 15770 | [29 empty] | 機能なし | 46-1-505-01-001
鹿児島県 | 46529 | 46-529-01-001 | 喜界町 | 喜界町クリーンセンター | 2255 | 0 | 0 |  | 可燃ごみ, 資源ごみ, ごみ処理残渣 |  | 焼却 |  | ストーカ式（可動） | バッチ運転 | 12 | 1 | 1992 | 無し | [16 empty] | 無し | 薬剤処理 | 直営 | 新設（建設中） | 無し |  | 100 | 45.6 | 23.4 | 9.7 | 10.1 | 10.4 | 0.8 | 156 | 100 | 51.6 | 38.8 | 9.6 | 6000 | 6800 | [29 empty] | 機能なし | 46-1-529-01-001
鹿児島県 | 46535 | 46-535-01-001 | 与論町 | 与論ｸﾘｰﾝｾﾝﾀｰ美ら島 | 1927 | 165 |  | 資源化物搬出量 | 可燃ごみ, ごみ処理残渣 |  | 焼却 |  | ストーカ式（可動） | バッチ運転 | 8 | 1 | 2017 | 無し | [16 empty] | 無し | 薬剤処理 | 直営 |  | 無し |  | 100 | 57.04 | 29.93 | 1.41 | 10.92 | 0.35 | 0.35 | 126 | 100 | 43.76 | 5.75 | 50.49 | 0 | 0 | [29 empty] | 機能なし | 46-1-535-01-002
鹿児島県 | 46811 | 46-811-01-001 | 南薩地区衛生管理組合 | 内鍋清掃センター | 19494 | 1332 |  | 資源化物搬出量 | 可燃ごみ, 粗大ごみ |  | 焼却 |  | 流動床式 | 全連続運転 | 112 | 2 | 1997 | 場内温水 | 883960 |  | 41160 | [11 empty] | 九州電力株式会社 |  | 無し | セメント固化 | 一部委託 |  | 無し |  | 100 | 51.9 | 19.8 | 9.9 | 15.5 | 0.7 | 2.2 | 272.5 | 100 | 48.7 | 47.3 | 4 | 7683 | 9308 | [29 empty] | 機能なし | 46-2-012-01-001
鹿児島県 | 46811 | 46-811-01-002 | 南薩地区衛生管理組合 | 川辺清掃センター | 3583 | 517 |  | 資源化物搬出量 | 可燃ごみ, 粗大ごみ, ごみ処理残渣 |  | 焼却 |  | ストーカ式（可動） | バッチ運転 | 20 | 2 | 1994 | 無し | [16 empty] | 無し | 薬剤処理 | 直営 |  | 無し |  | 100 | 47.3 | 20.3 | 10.6 | 19.3 | 0.8 | 1.7 | 270 | 100 | 50.2 | 3.9 | 45.9 | 7385 | 9152 | [29 empty] | 機能なし | 46-2-012-01-002
鹿児島県 | 46854 | 46-854-01-001 | 指宿広域市町村圏組合 | 指宿広域クリーンセンター | 14890 | 12 |  | 資源化物生産量 | 可燃ごみ, ごみ処理残渣, し尿処理残渣 |  | 焼却 |  | ストーカ式（可動） | 准連続運転 | 54 | 2 | 2017 | 無し | [14 empty] | 九州電力株式会社 |  | 無し | 薬剤処理 | 一部委託 |  | 無し |  | 100 | 43.7 | 26.2 | 7.5 | 18 | 2.6 | 2 | 136.8 | 100 | 48.2 | 44.7 | 7.1 | 7253 | 7790 | [29 empty] | 機能なし | 46-2-004-01-002
鹿児島県 | 46872 | 46-872-01-001 | 大島地区衛生組合 | 名瀬クリーンセンタ- | 19467.09 | 0 | 0 |  | 可燃ごみ, その他, し尿処理残渣 |  | 焼却 |  | 流動床式 | 准連続運転 | 100 | 2 | 1997 | 場内温水, その他 | 2215 |  | 2215 | [13 empty] | 無し | セメント固化, 薬剤処理 | 委託 |  | 有り | 95 | 100 | 44.8 | 29 | 11 | 10.4 | 2.3 | 2.5 | 162 | 100 | 43 | 7.1 | 49.9 | 8343 | 9000 | [29 empty] | 機能なし | 46-2-009-01-001
鹿児島県 | 46887 | 46-887-01-001 | 沖永良部衛生管理組合 | 沖永良部クリーンセンター | 3395 | 0 |  |  | 可燃ごみ, ごみ処理残渣 |  | 焼却 |  | ストーカ式（可動） | 全連続運転 | 66 | 2 | 2002 | 無し | [14 empty] | 九州電力 |  | 無し | 薬剤処理 | 委託 |  | 無し |  | 100 | 46.3 | 14.2 | 8.6 | 28.4 | 2.3 | 0.2 | 145 | 100 | 35.5 | 57.2 | 7.3 | 9920 | 10080 | [29 empty] | 機能なし | 46-2-003-01-001
鹿児島県 | 46890 | 46-890-01-001 | 伊佐北姶良環境管理組合 | 未来館ごみ処理施設 | 13066 | 1466 |  | 資源化物搬出量 | 可燃ごみ, ごみ処理残渣, し尿処理残渣 |  | 焼却 |  | ストーカ式（可動） | 全連続運転 | 80 | 2 | 2003 | 場内温水 | 240 |  | 240 | [11 empty] | 九州電力 |  | その他 | その他 | 委託 |  | 無し |  | 100 | 55.7 | 22.2 | 2.4 | 14.4 | 1 | 4.3 | 270 | 100 | 44.6 | 49 | 6.4 | 8115 | 10455 | [29 empty] | 機能なし | 46-2-002-01-001
鹿児島県 | 46904 | 46-904-01-001 | 北薩広域行政事務組合 | 北薩広域行政事務組合環境センター | 24241 | 31 |  | 資源化物搬出量 | 可燃ごみ |  | 焼却 |  | ストーカ式（可動） | 准連続運転 | 120 | 2 | 1992 | 無し | [16 empty] | 無し | 薬剤処理 | 一部委託 |  | 無し |  | 100 | 60.1 | 14.6 | 12.7 | 11.4 | 0.1 | 1.1 | 169 | 100 | 42.3 | 6 | 51.7 | 8660 | 0 | [29 empty] | 機能なし | 46-2-014-01-001
鹿児島県 | 46904 | 46-904-01-002 | 北薩広域行政事務組合 | ごみ処理施設【焼却施設】（仮称） |  |  |  |  | 可燃ごみ |  | 焼却 |  | ストーカ式（可動） | 全連続運転 | 88 | 2 | 2021 | 発電（場内利用） |  |  |  |  | 990 | 10 | [13 empty] | 新設（建設中） | 無し |  | 0 | 0 | 0 | 0 | 0 | 0 | 0 | 0 | 0 | 0 | 0 | 0 | 0 | 0 | [30 empty] | 46-2-014-01-002
鹿児島県 | 46924 | 46-924-01-001 | 種子島地区広域事務組合 | 種子島清掃センター | 5623 | 0 | 0 |  | 可燃ごみ, ごみ処理残渣 |  | 焼却 |  | ストーカ式（可動） | 全連続運転 | 22 | 1 | 2012 | 場内温水 | 3843360 |  | 1967280 | [11 empty] | 九州電力（株） |  | 無し | 薬剤処理 | 委託 |  | 無し |  | 100 | 59.9 | 24.4 | 5 | 8.7 | 0 | 2 | 180.5 | 100 | 46.8 | 4.2 | 49 | 8058 | 8688 | [29 empty] | 機能なし | 46-2-005-01-001
鹿児島県 | 46928 | 46-928-01-001 | 大隅肝属広域事務組合 | 肝属地区清掃センター | 37962 | 1836 |  | 資源化物生産量 | 可燃ごみ, 粗大ごみ |  | ガス化溶融・改質 |  | 流動床式 | 全連続運転 | 128 | 2 | 2008 | 場内温水, 発電（場外利用） | 6129000 |  | 4852000 |  | 2500 | 14.8 | 14416 | 0 | 5000 | 69585792 | 18.7 | 11.2 | 10.69 | 7.75 | 日立造船 株式会社 | 九州電力（株） 日立造船（株） | 無し | 薬剤処理 | 委託 |  | 無し |  | 100 | 40.6 | 29.8 | 15.7 | 5.1 | 2.4 | 6.4 | 174.8 | 100 | 41.2 | 8.1 | 50.7 | 10900 | 8630 | [29 empty] | 機能なし | 46-2-008-01-001
鹿児島県 | 46929 | 46-929-01-001 | 徳之島愛ランド広域連合 | 徳之島愛ランドクリーンセンター | 6026 | 21 |  | 資源化物搬出量 | 可燃ごみ, 粗大ごみ |  | 焼却 |  | 流動床式 | バッチ運転 | 19 | 2 | 2003 | 無し | [14 empty] | 九州電力（株） |  | 無し | 薬剤処理, 溶融処理 | 直営 |  | 無し |  | 100 | 60.9 | 21.8 | 2 | 13.4 | 0.7 | 1.2 | 165 | 100 | 33.8 | 56 | 10.2 | 9725 | 10375 | [29 empty] | 機能なし | 46-2-011-01-001

## 粗大
粗大ごみ処理施設
都道府県名 | 地方公共団体 コード | 施設コード | 地方公共団体名 | 施設名称 | 年間処理量 | 資源化物回収量 |  | 処理対象廃棄物 |  | 処理方式 | 処理能力 | 使用開始年度 | 運転管理体制 | 施設の改廃 | 産業廃棄物の搬入の有無 | 一般廃棄物の割合 | リユース・リペアを行う場所の面積 | リユース・リペアの対象品目 | [28 empty] | リユース・リペア機能・内容
[7 empty] | 資源化物の区分 | [10 empty] | 合計 |  | 家具 |  |  | 自転車 |  |  | 衣類 |  |  | 書籍 |  |  | 家電 |  |  | 傘 |  |  | 食器 |  |  | おもちゃ |  |  | その他
[9 empty] | その他（具体的） | [8 empty] | 重量 | 個数 | 対象 | 重量 | 個数 | 対象 | 重量 | 個数 | 対象 | 重量 | 個数 | 対象 | 重量 | 個数 | 対象 | 重量 | 個数 | 対象 | 重量 | 個数 | 対象 | 重量 | 個数 | 対象 | 重量 | 個数 | 対象 | 重量 | 個数
[5 empty] | (t/年度) | (t/年度) |  |  |  |  | (t/日) |  |  |  |  | （％） | （㎡） | （t/年度） | （個・台等） |  | （t/年度） | （個・台等） |  | （t/年度） | （個・台等） |  | （t/年度） | （個・台等） |  | （t/年度） | （個・台等） |  | （t/年度） | （個・台等） |  | （t/年度） | （個・台等） |  | （t/年度） | （個・台等） |  | （t/年度） | （個・台等） |  | （t/年度） | （個・台等）
鹿児島県 | 46201 | 46-201-02-001 | 鹿児島市 | 鹿児島市粗大ごみ処理施設 | 6114.2 | 935.78 | 搬出量 | 粗大ごみ |  | 破砕 | 30 | 2007 | 一部委託 |  | 無し | [31 empty] | 機能なし | 46-1-201-02-001
鹿児島県 | 46215 | 46-215-02-001 | 薩摩川内市 | 川内クリーンセンター | 3028 | 647.67 | 搬出量 | 粗大ごみ, 不燃ごみ, 資源ごみ |  | 併用 | 30 | 1994 | 一部委託 |  | 無し | [31 empty] | 機能なし | 46-1-215-02-001
鹿児島県 | 46216 | 46-216-02-001 | 日置市 | 日置市クリーン・リサイクルセンター | 1098 | 437 | 搬出量 | 粗大ごみ, 不燃ごみ |  | 併用 | 8.4 | 1999 | 一部委託 |  | 無し |  | 98 |  | 180 | ○ |  | 30 | [15 empty] | ○ |  | 120 | ○ |  | 30 |  |  |  | 展示, 譲渡 | 46-1-216-02-001
鹿児島県 | 46217 | 46-217-02-001 | 曽於市 | 曽於市クリーンセンター | 1697 | 180 | 搬出量 | 粗大ごみ, 不燃ごみ |  | 破砕 | 8 | 1996 | 委託 |  | 無し | [31 empty] | 機能なし | 46-1-217-02-001
鹿児島県 | 46219 | 46-219-02-001 | いちき串木野市 | 串木野環境センター | 989 | 202 | 搬出量 | 粗大ごみ, 不燃ごみ |  | 併用 | 13 | 1999 | 委託 |  | 無し |  | 400 |  |  | ○ |  |  | ○ | [14 empty] | ○ |  |  | ○ |  |  | ○ |  |  | 販売 | 46-1-219-02-001
鹿児島県 | 46224 | 46-224-02-001 | 伊佐市 | 大口リサイクルプラザ | 520 | 146 | 搬出量 | 粗大ごみ, 不燃ごみ, 資源ごみ |  | 併用 | 9 | 2000 | 委託 |  | 無し | [31 empty] | 機能なし | 46-1-224-02-001
鹿児島県 | 46392 | 46-392-02-001 | さつま町 | さつま町クリーンセンター | 788 |  |  | 粗大ごみ, 不燃ごみ |  | 併用 | 16 | 1997 | 委託 |  | 無し | [31 empty] | 機能なし | 46-1-392-02-001
鹿児島県 | 46505 | 46-505-02-001 | 屋久島町 | 屋久島クリーンサポートセンター | 583 | 583 | 回収量 | 粗大ごみ, 不燃ごみ |  | 併用 | 5.2 | 2005 | 委託 |  | 無し | [31 empty] | 機能なし | 46-1-505-02-001
鹿児島県 | 46535 | 46-535-02-001 | 与論町 | 与論町リサイクルセンター | 195 |  |  | 粗大ごみ, 不燃ごみ, その他, 資源ごみ |  | 圧縮 | 2.2 | 2002 | 直営 |  | 無し | [31 empty] | 機能なし | 46-1-535-02-001
鹿児島県 | 46811 | 46-811-02-001 | 南薩地区衛生管理組合 | 内鍋清掃センター | 4137 | 375 | 搬出量 | 粗大ごみ, 不燃ごみ, 資源ごみ |  | 破砕 | 20 | 1997 | 一部委託 |  | 無し | [31 empty] | 機能なし | 46-2-012-02-001
鹿児島県 | 46854 | 46-854-02-001 | 指宿広域市町村圏組合 | 指宿広域クリーンセンター | 572 | 366 | 搬出量 | 粗大ごみ, 不燃ごみ, 混合（未分別）ごみ, 資源ごみ |  | 併用 | 3 | 2017 | 一部委託 |  | 無し | [31 empty] | 機能なし | 46-2-004-02-002
鹿児島県 | 46872 | 46-872-02-001 | 大島地区衛生組合 | 名瀬クリーンセンター | 3597.71 | 947.86 | 搬出量 | 粗大ごみ, 不燃ごみ |  | 併用 | 20 | 1997 | 委託 |  | 有り | 95 | [30 empty] | 機能なし | 46-2-009-02-001
鹿児島県 | 46887 | 46-887-02-001 | 沖永良部衛生管理組合 | 沖永良部クリーンセンター | 604 | 466 | 搬出量 | 粗大ごみ, 不燃ごみ, 資源ごみ |  | 併用 | 8 | 1998 | 委託 |  | 無し | [31 empty] | 機能なし | 46-2-003-02-001
鹿児島県 | 46904 | 46-904-02-001 | 北薩広域行政事務組合 | 北薩広域行政事務組合リサイクルセンター | 1273 | 378 | 回収量 | 粗大ごみ |  | 併用 | 10 | 2008 | 一部委託 |  | 無し | [31 empty] | 機能なし | 46-2-014-02-001
鹿児島県 | 46924 | 46-924-02-001 | 種子島地区広域事務組合 | 種子島清掃センター | 432 | 113 | 搬出量 | 粗大ごみ, 不燃ごみ, 資源ごみ |  | 併用 | 7 | 2012 | 委託 |  | 無し | [31 empty] | 機能なし | 46-2-005-02-001
鹿児島県 | 46929 | 46-929-02-001 | 徳之島愛ランド広域連合 | 徳之島愛ランドクリーンセンター | 125 |  |  | 粗大ごみ |  | 併用 | 13 | 2003 | 直営 |  | 無し | [31 empty] | 機能なし | 46-2-011-02-001

## 資源化
資源化等を行う施設
都道府県名 | 地方公共団体 コード | 施設コード | 地方公共団体名 | 施設名称 | 年間処理量 | 資源化物回収量 |  |  | 搬出量 |  | 在庫量 |  | 施設区分 | 処理対象廃棄物 |  | 処理内容ごとの処理能力 | [5 empty] | 施設全体の処理能力 | 使用開始年度 | 運転管理体制 | 施設の改廃 | 産業廃棄物の搬入の有無 | 一般廃棄物の割合 | リユース・リペアを行う場所の面積 | リユース・リペアの対象品目 | [28 empty] | リユース・リペア機能・内容 | 一次発酵槽におけるエアレーション設備の運転状況 | 脱臭の方法 | 堆肥化施設への搬入量 | [9 empty] | 一次発酵槽の堆肥化方式 | 切り返しの間隔 | 撹拌の間隔 |  | 一次発酵槽における発酵期間 | 二次発酵槽の有無
[8 empty] | 搬出量・在庫量の別（民間） | [20 empty] | 合計 |  | 家具 |  |  | 自転車 |  |  | 衣類 |  |  | 書籍 |  |  | 家電 |  |  | 傘 |  |  | 食器 |  |  | おもちゃ |  |  | その他 | [5 empty] | コンポスト主原料 | [7 empty] | 副資材
[15 empty] | その他（具体的） | 選別 | 圧縮・梱包 | ごみ堆肥化 | ごみ飼料化 | その他 | その他具体的に | [7 empty] | 重量 | 個数 | 対象 | 重量 | 個数 | 対象 | 重量 | 個数 | 対象 | 重量 | 個数 | 対象 | 重量 | 個数 | 対象 | 重量 | 個数 | 対象 | 重量 | 個数 | 対象 | 重量 | 個数 | 対象 | 重量 | 個数 | 対象 | 重量 | 個数 |  |  |  | 厨芥類（生活系） | 厨芥類（事業系） | 剪定枝 | し尿・浄化槽汚泥 | 動植物性残さ（産業廃棄物） | 動物のふん尿（産業廃棄物） | 下水汚泥（産業廃棄物） | その他 | 木くず、おがくず、もみがら、落ち葉 | その他 |  |  |  | or 1日
[5 empty] | (t/年度) | (t/年度) | (㎥/年度) |  | (t/年度) | (㎥/年度) | (t/年度) | (㎥/年度) |  |  |  | （t/日） | （t/日） | （t/日） | （t/日） | （t/日） |  | (t/日) |  |  |  |  | （％） | （㎡） | （t/年度） | （個・台等） |  | （t/年度） | （個・台等） |  | （t/年度） | （個・台等） |  | （t/年度） | （個・台等） |  | （t/年度） | （個・台等） |  | （t/年度） | （個・台等） |  | （t/年度） | （個・台等） |  | （t/年度） | （個・台等） |  | （t/年度） | （個・台等） |  | （t/年度） | （個・台等） |  |  |  | (t/年) | (t/年) | (t/年) | (t/年) | (t/年) | (t/年) | (t/年) | (t/年) | (t/年) | (t/年) |  | (日に1回) | (日に1回) | (回) | (日)
鹿児島県 | 46201 | 46-201-03-001 | 鹿児島市 | 鹿児島市リサイクルプラザ | 12501 | 8530 |  |  | 8530 |  |  |  | リサイクルプラザ | 紙類, 金属類, ガラス類, ペットボトル, プラスチック |  | 99 | 60 | 0 | 0 | 0 |  | 99 | 2002 | 一部委託 |  | 無し | [31 empty] | 機能なし |  |  | 0 | 0 | 0 | 0 | 0 | 0 | 0 | 0 | 0 | 0 | [6 empty] | 46-1-201-03-001
鹿児島県 | 46214 | 46-214-03-001 | 垂水市 | 垂水市堆肥センター | 3331 | 563 | [6 empty] | ごみ堆肥化施設 | し尿, 家庭系生ごみ, 事業系生ごみ, 汚泥 |  | 0 | 0 | 0 | 0 | 0 |  | 43 | 2002 | 直営 |  | 有り | 34 | [30 empty] | 機能なし | 堆肥化の進行状況に応じて運転, 設備なし | 水洗法, 吸着法, 薬液処理法, 燃焼法 | 874 | 359 | 0 | 299 | 130 | 1669 | 0 | 0 | 0 | 0 | 撹拌方式 |  |  | 2 | 20 | 有り | 46-1-214-03-001
鹿児島県 | 46215 | 46-215-03-001 | 薩摩川内市 | 川内クリーンセンター | 620 | 620 |  |  | 620 |  |  |  | 容器包装リサイクル推進施設 | ペットボトル, プラスチック |  | 0 | 7 | 0 | 0 | 0 |  | 6.5 | 2000 | 一部委託 |  | 無し | [31 empty] | 機能なし |  |  | 0 | 0 | 0 | 0 | 0 | 0 | 0 | 0 | 0 | 0 | [6 empty] | 46-1-215-03-001
鹿児島県 | 46215 | 46-215-03-002 | 薩摩川内市 | 下甑クリーンセンター | 0 | 0 | 0 |  | 0 | 0 | 0 | 0 | ストックヤード | 紙類, 金属類, ペットボトル, プラスチック |  | 0 | 0.35 | 0 | 0 | 0 |  | 0.35 | 2003 | 直営 | 休止 | 無し | [31 empty] | 機能なし |  |  | 0 | 0 | 0 | 0 | 0 | 0 | 0 | 0 | 0 | 0 | [6 empty] | 46-1-215-03-002
鹿児島県 | 46215 | 46-215-03-003 | 薩摩川内市 | 上甑島クリーンセンター | 81 | 81 |  |  | 81 |  |  |  | ストックヤード | 紙類, 金属類, ペットボトル, プラスチック |  | 0 | 0.35 | 0 | 0 | 0 |  | 0.35 | 1992 | 一部委託 | 休止 | 無し | [31 empty] | 機能なし |  |  | 0 | 0 | 0 | 0 | 0 | 0 | 0 | 0 | 0 | 0 | [6 empty] | 46-1-215-03-003
鹿児島県 | 46216 | 46-216-03-001 | 日置市 | 日置市クリーン・リサイクルセンター | 589 | 471 |  |  | 471 |  |  |  | リサイクルセンター（補助金） | 紙類, 金属類, ガラス類, ペットボトル, プラスチック |  | 15 | 1 | 0 | 0 | 0 |  | 16.6 | 1999 | 一部委託 |  | 無し | [31 empty] | 機能なし |  |  | 0 | 0 | 0 | 0 | 0 | 0 | 0 | 0 | 0 | 0 | [6 empty] | 46-1-216-03-001
鹿児島県 | 46218 | 46-218-03-001 | 霧島市 | 霧島市敷根清掃センターリサイクルプラザ | 2426 | 950 |  |  | 950 |  |  |  | リサイクルプラザ | 不燃ごみ, 粗大ごみ |  | 0 | 0 | 0 | 0 | 23 | 破砕・選別・圧縮 | 23 | 2003 | 直営 |  | 無し |  | 153 |  |  | ○ |  |  | ○ | [11 empty] | ○ |  |  | ○ |  |  | ○ | [5 empty] | 修理, 展示, 販売 |  |  | 0 | 0 | 0 | 0 | 0 | 0 | 0 | 0 | 0 | 0 | [6 empty] | 46-1-218-03-001
鹿児島県 | 46219 | 46-219-03-001 | いちき串木野市 | 串木野環境センター | 1021 | 743 |  |  | 743 |  |  |  | ストックヤード | 紙類, 金属類, ガラス類, ペットボトル, プラスチック |  | 12 | 0 | 0 | 0 | 0 |  | 12 | 1999 | 委託 |  | 無し | [31 empty] | 機能なし |  |  | 0 | 0 | 0 | 0 | 0 | 0 | 0 | 0 | 0 | 0 | [6 empty] | 46-1-219-03-001
鹿児島県 | 46224 | 46-224-03-001 | 伊佐市 | 大口リサイクルプラザ | 241 | 196 |  |  | 196 |  |  |  | リサイクルプラザ | 金属類, ガラス類, ペットボトル |  | 9 | 2 | 0 | 0 | 0 |  | 9 | 2000 | 委託 |  | 無し | [31 empty] | 機能なし |  |  | 0 | 0 | 0 | 0 | 0 | 0 | 0 | 0 | 0 | 0 | [6 empty] | 46-1-224-03-001
鹿児島県 | 46304 | 46-304-03-001 | 十島村 | 十島村平島生ごみ高速発酵処理施設 | 0 | [7 empty] | ごみ堆肥化施設 | 家庭系生ごみ, 事業系生ごみ |  | 0 | 0 | 0 | 0 | 0 |  | 0.2 | 1998 | 直営 |  | 無し | [31 empty] | 機能なし | 堆肥化時は常時運転 | 生物脱臭法 | 0 | 0 | 0 | 0 | 0 | 0 | 0 | 0 | 0 | 0 | [6 empty] | 46-1-304-03-001
鹿児島県 | 46304 | 46-304-03-002 | 十島村 | 十島村諏訪之瀬島生ごみ高速発酵処理施設 | 0 | [7 empty] | ごみ堆肥化施設 | 家庭系生ごみ, 事業系生ごみ |  | 0 | 0 | 0 | 0 | 0 |  | 0.2 | 1999 | 直営 |  | 無し | [31 empty] | 機能なし | 堆肥化時は常時運転 | 生物脱臭法 | 0 | 0 | 0 | 0 | 0 | 0 | 0 | 0 | 0 | 0 | [6 empty] | 46-1-304-03-002
鹿児島県 | 46304 | 46-304-03-003 | 十島村 | 十島村悪石島生ごみ高速発酵処理施設 | 0 | [7 empty] | ごみ堆肥化施設 | 家庭系生ごみ, 事業系生ごみ |  | 0 | 0 | 0 | 0 | 0 |  | 0.2 | 2000 | 直営 |  | 無し | [31 empty] | 機能なし | 堆肥化時は常時運転 | 生物脱臭法 | 0 | 0 | 0 | 0 | 0 | 0 | 0 | 0 | 0 | 0 | [6 empty] | 46-1-304-03-003
鹿児島県 | 46304 | 46-304-03-004 | 十島村 | 十島村小宝島生ごみ高速発酵処理施設 | 0 | [7 empty] | ごみ堆肥化施設 | 家庭系生ごみ, 事業系生ごみ |  | 0 | 0 | 0 | 0 | 0 |  | 0.2 | 2000 | 直営 |  | 無し | [31 empty] | 機能なし | 堆肥化時は常時運転 | 生物脱臭法 | 0 | 0 | 0 | 0 | 0 | 0 | 0 | 0 | 0 | 0 | [6 empty] | 46-1-304-03-004
鹿児島県 | 46304 | 46-304-03-005 | 十島村 | 十島村高速発酵処理施設 | 0 | [7 empty] | ごみ堆肥化施設 | 家庭系生ごみ, 事業系生ごみ |  | 0 | 0 | 0 | 0 | 0 |  | 0.2 | 2018 | 直営 |  | 無し | [31 empty] | 機能なし | 堆肥化時は常時運転 | 生物脱臭法 | 0 | 0 | 0 | 0 | 0 | 0 | 0 | 0 | 0 | 0 | [6 empty] | 46-1-304-03-005
鹿児島県 | 46502 | 46-502-03-001 | 南種子町 | 南種子町リサイクルセンター | 560 | 560 |  |  | 372 |  |  |  | リサイクルセンター（交付金） | 紙類, 金属類, ガラス類, ペットボトル, 布類, 不燃ごみ, 粗大ごみ |  | 2 | 0.5 | 0 | 0 | 0 |  | 4 | 2011 | 委託 |  | 無し |  | 75.8 | 1 |  | ○ | [5 empty] | ○ |  |  | ○ | [8 empty] | ○ | 1 |  | ○ | [5 empty] | 展示, 譲渡 |  |  | 0 | 0 | 0 | 0 | 0 | 0 | 0 | 0 | 0 | 0 | [6 empty] | 46-1-502-03-001
鹿児島県 | 46505 | 46-505-03-001 | 屋久島町 | 屋久島クリーンサポートセンター | 934 | 956 |  |  | 956 |  |  |  | リサイクルプラザ | 紙類, 金属類, ガラス類, その他資源ごみ, ペットボトル, プラスチック, 布類, 不燃ごみ, 粗大ごみ |  | 1 | 2 | 0 | 0 | 0 |  | 2.8 | 2005 | 委託 |  | 無し |  | 14 |  | 69 | ○ |  | 15 | ○ |  |  | ○ | [8 empty] | ○ |  |  | ○ |  | 30 | ○ |  | 8 | ○ |  | 16 | 展示 |  |  | 0 | 0 | 0 | 0 | 0 | 0 | 0 | 0 | 0 | 0 | [6 empty] | 46-1-505-03-001
鹿児島県 | 46505 | 46-505-03-002 | 屋久島町 | 屋久島地力センター | 434 | 130 |  |  | 130 |  |  |  | ごみ堆肥化施設 | 家庭系生ごみ, 事業系生ごみ |  | 0 | 0 | 2 | 0 | 0 |  | 2.7 | 1997 | 委託 |  | 有り | 99.9 | [30 empty] | 機能なし | 堆肥化の進行状況に応じて運転 | 設備なし | 0 | 0 | 0 | 0 | 0 | 0 | 0 | 0 | 0 | 0 | 堆積方式 | 7 |  |  | 70 | 有り | 46-1-505-03-002
鹿児島県 | 46505 | 46-505-03-003 | 屋久島町 | 屋久島町堆肥センター | 347 | 210 |  |  | 210 |  |  |  | ごみ堆肥化施設 | 家庭系生ごみ, 事業系生ごみ |  | 0 | 0 | 2 | 0 | 0 |  | 2.2 | 1997 | 委託 |  | 無し | [31 empty] | 機能なし | 堆肥化時は常時運転, 設備なし | 水洗法, 吸着法, 薬液処理法, 燃焼法, 設備なし | 0 | 0 | 0 | 0 | 0 | 0 | 0 | 0 | 0 | 0 | 堆積方式 | 10 |  |  | 90 | 有り | 46-1-505-03-003
鹿児島県 | 46529 | 46-529-03-001 | 喜界町 | 喜界町ストックヤード | 140 | 140 |  |  | 140 |  |  |  | ストックヤード | 金属類, ガラス類, ペットボトル, その他 |  | 1 | 1 | 0 | 0 | 0 |  | 0.8 | 2001 | 直営 |  | 無し | [31 empty] | 機能なし |  |  | 0 | 0 | 0 | 0 | 0 | 0 | 0 | 0 | 0 | 0 | [6 empty] | 46-1-529-03-001
鹿児島県 | 46529 | 46-529-03-002 | 喜界町 | 喜界町マテリアルリサイクル推進施設 | 156 | 156 |  |  | 156 |  |  |  | ストックヤード | 紙類 |  | 1 | 1 | 0 | 0 | 0 |  | 1 | 2019 | 直営 | 新設（新規稼働） | 無し | [31 empty] | 機能なし |  |  | 0 | 0 | 0 | 0 | 0 | 0 | 0 | 0 | 0 | 0 | [6 empty] | 46-1-529-03-002
鹿児島県 | 46535 | 46-535-03-001 | 与論町 | 与論町リサイクルセンター | 158 | 158 |  |  | 158 |  |  |  | リサイクルセンター（補助金） | 金属類, ガラス類, その他資源ごみ, ペットボトル |  | 0 | 0 | 0 | 0 | 0 |  | 4.1 | 2002 | 直営 |  | 無し | [31 empty] | 機能なし |  |  | 0 | 0 | 0 | 0 | 0 | 0 | 0 | 0 | 0 | 0 | [6 empty] | 46-1-535-03-001
鹿児島県 | 46811 | 46-811-03-001 | 南薩地区衛生管理組合 | 内鍋清掃センター | 321 | 321 |  |  | 331 |  | 21 |  | 容器包装リサイクル推進施設 | ガラス類, ペットボトル, プラスチック |  | 0 | 0 | 0 | 0 | 0 |  | 0.53 | 2013 | 一部委託 |  | 無し | [31 empty] | 機能なし |  |  | 0 | 0 | 0 | 0 | 0 | 0 | 0 | 0 | 0 | 0 | [6 empty] | 46-2-012-03-001
鹿児島県 | 46811 | 46-811-03-002 | 南薩地区衛生管理組合 | 川辺清掃センター | 517 | 517 |  |  | 517 |  |  |  | 容器包装リサイクル推進施設 | 紙類, 金属類, ガラス類, ペットボトル, プラスチック, 粗大ごみ |  | 0 | 0 | 0 | 0 | 0 |  | 6 | 1994 | 直営 |  | 無し | [31 empty] | 機能なし |  |  | 0 | 0 | 0 | 0 | 0 | 0 | 0 | 0 | 0 | 0 | [6 empty] | 46-2-012-03-002
鹿児島県 | 46890 | 46-890-03-001 | 伊佐北姶良環境管理組合 | 未来館リサイクルプラザ | 1378 | 681 |  |  | 681 |  |  |  | リサイクルプラザ | 紙類, 金属類, ガラス類, その他資源ごみ, ペットボトル, プラスチック, 不燃ごみ, 粗大ごみ |  | 11 | 8 | 0 | 0 | 0 |  | 19 | 2003 | 委託 |  | 無し |  | 382 |  | 2488 | ○ |  | 118 | ○ |  | 15 | ○ |  | 484 | ○ |  | 388 | [12 empty] | ○ |  | 1483 | 修理, 展示, 販売 |  |  | 0 | 0 | 0 | 0 | 0 | 0 | 0 | 0 | 0 | 0 | [6 empty] | 46-2-002-03-001
鹿児島県 | 46904 | 46-904-03-001 | 北薩広域行政事務組合 | 北薩広域行政事務組合リサイクルセンター | 304 | 304 |  |  | 304 |  |  |  | リサイクルセンター（交付金） | ペットボトル, プラスチック |  | 0 | 3 | 0 | 0 | 0 |  | 3 | 2008 | 一部委託 |  | 無し |  | 43 | 3 | 5415 | ○ | 2 | 60 | ○ |  | 23 | ○ |  | 940 | ○ | 1 | 3870 | ○ |  | 25 | ○ |  | 35 | ○ |  | 180 | ○ |  | 140 | ○ |  | 142 | 修理, 展示, 譲渡 |  |  | 0 | 0 | 0 | 0 | 0 | 0 | 0 | 0 | 0 | 0 | [6 empty] | 46-2-014-03-001
鹿児島県 | 46928 | 46-928-03-001 | 大隅肝属広域事務組合 | 肝属地区清掃センター | 1126 | 490 |  |  | 490 |  |  |  | リサイクルセンター（交付金） | 不燃ごみ, 粗大ごみ |  | 17.1 | 0 | 0 | 0 | 0 |  | 17.1 | 2008 | 一部委託 |  | 無し |  | 995 |  | 7747 | ○ |  | 181 | ○ |  | 98 | ○ |  | 7468 | [18 empty] | 修理, 展示, 譲渡 |  |  | 0 | 0 | 0 | 0 | 0 | 0 | 0 | 0 | 0 | 0 | [6 empty] | 46-2-008-03-001
鹿児島県 | 46929 | 46-929-03-001 | 徳之島愛ランド広域連合 | 徳之島愛ランドクリーンセンター | 840 | 472 |  |  | 435 |  |  |  | リサイクルプラザ | 紙類, 金属類, ガラス類, ペットボトル, 不燃ごみ |  | 1 | 5 | 0 | 0 | 0 |  | 13 | 2003 | 直営 |  | 無し | [31 empty] | 機能なし |  |  | 0 | 0 | 0 | 0 | 0 | 0 | 0 | 0 | 0 | 0 | [6 empty] | 46-2-011-03-001

## 燃料化
ごみ燃料化施設
都道府県名 | 地方公共団体コード | 施設コード | 地方公共団体名 | 施設名称 | 年間処理量 |  | 生成物保管量 |  | 生成物生産量 |  | 生成物搬出量 |  | 処理対象廃棄物 |  | 施設の種類 | 生成物供給先の確保状況 | 処理能力 | 使用開始年度 | 運転管理体制 | 施設の改廃 | 発電の場合 |  |  |  | 余剰電力利用（売電） | [5 empty] | 契約電力会社名 |  | 産業廃棄物の搬入の有無 | 一般廃棄物の割合 | ごみ組成分析結果 | [7 empty] | 単位容積重量 | 三成分 |  |  |  | 低位発熱量
[21 empty] | 発電能力 | 発電効率（公称値） | 総発電量（実績値） | うち外部供給量（実績値） | 売電量 | 売電収入 | 売電価格（単価） |  |  |  | （受電） | （売電） |  |  | 分析対象 | 合計 | 紙・布類 | ﾋﾞﾆｰﾙ、合成樹脂、ｺﾞﾑ、皮革類 | 木、竹、わら類 | ちゅう芥類 | 不燃物類 | その他 |  | 合計 | 水分 | 可燃分 | 灰分 | (計算値) | (実測値)
[14 empty] | その他（具体的） | [12 empty] | 固定価格 | 重負荷 | 昼間 | 夜間
[5 empty] | (t/年度) | (㎥/年) | (t/年度) | (㎥/年度) | (t/年度) | (㎥/年度) | (t/年度) | (㎥/年度) |  |  |  |  | (t/日) |  |  |  | (ｋW) | (％) | （MWｈ/年） | （MWｈ/年） | （MWｈ/年） |  | （円/kWh） | （円/kWh） | （円/kWh） | （円/kWh） |  |  |  | （％） |  | （％） | （％） | （％） | （％） | （％） | （％） | （％） | (kg/㎥) | （％） | （％） | （％） | （％） | （kJ/kg） | （kJ/kg）

## その他
その他の施設[ごみの中間処理施設]
都道府県名 | 地方公共団体 コード | 施設コード | 地方公共団体名 | 施設名称 | 年間処理量 | 処理対象廃棄物 |  | 処理内容 |  | 処理能力 | 使用開始年度 | 運転管理体制 | 施設の改廃 | 産業廃棄物の搬入の有無 | 一般廃棄物の割合
[7 empty] | その他（具体的） |  | その他（具体的）
[5 empty] | (t/年度) |  |  |  |  | (t/日) |  |  |  |  | （％）
鹿児島県 | 46811 | 46-811-05-001 | 南薩地区衛生管理組合 | 川辺清掃センター | 46 | 不燃ごみ |  | 破砕 |  | 5 | 1994 | 直営 |  | 無し |  | 46-2-012-05-001

## 保管
保管施設
都道府県名 | 地方公共団体コード | 施設コード | 地方公共団体名 | 施設名称 | 年間保管量 | 施設区分 | 処理対象廃棄物 | 保管分類数 | 屋内面積 | 屋外面積 | 使用開始年度 | 運転管理体制 | 施設の改廃 | 産業廃棄物の搬入の有無 | 一般廃棄物の割合
[5 empty] | (t/年度) |  |  |  | (m2) | (m2) |  |  |  |  | （％）
鹿児島県 | 46201 | 46-201-06-001 | 鹿児島市 | 鹿児島市リサイクルプラザ | 8530 | 容器包装リサイクル推進施設 | 紙類, 金属類, ガラス類, ペットボトル, プラスチック | 8 | 464 | 0 | 2002 | 一部委託 |  | 無し |  | 46-1-201-06-001
鹿児島県 | 46215 | 46-215-06-001 | 薩摩川内市 | 川内クリーンセンター | 711 | ストックヤード | 紙類, ガラス類, その他 | 3 | 0 | 307 | 2000 | 一部委託 |  | 無し |  | 46-1-215-06-001
鹿児島県 | 46215 | 46-215-06-002 | 薩摩川内市 | 上甑島クリーンセンター | 129 | ストックヤード | 紙類, 金属類, ガラス類, ペットボトル, プラスチック | 15 | 190 | 50 | 2001 | 一部委託 |  | 無し |  | 46-1-215-06-002
鹿児島県 | 46215 | 46-215-06-003 | 薩摩川内市 | 樋脇粗大ごみ中継施設 | 18 | ストックヤード | 金属類, その他 | 4 | 198 | 0 | 2007 | 一部委託 |  | 無し |  | 46-1-215-06-003
鹿児島県 | 46219 | 46-219-06-001 | いちき串木野市 | 串木野環境センター | 785 | ストックヤード | 紙類, 金属類, ガラス類, ペットボトル, プラスチック | 15 | 285 | 0 | 1999 | 委託 |  | 無し |  | 46-1-219-06-001
鹿児島県 | 46222 | 46-222-06-001 | 奄美市 | 奄美市ストックヤード | 155 | ストックヤード | ガラス類, ペットボトル | 4 | 300 | 995 | 2000 | 委託 |  | 無し |  | 46-1-222-06-001
鹿児島県 | 46225 | 46-225-06-001 | 姶良市 | 姶良市加治木総合支所資源物置場 | 310 | ストックヤード | 紙類, 金属類, ガラス類, ペットボトル, プラスチック, 布類 | 4 | 8 | 0 | 1998 | 直営 |  | 無し |  | 46-1-225-06-001
鹿児島県 | 46392 | 46-392-06-001 | さつま町 | さつま町クリーンセンター | 788 | ストックヤード | 紙類, 金属類, ガラス類, ペットボトル, プラスチック | 5 | 377 | 70 | 1997 | 委託 |  | 無し |  | 46-1-392-06-001
鹿児島県 | 46505 | 46-505-06-001 | 屋久島町 | 屋久島クリーンサポートセンター | 1196 | ストックヤード | 紙類, 金属類, ガラス類, その他資源ごみ, ペットボトル, プラスチック, 布類, その他 | 11 | 164 | 100 | 2005 | 委託 |  | 無し |  | 46-1-505-06-001
鹿児島県 | 46529 | 46-529-06-001 | 喜界町 | 喜界町ストックヤード(クリーンセンター) | 140 | ストックヤード | 金属類, ガラス類, ペットボトル, その他 | 6 | 54 | 108 | 2001 | 直営 |  | 無し |  | 46-1-529-06-001
鹿児島県 | 46529 | 46-529-06-002 | 喜界町 | 喜界町マテリアルリサイクル推進施設 | 156 | ストックヤード | 紙類 | 1 | 308 | 0 | 2019 | 直営 | 新設（新規稼働） | 無し |  | 46-1-529-06-002
鹿児島県 | 46535 | 46-535-06-001 | 与論町 | 与論町ストックヤード | 158 | ストックヤード | 金属類, ガラス類, その他資源ごみ, ペットボトル | 6 | 162 | 135 | 2006 | 直営 |  | 無し |  | 46-1-535-06-001
鹿児島県 | 46811 | 46-811-06-001 | 南薩地区衛生管理組合 | 内鍋清掃センター | 1332 | ストックヤード | 紙類, 金属類, ガラス類, ペットボトル, プラスチック, 布類 | 13 | 189 | 87 | 2013 | 一部委託 |  | 無し |  | 46-2-012-06-001
鹿児島県 | 46811 | 46-811-06-002 | 南薩地区衛生管理組合 | 川辺清掃センター | 517 | ストックヤード | 紙類, 金属類, ガラス類, ペットボトル, プラスチック | 12 | 258 | 66 | 2000 | 直営 |  | 無し |  | 46-2-012-06-002
鹿児島県 | 46854 | 46-854-06-001 | 指宿広域市町村圏組合 | 指宿広域ｸﾘｰﾝｾﾝﾀｰストックヤード | 140 | ストックヤード | 金属類 | 1 | 120 | 0 | 2017 | 委託 |  | 無し |  | 46-2-004-06-002
鹿児島県 | 46854 | 46-854-06-002 | 指宿広域市町村圏組合 | 指宿広域クリーンセンターストックヤードＡＢ棟 | 226 | ストックヤード | 紙類, 金属類, ガラス類, その他資源ごみ, ペットボトル, プラスチック, その他 | 16 | 532.25 | 0 | 2018 | 委託 |  | 無し |  | 46-2-004-06-003
鹿児島県 | 46887 | 46-887-06-001 | 沖永良部衛生管理組合 | 沖永良部クリーンセンター | 466 | ストックヤード | 金属類, ガラス類, ペットボトル | 3 | 499 | 500 | 2009 | 委託 |  | 無し |  | 46-2-003-06-001
鹿児島県 | 46904 | 46-904-06-001 | 北薩広域行政事務組合 | 北薩広域行政事務組合リサイクルセンター | 518 | ストックヤード | 紙類, ガラス類, その他資源ごみ, ペットボトル, プラスチック, 布類 | 14 | 442 | 1700 | 2008 | 一部委託 |  | 無し |  | 46-2-014-06-001
鹿児島県 | 46924 | 46-924-06-001 | 種子島地区広域事務組合 | 中種子清掃センター | 168 | ストックヤード | 紙類, 金属類, ガラス類, その他資源ごみ, ペットボトル, プラスチック | 16 | 395 | 0 | 2012 | 委託 |  | 無し |  | 46-2-005-06-001
鹿児島県 | 46924 | 46-924-06-002 | 種子島地区広域事務組合 | 西之表ストックヤード | 109 | ストックヤード | ガラス類 | 3 | 150 | 0 | 2013 | 委託 |  | 無し |  | 46-2-005-06-002
鹿児島県 | 46928 | 46-928-06-001 | 大隅肝属広域事務組合 | 肝属地区大根田最終処分場ストックヤード | 135 | ストックヤード | 金属類, ガラス類, ペットボトル | 8 | 477 | 0 | 2002 | 直営 |  | 無し |  | 46-2-008-06-001
鹿児島県 | 46929 | 46-929-06-001 | 徳之島愛ランド広域連合 | 徳之島愛ランドクリーンセンター | 472 | ストックヤード | 紙類, 金属類, ガラス類, ペットボトル, プラスチック | 5 | 57 | 17 | 2003 | 直営 |  | 無し |  | 46-2-011-06-001

## 最終
最終処分場
都道府県名 | 地方公共団体コード | 施設コード | 地方公共団体名 | 施設名称 | 調査対象年度の埋立容量 （覆土を含む） | 調査対象年度の埋立量 （覆土を含まない） | 残余容量 | 処理対象廃棄物 | 埋立場所 | 埋立開始年度 | 埋立地面積 | 施設全体容量 | 埋立終了年度 | 遮水の方式 | 浸出液の処理 | 運転管理体制 | 処分場の現状 | 施設の改廃 | 産業廃棄物の搬入の有無 | 一般廃棄物の割合 | 最終処分場の構造 |  | 覆土施工の状況 | ガス抜き管の計画的施工状況 | 水質管理状況 | [5 empty] | メタン回収有無 | メタン回収をしている場合
[22 empty] | 保有水等集排水管の水位管理 |  |  | 処理前BOD濃度 | 処理後BOD濃度 | 処理前COD濃度 | 処理後COD濃度 | 処理前TN濃度 | 処理後TN濃度 |  | メタンガス回収量 | メタンガス濃度 | メタンガス発熱量 | メタンガスの利用 | 発電量
[5 empty] | (㎥/年度) | (ｔ/年度) | (㎥) |  |  |  | (m2) | (㎥) | [7 empty] | （％） |  |  |  |  | （ppm） | （ppm） | （ppm） | （ppm） | （ppm） | （ppm） |  | （㎥／年） | （％） | （kJ/㎥N） |  | （kWh/年）
鹿児島県 | 46201 | 46-201-07-001 | 鹿児島市 | 鹿児島市横井埋立処分場 | 21974 | 29215.51 | 1833572 | 焼却残渣（主灰）, 不燃ごみ, 焼却残渣（飛灰）, 破砕ごみ・処理残渣, 粗大ごみ | 山間 | 1986 | 183300 | 5008000 | 2079 | 底部遮水工 | 下水道放流 | 一部委託 | 埋立中 |  | 無し |  | 準好気性埋立構造 | 末端集水管は開放 | 即日覆土 | 埋立状況により計画的に延長 | 109 |  | 90 |  | 140 |  | 回収していない | [5 empty] | 46-1-201-07-001
鹿児島県 | 46210 | 46-210-07-001 | 指宿市 | 指宿ごみ処理場 | 1045 | 789 | 53019 | 不燃ごみ | 山間 | 1971 | 32877 | 193850 | 2122 | 遮水なし | 処理なし | 直営 | 埋立中 |  | 無し |  | その他埋立構造 |  | 中間覆土 |  |  | 0.5 |  | 0.9 |  | 1.6 | 回収していない | [5 empty] | 46-1-210-07-001
鹿児島県 | 46210 | 46-210-07-002 | 指宿市 | 山川ごみ処理場 | 477 | 706 | 2914 | 不燃ごみ | 平地 | 1978 | 12694 | 75000 | 2043 | 遮水なし | 処理なし | 委託 | 埋立中 |  | 無し |  | その他埋立構造 | [9 empty] | 回収していない | [5 empty] | 46-1-210-07-002
鹿児島県 | 46214 | 46-214-07-001 | 垂水市 | 垂水市ごみ最終処分場 | 0 | 0 | 0 | 不燃ごみ, 粗大ごみ | 山間 | 1975 | 13100 | 174775 | 2025 | 遮水なし | 処理なし | 直営 | 埋立終了 | 休止 | 無し |  | その他埋立構造 |  |  |  | 2.1 | 1.3 | 7 | 6.6 | 0 | 0 | 回収していない | [5 empty] | 46-1-214-07-001
鹿児島県 | 46215 | 46-215-07-001 | 薩摩川内市 | 川内一般廃棄物最終処分場 | 0 | 0 | 9028 | 可燃ごみ, 不燃ごみ, 粗大ごみ | 山間 | 1975 | 59484 | 450000 | 1994 | 底部遮水工 | 凝集沈殿, 消毒 | 一部委託 | 埋立終了 |  | 無し |  | 準好気性埋立構造 | 末端集水管は開放 | 即日覆土 | 埋立状況により計画的に延長 | 1.6 | 1.1 | 5.8 | 5.3 | 36 | 38 | 回収していない |  |  |  | 利用していない |  | 46-1-215-07-001
鹿児島県 | 46215 | 46-215-07-002 | 薩摩川内市 | 川内クリーンセンター最終処分場 | 57 | 57 | 24505 | 焼却残渣（主灰）, 焼却残渣（飛灰）, 破砕ごみ・処理残渣 | 山間 | 1994 | 9720 | 68000 | 2024 | 底部遮水工 | 凝集沈殿, 生物処理（脱窒なし）, 砂ろ過, 消毒, 活性炭処理 | 一部委託 | 埋立中 |  | 無し |  | 準好気性埋立構造 | 末端集水管は開放 | 即日覆土 | 埋立状況により計画的に延長 | 10.7 | 0.9 | 29.5 | 7.5 |  | 10.6 | 回収していない | [5 empty] | 46-1-215-07-002
鹿児島県 | 46215 | 46-215-07-003 | 薩摩川内市 | 東郷町塵芥処分場 | 0 | 0 | 0 | 可燃ごみ, 不燃ごみ, 粗大ごみ | 山間 | 1971 | 7500 | 45796 | 1995 | 遮水なし | 処理なし | 直営 | 埋立終了 |  | 無し |  | その他埋立構造 |  |  |  | 0.9 | 0.9 | 2 | 2 | 1 | 1 | 回収していない |  |  |  | 利用していない |  | 46-1-215-07-003
鹿児島県 | 46215 | 46-215-07-004 | 薩摩川内市 | 里最終処分場 | 0 | 0 | 0 | 可燃ごみ, 不燃ごみ, 粗大ごみ | 山間 | 1977 | 793 | 11900 | 2005 | 遮水なし | 処理なし | 直営 | 埋立終了 |  | 無し |  | その他埋立構造 |  |  |  | 0.5 | 0.5 | 1.7 | 1.7 | 0.49 | 0.49 | 回収していない | [5 empty] | 46-1-215-07-005
鹿児島県 | 46215 | 46-215-07-005 | 薩摩川内市 | 上甑最終処分場 | 0 | 0 | 0 | 可燃ごみ, 不燃ごみ, 粗大ごみ | 山間 | 1965 | 1500 | 100000 | 2005 | 遮水なし | 処理なし | 直営 | 埋立終了 |  | 無し |  | その他埋立構造 |  |  |  | 0.5 | 0.5 | 1.6 | 1.6 | 0.54 | 0.54 | 回収していない |  |  |  | 利用していない |  | 46-1-215-07-006
鹿児島県 | 46215 | 46-215-07-006 | 薩摩川内市 | 鹿島最終処分場 | 0 | 0 | 0 | 可燃ごみ, 不燃ごみ, 粗大ごみ | 山間 | 1990 | 300 | 1000 | 2001 | 遮水なし | 処理なし | 直営 | 埋立終了 |  | 無し |  | その他埋立構造 |  |  |  | 0.5 | 0.5 | 1.7 | 1.7 | 2.3 | 2.3 | 回収していない |  |  |  | 利用していない |  | 46-1-215-07-007
鹿児島県 | 46215 | 46-215-07-007 | 薩摩川内市 | 下甑手打地区処分場 | 0 | 0 | 0 | 可燃ごみ, 不燃ごみ, 粗大ごみ | 山間 | 1990 | 500 | 1000 | 2005 | 遮水なし | 処理なし | 直営 | 埋立終了 |  | 無し |  | その他埋立構造 |  |  |  | 0.5 | 0.5 | 0.9 | 0.9 | 1.4 | 1.4 | 回収していない |  |  |  | 利用していない |  | 46-1-215-07-008
鹿児島県 | 46215 | 46-215-07-008 | 薩摩川内市 | 下甑片野浦地区最終処分場 | 0 | 0 | 0 | 可燃ごみ, 不燃ごみ, 粗大ごみ | 山間 | 1977 | 700 | 5000 | 2005 | 遮水なし | 処理なし | 直営 | 埋立終了 |  | 無し |  | その他埋立構造 |  |  |  | 0.5 | 0.5 | 1.8 | 1.8 | 1.8 | 1.8 | 回収していない |  |  |  | 利用していない |  | 46-1-215-07-009
鹿児島県 | 46215 | 46-215-07-009 | 薩摩川内市 | 下甑瀬々野浦地区最終処分場 | 0 | 0 | 0 | 焼却残渣（主灰）, 可燃ごみ, 不燃ごみ, 粗大ごみ | 山間 | 1983 | 388 | 5820 | 2005 | 遮水なし | 処理なし | 直営 | 埋立終了 |  | 無し |  | その他埋立構造 |  |  |  | 0.5 | 0.5 | 0.8 | 0.8 | 0.37 | 0.37 | 回収していない |  |  |  | 利用していない |  | 46-1-215-07-010
鹿児島県 | 46215 | 46-215-07-010 | 薩摩川内市 | 下甑最終処分場 | 0 | 0 | 0 | 焼却残渣（主灰）, 破砕ごみ・処理残渣 | 山間 | 1975 | 400 | 2000 | 1998 | 遮水なし | 処理なし | 直営 | 埋立終了 |  | 無し |  | その他埋立構造 |  |  |  | 0.5 | 0.5 | 0.8 | 0.8 | 0.26 | 0.26 | 回収していない |  |  |  | 利用していない |  | 46-1-215-07-011
鹿児島県 | 46215 | 46-215-07-011 | 薩摩川内市 | 上甑島クリーンセンター最終処分場 | 0 | 0 | 0 | 焼却残渣（主灰）, 焼却残渣（飛灰） | 山間 | 1984 | 3470 | 15000 | 1999 | 底部遮水工 | 処理なし | 直営 | 埋立終了 |  | 無し |  | その他埋立構造 |  |  |  | 0.5 | 0.5 | 1.2 | 1.2 | 3.3 | 3.3 | 回収していない |  |  |  | 利用していない |  | 46-1-215-07-012
鹿児島県 | 46216 | 46-216-07-001 | 日置市 | 日置市クリーン・リサイクルセンター | 297 | 396 | 23707 | 破砕ごみ・処理残渣 | 山間 | 1999 | 13450 | 35000 | 2025 | 表面遮水工（キャッピング） | 生物処理（脱窒なし）, 砂ろ過, 他施設での処理, 活性炭処理, キレート処理 | 一部委託 | 埋立中 |  | 無し |  | 準好気性埋立構造 | 末端集水管は水没 | 中間覆土 | 埋立状況により計画的に延長 | 0.75 | 0.5 | 4.4 | 3.25 | 10.8 | 7.2 | 回収していない | [5 empty] | 46-1-216-07-001
鹿児島県 | 46217 | 46-217-07-001 | 曽於市 | 大隅一般廃棄物最終処分場 | 4351 | 4351 | 34260 | 焼却残渣（主灰）, 可燃ごみ, 焼却残渣（飛灰）, 破砕ごみ・処理残渣 | 山間 | 1989 | 16300 | 131100 | 2027 | 底部遮水工 | 凝集沈殿, 生物処理（脱窒なし）, 消毒 | 委託 | 埋立中 |  | 無し |  | 準好気性埋立構造 | 末端集水管は水没 | 中間覆土 | 埋立状況により計画的に延長 |  | 2.25 |  | 22.5 |  | 35 | 回収していない | [5 empty] | 46-1-217-07-001
鹿児島県 | 46217 | 46-217-07-002 | 曽於市 | 財部一般廃棄物最終処分場 | 0 | 0 | 12995 | 焼却残渣（主灰）, 不燃ごみ, 焼却残渣（飛灰）, 破砕ごみ・処理残渣 | 山間 | 1998 | 1939 | 29214 | 2012 | 底部遮水工 | 凝集沈殿, 生物処理（脱窒なし）, 砂ろ過, 活性炭処理 | 委託 | 埋立中 |  | 無し |  | 準好気性埋立構造 | 末端集水管は開放 | 中間覆土 | 埋立状況により計画的に延長 |  | 0.5 |  | 1.4 |  | 4.1 | 回収していない | [5 empty] | 46-1-217-07-002
鹿児島県 | 46218 | 46-218-07-001 | 霧島市 | 霧島市敷根清掃センター一般廃棄物最終処分場 | 0 | 0 | 0 | 焼却残渣（主灰）, 不燃ごみ, 破砕ごみ・処理残渣 | 山間 | 1978 | 22386 | 90000 | 2000 | 原地盤利用, 底部遮水工 | 生物処理（脱窒なし） | 直営 | 埋立終了 |  | 無し |  | 嫌気性埋立構造 |  |  |  | 1.5 | 0.7 | 5.5 | 6.5 | 6.7 | 13.4 | 回収していない | [5 empty] | 46-1-218-07-001
鹿児島県 | 46218 | 46-218-07-002 | 霧島市 | 霧島市一般廃棄物管理型最終処分場 | 332 | 635 | 10538 | 溶融飛灰 | 山間 | 2014 | 3000 | 13700 | 2028 | 底部遮水工, 覆蓋（屋根） |  | 直営 | 埋立中 |  | 無し |  | 準好気性埋立構造 | 末端集水管は開放 | 最終覆土のみ | 埋立状況により計画的に延長 | [6 empty] | 回収していない | [5 empty] | 46-1-218-07-002
鹿児島県 | 46219 | 46-219-07-001 | いちき串木野市 | 串木野一般廃棄物埋立処分場 | 0 | 0 | 0 | 焼却残渣（主灰）, 焼却残渣（飛灰）, 破砕ごみ・処理残渣 | 山間 | 1979 | 7800 | 35575 | 2008 | 底部遮水工, 鉛直遮水工 | 凝集沈殿, 生物処理（脱窒なし）, 砂ろ過 | 委託 | 埋立終了 |  | 無し |  | 準好気性埋立構造 | 末端集水管は水没 | 即日覆土 | 埋立状況により計画的に延長 | 6.8 | 0.8 | 7.1 | 5 | 4.3 | 4.4 | 回収していない | [5 empty] | 46-1-219-07-001
鹿児島県 | 46219 | 46-219-07-002 | いちき串木野市 | 市来一般廃棄物最終処分場 | 0 | 0 | 0 | 焼却残渣（主灰）, 焼却残渣（飛灰）, 破砕ごみ・処理残渣 | 山間 | 1984 | 8841 | 110500 | 2017 | 底部遮水工, 鉛直遮水工 | 他施設での処理 | 委託 | 埋立終了 |  | 無し |  | 準好気性埋立構造 | 末端集水管は水没 | 即日覆土 | 埋立状況により計画的に延長 | 3.3 |  | 18.8 |  | 65.6 |  | 回収していない | [5 empty] | 46-1-219-07-002
鹿児島県 | 46219 | 46-219-07-003 | いちき串木野市 | いちき串木野市一般廃棄物最終処分場 | 1095 | 1381 | 27500 | 焼却残渣（主灰）, 焼却残渣（飛灰）, 破砕ごみ・処理残渣 | 山間 | 2018 | 8600 | 30000 | 2033 | 底部遮水工, 鉛直遮水工 | 凝集沈殿, 消毒, 膜処理 | 委託 | 埋立中 |  | 無し |  | 準好気性埋立構造 | 末端集水管は水没 | 即日覆土 | 埋立状況により計画的に延長 | 8.7 | 0.5 | 28.7 | 0.9 | 6.4 | 2.1 | 回収していない | [5 empty] | 46-1-219-07-003
鹿児島県 | 46220 | 46-220-07-001 | 南さつま市 | 加世田最終処分場 | 38 | 56 | 7966 | 不燃ごみ, その他 | 山間 | 1987 | 6808 | 34222 | 2028 | 底部遮水工, 表面遮水工（キャッピング） | 凝集沈殿, 生物処理（脱窒なし）, 消毒 | 委託 | 埋立中 |  | 無し |  | その他埋立構造 |  |  |  |  | 1.7 |  | 2.6 |  | 7.6 | 回収していない | [5 empty] | 46-1-220-07-001
鹿児島県 | 46223 | 46-223-07-001 | 南九州市 | 石垣ごみ処分場 | 12.1 | 24.2 | 7547 | その他 | 平地 | 1972 | 7562 | 45000 | 2016 | 遮水なし | 処理なし | 委託 | 埋立中 |  | 無し |  | その他埋立構造 | [9 empty] | 回収していない | [5 empty] | 46-1-223-07-001
鹿児島県 | 46224 | 46-224-07-001 | 伊佐市 | 大口リサイクルプラザ | 447 | 447 | 14300 | 焼却残渣（主灰）, 破砕ごみ・処理残渣 | 平地 | 2000 | 5000 | 28000 | 2030 | 底部遮水工, 表面遮水工（キャッピング） | 生物処理（脱窒あり）, 砂ろ過, 消毒, 活性炭処理 | 委託 | 埋立中 |  | 無し |  | 準好気性埋立構造 | 末端集水管は開放 | 即日覆土 | 埋立状況により計画的に延長 | 2.6 | 1.9 | 2.8 | 2.2 | 2.3 | 1.9 | 回収していない | [5 empty] | 46-1-224-07-001
鹿児島県 | 46225 | 46-225-07-001 | 姶良市 | 小山田一般廃棄物最終処分場 | 0 | 0 | 0 | 不燃ごみ, 粗大ごみ | 山間 | 1972 | 16821 | 450000 | 2006 | 遮水なし | 処理なし | 直営 | 埋立終了 | 休止 | 無し |  | その他埋立構造 | 末端集水管は開放 | 中間覆土 | 一部延長を行っている |  | 0.59 |  | 1.11 |  | 1.34 | 回収していない | [5 empty] | 46-1-225-07-001
鹿児島県 | 46225 | 46-225-07-002 | 姶良市 | 西別府一般廃棄物最終処分場 | 0 | 0 | 0 | 焼却残渣（主灰）, 不燃ごみ, 焼却残渣（飛灰） | 山間 | 1986 | 6800 | 34000 | 2017 | 底部遮水工 | 消毒 | 委託 | 埋立終了 | 休止 | 無し |  | 準好気性埋立構造 | 末端集水管は開放 | 中間覆土 | 一部延長を行っている |  | 1.9 |  | 3.8 |  | 4.8 | 回収していない | [5 empty] | 46-1-225-07-002
鹿児島県 | 46225 | 46-225-07-003 | 姶良市 | あいら最終処分場 | 291.92 | 349 | 9278.48 | 焼却残渣（主灰）, 溶融飛灰, 不燃ごみ, その他, 焼却残渣（飛灰） | 山間 | 2006 | 2100 | 19250 | 2040 | 底部遮水工, 鉛直遮水工, 覆蓋（屋根）, その他遮水 | 凝集沈殿, 砂ろ過, 消毒, 膜処理 | 委託 | 埋立中 |  | 無し |  | 準好気性埋立構造 | 末端集水管は開放 | 最終覆土のみ | 一部延長を行っていない |  | 1.8 |  | 0.5 |  | 0.62 | 回収していない | [5 empty] | 46-1-225-07-003
鹿児島県 | 46303 | 46-303-07-001 | 三島村 | 三島村アビ山最終処分場(竹島) | 4 | 4 | 15630 | 不燃ごみ | 山間 | 1987 | 3000 | 150000 | 2010 | 原地盤利用 | 処理なし | 委託 | 埋立中 |  | 無し |  | その他埋立構造 |  |  |  | 未実施 | 未実施 | 未実施 | 未実施 | 未実施 | 未実施 | 回収していない | [5 empty] | 46-1-303-07-001
鹿児島県 | 46303 | 46-303-07-002 | 三島村 | 三島村坂元最終処分場(硫黄島) | 4 | 4 | 4727 | 不燃ごみ | 山間 | 1970 | 1600 | 40000 | 2010 | 原地盤利用 | 処理なし | 委託 | 埋立中 |  | 無し |  | その他埋立構造 |  |  |  | 未実施 | 未実施 | 未実施 | 未実施 | 未実施 | 未実施 | 回収していない | [5 empty] | 46-1-303-07-002
鹿児島県 | 46304 | 46-304-07-001 | 十島村 | 湯尻最終処分場(口之島) |  | 0 |  | 不燃ごみ, 粗大ごみ | 山間 | 1973 | 1000 | 2500 | 2015 | 遮水なし | 処理なし | 直営 |  |  | 無し |  | その他埋立構造 | [9 empty] | 回収していない | [5 empty] | 46-1-304-07-001
鹿児島県 | 46304 | 46-304-07-002 | 十島村 | 高元最終処分場(中之島) |  | 0 |  | 不燃ごみ, 粗大ごみ | 山間 | 1970 | 1250 | 3000 | 2015 | 遮水なし | 処理なし | 直営 |  |  | 無し |  | その他埋立構造 | [9 empty] | 回収していない | [5 empty] | 46-1-304-07-002
鹿児島県 | 46304 | 46-304-07-003 | 十島村 | オラノシタ最終処分場(平島) |  | 0 |  | 不燃ごみ, 粗大ごみ | 山間 | 1975 | 600 | 900 | 2015 | 遮水なし | 処理なし | 直営 |  |  | 無し |  | その他埋立構造 | [9 empty] | 回収していない | [5 empty] | 46-1-304-07-003
鹿児島県 | 46304 | 46-304-07-004 | 十島村 | 中岳最終処分場(諏訪之瀬島) |  | 0 |  | 不燃ごみ, 粗大ごみ | 山間 | 1978 | 300 | 450 | 2015 | 遮水なし | 処理なし | 直営 |  |  | 無し |  | その他埋立構造 | [9 empty] | 回収していない | [5 empty] | 46-1-304-07-004
鹿児島県 | 46304 | 46-304-07-005 | 十島村 | 竹之下最終処分場(悪石島) |  | 0 |  | 不燃ごみ, 粗大ごみ | 山間 | 1975 | 500 | 750 | 2015 | 遮水なし | 処理なし | 直営 |  |  | 無し |  | その他埋立構造 | [9 empty] | 回収していない | [5 empty] | 46-1-304-07-005
鹿児島県 | 46304 | 46-304-07-006 | 十島村 | オオコウジ最終処分場(小宝島) |  | 0 |  | 不燃ごみ, 粗大ごみ | 山間 | 1980 | 200 | 300 | 2015 | 遮水なし | 処理なし | 直営 |  |  | 無し |  | その他埋立構造 | [9 empty] | 回収していない | [5 empty] | 46-1-304-07-006
鹿児島県 | 46304 | 46-304-07-007 | 十島村 | サルカキ最終処分場(宝島) |  | 0 |  | 不燃ごみ, 粗大ごみ | 山間 | 1975 | 800 | 1600 | 2015 | 遮水なし | 処理なし | 直営 |  |  | 無し |  | その他埋立構造 | [9 empty] | 回収していない | [5 empty] | 46-1-304-07-007
鹿児島県 | 46392 | 46-392-07-001 | さつま町 | さつま町クリーンセンター | 526 | 828 | 64433 | 焼却残渣（主灰）, 不燃ごみ, 焼却残渣（飛灰）, 破砕ごみ・処理残渣 | 山間 | 1993 | 17130 | 115000 | 2036 | 底部遮水工, 鉛直遮水工 | 凝集沈殿, 砂ろ過, 消毒, 活性炭処理 | 委託 | 埋立中 |  | 無し |  | 準好気性埋立構造 | 末端集水管は開放 | 中間覆土 | 埋立状況により計画的に延長 |  | 0.525 |  | 3.191 |  | 5.841 | 回収していない | [5 empty] | 46-1-392-07-001
鹿児島県 | 46452 | 46-452-07-001 | 湧水町 | 湧水町栗野一般廃棄物最終処分場 | 115 | 115 | 9259 | 焼却残渣（主灰）, 溶融スラグ, 破砕ごみ・処理残渣 | 山間 | 1995 | 3604 | 9498 | 2020 | 底部遮水工 | 生物処理（脱窒なし） | 直営 | 埋立中 |  | 無し |  | 準好気性埋立構造 | 末端集水管は水没 | 中間覆土 | 埋立状況により計画的に延長 | 0 | 0.6 | 0 | 4.8 | 0 | 16 | 回収していない | [5 empty] | 46-1-452-07-001
鹿児島県 | 46452 | 46-452-07-002 | 湧水町 | 湧水町吉松最終処分場 | 0 | 0 | 20632 | 焼却残渣（主灰）, 溶融飛灰, 可燃ごみ, 不燃ごみ, 焼却残渣（飛灰）, 溶融スラグ, 破砕ごみ・処理残渣, 粗大ごみ | 山間 | 1969 | 5158 | 25790 | 2013 | 遮水なし | 処理なし | 直営 | 埋立終了 |  | 無し |  | その他埋立構造 |  |  | 埋立状況により計画的に延長 | 0 | 0 | 0 | 0 | 0 | 0 | 回収していない | [5 empty] | 46-1-452-07-002
鹿児島県 | 46452 | 46-452-07-003 | 湧水町 | 湧水町吉松一般廃棄物最終処分場 | 15 | 15 | 7404 | 焼却残渣（主灰）, 資源ごみ, 不燃ごみ, 溶融スラグ, 破砕ごみ・処理残渣, 粗大ごみ | 山間 | 1999 | 3143 | 11175 | 2015 | 底部遮水工 | 生物処理（脱窒なし） | 直営 | 埋立中 |  | 無し |  | 準好気性埋立構造 | 末端集水管は水没 | 中間覆土 | 埋立状況により計画的に延長 | 0 | 0.6 | 0 | 2.8 | 0 | 3.1 | 回収していない | [5 empty] | 46-1-452-07-003
鹿児島県 | 46502 | 46-502-07-001 | 南種子町 | 最終処分場 | 0 | 0 | 646 | 破砕ごみ・処理残渣 | 山間 | 1980 | 45000 | 50000 | 2012 | 遮水なし | 処理なし | 委託 | 埋立終了 | 休止 | 無し |  | その他埋立構造 |  |  |  |  | 0 |  | 0 |  | 0 | 回収していない | [5 empty] | 46-1-502-07-001
鹿児島県 | 46502 | 46-502-07-002 | 南種子町 | 南種子町管理型最終処分場 | 166 | 166 | 4754 | 焼却残渣（主灰）, 焼却残渣（飛灰）, 破砕ごみ・処理残渣 | 山間 | 2011 | 855 | 6100 | 2025 | 覆蓋（屋根）, その他遮水 | 凝集沈殿, 生物処理（脱窒あり）, 砂ろ過, 消毒, 活性炭処理, キレート処理 | 委託 | 埋立中 |  | 無し |  | 準好気性埋立構造 | 末端集水管は開放 | 最終覆土のみ | 埋立状況により計画的に延長 |  | 0.5 |  | 0.8 |  | 1.6 | 回収していない | [5 empty] | 46-1-502-07-002
鹿児島県 | 46505 | 46-505-07-001 | 屋久島町 | 屋久島町クリーンサポートセンター | 211 | 0 | 4338 | 焼却残渣（主灰）, 溶融飛灰, 不燃ごみ, 焼却残渣（飛灰）, 溶融スラグ | 山間 | 2005 | 750 | 4800 | 2035 | 底部遮水工, 鉛直遮水工, 覆蓋（屋根）, その他遮水 | 処理なし | 委託 | 埋立中 |  | 無し |  | その他埋立構造 | [9 empty] | 回収していない | [5 empty] | 46-1-505-07-001
鹿児島県 | 46535 | 46-535-07-001 | 与論町 | 与論町一般廃棄物最終処分場 | 1389 | 221 | 2511 | 焼却残渣（主灰）, 焼却残渣（飛灰） | 平地 | 2014 | 800 | 3900 | 2029 | 底部遮水工 | 凝集沈殿, 生物処理（脱窒なし）, 砂ろ過, 消毒, 活性炭処理 | 直営 | 埋立中 |  | 無し |  | 準好気性埋立構造 | 末端集水管は開放 | 最終覆土のみ | 一部延長を行っていない |  | 2.4 |  | 70 |  | 48 | 回収していない | [5 empty] | 46-1-535-07-001
鹿児島県 | 46811 | 46-811-07-001 | 南薩地区衛生管理組合 | 知覧最終処分場 | 1453 | 1561 | 73490 | 不燃ごみ, 焼却残渣（飛灰）, 破砕ごみ・処理残渣 | 山間 | 1995 | 17000 | 143000 | 2010 | 底部遮水工, 鉛直遮水工 | 凝集沈殿, 生物処理（脱窒なし）, 砂ろ過, 消毒 | 委託 | 埋立中 |  | 無し |  | 準好気性埋立構造 | 末端集水管は水没 | 最終覆土のみ | 埋立状況により計画的に延長 | 2.5 | 0.5 | 11.5 | 7.4 | 11.2 | 14.9 | 回収していない | [5 empty] | 46-2-012-07-001
鹿児島県 | 46811 | 46-811-07-002 | 南薩地区衛生管理組合 | 南さつまクリーンセンター | 1366 | 1561 | 17097 | 焼却残渣（飛灰）, 破砕ごみ・処理残渣 | 山間 | 1998 | 7108 | 65168 | 2015 | 底部遮水工, 鉛直遮水工 | 生物処理（脱窒なし）, 砂ろ過, 消毒 | 一部委託 | 埋立中 |  | 無し |  | 準好気性埋立構造 | 末端集水管は開放 | 中間覆土 | 埋立状況により計画的に延長 | 0.5 | 0.6 | 4.9 | 2.4 | 10 | 9.7 | 回収していない | [5 empty] | 46-2-012-07-002
鹿児島県 | 46854 | 46-854-07-001 | 指宿広域市町村圏組合 | 指宿広域管理型最終処分場 | 1663 | 2036 | 18429 | 焼却残渣（主灰）, 焼却残渣（飛灰）, 破砕ごみ・処理残渣 | 山間 | 2013 | 8300 | 61000 | 2029 | 底部遮水工, 覆蓋（屋根） | 生物処理（脱窒あり）, 消毒, 活性炭処理, 膜処理, キレート処理 | 直営 | 埋立中 |  | 無し |  | 準好気性埋立構造 | 末端集水管は開放 | 最終覆土のみ | 埋立状況により計画的に延長 | 0.5 | 2.4 | 8.2 | 6.3 | 25 | 28 | 回収していない | [5 empty] | 46-2-004-07-001
鹿児島県 | 46872 | 46-872-07-001 | 大島地区衛生組合 | 名瀬クリーンセンター | 2888 | 2918 | 58040 | 焼却残渣（飛灰）, 破砕ごみ・処理残渣 | 山間 | 1997 | 17400 | 146000 | 2011 | 底部遮水工, 鉛直遮水工 | 生物処理（脱窒あり）, 砂ろ過, 消毒 | 委託 | 埋立中 |  | 無し |  | 準好気性埋立構造 | 末端集水管は水没 | 中間覆土 | 埋立状況により計画的に延長 |  | 1.4 |  | 2.9 |  | 3.8 | 回収していない | [5 empty] | 46-2-009-07-001
鹿児島県 | 46887 | 46-887-07-001 | 沖永良部衛生管理組合 | 沖永良部クリーンセンター | 378 | 431 | 18129 | 焼却残渣（主灰）, 不燃ごみ, 焼却残渣（飛灰）, 破砕ごみ・処理残渣 | 山間 | 1998 | 4700 | 27500 | 2042 | 表面遮水工（キャッピング） | 生物処理（脱窒なし）, 砂ろ過, 活性炭処理 | 委託 | 埋立中 |  | 無し |  | 嫌気性埋立構造 |  |  |  |  | 1.6 |  | 0.6 |  | 9.3 | 回収していない | [5 empty] | 46-2-003-07-001
鹿児島県 | 46904 | 46-904-07-001 | 北薩広域行政事務組合 | 北薩広域行政事務環境センター最終処分場 | 1313 | 1647 | 0 | 焼却残渣（主灰）, 焼却残渣（飛灰）, 破砕ごみ・処理残渣 | 山間 | 2000 | 11000 | 61929 | 2019 | 底部遮水工 | 凝集沈殿, 生物処理（脱窒なし）, 消毒 | 一部委託 | 埋立中 |  | 無し |  | 準好気性埋立構造 | 末端集水管は開放 | 最終覆土のみ | 埋立状況により計画的に延長 | 7.7 | 2.3 | 18 | 15 |  |  | 回収していない | [5 empty] | 46-2-014-07-001
鹿児島県 | 46904 | 46-904-07-002 | 北薩広域行政事務組合 | 新最終処分場（仮称） |  |  |  | 焼却残渣（主灰）, 焼却残渣（飛灰）, 破砕ごみ・処理残渣 | 山間 | 2020 | 8600 | 45247 | 2035 | 底部遮水工 | 凝集沈殿, 生物処理（脱窒あり）, 砂ろ過, 消毒, 活性炭処理 |  | 埋立前 | 新設（建設中） | 無し |  | 準好気性埋立構造 | 末端集水管は開放 | 最終覆土のみ | 埋立状況により計画的に延長 | [6 empty] | 回収していない | [5 empty] | 46-2-014-07-002
鹿児島県 | 46908 | 46-908-07-001 | 曽於南部厚生事務組合 | 曽於南部厚生事務組合清掃センター | 3975 | 3180 | 386007 | 可燃ごみ, 不燃ごみ, その他, 破砕ごみ・処理残渣 | 山間 | 1990 | 48300 | 722000 | 2091 | その他遮水 | 凝集沈殿, 生物処理（脱窒あり）, 砂ろ過, 消毒, 活性炭処理 | 一部委託 | 埋立中 |  | 無し |  | 準好気性埋立構造 | 末端集水管は開放 | 即日覆土 | 埋立状況により計画的に延長 | 30.1 | 0.6 | 22.7 | 10.4 |  | 20 | 回収していない | [5 empty] | 46-2-006-07-001
鹿児島県 | 46924 | 46-924-07-001 | 種子島地区広域事務組合 | 種子島清掃センター | 546 | 756 | 18382 | 焼却残渣（主灰）, その他, 焼却残渣（飛灰）, 破砕ごみ・処理残渣 | 平地 | 2012 | 2730 | 24000 | 2026 | 覆蓋（屋根） | 凝集沈殿, 生物処理（脱窒あり）, 砂ろ過, 消毒, 活性炭処理, 膜処理, キレート処理 | 委託 | 埋立中 |  | 無し |  | 準好気性埋立構造 | 末端集水管は開放 | 最終覆土のみ | 埋立状況により計画的に延長 | 9.6 | 3 | 32 | 2.7 | 33 | 2 | 回収していない | [5 empty] | 46-2-005-07-001
鹿児島県 | 46928 | 46-928-07-001 | 大隅肝属広域事務組合 | 肝属地区大根田最終処分場 | 4545 | 3085 | 18700 | 溶融飛灰, 不燃ごみ, その他, 破砕ごみ・処理残渣 | 山間 | 2002 | 9040 | 63400 | 2017 | 底部遮水工, 表面遮水工（キャッピング） | 凝集沈殿, 生物処理（脱窒あり）, 砂ろ過, 消毒, 活性炭処理, キレート処理, 促進酸化処理, 下水道放流 | 直営 | 埋立中 |  | 無し |  | 準好気性埋立構造 | 末端集水管は水没 | 即日覆土 | 埋立状況により計画的に延長 | 49 | 4.8 | 140 | 63 | 100 | 87 | 回収していない | [5 empty] | 46-2-008-07-001
鹿児島県 | 46928 | 46-928-07-002 | 大隅肝属広域事務組合 | 肝属地区鹿屋最終処分場 | 0 | 0 | 44627 | 溶融飛灰, その他, 破砕ごみ・処理残渣 | 山間 | 1998 | 31300 | 246000 | 2020 | 底部遮水工, 表面遮水工（キャッピング） | 凝集沈殿, 生物処理（脱窒なし）, 砂ろ過, 消毒, 活性炭処理 | 直営 | 埋立中 |  | 無し |  | 準好気性埋立構造 | 末端集水管は開放 | 即日覆土 | 埋立状況により計画的に延長 | 13 | 12 | 26 | 13 | 53 | 50 | 回収していない | [5 empty] | 46-2-008-07-002
鹿児島県 | 46929 | 46-929-07-001 | 徳之島愛ランド広域連合 | 徳之島愛ランドクリーンセンター | 881 | 741 | 10161 | 焼却残渣（主灰）, 溶融飛灰, 焼却残渣（飛灰）, 溶融スラグ, 破砕ごみ・処理残渣 | 山間 | 2003 | 5560 | 29600 | 2017 | 底部遮水工 | 生物処理（脱窒なし）, 消毒, 活性炭処理, 膜処理, キレート処理 | 直営 | 埋立中 |  | 無し |  | 準好気性埋立構造 | 末端集水管は水没 | 中間覆土 | 埋立状況により計画的に延長 | 1未満 | 1未満 | 3 | 4 | 13 | 3.1 | 回収していない | [5 empty] | 46-2-011-07-001

## し尿
し尿処理施設・汚泥再生処理センター
都道府県名 | 地方公共団体コード | 施設コード | 地方公共団体名 | 施設名称 | 年間処理量 |  |  |  | 資源化物量 | [6 empty] | 脱水汚泥の直接埋立 |  | 脱水汚泥の焼却 |  | 処理方式 |  |  |  | メタン発酵の場合 |  | 処理能力 | 処理能力 （有機性廃棄物） | 資源化能力 | 計画メタンガス（バイオガス）量 | 使用開始年度 | 運転管理体制 | 施設の改廃
[5 empty] | し尿 | 浄化槽汚泥 | 有機性廃棄物 | その他 | メタン発酵 | 堆肥化 | リン回収 | 助燃剤製造 | 炭化 | その他 | 資源化物量の区分 | 直接埋立の有無 | 埋立量 | 焼却の有無 | 焼却量 | 汚水処理 |  | 汚泥処理 |  | メタンガス発熱量 | メタンガス利用方法
[21 empty] | その他（具体的） |  | その他（具体的）
[5 empty] | (kl/年度) | (kl/年度) | (t/年度) | (kl/年度) | (t/年) | (t/年) | (t/年) | (t/年) | (t/年) | (t/年) |  |  | （t/年度) |  | （t/年度) |  |  |  |  | （kJ/㎥N） |  | (kL/日) | (t/日) | (t/日) | (㎥/日)
鹿児島県 | 46201 | 46-201-08-001 | 鹿児島市 | 鹿児島市衛生処理センター | 10421 | 71192 | 0 | 165 | 0 | 3505 | 0 | 0 | 0 | 0 | 資源化物の排出量・売却量 | 直接埋立無し |  | 施設外焼却 | 661 | 一次処理 |  | 脱水 |  | 0 |  | 344 | 0 | 0 | 0 | 2001 | 一部委託 |  | 46-1-201-08-001
鹿児島県 | 46201 | 46-201-08-002 | 鹿児島市 | 愛宕園衛生処理場 | 0 | 0 | 0 | 0 | 0 | 0 | 0 | 0 | 0 | 0 |  | 直接埋立無し |  | 焼却無し |  | 標脱 |  | 脱水 |  | 0 |  | 30 | 0 | 0 | 0 | 1979 | 直営 | 休止 | 46-1-201-08-002
鹿児島県 | 46203 | 46-203-08-001 | 鹿屋市 | 鹿屋市衛生処理場 | 15264 | 53996 |  |  | 0 | 0 | 0 | 0 | 0 | 0 |  | 直接埋立無し |  | 施設内焼却 | 1430 | 標脱 |  | 脱水, 焼却 |  | 0 |  | 220 | 0 | 0 | 0 | 1989 | 直営 |  | 46-1-203-08-001
鹿児島県 | 46213 | 46-213-08-001 | 西之表市 | 西京苑 | 4482 | 5611 | 0 | 0 | 0 | 60 | 0 | 0 | 0 | 0 | 資源化物の生産量 | 直接埋立無し |  | 焼却無し |  | 標脱 |  | 乾燥 |  | 0 |  | 30 | 0 | 0 | 0 | 2015 | 一部委託 |  | 46-1-213-08-001
鹿児島県 | 46214 | 46-214-08-001 | 垂水市 | 垂水市環境センター | 2001 | 12937 |  |  | 0 | 268 | 0 | 0 | 0 | 0 | 資源化物の生産量 | 直接埋立無し |  | 焼却無し |  | 高負荷, 膜分離 |  | 脱水 |  | 0 |  | 39 | 0 | 0.7 | 0 | 2000 | 直営 |  | 46-1-214-08-001
鹿児島県 | 46215 | 46-215-08-001 | 薩摩川内市 | 下甑環境センター | 0 | 0 | 0 | 0 | 0 | 0 | 0 | 0 | 0 | 0 |  | 直接埋立無し |  | 焼却無し |  | 高負荷, 膜分離 |  | その他 |  | 0 |  | 6 | 0 | 0 | 0 | 1993 | 委託 |  | 46-1-215-08-001
鹿児島県 | 46215 | 46-215-08-002 | 薩摩川内市 | 上甑し尿等投入施設 | 82.5 | 430.2 |  |  | 0 | 0 | 0 | 0 | 0 | 0 |  | 直接埋立無し |  | 焼却無し |  | 下水投入, その他 |  | その他 |  | 0 |  | 5 | 0 | 0 | 0 | 2005 | 委託 |  | 46-1-215-08-002
鹿児島県 | 46215 | 46-215-08-003 | 薩摩川内市 | 川内汚泥再生処理センター | 24046 | 55667 | 0 | 0 | 0 | 0 | 0 | 0 | 132 | 0 | 資源化物の生産量 | 直接埋立無し |  | 施設内焼却 | 1603 | 高負荷, 膜分離, 浄化槽専用 |  | 脱水 |  | 0 |  | 224 | 0 | 6.1 | 0 | 2012 | 委託 |  | 46-1-215-08-003
鹿児島県 | 46218 | 46-218-08-001 | 霧島市 | 霧島市南部し尿処理場 | 13383 | 41013 |  |  | 0 | 2017 | 0 | 0 | 0 | 0 | 資源化物の排出量・売却量 | 直接埋立無し |  | 焼却無し |  | 高負荷, 膜分離, その他 |  | 脱水 |  | 0 |  | 190 | 0 | 0 | 0 | 2006 | 委託 |  | 46-1-218-08-001
鹿児島県 | 46218 | 46-218-08-002 | 霧島市 | 牧園・横川地区し尿処理場 | 2532 | 8722 |  |  | 0 | 12 | 0 | 0 | 0 | 0 | 資源化物の排出量・売却量 | 直接埋立無し |  | 施設内焼却 | 997 | 高負荷, 膜分離 |  | 脱水, 乾燥, 焼却 |  | 0 |  | 36 | 0 | 4 | 0 | 1999 | 委託 |  | 46-1-218-08-002
鹿児島県 | 46224 | 46-224-08-001 | 伊佐市 | 伊佐市衛生センター | 8979 | 13850 |  |  | 0 | 0 | 0 | 554 | 0 | 0 | 資源化物の生産量 | 直接埋立無し |  | 施設外焼却 | 554 | 嫌気, 好気, 標脱 |  | 脱水 |  | 0 |  | 78 | 0 | 3150 | 0 | 2018 | 委託 | 新設（新規稼働） | 46-1-224-08-002
鹿児島県 | 46225 | 46-225-08-001 | 姶良市 | あいらクリーンセンター | 11603 | 50586 |  |  | 0 | 0 | 0 | 0 | 0 | 0 |  | 直接埋立無し |  | 焼却無し |  | 嫌気, 好気, 高負荷 |  | 脱水, 乾燥, その他 |  | 0 |  | 195 | 0 | 0 | 0 | 2000 | 委託 |  | 46-1-225-08-001
鹿児島県 | 46392 | 46-392-08-001 | さつま町 | さつま町環境センター | 5317 | 14792 |  |  | 0 | 0 | 0 | 0 | 0 | 0 |  | 直接埋立無し |  | 施設内焼却 | 390 | 高負荷, 膜分離 |  | 脱水, 乾燥, 焼却 |  | 0 |  | 71 | 0 | 0 | 0 | 1999 | 直営 |  | 46-1-392-08-001
鹿児島県 | 46452 | 46-452-08-001 | 湧水町 | 湧水町衛生処理場 | 2718 | 6312 | 0 | 0 | 0 | 0 | 0 | 0 | 0 | 0 |  | 直接埋立無し |  | 焼却無し |  | 標脱 |  | その他 |  | 0 |  | 25 | 0 | 0 | 0 | 1998 | 委託 |  | 46-1-452-08-001
鹿児島県 | 46505 | 46-505-08-001 | 屋久島町 | 屋久島クリーンセンター | 2753 | 9934 |  |  | 0 | 0 | 0 | 0 | 0 | 0 |  | 直接埋立無し |  | 施設内焼却 | 402 | 高負荷, 膜分離 |  | 脱水, 乾燥, 焼却 |  | 0 |  | 46 | 0 | 0 | 0 | 1999 | 直営 |  | 46-1-505-08-001
鹿児島県 | 46523 | 46-523-08-001 | 大和村 | 大和村衛生センター | 206 | 1593 |  |  | 0 | 0 | 0 | 0 | 0 | 0 |  | 直接埋立無し |  | 施設外焼却 | 73 | 高負荷 |  | 脱水 |  | 0 |  | 6 | 0 | 0 | 0 | 1997 | 委託 |  | 46-1-523-08-001
鹿児島県 | 46525 | 46-525-08-001 | 瀬戸内町 | 瀬戸内町衛生センター | 1178 | 5534 |  |  | 0 | 0 | 0 | 0 | 0 | 0 | 資源化物の生産量 | 直接埋立無し |  | 焼却無し |  | 高負荷 |  | 乾燥 |  | 0 |  | 15 | 0 | 3 | 0 | 1995 | 直営 |  | 46-1-525-08-001
鹿児島県 | 46525 | 46-525-08-002 | 瀬戸内町 | 加計呂麻クリーンセンター | 353 | 549 |  |  | 0 | 0 | 0 | 0 | 0 | 0 | 資源化物の生産量 | 直接埋立無し |  | 焼却無し |  | 高負荷 |  | 乾燥 |  | 0 |  | 4 | 0 | 0 | 0 | 1991 | 直営 |  | 46-1-525-08-002
鹿児島県 | 46534 | 46-534-08-001 | 知名町 | 知名町有機物供給センター | 865 |  |  | 1289 | 0 | 0 | 0 | 0 | 0 | 933 | 資源化物の排出量・売却量 | 直接埋立無し |  | 焼却無し |  | 好気 |  | 脱水, 乾燥 |  | 0 |  | 7.11 | 7.11 | 7.11 | 0 | 1992 | 直営 |  | 46-1-534-08-001
鹿児島県 | 46808 | 46-808-08-001 | いちき串木野市・日置市衛生処理組合 | 串木野衛生センター | 4343 | 8782 |  |  | 0 | 0 | 0 | 0 | 0 | 0 |  | 直接埋立無し |  | 施設内焼却 | 780 | 膜分離 |  | 脱水, 乾燥, 焼却 |  | 0 |  | 58 |  | 0 |  | 1999 | 一部委託 |  | 46-2-001-08-001
鹿児島県 | 46811 | 46-811-08-001 | 南薩地区衛生管理組合 | アクアセンター万之瀬 | 14758 | 44188 | 0 | 0 | 0 | 0 | 0 | 1597 | 0 | 0 | 資源化物の排出量・売却量 | 直接埋立無し |  | 焼却無し |  | 膜分離 |  | 脱水 |  | 0 |  | 240 | 0 | 8 | 0 | 2016 | 委託 |  | 46-2-012-08-003
鹿児島県 | 46854 | 46-854-08-001 | 指宿広域市町村圏組合 | 指宿広域 汚泥リサイクルセンター | 6860 | 29961 | 10 |  | 0 | 253 | 0 | 0 | 0 | 0 | 資源化物の生産量 | 直接埋立無し |  | 焼却無し |  | 高負荷, 膜分離 |  | 脱水 |  | 0 |  | 134 | 0.24 | 0.75 | 0 | 2012 | 直営 |  | 46-2-004-08-001
鹿児島県 | 46855 | 46-855-08-001 | 曽於北部衛生処理組合 | そお北部クリーンセンター | 7250 | 21626 | 0 | 0 | 0 | 0 | 0 | 0 | 0 | 0 |  | 直接埋立無し |  | 施設内焼却 | 165 | 高負荷, 膜分離 |  | 脱水, 乾燥, 焼却 |  | 0 |  | 81 |  | 0 |  | 1997 | 直営 |  | 46-2-007-08-001
鹿児島県 | 46861 | 46-861-08-001 | 南大隅衛生管理組合 | 南大隅衛生管理組合し尿処理施設 | 3406 | 7328 |  |  | 0 | 0 | 0 | 0 | 0 | 0 |  | 直接埋立無し |  | 施設内焼却 | 39 | 高負荷, 膜分離 |  | 乾燥, 焼却 |  | 0 |  | 31 | 0 | 0 | 0 | 1995 | 委託 |  | 46-2-013-08-001
鹿児島県 | 46870 | 46-870-08-001 | 中南衛生管理組合 | 汚泥再生処理センター | 4680 | 9050 | 7.5 |  | 0 | 38 | 0 | 0 | 0 | 0 | 資源化物の生産量 | 直接埋立無し |  | 焼却無し |  | 標脱 |  | 脱水, 乾燥 |  | 0 |  | 30 | 0.3 | 0 | 0 | 2003 | 直営 |  | 46-2-010-08-001
鹿児島県 | 46872 | 46-872-08-001 | 大島地区衛生組合 | 有良汚泥再生処理センター | 1590.41 | 13487.78 |  |  | 0 | 57 | 0 | 0 | 0 | 0 | 資源化物の排出量・売却量 | 直接埋立無し |  | 施設外焼却 | 20 | 膜分離 |  | 脱水 |  | 0 |  | 40 | 0 | 1 | 0 | 2008 | 直営 |  | 46-2-009-08-001
鹿児島県 | 46904 | 46-904-08-001 | 北薩広域行政事務組合 | 北薩広域行政事務組合衛生センター | 8445 | 34094 |  |  | 0 | 0 | 0 | 0 | 0 | 40 | 資源化物の生産量 | 直接埋立無し |  | 施設内焼却 | 1645 | 標脱 |  | 脱水, 乾燥, 焼却 |  | 0 |  | 121 | 0 | 0.06 | 0 | 1997 | 一部委託 |  | 46-2-014-08-001
鹿児島県 | 46908 | 46-908-08-001 | 曽於南部厚生事務組合 | 曽於南部厚生事務組合衛生センター | 5368 | 15991 |  |  | 0 | 0 | 0 | 0 | 0 | 0 | 資源化物の排出量・売却量 | 直接埋立有り | 32 | 焼却無し |  | 標脱 |  | 脱水 |  | 0 |  | 80 | 0 | 0 | 0 | 1982 | 一部委託 |  | 46-2-006-08-001

## コミプラ
コミュニティプラント
都道府県名 | 地方公共団体コード | 施設コード | 地方公共団体名 | 施設名称 | 汚水処理量 | 処理方法 | 計画最大汚水量 | 使用開始年度 | 運転管理体制 | 施設の改廃
[5 empty] | (㎥/年度) |  | (㎥/日)
鹿児島県 | 46201 | 46-201-09-001 | 鹿児島市 | 松陽台地域下水道 | 124427 | 回分式活性汚泥 | 900 | 2004 | 一部委託 |  | 46-1-201-09-001
鹿児島県 | 46215 | 46-215-09-001 | 薩摩川内市 | 永利地域下水処理施設 | 65217 | 回分式活性汚泥 | 493 | 1991 | 委託 |  | 46-1-215-09-001
鹿児島県 | 46215 | 46-215-09-002 | 薩摩川内市 | 鹿島地域下水処理施設 | 51661 | 回転板接触 | 330 | 1987 | 委託 |  | 46-1-215-09-002
鹿児島県 | 46225 | 46-225-09-001 | 姶良市 | 姶良市加治木町新生町下水処理場 | 172959 | 長時間ばっ気 | 1053 | 1983 | 委託 |  | 46-1-225-09-001

## リユース・リペア施設
リユース・リペア施設
都道府県名 | 地方公共団体コード | 施設コード | 地方公共団体名 | 施設名称 | 年間処理量 | 設置場所 | 面積 | 使用開始年度 | リユース・リペアの対象品目 | [28 empty] | リユース・リペアの内容 | 運転管理体制 | 施設の改廃
[9 empty] | 合計 |  | 家具 |  |  | 自転車 |  |  | 衣類 |  |  | 書籍 |  |  | 家電 |  |  | 傘 |  |  | 食器 |  |  | おもちゃ |  |  | その他
[9 empty] | 重量 | 個数 | 対象 | 重量 | 個数 | 対象 | 重量 | 個数 | 対象 | 重量 | 個数 | 対象 | 重量 | 個数 | 対象 | 重量 | 個数 | 対象 | 重量 | 個数 | 対象 | 重量 | 個数 | 対象 | 重量 | 個数 | 対象 | 重量 | 個数
[5 empty] | （ｔ／年度） |  | （㎡） |  | （t/年度） | （個・台等） |  | （t/年度） | （個・台等） |  | （t/年度） | （個・台等） |  | （t/年度） | （個・台等） |  | （t/年度） | （個・台等） |  | （t/年度） | （個・台等） |  | （t/年度） | （個・台等） |  | （t/年度） | （個・台等） |  | （t/年度） | （個・台等） |  | （t/年度） | （個・台等）