## 燃料化
ごみ燃料化施設
都道府県名 | 地方公共団体コード | 施設コード | 地方公共団体名 | 施設名 | 年間処理量 |  | 生成物保管量 |  | 生成物生産量 |  | 生成物搬出量 |  | 処理対象廃棄物 |  | 施設の種類 | 燃料供給先の確保状況 | 処理能力 | 使用開始年度 | 運転管理体制 | 施設の改廃 | 発電能力 |  |  |  | 余剰電力利用（売電） | [5 empty] | 契約電力会社名 |  | 産業廃棄物の搬入の有無 | 一般廃棄物の割合 | 分析対象 | ごみ組成分析結果 | [6 empty] | 単位容積重量 | 三成分 |  |  |  | 低位発熱量
[21 empty] | 発電能力 | 発電効率（実績値） | 総発電量（実績値） | うち外部供給量（実績値） | 売電量 | 売電収入 | 売電価格（単価） |  |  |  | （受電） | （売電） |  |  |  | 合計 | 紙・布類 | ビニール、合成樹脂、ゴム、皮革類 | 木、竹、わら類 | ちゅう芥類 | 不燃物類 | その他 |  | 合計 | 水分 | 可燃分 | 灰分 | (計算値) | (実測値)
[14 empty] | その他（具体的） | [12 empty] | 固定価格 | 重負荷 | 昼間 | 夜間
[5 empty] | (t/年度) | (㎥/年) | (t/年度) | (㎥/年度) | (t/年度) | (㎥/年度) | (t/年度) | (㎥/年度) |  |  |  |  | (t/日) |  |  |  | (kW) | (％) | (MWh) | (MWh) | （MWｈ/年） | （MWｈ/年） | （円/kWh） | （円/kWh） | （円/kWh） | （円/kWh） |  |  |  | （％） |  | （％） | （％） | （％） | （％） | （％） | （％） | （％） | (kg/㎥) | （％） | （％） | （％） | （％） | （kJ/kg） | （kJ/kg）
北海道 | 01100 | 01-100-04-001 | 札幌市 | 札幌市ごみ資源化工場 | 15996 | [5 empty] | 13074 |  | 可燃ごみ, プラスチック類 |  | 固形燃料化（RDF） | 燃料用 | 200 | 1989 | 委託 | [13 empty] | 有り | 93 | 固形燃料 | 0 | 0 | 0 | 0 | 0 | 0 | 0 | 0 | 100 | 3.36 | 89.37 | 7.27 | 0 | 18091
北海道 | 01214 | 01-214-04-001 | 稚内市 | 稚内市バイオエネルギーセンター | 4111 |  |  |  | 4111 |  | 4111 |  | 生ごみ（厨芥類）, 廃食用油, その他 |  | メタン化 | 発電用, 燃料用 | 34 | 2012 | 委託 |  | 200 | 32 | 581 | 4 | 0.001 | 39 | 39 |  |  |  | 北海道電力 | 北海道電力 | 有り | 42 |  | 0 | 0 | 0 | 0 | 0 | 0 | 0 | 0 | 0 | 0 | 0 | 0 | 0 | 0
北海道 | 01229 | 01-229-04-001 | 富良野市 | 富良野市リサイクルセンター固形燃料化施設 | 2290.14 |  | 249.88 |  | 2108.78 |  | 2031.5 |  | 可燃ごみ, ごみ処理残渣 |  | 固形燃料化（RDF） | 燃料用 | 15.12 | 1988 | 委託 | [11 empty] | 北海道電力株式会社 |  | 無し |  | 処理対象ごみ | 100 | 70.24 | 20.13 | 3.91 | 0.09 | 4.83 | 0.8 | 45 | 100 | 14.9 | 77 | 8.1 | 14130 | 13010
北海道 | 01545 | 01-545-04-001 | 斜里町 | 斜里町エコクリーンセンター資源化施設 | 1782 |  | 183 |  | 1296 |  | 708 |  | 可燃ごみ |  | 固形燃料化（RDF） | 燃料用, その他 | 10 | 2012 | 委託 | [13 empty] | 無し |  | 固形燃料 | 0 | 0 | 0 | 0 | 0 | 0 | 0 | 0 | 0 | 0 | 0 | 0 | 0 | 5350
北海道 | 01578 | 01-578-04-001 | 白老町 | 白老町バイオマス燃料化施設 | 0 |  | 0 | 0 | 0 | 0 | 0 | 0 | 資源ごみ, プラスチック類, その他 |  | 固形燃料化（RDF） | 燃料用 | 36.7 | 2009 | 直営 | 廃止 | [12 empty] | 無し |  | 固形燃料 | 100 | 20 | 0 | 0 | 0 | 0 | 80 | 600 | 100 | 4.2 | 77.4 | 18.4 | 0 | 26500
北海道 | 01869 | 01-869-04-001 | 砂川地区保健衛生組合 | 砂川地区保健衛生組合クリーンプラザくるくる | 2050 | [7 empty] | 生ごみ（厨芥類） |  | メタン化 | 発電用 | 16 | 2003 | 委託 | 能力変更 | 120 | 42 | 257872 | 0 | 0.204 | 2399 |  | 15.01 | 15.71 | 10.01 | 北海道電力（株） | 北海道電力（株） | 無し |  |  | 0 | 0 | 0 | 0 | 0 | 0 | 0 | 0 | 0 | 0 | 0 | 0 | 0 | 0
山形県 | 06821 | 06-821-04-001 | 東根市外二市一町共立衛生処理組合 | 東根市外二市一町共立衛生処理組合廃食用油燃料化施設 | 0 | [7 empty] | 廃食用油 |  | BDF化 | 燃料用 | 0.2 | 2012 | 直営 | 廃止 | [10 empty] | 東北電力株式会社 |  | 無し |  |  | 0 | 0 | 0 | 0 | 0 | 0 | 0 | 0 | 0 | 0 | 0 | 0 | 0 | 0
福島県 | 07853 | 07-853-04-001 | 田村広域行政組合 | 田村西部環境センター | 393 |  |  |  | 349 |  | 349 |  | プラスチック類 |  | 固形燃料化（RPF) | 燃料用 | 6.4 | 2006 | 委託 | [13 empty] | 無し |  | 処理対象ごみ | 100 | 4 | 95 | 0 | 0 | 1 | 0 | 0 | 100 | 3.5 | 95 | 1.5 | 0 | 8000
茨城県 | 08219 | 08-219-04-001 | 牛久市 | BDF製造施設 | 52 | [7 empty] | 廃食用油 |  | BDF化 | 燃料用 | 0.7 | 2014 | 委託 | 廃止 | [12 empty] | 無し |  | 処理対象ごみ | 100 | 0 | 0 | 0 | 0 | 0 | 100 | 0 | 100 | 100 | 0 | 0 | 0 | 0
茨城県 | 08916 | 08-916-04-001 | 鹿島地方事務組合 | 広域波崎RDFセンター | 16282.53 |  | 9527.1 |  | 9527.1 |  |  |  | 可燃ごみ |  | 固形燃料化（RDF） | 燃料用 | 135 | 2002 | 委託 | [11 empty] | 東京電力エナジーパートナー（株） |  | 無し |  | 処理対象ごみ | 100 | 53.5 | 20.2 | 15.3 | 5.5 | 0 | 5.5 | 130 | 100 | 31.9 | 4.1 | 64 | 0 | 0
茨城県 | 08916 | 08-916-04-002 | 鹿島地方事務組合 | 広域鹿嶋RDFセンター | 28188.51 |  |  |  | 15497.71 |  | 15497.71 |  | 可燃ごみ |  | 固形燃料化（RDF） | 燃料用 | 142 | 2001 | 委託 | [11 empty] | 東京電力エナジーパートナー（株） |  | 無し |  | 処理対象ごみ | 100 | 54.6 | 26.2 | 9.3 | 3.7 | 0 | 6.2 | 126.5 | 100 | 30.5 | 4.4 | 65.1 | 0 | 0
群馬県 | 10209 | 10-209-04-001 | 藤岡市 | 鬼石資源化センターごみ固形燃料化施設 | 0 |  | 0 | 0 | 0 | 0 | 0 | 0 | 可燃ごみ, ごみ処理残渣 |  | 固形燃料化（RDF） | 燃料用 | 15 | 1999 | 委託 | 休止 | [10 empty] | 東京電力エナジーパートナー株式会社 |  | 無し |  | 処理対象ごみ | 0 | 0 | 0 | 0 | 0 | 0 | 0 | 0 | 0 | 0 | 0 | 0 | 0 | 0
群馬県 | 10367 | 10-367-04-001 | 神流町 | クリーンセンター | 426 |  |  |  | 156 |  | 156 |  | 可燃ごみ, 不燃ごみ, 資源ごみ, プラスチック類, 粗大ごみ, その他 |  | 固形燃料化（RDF） | 燃料用 | 6 | 1999 | 直営 | [13 empty] | 無し |  | 処理対象ごみ | 100 | 44.1 | 21.8 | 8.4 | 20.9 | 1.5 | 3.3 | 185 | 100 | 60.4 | 34.7 | 4.9 | 5050 | 6150
群馬県 | 10449 | 10-449-04-001 | みなかみ町 | 奥利根アメニティパーク固形燃料化施設 | 3981 |  |  |  | 2318 |  | 2318 |  | 可燃ごみ, 生ごみ（厨芥類）, プラスチック類 |  | 固形燃料化（RDF） | 燃料用 | 40 | 1998 | 委託 | [11 empty] | 東京電力 |  | 無し |  | 処理対象ごみ | 100 | 38.6 | 28.2 | 0.3 | 31.9 | 0.2 | 0.8 | 83 | 100 | 37.2 | 52.6 | 10.2 | 9000 | 9400
群馬県 | 10521 | 10-521-04-001 | 板倉町 | 板倉町固形燃料化施設 | 0 |  | 0 | 0 | 0 | 0 | 0 | 0 | 可燃ごみ, プラスチック類 |  | 固形燃料化（RDF） |  | 20 | 1997 | 直営 | 休止 | [12 empty] | 無し |  |  | 0 | 0 | 0 | 0 | 0 | 0 | 0 | 0 | 0 | 0 | 0 | 0 | 0 | 0
新潟県 | 15202 | 15-202-04-001 | 長岡市 | 生ごみバイオガス発電センター | 13267 |  | 0 | 0 | 345 | 1999325 | 345 | 1999325 | 可燃ごみ, 生ごみ（厨芥類） |  | メタン化 | 発電用, 燃料用 | 65 | 2013 | 委託 |  | 560 | 34 | 2462 | 0 | 2164 | 38486 | (～9月)42.12(10月～)42.90 |  |  |  | 東北電力㈱ | 東北電力㈱ | 無し |  | 処理対象ごみ | 100 | 7.2 | 5.2 | 0.1 | 87.2 | 0.2 | 0.1 | 573 | 100 | 77 | 20.9 | 2.1 | 2003 | 0
石川県 | 17202 | 17-202-04-001 | 七尾市 | ななかリサイクルセンター | 19929 | [5 empty] | 10679 |  | 可燃ごみ, 生ごみ（厨芥類）, プラスチック類, 粗大ごみ |  | 固形燃料化（RDF） | 発電用 | 94 | 2002 | 直営 | [11 empty] | 北陸電力 |  | 無し |  | 処理対象ごみ | 100 | 46.5 | 26.8 | 4.2 | 19.8 | 0.4 | 2.3 | 103.5 | 100 | 37 | 57.5 | 5.5 | 9883 | 0
石川県 | 17821 | 17-821-04-001 | 河北郡市広域事務組合 | 河北郡市クリーンセンター | 23251 | [5 empty] | 11866 |  | 可燃ごみ |  | 固形燃料化（RDF） | 発電用 | 119 | 2002 | 直営 | [13 empty] | 無し |  | 処理対象ごみ | 100 | 53.2 | 23.4 | 9.2 | 12.9 | 0.7 | 0.6 | 123 | 100 | 43.1 | 51.7 | 5.2 | 0 | 0
石川県 | 17826 | 17-826-04-001 | 輪島市穴水町環境衛生施設組合 | 輪島市穴水町環境衛生施設組合輪島・穴水地域RDFセンター | 6438 | [5 empty] | 2890 |  | 可燃ごみ |  | 固形燃料化（RDF） | 発電用 | 40 | 2011 | 直営 | [11 empty] | 北陸電力株式会社 |  | 無し |  | 処理対象ごみ | 100 | 56.6 | 19.2 | 7.8 | 13.4 | 2.4 | 0.6 | 125 | 100 | 48.6 | 46.3 | 5.1 | 0 | 0
石川県 | 17837 | 17-837-04-001 | 羽咋郡市広域圏事務組合 | リサイクルセンターごみ燃料化施設 | 12265 | [5 empty] | 7749 |  | 可燃ごみ, ごみ処理残渣 |  | 固形燃料化（RDF） | 発電用 | 66 | 2002 | 委託 |  |  |  | 0 | [9 empty] | 無し |  | 処理対象ごみ | 100 | 55.09 | 24.38 | 11.47 | 7.5 | 1.28 | 0.28 | 90 | 99.97 | 35.1 | 5.9 | 58.97 | 10213 | 0
石川県 | 17855 | 17-855-04-001 | 奥能登クリーン組合 | 奥能登クリーンセンターごみ固形燃料化施設 | 7546 | [5 empty] | 3853 |  | 可燃ごみ, ごみ処理残渣, 生ごみ（厨芥類） |  | 固形燃料化（RDF） | 発電用 | 48 | 2002 | 委託 | [11 empty] | 北陸電力株式会社 |  | 無し |  | 処理対象ごみ | 100 | 64.4 | 26.3 | 1.9 | 6.1 | 1 | 0.3 | 94 | 100 | 42.4 | 51.7 | 5.9 | 8660 | 0
岐阜県 | 21210 | 21-210-04-001 | 恵那市 | エコセンター恵那 | 12290 |  |  |  | 7009 |  | 7009 |  | 可燃ごみ, ごみ処理残渣, 生ごみ（厨芥類）, プラスチック類, 粗大ごみ |  | 固形燃料化（RDF） | 燃料用 | 90 | 2003 | 直営 | [11 empty] | 関西電力 |  | 無し |  | 処理対象ごみ | 100 | 44.8 | 34.4 | 1 | 17.7 | 0 | 2.1 | 101 | 100 | 56.8 | 4 | 39.2 | 6000 | 0
愛知県 | 23201 | 23-201-04-001 | 豊橋市 | 豊橋市バイオマス利活用センター | 219552 |  |  |  | 2427 | 4099583 | 2427 |  | 生ごみ（厨芥類）, その他 |  | メタン化 | 発電用, 燃料用 | 670.7 | 2017 | 委託 |  | 1000 | 38.9 | 7433 | 6584 | 6584 |  | 39 |  |  |  | アーバンエナジー株式会社 | 中部電力株式会社 | 無し |  |  | 0 | 0 | 0 | 0 | 0 | 0 | 0 | 0 | 0 | 0 | 0 | 0 | 0 | 0
愛知県 | 23231 | 23-231-04-001 | 田原市 | 旧田原リサイクルセンター | 0 | [7 empty] | 可燃ごみ |  | 固形燃料化（RDF） | 燃料用 | 21 | 1987 | 委託 | 休止 | [12 empty] | 無し |  |  | 0 | 0 | 0 | 0 | 0 | 0 | 0 | 0 | 0 | 0 | 0 | 0 | 0 | 0
三重県 | 24215 | 24-215-04-001 | 志摩市 | 志摩市RDF施設エコフレンドリーはまじま | 0 |  | 0 | 0 | 0 | 0 | 0 | 0 | 可燃ごみ, 生ごみ（厨芥類）, 廃食用油 |  | 固形燃料化（RDF） | 発電用 | 12 | 2002 | 直営 | [13 empty] | 無し |  | 処理対象ごみ | 0 | 0 | 0 | 0 | 0 | 0 | 0 | 0 | 0 | 0 | 0 | 0 | 0 | 0
三重県 | 24216 | 24-216-04-001 | 伊賀市 | さくらリサイクルセンター | 6822 |  | 111 |  | 3891 |  | 3933 |  | 可燃ごみ, ごみ処理残渣, 生ごみ（厨芥類）, 粗大ごみ |  | 固形燃料化（RDF） | 発電用 | 135 | 2002 | 委託 | 廃止 | [12 empty] | 無し |  | 処理対象ごみ | 100 | 68 | 21.3 | 0.6 | 9.3 | 0 | 0.8 | 0 | 0 | 0 | 0 | 0 | 0 | 0
三重県 | 24543 | 24-543-04-001 | 紀北町 | 紀北町紀伊長島リサイクルセンター | 3187 |  |  |  | 1810 |  | 1810 |  | 可燃ごみ |  | 固形燃料化（RDF） | 発電用, 燃料用 | 21 | 2003 | 直営 | [13 empty] | 無し |  | 固形燃料 | 100 | 44.6 | 19.6 | 7.9 | 23.5 | 1.6 | 2.8 | 204 | 100 | 50 | 45.1 | 4.9 | 0 | 7225
三重県 | 24543 | 24-543-04-002 | 紀北町 | 紀北町海山リサイクルセンター | 2851 |  |  |  | 1592 |  | 781 |  | 可燃ごみ |  | 固形燃料化（RDF） | 発電用, 燃料用 | 20 | 1999 | 直営 | [13 empty] | 無し |  | 処理対象ごみ | 100 | 53.1 | 28.1 | 2.9 | 8.8 | 0.6 | 6.5 | 258 | 100 | 53.6 | 42 | 4.4 | 0 | 6562
三重県 | 24878 | 24-878-04-001 | 南牟婁清掃施設組合 | 紀南清掃センター(RDF化施設) | 3643 |  |  |  | 1929 |  | 1929 |  | 可燃ごみ |  | 固形燃料化（RDF） | 発電用, 燃料用 | 23 | 2002 | 一部委託 | [11 empty] | 関西電力株式会社 |  | 無し |  | 処理対象ごみ | 100 | 50.5 | 32.2 | 1.7 | 10.5 | 0.7 | 4.4 | 152.9 | 100 | 50.4 | 45.4 | 4.2 | 7280 | 0
三重県 | 24895 | 24-895-04-001 | 桑名広域清掃事業組合 | 桑名広域清掃事業組合ごみ燃料化施設 | 22906 |  |  |  | 12756 |  |  |  | 可燃ごみ, 生ごみ（厨芥類）, プラスチック類, 粗大ごみ |  | 固形燃料化（RDF） | 発電用 | 230 | 2002 | 委託 | 廃止 | [12 empty] | 無し |  | 処理対象ごみ | 100 | 43.1 | 16.4 | 4.1 | 25.2 | 5.8 | 5.4 | 225 | 100 | 51 | 40 | 9 | 0 | 6260
三重県 | 24918 | 24-918-04-001 | 香肌奥伊勢資源化広域連合 | 香肌奥伊勢資源化プラザごみ燃料化施設 | 2038 | [5 empty] | 1208 |  | 可燃ごみ, 生ごみ（厨芥類）, 廃食用油, プラスチック類 |  | 固形燃料化（RDF） | 発電用 | 44 | 2001 | 直営 | [11 empty] | 中部電力㈱ |  | 無し |  | 処理対象ごみ | 100 | 50.1 | 26.8 | 6.7 | 10.3 | 2.7 | 3.4 | 242 | 100 | 48.6 | 45.6 | 5.8 | 7370 | 0
滋賀県 | 25858 | 25-858-04-001 | 湖東広域衛生管理組合 | 湖東広域衛生管理組合リバースセンター | 8291 | [5 empty] | 4482 |  | 可燃ごみ, 生ごみ（厨芥類）, プラスチック類 |  | 固形燃料化（RDF） | 燃料用 | 22 | 1997 | 直営 | [11 empty] | 関西電力㈱ |  | 無し |  | 処理対象ごみ | 100 | 37 | 46.5 | 10.7 | 4.8 | 0.1 | 0.9 | 107.5 | 100 | 40.4 | 54.9 | 4.7 | 9320 | 10480
京都府 | 26100 | 26-100-04-001 | 京都市 | 京都市廃食用油燃料化施設 | 545 |  | 10 |  | 517 |  | 507 |  | 廃食用油 |  | BDF化 | 燃料用 | 4.4 | 2004 | 直営 | [13 empty] | 無し |  |  | 0 | 0 | 0 | 0 | 0 | 0 | 0 | 0 | 0 | 0 | 0 | 0 | 0 | 0
京都府 | 26100 | 26-100-04-002 | 京都市 | 京都市南部クリーンセンター第二工場（バイオガス化施設） | 8202 |  |  |  | 2329 |  | 2329 |  | 混合（未分別）ごみ |  | メタン化 | 発電用 | 60 | 2019 | 一部委託 | 新設（新規稼働） | 1000 | 40.2 | 4266 | 不明 | [8 empty] | 無し |  |  | 0 | 0 | 0 | 0 | 0 | 0 | 0 | 0 | 0 | 0 | 0 | 0 | 0 | 0
京都府 | 26203 | 26-203-04-001 | 綾部市 | 綾部市クリーンセンター | 7083 |  |  |  | 3630 |  | 3630 |  | 可燃ごみ, 生ごみ（厨芥類）, プラスチック類 |  | 固形燃料化（RDF） | 発電用, その他 | 50 | 2002 | 一部委託 | [13 empty] | 有り | 94 | 処理対象ごみ | 100 | 34.2 | 30.2 | 2.4 | 31.8 | 1.3 | 0.1 | 0 | 0 | 0 | 0 | 0 | 0 | 0
兵庫県 | 28905 | 28-905-04-001 | 南但広域行政事務組合 | 南但ごみ処理施設 高効率原燃料回収施設 | 6128 |  |  |  | 484 |  |  |  | 可燃ごみ |  | メタン化 | 発電用 | 36 | 2013 | 委託 |  | 382 | 35 | 2234 | 0 | 1605 | 68319956 | 42.9 |  |  |  | 関西電力 | 関西電力 | 無し |  |  | 0 | 0 | 0 | 0 | 0 | 0 | 0 | 0 | 0 | 0 | 0 | 0 | 0 | 0
兵庫県 | 28925 | 28-925-04-001 | 中播北部行政事務組合 | 中播北部クリーンセンター | 4905 |  | 0 |  | 2738 |  | 2738 |  | 可燃ごみ, 生ごみ（厨芥類）, プラスチック類 |  | 固形燃料化（RDF） | 燃料用 | 27 | 2003 | 委託 | [13 empty] | 無し |  | 固形燃料 | 100 | 51.8 | 32.6 | 5.3 | 7.1 | 0.8 | 2.4 | 141.5 | 100 | 48.1 | 4.6 | 47.3 | 7725 | 8643
奈良県 | 29426 | 29-426-04-001 | 広陵町 | クリーンセンター広陵 | 4857 |  |  |  | 870 |  | 870 |  | 可燃ごみ |  | 固形燃料化（RDF） | 燃料用, その他 | 35 | 2007 | 委託 | [13 empty] | 無し |  | 処理対象ごみ | 100 | 52.5 | 22.5 | 8 | 14.6 | 1.8 | 0.6 | 115 | 100 | 47.4 | 47.3 | 5.3 | 7725 | 0
和歌山県 | 30422 | 30-422-04-001 | 太地町 | 太地町清掃センター | 743 |  |  |  | 389 |  | 384 |  | 可燃ごみ |  | 固形燃料化（RDF） | 燃料用 | 6 | 2000 | 直営 | [13 empty] | 無し |  | 固形燃料 | 100 | 38.93 | 24.2 | 3.95 | 30.7 | 1.14 | 1.08 | 64 | 100 | 38.87 | 56.04 | 5.09 | 5270 | 0
和歌山県 | 30816 | 30-816-04-001 | 有田衛生施設事務組合 | リユースなぎ | 0 | [7 empty] | 可燃ごみ, 資源ごみ, 生ごみ（厨芥類） |  | 固形燃料化（RDF） | 燃料用 | 30 | 2002 | 直営 | 休止 | [12 empty] | 無し |  |  | 0 | 0 | 0 | 0 | 0 | 0 | 0 | 0 | 0 | 0 | 0 | 0 | 0 | 0
和歌山県 | 30864 | 30-864-04-001 | 御坊広域行政事務組合 | 御坊広域清掃センター | 458 |  |  |  | 100 |  | 100 |  | プラスチック類 |  | その他 | 燃料用 | 4.9 | 2014 | 委託 | [11 empty] | 関西電力株式会社 |  | 無し |  |  | 0 | 0 | 0 | 0 | 0 | 0 | 0 | 0 | 0 | 0 | 0 | 0 | 0 | 0
島根県 | 32876 | 32-876-04-001 | 雲南市・飯南町事務組合 | 雲南エネルギーセンター | 6072 |  | 56 |  | 3100 |  | 3122 |  | 可燃ごみ, 生ごみ（厨芥類）, 廃食用油, プラスチック類 |  | 固形燃料化（RDF） | 燃料用 | 30 | 1999 | 直営 | [13 empty] | 無し |  | 処理対象ごみ | 100 | 66.9 | 19.4 | 1.2 | 11.1 | 0.3 | 1.1 | 140 | 100 | 43.1 | 52.6 | 4.3 | 8820 | 10100
広島県 | 34207 | 34-207-04-001 | 福山市 | 福山市ごみ固形燃料工場 | 91750 |  | 237 |  | 51760 |  | 51760 |  | 可燃ごみ, ごみ処理残渣, 生ごみ（厨芥類） |  | 固形燃料化（RDF） | 発電用 | 300 | 2004 | 委託 | [13 empty] | 無し |  | 処理対象ごみ | 100 | 48.7 | 12.2 | 14.6 | 18.4 | 5 | 1.1 | 290 | 100 | 46.8 | 48.3 | 4.9 | 7450 | 9290
広島県 | 34208 | 34-208-04-001 | 府中市 | 府中市クリーンセンター | 7617 |  |  |  | 3665 |  | 3665 |  | 可燃ごみ, 粗大ごみ |  | 固形燃料化（RDF） | 発電用 | 60 | 2002 | 委託 | [13 empty] | 有り | 99 | 処理対象ごみ | 100 | 26.3 | 5.62 | 35.28 | 29.74 | 0.83 | 2.23 | 156.7 | 100 | 51.65 | 4.17 | 44.18 | 7615 | 0
広島県 | 34210 | 34-210-04-001 | 庄原市 | 庄原市東城クリーンセンターごみ固形燃料化施設 | 1571 | [5 empty] | 800 |  | 可燃ごみ |  | 固形燃料化（RDF） | 発電用 | 19 | 2002 | 委託 | [13 empty] | 無し |  | 処理対象ごみ, 固形燃料 | 100 | 45.5 | 14.4 | 12.1 | 24.1 | 1.6 | 2.3 | 142.5 | 100 | 48 | 47.1 | 4.9 | 7670 | 8460
広島県 | 34211 | 34-211-04-001 | 大竹市 | 大竹市ごみ固形化燃料施設 | 0 | [7 empty] | 可燃ごみ, ごみ処理残渣 |  | 固形燃料化（RDF） | 発電用 | 42 | 2003 | 委託 | 廃止 | [12 empty] | 無し |  |  | 0 | 0 | 0 | 0 | 0 | 0 | 0 | 0 | 0 | 0 | 0 | 0 | 0 | 0
広島県 | 34213 | 34-213-04-001 | 廿日市市 | エコセンターはつかいち(RDF製造施設) | 0 |  | 0 | 0 | 0 | 0 | 0 | 0 | 可燃ごみ, ごみ処理残渣 |  | 固形燃料化（RDF） | 発電用 | 102 | 2004 | 委託 | 休止 | [10 empty] | 無し |  | 無し |  | 処理対象ごみ | 0 | 不明 | 不明 | 不明 | 不明 | 不明 | 不明 | 0 | 0 | 0 | 0 | 0 | 0 | 0
広島県 | 34545 | 34-545-04-001 | 神石高原町 | クリーンセンターじんせき | 1010 |  |  |  | 442 |  | 442 |  | 可燃ごみ |  | 固形燃料化（RDF） | 発電用 | 11 | 2002 | 委託 | [13 empty] | 無し |  | 処理対象ごみ | 100 | 50.2 | 8.7 | 1.1 | 38.7 | 0 | 1.3 | 250 | 100 | 70.6 | 26.4 | 3 | 3200 | 3320
山口県 | 35203 | 35-203-04-001 | 山口市 | 山口市廃食用油リサイクルプラント | 13 |  |  |  | 2 |  | 2 |  | 廃食用油 |  | BDF化 | 燃料用 | 0.1 | 2004 | 直営 | [13 empty] | 無し |  |  | 0 | 0 | 0 | 0 | 0 | 0 | 0 | 0 | 0 | 0 | 0 | 0 | 0 | 0
山口県 | 35206 | 35-206-04-001 | 防府市 | 防府市クリーンセンター可燃ごみ施設バイオガス化施設 | 5628 |  |  |  | 2493 |  |  |  | 可燃ごみ, その他 |  | メタン化 | 発電用 | 51.5 | 2014 | 委託 |  |  |  | 2832 | 2832 | [8 empty] | 無し |  | 処理対象ごみ | 100 | 48.8 | 21.2 | 12.7 | 13.4 | 1 | 2.9 | 185 | 100 | 50.8 | 43.6 | 5.6 | 7553 | 7417
山口県 | 35208 | 35-208-04-001 | 岩国市 | 環境事業所 | 0 |  |  |  | 0 |  | 0 |  | 廃食用油 |  | BDF化 | 燃料用 | 0.01 | 2009 | 直営 | [13 empty] | 無し |  |  | 0 | 0 | 0 | 0 | 0 | 0 | 0 | 0 | 0 | 0 | 0 | 0 | 0 | 0
山口県 | 35213 | 35-213-04-001 | 美祢市 | 美祢市カルストクリーンセンター | 6413 |  |  |  | 4645 |  | 4645 |  | 可燃ごみ, 生ごみ（厨芥類）, 廃食用油 |  | 固形燃料化（RDF） | 燃料用 | 28 | 1999 | 直営 | [13 empty] | 無し |  | 処理対象ごみ | 100 | 52.7 | 21.4 | 4.6 | 20.9 | 0 | 0.4 | 164 | 100 | 55.6 | 3.3 | 41.1 | 6350 | 7000
愛媛県 | 38402 | 38-402-04-001 | 砥部町 | 美化センター | 4709.86 |  | 16.5 |  | 2494 |  | 2518.5 |  | 可燃ごみ, ごみ処理残渣, 生ごみ（厨芥類）, 廃食用油, プラスチック類 |  | 固形燃料化（RDF） | その他 | 23 | 2001 | 直営 | [11 empty] | 四国電力㈱ |  | 無し |  | 処理対象ごみ | 100 | 46.05 | 28.25 | 7.98 | 14.45 | 0 | 3.27 | 169 | 100 | 38.3 | 57.07 | 4.63 | 9785 | 11725
高知県 | 39853 | 39-853-04-001 | 津野山広域事務組合 | 津野山広域事務組合クリーンセンター四万十 | 1095 |  |  |  | 520.77 |  | 518 |  | 可燃ごみ |  | 固形燃料化（RDF） | 燃料用 | 6 | 1998 | 直営 | [11 empty] | 四国電力㈱ |  | 無し |  | 処理対象ごみ | 100 | 56 | 18.5 | 5.25 | 15.5 | 0 | 4.75 | 75 | 100 | 46.5 | 45.5 | 8 | 7000 | 10000
高知県 | 39854 | 39-854-04-001 | 高幡東部清掃組合 | ごみ固形燃料化施設 | 8204 |  | 41 |  | 4727 |  | 4686 |  | 可燃ごみ, 生ごみ（厨芥類） |  | 固形燃料化（RDF） | 燃料用 | 53 | 2002 | 直営 | [11 empty] | 四国電力㈱ |  | 無し |  | 処理対象ごみ | 100 | 54.67 | 25.76 | 5.62 | 10.3 | 1.1 | 2.55 | 121.75 | 100 | 42.79 | 52.16 | 5.05 | 8750 | 11165
福岡県 | 40229 | 40-229-04-001 | みやま市 | みやま市バイオマスセンター「ルフラン」 | 1569 |  |  |  |  | 9724 |  |  | 生ごみ（厨芥類）, その他 |  | メタン化 | 発電用 | 130 | 2018 | 委託 |  | 50 | 32 | 1087.185 | 621.688 | [8 empty] | 有り | 83 |  | 0 | 0 | 0 | 0 | 0 | 0 | 0 | 0 | 0 | 0 | 0 | 0 | 0 | 0
福岡県 | 40647 | 40-647-04-001 | 築上町 | ごみ固形燃料化施設 | 4399 |  |  |  | 2087 |  | 2087 |  | 可燃ごみ, 生ごみ（厨芥類）, プラスチック類 |  | 固形燃料化（RDF） | 燃料用 | 25 | 2000 | 直営 | [13 empty] | 無し |  | 処理対象ごみ | 100 | 39 | 32 | 8 | 17 | 1 | 3 | 149 | 100 | 48 | 4 | 48 | 7818 | 9030
福岡県 | 40840 | 40-840-04-001 | うきは久留米環境施設組合 | 耳納クリーンステーション | 12935 | [5 empty] | 6278 |  | 可燃ごみ, 生ごみ（厨芥類） |  | 固形燃料化（RDF） | 発電用 | 61 | 2004 | 委託 | [11 empty] | 九州電力＋イーレックス |  | 無し |  | 処理対象ごみ | 100 | 51 | 29.4 | 6 | 9 | 1 | 3.6 | 219 | 100 | 40.2 | 54.1 | 5.7 | 0 | 11913
福岡県 | 40900 | 40-900-04-001 | 宮若市外二町じん芥処理施設組合 | くらじクリーンセンター | 13485 | [5 empty] | 7228 |  | 可燃ごみ, ごみ処理残渣, 生ごみ（厨芥類）, プラスチック類 |  | 固形燃料化（RDF） | 発電用 | 66 | 2002 | 委託 | [13 empty] | 無し |  | 固形燃料 | 100 | 46.39 | 39.71 | 8.07 | 5.65 | 0.18 | 0 | 221 | 100 | 40.88 | 54.9 | 4.22 | 0 | 0
福岡県 | 40935 | 40-935-04-001 | 須恵町外二ヶ町清掃施設組合 | クリーンパークわかすぎごみ燃料化(RDF)施設 | 42709 |  | 79 |  | 25312 |  | 25302 |  | 可燃ごみ, ごみ処理残渣, 生ごみ（厨芥類）, プラスチック類 |  | 固形燃料化（RDF） | 発電用 | 177 | 2002 | 委託 | [13 empty] | 無し |  | 処理対象ごみ | 100 | 59.1 | 18.6 | 1.6 | 17.8 | 0 | 2.9 | 213 | 100 | 56 | 3.4 | 40.6 | 6240 | 7370
福岡県 | 40944 | 40-944-04-001 | 大牟田・荒尾清掃施設組合 | 大牟田・荒尾RDFセンター | 46690.19 |  |  |  | 24587.22 |  | 24587.22 |  | 可燃ごみ, ごみ処理残渣 |  | 固形燃料化（RDF） | 発電用 | 225 | 2002 | 一部委託 | [13 empty] | 無し |  | 処理対象ごみ | 100 | 50.8 | 20.6 | 10.1 | 14.2 | 1 | 3.3 | 244 | 100 | 52.8 | 42.4 | 4.8 | 6660 | 10188
福岡県 | 40959 | 40-959-04-001 | ふくおか県央環境広域施設組合 | ごみ燃料化センター | 9405 |  | 52 |  | 5152 |  | 5122 |  | 可燃ごみ, ごみ処理残渣, 生ごみ（厨芥類）, プラスチック類 |  | 固形燃料化（RDF） | 発電用 | 54 | 2002 | 委託 | [13 empty] | 無し |  | 処理対象ごみ | 100 | 47.7 | 32 | 6.4 | 9.8 | 1.5 | 2.6 | 225.8 | 100 | 43.2 | 50.8 | 6 | 0 | 11475
佐賀県 | 41201 | 41-201-04-001 | 佐賀市 | 佐賀市廃食用油再生工場 | 113 |  |  | 0 |  | 14 |  | 14 | 廃食用油 |  | BDF化 | 燃料用 | 1.5 | 2004 | 委託 | [13 empty] | 有り | 55 |  | 0 | 0 | 0 | 0 | 0 | 0 | 0 | 0 | 0 | 0 | 0 | 0 | 0 | 0
長崎県 | 42212 | 42-212-04-001 | 西海市 | 西海市炭化センター | 7173 | [7 empty] | 可燃ごみ, その他 |  | 固形燃料化（RDF） | 発電用 | 30 | 2015 | 委託 | [11 empty] | 九州電力㈱ |  | 有り | 97.7 | 固形燃料 | 100 | 42.2 | 16.3 | 5.9 | 30.1 | 1.8 | 3.7 | 216.8 | 100 | 56.1 | 39.3 | 4.6 | 6000 | 6530
熊本県 | 43210 | 43-210-04-001 | 菊池市 | エコ・ヴィレッジ旭 | 9574.9 |  |  |  | 5594.5 |  | 5594.5 |  | 可燃ごみ |  | 固形燃料化（RDF） | 発電用, 燃料用 | 45 | 2004 | 一部委託 | [11 empty] | 九州電力 |  | 無し |  | 処理対象ごみ | 100 | 40 | 23 | 11 | 21 | 2.4 | 2.6 | 0 | 100 | 53.1 | 5.7 | 41.2 | 9162 | 7621
熊本県 | 43985 | 43-985-04-001 | 阿蘇広域行政事務組合 | 大阿蘇環境センター未来館RDF施設 | 15438 |  |  |  | 8206 |  | 8206 |  | 可燃ごみ, 生ごみ（厨芥類）, 廃食用油, プラスチック類, 粗大ごみ |  | 固形燃料化（RDF） | 燃料用 | 88 | 2002 | 委託 | [11 empty] | アーバンエナジー株式会社 |  | 無し |  | 処理対象ごみ | 100 | 58.6 | 29.4 | 4.8 | 4.1 | 1.1 | 2 | 209.2 | 100 | 51.3 | 42.9 | 5.8 | 6794 | 0
大分県 | 44204 | 44-204-04-001 | 日田市 | 日田市バイオマス資源化センター | 19767 |  |  |  |  | 1261835 |  |  | 生ごみ（厨芥類）, 廃食用油, その他 |  | メタン化 | 発電用 | 80 | 2006 | 一部委託 |  | 340 | 31.4 | 1621 | 379 | 1242 | 54122305 |  |  | 39 | 39 | 九州電力株式会社 | 九州電力株式会社 | 有り | 25.8
大分県 | 44207 | 44-207-04-001 | 津久見市 | 津久見市ドリームフューエルセンター | 4097 |  |  |  | 3178 |  |  |  | 可燃ごみ, 生ごみ（厨芥類）, プラスチック類 |  | 固形燃料化（RDF） | 燃料用 | 32 | 1997 | 委託 | [11 empty] | 九州電力㈱佐伯営業所 |  | 無し |  | 処理対象ごみ | 100 | 46 | 35.27 | 2.7 | 13.64 | 2.17 | 0.22 | 176 | 100 | 46.7 | 5.1 | 48.2 | 7905 | 10590