## 焼却
焼却施設（溶融施設含む）
都道府県名 | 地方公共団体コード | 施設コード | 地方公共団体名 | 施設名称 | 年間処理量 | 資源化量 |  |  | 処理対象廃棄物 |  | 施設の種類 |  | 処理方式 | 炉型式 | ごみ処理事業実施方式 | 施設全体の処理能力 | 炉数 | 使用開始年度 | 余熱利用の状況 | 余熱利用量（仕様値・公称値） |  | 余熱利用量（実績値） |  | 発電能力 |  |  |  | 余剰電力利用（売電） | [5 empty] | 契約電力会社名 |  | 売電において活用している制度 |  |  |  | 売電の配分割合の方法 | [7 empty] | 灰処理設備の有無 |  | 運転管理体制 | 施設の改廃 | 産業廃棄物の搬入の有無 | 一般廃棄物の割合 | ごみ組成分析結果（乾ベース） | [6 empty] | 単位容積重量 | 三成分 |  |  |  | 低位発熱量 |  | リユース・リペアの対象品目 | [28 empty] | リユース・リペア機能・内容
[40 empty] | 経費に充当 |  |  | 基金に積立 |  |  | その他
[6 empty] | 資源化物回収 | 発生ガス回収 | 生産量・搬出量の別 | [11 empty] | 余熱利用量 | うち外部熱供給量 | 余熱利用量 | うち外部熱供給量 | 発電能力 | 発電効率（仕様値・公称値） | 総発電量（実績値） | うち外部供給量（実績値） | 売電量 | 売電収入 | 売電価格(単価) |  |  |  | （受電） | （売電） | ＦＩＴ | ＲＰＳ | その他 |  |  | 充当後の分担金の計算方法 |  |  | 活用内容 |  |  | 具体的な方法 | （焼却灰） | （飛灰） |  |  |  |  | 合計 | 紙・布類 | ﾋﾞﾆｰﾙ、合成樹脂、ｺﾞﾑ、皮革類 | 木、竹、わら類 | ちゅう芥類 | 不燃物類 | その他 |  | 合計 | 水分 | 可燃分 | 灰分 | (計算値) | (実測値) | 合計 |  | 家具 |  |  | 自転車 |  |  | 衣類 |  |  | 書籍 |  |  | 家電 |  |  | 傘 |  |  | 食器 |  |  | おもちゃ |  |  | その他
[10 empty] | その他（具体的） |  | その他（具体的） | [17 empty] | 固定価格 | 重負荷 | 昼間 | 夜間 | [5 empty] | 具体的な制度名 |  |  | その他の 計算方法 |  |  | その他の 活用内容 | [22 empty] | 重量 | 個数 | 対象 | 重量 | 個数 | 対象 | 重量 | 個数 | 対象 | 重量 | 個数 | 対象 | 重量 | 個数 | 対象 | 重量 | 個数 | 対象 | 重量 | 個数 | 対象 | 重量 | 個数 | 対象 | 重量 | 個数 | 対象 | 重量 | 個数
[5 empty] | （t/年度） | （t/年度） | （㎥/年度） | [8 empty] | (t/日) |  |  |  | (MＪ) | （MJ） | (MＪ) | （MJ） | (kW) | (％) | (MWh) | (MWh) | （MWｈ/年） MWｈ/年 | （円/年） | (円/kWh) 円/kWh | （円/kWh) 円/kWh | （円/kWh） 円/kWh | (円/kWh） 円/kWh | [19 empty] | （％） | （％） | （％） | （％） | （％） | （％） | （％） | （％） | (kg/㎥) | （％） | （％） | （％） | （％） | （kJ/kg） | （kJ/kg） | （t/年度） | （個・台等） |  | （t/年度） | （個・台等） |  | （t/年度） | （個・台等） |  | （t/年度） | （個・台等） |  | （t/年度） | （個・台等） |  | （t/年度） | （個・台等） |  | （t/年度） | （個・台等） |  | （t/年度） | （個・台等） |  | （t/年度） | （個・台等） |  | （t/年度） | （個・台等）
大阪府 | 27140 | 2710009 | 堺市 | 堺市クリーンセンター東工場第二工場 | 115254.54 | 0 | 0 |  | 混合（未分別）ごみ, ごみ処理残渣 |  | 焼却 |  | ストーカ式（可動） | 全連続運転 | ③DB（公設公営、運転委託） | 460 | 2 | 1997 | 場内温水, 場内蒸気, 発電（場内利用）, 場外蒸気, 発電（場外利用） | 不明 | 不明 | 不明 | 64860654 | 12600 | 20.2 | 55633 | 4589.97 | 35004.11 | 522034989 | 17.79 | 14.8 | 12 | 9.5 | 関西電力株式会社 | 丸紅新電力株式会社 | ○ | [11 empty] | 無し | 薬剤処理 | 委託 |  | 無し |  | 100 | 38.8775 | 21.165 | 13.4925 | 7.45 | 8.62 | 10.395 | 144.25 | 100 | 42.13 | 45.96 | 11.91 | 7595 | 9025 | [29 empty] | 機能なし | 27-1-140-01-001
大阪府 | 27140 | 2710045 | 堺市 | 堺市クリーンセンター東工場第一工場 | 1641.33 | 0 | 0 |  | 混合（未分別）ごみ, ごみ処理残渣 |  | 焼却 |  | ストーカ式（可動） | 全連続運転 | ③DB（公設公営、運転委託） | 300 | 2 | 1977 | 場内温水, 場外蒸気 | 不明 | 不明 | 不明 | 0 | [10 empty] | 関西電力株式会社 | [13 empty] | 無し | 薬剤処理 | 委託 |  | 無し |  | 100 | 63.04 | 14.42 | 4.61 | 13.78 | 1.65 | 2.5 | 149 | 100 | 41.59 | 52.83 | 5.58 | 8910 | 9710 | [29 empty] | 機能なし | 27-1-140-01-002
大阪府 | 27140 | 2710044 | 堺市 | 堺市クリーンセンター南工場 | 0 | 0 | 0 |  | 混合（未分別）ごみ |  | 焼却 |  | ストーカ式（可動） | 全連続運転 | ①DB（公設公営、直営） | 450 | 3 | 1973 | 無し | [28 empty] | 無し | 薬剤処理 |  | 休止 | 無し |  | 0 | 0 | 0 | 0 | 0 | 0 | 0 | 0 | 0 | 0 | 0 | 0 | 0 | 0 | [29 empty] | 機能なし | 27-1-140-01-003
大阪府 | 27140 | 2710010 | 堺市 | 堺市クリーンセンター臨海工場 | 135095.79 | 12306.23 | 0 | 資源化物生産量 | 混合（未分別）ごみ, ごみ処理残渣, し尿処理残渣 |  | ガス化溶融・改質 |  | シャフト式 | 全連続運転 | ⑩PFI-BTO（民設民営） | 450 | 2 | 2013 | 発電（場内利用）, 発電（場外利用） |  |  |  |  | 13500 | 18.5 | 66774.67 | 0 | [20 empty] | 無し | 薬剤処理 | 委託 |  | 無し |  | 100 | 56.3775 | 23.725 | 6.3625 | 7.08 | 2.4075 | 4.0475 | 130.25 | 100 | 42.2575 | 51.5425 | 6.2 | 8650 | 9767.5 | [29 empty] | 機能なし | 27-1-140-01-004
大阪府 | 27204 | 2710011 | 池田市 | 池田市クリーンセンター | 27071 | 0 | 0 |  | 可燃ごみ, ごみ処理残渣 |  | 焼却 |  | ストーカ式（可動） | 全連続運転 | ①DB（公設公営、直営） | 180 | 3 | 1983 | 場内温水, 場外温水 | 不明 | 不明 | 不明 | 不明 | [10 empty] | 関西電力株式会社 | [13 empty] | 無し | 薬剤処理 | 一部委託 |  | 無し |  | 100 | 48.4 | 23.8 | 10.2 | 9.8 | 3.1 | 4.7 | 136 | 100 | 44.5 | 48.7 | 6.8 | 8080 | 0 | [29 empty] | 機能なし | 27-1-204-01-001
大阪府 | 27205 | 2710012 | 吹田市 | 吹田市資源循環エネルギーセンター | 104177 | 2193.76 |  | 資源化物搬出量 | 可燃ごみ, ごみ処理残渣 |  | 焼却 |  | ストーカ式（可動） | 全連続運転 | ②DB（公設公営、一部運転委託） | 480 | 2 | 2009 | 場内温水, 発電（場内利用）, 場外蒸気, 発電（場外利用） | 54351360 | 45292800 | 8486231 | 6910711 | 13000 | 19 | 55533 | 1281 | 19773 | 253613085 | 19 | 8 | 8 | 8 | エネサーブ(株) | 丸紅新電力(株) 関西電力(株) | ○ | [11 empty] | 溶融処理 | 溶融処理 | 一部委託 |  | 無し |  | 100 | 44.5 | 32.3 | 9.4 | 6.6 | 7.2 | 0 | 125 | 100 | 38 | 54.7 | 7.3 | 9341 | 11677 | [29 empty] | 機能なし | 27-1-205-01-001
大阪府 | 27207 | 2710049 | 高槻市 | エネルギーセンター第二工場 | 51128 | 0 | 0 |  | 可燃ごみ, 粗大ごみ, ごみ処理残渣, し尿処理残渣 |  | 焼却 |  | ストーカ式（可動） | 全連続運転 | ②DB（公設公営、一部運転委託） | 360 | 2 | 1995 | 場内温水, 場内蒸気, 発電（場内利用）, 場外温水, 場外蒸気, 発電（場外利用） | 89880000 | 26964000 | 4163481.5688 | 不明 | 4950 | 11 | 17751 | 994 | [20 empty] | 無し | セメント固化 | 一部委託 |  | 無し |  | 100 | 43.065 | 33.5725 | 4.7775 | 14.8025 | 2.08 | 1.7025 | 126.25 | 100 | 48.455 | 46.735 | 4.81 | 7585 | 9098 | [29 empty] | 機能なし | 27-1-207-01-001
大阪府 | 27207 | 2710069 | 高槻市 | エネルギーセンター第三工場 | 46582 | 0 | 0 |  | 可燃ごみ, 粗大ごみ, ごみ処理残渣, し尿処理残渣 |  | 焼却 |  | ストーカ式（可動） | 全連続運転 | ②DB（公設公営、一部運転委託） | 150 | 1 | 2018 | 発電（場内利用）, 発電（場外利用） |  |  |  |  | 4300 | 18.3 | 24710 | 3825 | [20 empty] | 無し | 薬剤処理 | 一部委託 |  | 無し |  | 100 | 38.355 | 32.665 | 13.6575 | 10.8825 | 2.285 | 2.155 | 98.3333 | 100 | 40.9967 | 51.4908 | 7.5125 | 8671.6667 | 10523 | [29 empty] | 機能なし | 27-1-207-01-002
大阪府 | 27210 | 2710015 | 枚方市 | 穂谷川清掃工場第3プラント | 34917.48 | 0 | 0 | 資源化物搬出量 | 可燃ごみ, ごみ処理残渣 |  | 焼却 |  | ストーカ式（可動） | 全連続運転 | ②DB（公設公営、一部運転委託） | 200 | 1 | 1988 | 場内温水, 発電（場内利用）, 発電（場外利用） | 10160640 |  |  |  | 1500 | 2.2 | 7481 |  | 3324 | 29555522 | 8.8 |  |  |  | 丸紅新電力（株） | 岡山電力（株） | [12 empty] | 薬剤処理 | 薬剤処理 | 一部委託 |  | 無し |  | 100 | 47.8 | 22.8 | 10.4 | 12.4 | 3.3 | 3.3 | 146.75 | 100 | 48.8 | 45.6 | 5.6 | 0 | 0 | [29 empty] | 機能なし | 27-1-210-01-001
大阪府 | 27210 | 2710014 | 枚方市 | 東部清掃工場 | 60496 | 545 |  | 資源化物搬出量 | 可燃ごみ, ごみ処理残渣, し尿処理残渣 |  | 焼却 |  | ストーカ式（可動） | 全連続運転 | ③DB（公設公営、運転委託） | 240 | 2 | 2008 | 場内温水, 発電（場内利用）, 発電（場外利用） | 1545600 |  |  |  | 4500 | 20.1 | 26067 |  | 13796 | 191648783 | 8.91 | 8.91 | 8.91 | 8.91 | 日立造船㈱ | 丸紅新電力 | ○ | [11 empty] | 溶融処理 | 溶融処理 | 委託 |  | 無し |  | 100 | 49.6 | 25.3 | 10.8 | 7 | 4.4 | 2.9 | 171 | 100 | 47.4 | 46.4 | 6.2 | 7540 | 8087 | [29 empty] | 機能なし | 27-1-210-01-002
大阪府 | 27211 | 2710016 | 茨木市 | 環境衛生センター第1工場 | 33105 | 4133 |  | 資源化物搬出量 | 混合（未分別）ごみ, 粗大ごみ, ごみ処理残渣, し尿処理残渣 |  | ガス化溶融・改質 |  | シャフト式 | 全連続運転 | ③DB（公設公営、運転委託） | 150 | 1 | 1999 | 場内温水, 場内蒸気, 発電（場内利用） |  |  | 68609626.62 | 0 | 3300 | 20.65 | 11958 | 0 | 1155 | 9680950 |  | 4～9月 1477、10～3月 1120 | 4～9月 10.70、10～3月 7.70 | 4～9月 10.18、10～3月 5.90 | 九電みらいエナジー㈱、㈱エネット | ゼロワットパワー㈱ |  | ○ | [10 empty] | 無し | 薬剤処理 | 委託 |  | 有り | 100 | 100 | 50 | 33.4 | 5 | 7.5 | 3.9 | 0.2 | 109.3 | 100 | 39.2 | 53.9 | 6.9 | 9173 | 11270 | [29 empty] | 機能なし | 27-1-211-01-001
大阪府 | 27211 | 2710071 | 茨木市 | 環境衛生センター第2工場 | 65052 | 8121 |  | 資源化物搬出量 | 混合（未分別）ごみ, 粗大ごみ, ごみ処理残渣, し尿処理残渣 |  | ガス化溶融・改質 |  | シャフト式 | 全連続運転 | ③DB（公設公営、運転委託） | 300 | 2 | 1996 | 場内温水, 場内蒸気, 発電（場内利用） |  |  | 134838670.1 | 0 | 6600 | 20.65 | 23502 | 0 | 2270 | 19025996 |  | 4～9月 1477、10～3月 1120 | 4～9月 10.70、10～3月 7.70 | 4～9月 10.18、10～3月 5.90 | 九電みらいエナジー㈱、㈱エネット | ゼロワットパワー㈱ |  | ○ | [10 empty] | 無し | 薬剤処理 | 委託 |  | 有り | 100 | 100 | 50 | 33.4 | 5 | 7.5 | 3.9 | 0.2 | 109.3 | 100 | 39.2 | 53.9 | 6.9 | 9173 | 11270 | [29 empty] | 機能なし | 27-1-211-01-002
大阪府 | 27215 | 2710082 | 寝屋川市 | 寝屋川市クリーンセンター焼却施設 | 54512 | 0 | 0 |  | 可燃ごみ, ごみ処理残渣, し尿処理残渣 |  | 焼却 |  | ストーカ式（可動） | 全連続運転 | ⑥その他公設公営 | 200 | 2 | 2017 | 場内温水, 場内蒸気, 発電（場内利用）, 発電（場外利用） | 7270800 |  | 把握していない |  | 4710 | 21.97 | 30899 | 0 | 22840 | 314560081 | 4月～9月 18.36 10月～3月 18.70 |  |  |  | ㈱F-Power | 関西電力㈱・日立造船㈱ | ○ | [11 empty] | 薬剤処理 | 薬剤処理 | 委託 |  | 無し |  | 100 | 45.9 | 24.9 | 7.2 | 16.4 | 2.8 | 2.8 | 166 | 100 | 51.5 | 6 | 42.5 | 6713 | 0 | [29 empty] | 機能なし | 27-1-215-01-002
大阪府 | 27220 | 2710018 | 箕面市 | 箕面市環境クリーンセンター | 40418 | 185 |  | 資源化物搬出量 | 可燃ごみ, ごみ処理残渣 |  | 焼却 |  | 流動床式 | 全連続運転 | ⑦DB+O（公設民営、長期包括運営委託） | 270 | 2 | 1992 | 場内温水, 場内蒸気, 発電（場内利用） | 287209 |  | 42612 |  | 1750 | 7.46 | 5787 | [7 empty] | 関西電力（株） | [13 empty] | 無し | 薬剤処理 | 委託 |  | 無し |  | 100 | 38.3 | 29.6 | 12.8 | 8.7 | 4 | 6.6 | 175 | 100 | 50.35 | 42.65 | 7 | 0 | 8305 | [29 empty] | 機能なし | 27-1-220-01-001
大阪府 | 27223 | 2710056 | 門真市 | クリーンセンター4号炉 | 11536 | 0 | 0 |  | 可燃ごみ, ごみ処理残渣, し尿処理残渣 |  | 焼却 |  | ストーカ式（可動） | 全連続運転 | ②DB（公設公営、一部運転委託） | 144 | 1 | 1989 | 場内温水, その他 | 15523200 |  | 15523200 | [11 empty] | 関西電力株式会社 | [13 empty] | 薬剤処理 | 薬剤処理 | 一部委託 |  | 無し |  | 100 | 46.48 | 23.15 | 7.53 | 10.98 | 5.75 | 6.11 | 192 | 100 | 0.12 | 81.17 | 18.71 | 7128 | 8740 | [29 empty] | 機能なし | 27-1-223-01-001
大阪府 | 27223 | 2710019 | 門真市 | クリーンセンター5号炉 | 25694 | 0 | 0 |  | 可燃ごみ, ごみ処理残渣, し尿処理残渣 |  | 焼却 |  | ストーカ式（可動） | 全連続運転 | ②DB（公設公営、一部運転委託） | 156 | 1 | 1996 | 場内温水, その他 | 15523200 |  | 15523200 | [11 empty] | 関西電力株式会社 | [13 empty] | 薬剤処理 | 薬剤処理 | 一部委託 |  | 無し |  | 100 | 46.48 | 23.15 | 7.53 | 10.98 | 5.75 | 6.11 | 192 | 100 | 0.12 | 81.17 | 18.71 | 8705 | 8740 | [29 empty] | 機能なし | 27-1-223-01-002
大阪府 | 27224 | 2710020 | 摂津市 | 環境センター3号炉 | 11749 | 37 |  | 資源化物搬出量 | 可燃ごみ |  | 焼却 |  | ストーカ式（可動） | 全連続運転 | ②DB（公設公営、一部運転委託） | 90 | 1 | 1983 | 無し | [14 empty] | 関西電力株式会社 | [13 empty] | 薬剤処理 | 薬剤処理 | 一部委託 |  | 無し |  | 100 | 39.9 | 21.2 | 11.5 | 23.6 | 1.6 | 2.2 | 191 | 100 | 37.5 | 55.2 | 7.3 | 9458 | 11642 | [29 empty] | 機能なし | 27-1-224-01-001
大阪府 | 27224 | 2710021 | 摂津市 | 環境センター4号炉 | 13305 | 37 |  | 資源化物搬出量 | 可燃ごみ |  | 焼却 |  | ストーカ式（可動） | 全連続運転 | ②DB（公設公営、一部運転委託） | 90 | 1 | 1993 | 場内温水 | 3440070 | 0 | 3440070 | 0 | [10 empty] | 関西電力株式会社 | [13 empty] | 薬剤処理 | 薬剤処理 | 一部委託 |  | 無し |  | 100 | 39.9 | 21.2 | 11.5 | 23.6 | 1.6 | 2.2 | 191 | 100 | 37.5 | 55.2 | 7.3 | 9458 | 11642 | [29 empty] | 機能なし | 27-1-224-01-002
大阪府 | 27301 | 2710022 | 島本町 | 島本町清掃工場 | 6809 | 0 | 0 |  | 可燃ごみ |  | 焼却 |  | ストーカ式（可動） | バッチ運転 | ③DB（公設公営、運転委託） | 46 | 2 | 1991 | 場内温水 | 1518720 | [13 empty] | ㈱USEN、関西電力㈱ | [13 empty] | 薬剤処理 | セメント固化, 薬剤処理 | 委託 |  | 無し |  | 100 | 43.9 | 35 | 7.3 | 8.4 | 2.4 | 3 | 0 | 100 | 43.4 | 50.4 | 6.2 | 8410 | 0 | [29 empty] | 機能なし | 27-1-301-01-001
大阪府 | 27341 | 2710023 | 忠岡町 | 忠岡町クリーンセンター | 4705 | 407 |  | 資源化物搬出量 | 可燃ごみ, 粗大ごみ |  | 焼却 |  | 流動床式 | 全連続運転 | ⑦DB+O（公設民営、長期包括運営委託） | 30 | 1 | 1986 | 無し | [14 empty] | 株式会社F-Power | [13 empty] | 無し | 薬剤処理 | 委託 |  | 無し |  | 100 | 47.4 | 24.8 | 10.3 | 11 | 1 | 5.5 | 0 | 100 | 40.8 | 53.8 | 5.4 | 9110 | 0 | [29 empty] | 機能なし | 27-1-341-01-001
大阪府 | 27361 | 2710024 | 熊取町 | 熊取町環境センター | 11392 | 24 |  | 資源化物搬出量 | 可燃ごみ |  | 焼却 |  | 流動床式 | 全連続運転 | ②DB（公設公営、一部運転委託） | 61.5 | 2 | 1992 | 場内温水 | 7096320 |  | 不明 | [11 empty] | 関西電力（株） | [13 empty] | 無し | 薬剤処理 | 一部委託 |  | 無し |  | 100 | 45.3 | 25.1 | 13.5 | 8.1 | 2.3 | 5.7 | 180.5 | 100 | 51.6 | 42.2 | 6.2 | 0 | 7584 | [29 empty] | 機能なし | 27-1-361-01-001
大阪府 | 27366 | 2710025 | 岬町 | 岬町美化センター | 5338 | 0 | 0 |  | 可燃ごみ, 粗大ごみ, し尿処理残渣 |  | 焼却 |  | 流動床式 | 全連続運転 | ①DB（公設公営、直営） | 50 | 1 | 1986 | 場内温水 | 不明 | 0 | 0 | 0 | [24 empty] | 薬剤処理 | 薬剤処理 | 一部委託 |  | 無し |  | 100 | 41.4 | 25.1 | 25.5 | 4.7 | 0.8 | 2.5 | 138 | 0 | 0 | 0 | 0 | 0 | 0 | [29 empty] | 機能なし | 27-1-366-01-001
大阪府 | 27827 | 2710075 | 豊中市伊丹市クリーンランド | 豊中市伊丹市クリーンランドごみ焼却施設 | 150970 | 0 | 0 |  | 可燃ごみ, ごみ処理残渣 |  | 焼却 |  | ストーカ式（可動） | 全連続運転 | ①DB（公設公営、直営） | 525 | 3 | 2016 | 場内温水, 場内蒸気, 発電（場内利用）, 場外蒸気, 発電（場外利用） | 231646000 | 1211000 | 把握してiない | 2503464 | 14000 | 22.4 | 95017 | 1373 | 68052 | 973341931 | 契約対象外 | 8.91 | 8.91 | 8.91 | 株式会社エネット | 丸紅新電力株式会社 | ○ |  |  |  | ○ | ⑤その他 | 建設費（計画量割）＋運営費（処理量割） | [5 empty] | その他 | 薬剤処理 | 直営 |  | 無し |  | 100 | 56.593 | 24.247 | 5.423 | 10.423 | 2.118 | 1.196 | 127 | 100 | 42.859 | 51.642 | 5.499 | 8650 | 10610 | [29 empty] | 機能なし | 27-2-010-01-003
大阪府 | 27828 | 2710028 | 泉北環境整備施設組合 | 泉北クリーンセンター5号炉 | 0 | 0 |  |  | 可燃ごみ, ごみ処理残渣, し尿処理残渣 |  | 焼却 |  | ストーカ式（可動） | 全連続運転 | ③DB（公設公営、運転委託） | 150 | 1 | 1991 | 無し | [14 empty] | 丸紅新電力㈱ | [13 empty] | 薬剤処理 | 薬剤処理 | 委託 | 休止 | 無し |  | 0 | 0 | 0 | 0 | 0 | 0 | 0 | 0 | 0 | 0 | 0 | 0 | 0 | 0 | [29 empty] | 機能なし | 27-2-005-01-001
大阪府 | 27828 | 2710026 | 泉北環境整備施設組合 | 泉北クリーンセンター1号炉 | 42771.38 | 0 |  |  | 可燃ごみ, ごみ処理残渣, し尿処理残渣 |  | 焼却 |  | ストーカ式（可動） | 全連続運転 | ②DB（公設公営、一部運転委託） | 150 | 1 | 2004 | 場内温水, 発電（場内利用）, 場外温水, 発電（場外利用） | 61464138 | 45570999 | 8416737.69 | 6984298.64 | 4650 | 23.1 | 25365.67 | 0 | [20 empty] | 薬剤処理 | 薬剤処理 | 一部委託 |  | 無し |  | 100 | 38.6 | 26.9 | 8.7 | 14.4 | 4.8 | 6.6 | 107 | 100 | 45.3 | 47 | 7.7 | 9753 | 0 | [29 empty] | 機能なし | 27-2-005-01-002
大阪府 | 27828 | 2710027 | 泉北環境整備施設組合 | 泉北クリーンセンター2号炉 | 43809.3 | 0 |  |  | 可燃ごみ, ごみ処理残渣, し尿処理残渣 |  | 焼却 |  | ストーカ式（可動） | 全連続運転 | ②DB（公設公営、一部運転委託） | 150 | 1 | 2004 | 場内温水, 発電（場内利用）, 場外温水, 発電（場外利用） | 61464138 | 45570999 | 8624428.1 | 6816105.24 | 4650 | 23.1 | 25991.59 | 0 | 15838.073 | 203270921 | 18.7 | 8.03 | 8.03 | 8.03 | 丸紅新電力㈱ | 関西電力㈱（固定買取）・丸紅新電力㈱（非バイオマス） | [5 empty] | ①ごみ量割 | [6 empty] | 薬剤処理 | 薬剤処理 | 一部委託 |  | 無し |  | 100 | 38.6 | 26.9 | 8.7 | 14.4 | 4.8 | 6.6 | 107 | 100 | 45.3 | 47 | 7.7 | 9753 | 0 | [29 empty] | 機能なし | 27-2-005-01-003
大阪府 | 27831 | 2710029 | 柏羽藤環境事業組合 | 柏羽藤クリーンセンター | 79227 | 601.26 |  | 資源化物搬出量 | 可燃ごみ, 粗大ごみ |  | 焼却 |  | ストーカ式（可動） | 全連続運転 | ①DB（公設公営、直営） | 450 | 3 | 1992 | 場内蒸気, 発電（場内利用）, 場外蒸気 | 358872768 | 76006080 | 不明 | 不明 | 1800 | 5.9 | 12210 | [7 empty] | 関西電力株式会社 | [13 empty] | 薬剤処理 | 薬剤処理 | 直営 |  | 無し |  | 100 | 44.7 | 30.6 | 6.4 | 12.1 | 3.7 | 2.5 | 152.9 | 100 | 46.8 | 47.4 | 5.8 | 7766 | 9364 | [29 empty] | 機能なし | 27-2-009-01-001
大阪府 | 27833 | 2710030 | 泉佐野市田尻町清掃施設組合 | 泉佐野市田尻町清掃施設組合第二事業所 | 48565 | 0 |  |  | 可燃ごみ, 粗大ごみ, ごみ処理残渣, し尿処理残渣 |  | 焼却 |  | ストーカ式（可動） | 全連続運転 | ②DB（公設公営、一部運転委託） | 240 | 3 | 1986 | 場内温水 | 77000 |  | 77000 | [25 empty] | 無し | 薬剤処理 | 委託 |  | 無し |  | 100 | 60.75 | 18.76 | 7.42 | 6.73 | 3.25 | 3.09 | 139.58 | 100 | 39.69 | 54.74 | 5.57 | 12938 | 11052 | [29 empty] | 機能なし | 27-2-003-01-001
大阪府 | 27834 | 2710032 | 東大阪都市清掃施設組合 | 第四工場 | 68295 | 0 |  |  | 混合（未分別）ごみ, ごみ処理残渣 |  | 焼却 |  | ストーカ式（可動） | 全連続運転 | ①DB（公設公営、直営） | 600 | 2 | 1981 | 場内温水, 場内蒸気, 発電（場内利用） | 5636736 |  |  |  | 3500 | 2.35 | 6083 | 183 | [6 empty] | エネサーブ株式会社 | [13 empty] | 無し | 薬剤処理 | 直営 |  | 無し |  | 100 | 58.1 | 27.9 | 6 | 2.2 | 4.1 | 1.7 | 130 | 100 | 27.3 | 63.2 | 9.5 | 11427 | 13960 | [29 empty] | 機能なし | 27-2-007-01-002
大阪府 | 27834 | 2710064 | 東大阪都市清掃施設組合 | 第五工場 | 126043 | 25 |  | 資源化物搬出量 | 混合（未分別）ごみ, 粗大ごみ, ごみ処理残渣, し尿処理残渣 |  | 焼却 |  | ストーカ式（可動） | 全連続運転 | ①DB（公設公営、直営） | 400 | 2 | 2016 | 発電（場内利用）, 発電（場外利用） |  |  |  |  | 15600 | 25.1 | 94762 | 4818 | 73795 | 1004617505 | 18.7 | 8.91 | 8.91 | 8.91 | エネサーブ株式会社 | FIT分：関西電力送配電株式会社、非FIT分：丸紅新電力株式会社 | ○ |  |  |  | ○ | ①ごみ量割 | [6 empty] | 無し | 薬剤処理 | 直営 |  | 無し |  | 100 | 53.7 | 27.4 | 5.9 | 3.8 | 6.5 | 2.7 | 120 | 100 | 34.1 | 55.5 | 10.4 | 10406 | 12270 | [29 empty] | 機能なし | 27-2-007-01-003
大阪府 | 27835 | 2710065 | 四條畷市交野市清掃施設組合 | 熱回収施設 | 32038.95 | 0 | 0 |  | 可燃ごみ, ごみ処理残渣 |  | 焼却 |  | ストーカ式（可動） | 全連続運転 | ①DB（公設公営、直営） | 125 | 2 | 2017 | 発電（場外利用） |  |  |  |  | 3100 | 14 | 13462.77 | 0 | 7125.618 | 91121099 | 18.7・7.81 |  |  |  | 関西電力株式会社 | 関西電力株式会社、ミツウロコグリーンエネルギー株式会社 | ○ |  |  |  | ○ | ①ごみ量割 | [6 empty] | 無し | 薬剤処理 | 直営 |  | 無し |  | 100 | 49.68 | 31.47 | 5.99 | 10.88 | 1.42 | 0.56 | 135 | 100 | 43.35 | 50.82 | 5.83 | 8486 | 10863 | [29 empty] | 機能なし | 27-2-002-01-003
大阪府 | 27836 | 2710035 | 岸和田市貝塚市清掃施設組合 | 岸和田市貝塚市クリーンセンター | 99928.72 | 0 | 0 |  | 可燃ごみ, 粗大ごみ |  | 焼却 |  | ストーカ式（可動） | 全連続運転 | ③DB（公設公営、運転委託） | 531 | 3 | 2007 | 場内蒸気, 発電（場内利用）, 発電（場外利用） | 不明 |  | 22277329 |  | 12000 | 15.83 | 52707.212 | 0 | 28589.23 | 392349660 | 18.36 | 9.79 | 9.79 | 9.13 | 関西電力株式会社 | ミツウロコグリーンエネルギー株式会社 | ○ |  |  |  | ○ | ④均等割+人口割 | [6 empty] | 薬剤処理 | 薬剤処理 | 委託 |  | 無し |  | 100 | 48.67 | 31.25 | 12.69 | 4.41 | 2.24 | 0.74 | 170 | 100 | 38.75 | 55.24 | 6.01 | 9527 | 11992 | [29 empty] | 機能なし | 27-2-001-01-001
大阪府 | 27837 | 2710036 | 南河内環境事業組合 | 南河内環境事業組合第1清掃工場 | 60216 | 1587 |  | 資源化物搬出量 | 可燃ごみ, ごみ処理残渣, し尿処理残渣 |  | 焼却 |  | ストーカ式（可動） | 全連続運転 | ②DB（公設公営、一部運転委託） | 300 | 2 | 1985 | 場内温水, 場内蒸気, 発電（場内利用） | 55297989 |  | 把握していない |  | 960 | 3.2089 | 5683 | [7 empty] | 日立造船㈱(1月より丸紅新電力㈱) | [13 empty] | 薬剤処理 | 薬剤処理 | 一部委託 |  | 無し |  | 100 | 40.6 | 25.1 | 10.8 | 15.8 | 3.7 | 4 | 162 | 100 | 48.9 | 44.2 | 6.9 | 10588 | 0 | [29 empty] | 機能なし | 27-2-008-01-001
大阪府 | 27837 | 2710037 | 南河内環境事業組合 | 南河内環境事業組合第2清掃工場 | 23661 | 55 |  | 資源化物搬出量 | 可燃ごみ, ごみ処理残渣, し尿処理残渣 |  | 焼却 |  | ストーカ式（可動） | 全連続運転 | ②DB（公設公営、一部運転委託） | 190 | 2 | 2000 | 場内温水 | 1975680 |  | 把握していない | [11 empty] | 関西電力㈱ | [13 empty] | 薬剤処理 | 薬剤処理 | 一部委託 |  | 無し |  | 100 | 33.8 | 23.9 | 15.8 | 11.5 | 9.7 | 5.3 | 167 | 100 | 47.6 | 41.9 | 10.5 | 10077 | 0 | [29 empty] | 機能なし | 27-2-008-01-002
大阪府 | 27838 | 2710038 | 泉南清掃事務組合 | 泉南清掃事務組合泉南清掃工場 | 32865 | 0 |  |  | 可燃ごみ, ごみ処理残渣 |  | 焼却 |  | ストーカ式（可動） | 全連続運転 | ②DB（公設公営、一部運転委託） | 190 | 2 | 1986 | 場内温水, 場内蒸気, 発電（場内利用） | 5300 |  | 1770 |  | 160 | 1.52 | 970 | [7 empty] | アーバンエナジー（株） | [13 empty] | 無し | 薬剤処理 | 一部委託 |  | 無し |  | 100 | 38.1 | 27 | 17.9 | 10 | 4.3 | 2.7 | 136.3 | 100 | 47.7 | 45.5 | 6.8 | 7370 | 9020 | [29 empty] | 機能なし | 27-2-004-01-001
大阪府 | 27872 | 2710001 | 大阪広域環境施設組合 | 住之江工場 | 0 | 0 | 0 |  | 混合（未分別）ごみ |  | 焼却 |  | ストーカ式（可動） | 全連続運転 | ⑧DBO（公設民営） | 400 | 2 | 2023 | 発電（場内利用）, 発電（場外利用） | [28 empty] | 無し | 薬剤処理 | 委託 |  | 無し |  | 0 | 0 | 0 | 0 | 0 | 0 | 0 | 0 | 0 | 0 | 0 | 0 | 0 | 0 | [29 empty] | 機能なし | 27-2-006-01-001
大阪府 | 27872 | 2710004 | 大阪広域環境施設組合 | 鶴見工場 | 157649 | 0 | 0 |  | 混合（未分別）ごみ |  | 焼却 |  | ストーカ式（可動） | 全連続運転 | ⑥その他公設公営 | 600 | 2 | 1990 | 場内蒸気, 発電（場内利用）, 発電（場外利用） | 526090428.6 | 0 | 370009854 | 0 | 12000 | 17.6421 | 72080.9 | 0 | 50456.612 | 525941075 |  | 22 | 11 | 8.8 | (株)エネット | ゼロワットパワー(株) |  | ○ |  |  | ○ | ①ごみ量割 | [6 empty] | その他 | 薬剤処理, その他 | 直営 |  | 無し |  | 100 | 44.6 | 22.6 | 9.6 | 13 | 5.3 | 4.9 | 134.8 | 100 | 44.7 | 47.7 | 7.6 | 7858 | 9330 | [29 empty] | 機能なし | 27-2-006-01-002
大阪府 | 27872 | 2710002 | 大阪広域環境施設組合 | 西淀工場 | 135787 | 0 | 0 |  | 混合（未分別）ごみ |  | 焼却 |  | ストーカ式（可動） | 全連続運転 | ⑥その他公設公営 | 600 | 2 | 1995 | 場内蒸気, 発電（場内利用）, 場外蒸気, 発電（場外利用） | 558673685.8 | 62715888 | 338170449 | 1407387 | 14500 | 15.4672 | 60253.81 | 0 | 40945.858 | 387337726 |  | 9.46 | 9.46 | 9.46 | (株)エネット | 丸紅新電力(株) |  | ○ |  |  | ○ | ①ごみ量割 | [6 empty] | その他 | 薬剤処理 | 直営 |  | 無し |  | 100 | 59.7 | 21.6 | 2.7 | 9 | 3.8 | 3.2 | 120.3 | 100 | 39.7 | 52.9 | 7.4 | 8970 | 10328 | [29 empty] | 機能なし | 27-2-006-01-003
大阪府 | 27872 | 2710006 | 大阪広域環境施設組合 | 八尾工場 | 142264 | 0 | 0 |  | 混合（未分別）ごみ |  | 焼却 |  | ストーカ式（可動） | 全連続運転 | ⑥その他公設公営 | 600 | 2 | 1995 | 場内蒸気, 発電（場内利用）, 場外蒸気, 発電（場外利用） | 527841373 | 32656228 | 396755633 | 25042705 | 12800 | 13.7435 | 50075.16 | 0 | 25600.1354 | 289338501 |  | 30.8 | 11.55 | 9.35 | (株)エネット | ゼロワットパワー(株) |  | ○ |  |  | ○ | ①ごみ量割 | [6 empty] | その他 | 薬剤処理 | 直営 |  | 無し |  | 100 | 48.1 | 22.4 | 11 | 9.1 | 4.6 | 4.8 | 128.8 | 100 | 43.3 | 49.3 | 7.4 | 8193 | 9220 | [29 empty] | 機能なし | 27-2-006-01-004
大阪府 | 27872 | 2710007 | 大阪広域環境施設組合 | 舞洲工場 | 195574 | 0 | 0 |  | 混合（未分別）ごみ, ごみ処理残渣 |  | 焼却 |  | ストーカ式（可動） | 全連続運転 | ⑥その他公設公営 | 900 | 2 | 2001 | 場内蒸気, 発電（場内利用）, 場外蒸気, 発電（場外利用） | 983546604.92 | 75251880 | 646605433 | 16296023 | 32000 | 20.163 | 106941.61 | 0 | 65515.601 | 1020558804 | 18.7 | 33 | 11.55 | 9.35 | 日立造船(株) | ゼロワットパワー(株) | ○ |  |  |  | ○ | ①ごみ量割 | [6 empty] | その他 | 薬剤処理, その他 | 直営 |  | 無し |  | 100 | 52.2 | 21.4 | 9.9 | 6.4 | 5.3 | 4.8 | 130.1 | 100 | 41.9 | 49.9 | 8.2 | 8441 | 9763 | [29 empty] | 機能なし | 27-2-006-01-005
大阪府 | 27872 | 2710008 | 大阪広域環境施設組合 | 平野工場 | 236547 | 0 | 0 |  | 混合（未分別）ごみ |  | 焼却 |  | ストーカ式（可動） | 全連続運転 | ⑥その他公設公営 | 900 | 2 | 2003 | 場内蒸気, 発電（場内利用）, 発電（場外利用） | 806769939.24 | 0 | 633086932 | 0 | 27400 | 16.0336 | 113897.17 | 0 | 65392.057 | 981460600 | 18.7 | 14.5 | 12.05 | 8.44 | (株)エネット | 丸紅新電力(株) | ○ |  |  |  | ○ | ①ごみ量割 | [6 empty] | その他 | 薬剤処理, その他 | 直営 |  | 無し |  | 100 | 53.2 | 22.3 | 9.5 | 7.1 | 5 | 2.9 | 113.8 | 100 | 39.9 | 52.6 | 7.5 | 8980 | 10811 | [29 empty] | 機能なし | 27-2-006-01-006
大阪府 | 27872 | 2710005 | 大阪広域環境施設組合 | 東淀工場 | 115460 | 0 | 0 |  | 混合（未分別）ごみ |  | 焼却 |  | ストーカ式（可動） | 全連続運転 | ⑥その他公設公営 | 400 | 2 | 2010 | 場内蒸気, 発電（場内利用）, 発電（場外利用） | 408103285.76 | 0 | 277732511 | 0 | 10000 | 20.2774 | 68734.72 | 0 | [20 empty] | その他 | 薬剤処理, その他 | 直営 |  | 無し |  | 100 | 53.9 | 24.2 | 7.1 | 7 | 4.3 | 3.5 | 124.4 | 100 | 40.6 | 51.4 | 8 | 8920 | 10569 | [29 empty] | 機能なし | 27-2-006-01-007

## 粗大
粗大ごみ処理施設
都道府県名 | 地方公共団体 コード | 施設コード | 地方公共団体名 | 施設名称 | 年間処理量 | 資源化物回収量 |  | 処理対象廃棄物 |  | ごみ処理事業実施方式 | 処理方式 | 処理能力 | 使用開始年度 | 運転管理体制 | 施設の改廃 | 産業廃棄物の搬入の有無 | 一般廃棄物の割合 | リユース・リペアを行う場所の面積 | リユース・リペアの対象品目 | [28 empty] | リユース・リペア機能・内容
[7 empty] | 資源化物の区分 | [11 empty] | 合計 |  | 家具 |  |  | 自転車 |  |  | 衣類 |  |  | 書籍 |  |  | 家電 |  |  | 傘 |  |  | 食器 |  |  | おもちゃ |  |  | その他
[9 empty] | その他（具体的） | [9 empty] | 重量 | 個数 | 対象 | 重量 | 個数 | 対象 | 重量 | 個数 | 対象 | 重量 | 個数 | 対象 | 重量 | 個数 | 対象 | 重量 | 個数 | 対象 | 重量 | 個数 | 対象 | 重量 | 個数 | 対象 | 重量 | 個数 | 対象 | 重量 | 個数
[5 empty] | (t/年度) | (t/年度) | [5 empty] | (t/日) |  |  |  |  | （％） | （㎡） | （t/年度） | （個・台等） |  | （t/年度） | （個・台等） |  | （t/年度） | （個・台等） |  | （t/年度） | （個・台等） |  | （t/年度） | （個・台等） |  | （t/年度） | （個・台等） |  | （t/年度） | （個・台等） |  | （t/年度） | （個・台等） |  | （t/年度） | （個・台等） |  | （t/年度） | （個・台等）
大阪府 | 27140 | 2710088 | 堺市 | 堺市クリーンセンター東工場第一破砕施設 | 9482.984 | 359.51 | 搬出量 | 粗大ごみ |  | ③DB（公設公営、運転委託） | 併用 | 100 | 1979 | 委託 |  | 無し | [31 empty] | 機能なし | 27-1-140-02-001
大阪府 | 27140 | 2710089 | 堺市 | 堺市クリーンセンター東工場第二破砕施設 | 3036.09 | 0 |  | 粗大ごみ |  | ③DB（公設公営、運転委託） | 併用 | 50 | 1997 | 委託 |  | 無し | [31 empty] | 機能なし | 27-1-140-02-002
大阪府 | 27140 | 2710090 | 堺市 | 堺市クリーンセンター臨海工場破砕施設 | 4860.41 | 0 |  | 粗大ごみ |  | ⑩PFI-BTO（民設民営） | 併用 | 16 | 2013 | 委託 |  | 無し | [31 empty] | 機能なし | 27-1-140-02-003
大阪府 | 27204 | 2710091 | 池田市 | 粗大ごみ不燃物処理施設 | 2917 | 973 | 回収量 | 粗大ごみ, 資源ごみ |  | ②DB（公設公営、一部運転委託） | 併用 | 30 | 1989 | 直営 |  | 無し | [31 empty] | 機能なし | 27-1-204-02-001
大阪府 | 27205 | 2710093 | 吹田市 | 吹田市破砕選別工場 | 17326 | 8775 | 搬出量 | 粗大ごみ, 不燃ごみ, その他, 資源ごみ |  | ②DB（公設公営、一部運転委託） | 併用 | 85 | 1992 | 一部委託 |  | 無し | [31 empty] | 機能なし | 27-1-205-02-001
大阪府 | 27207 | 2710094 | 高槻市 | エネルギーセンター第三工場 | 3554 | 488.68 | 搬出量 | 粗大ごみ, 不燃ごみ |  | ①DB（公設公営、直営） | 破砕 | 24 | 2018 | 直営 |  | 無し | [31 empty] | 機能なし | 27-1-207-02-001
大阪府 | 27210 | 2710098 | 枚方市 | 穂谷川清掃工場粗大ごみ処理施設 | 0 | 0 |  | 粗大ごみ, 不燃ごみ |  | ①DB（公設公営、直営） | 破砕 | 75 | 1980 | 直営 | 休止 | 無し | [31 empty] | 機能なし | 27-1-210-02-001
大阪府 | 27210 | 2710097 | 枚方市 | 東部清掃工場粗大ごみ破砕処理施設 | 8455 | 968 | 搬出量 | 粗大ごみ, 不燃ごみ |  | ③DB（公設公営、運転委託） | 破砕 | 39 | 2013 | 委託 |  | 無し | [31 empty] | 機能なし | 27-1-210-02-002
大阪府 | 27211 | 2710100 | 茨木市 | 環境衛生センター 粗大ごみ処理施設 | 0 |  |  | 粗大ごみ |  | ③DB（公設公営、運転委託） | 破砕 | 75 | 1980 | 委託 |  | 無し | [31 empty] | 機能なし | 27-1-211-02-001
大阪府 | 27215 | 2710102 | 寝屋川市 | 寝屋川市クリーンセンター破砕施設 | 6103 | 689 | 回収量 | 粗大ごみ, 不燃ごみ |  | ⑥その他公設公営 | 破砕 | 82 | 1994 | 委託 |  | 無し | [31 empty] | 機能なし | 27-1-215-02-001
大阪府 | 27220 | 2710104 | 箕面市 | 箕面市環境クリーンセンター | 7447 | 788 | 搬出量 | 粗大ごみ, 不燃ごみ |  | ②DB（公設公営、一部運転委託） | 破砕 | 28.5 | 1992 | 一部委託 |  | 無し | [31 empty] | 機能なし | 27-1-220-02-001
大阪府 | 27223 | 2710106 | 門真市 | 粗大ごみ処理施設 | 1634 | 382 | 搬出量 | 粗大ごみ |  | ⑦DB+O（公設民営、長期包括運営委託） | 破砕 | 30 | 1989 | 委託 |  | 無し | [31 empty] | 機能なし | 27-1-223-02-001
大阪府 | 27301 | 2710107 | 島本町 | 粗大ごみ処理施設 | 1362 | 738 | 搬出量 | 粗大ごみ, 不燃ごみ, 資源ごみ |  | ③DB（公設公営、運転委託） | 破砕 | 6 | 1991 | 委託 |  | 無し | [31 empty] | 機能なし | 27-1-301-02-001
大阪府 | 27341 | 2710108 | 忠岡町 | 忠岡町クリーンセンター粗大ごみ破砕処理施設 | 409 | 0 |  | 粗大ごみ |  | ⑦DB+O（公設民営、長期包括運営委託） | 破砕 | 5 | 2016 | 委託 |  | 無し | [31 empty] | 機能なし | 27-1-341-02-001
大阪府 | 27361 | 2710109 | 熊取町 | 熊取町環境センター | 1865 | 305 | 搬出量 | 粗大ごみ, 不燃ごみ, 資源ごみ |  | ①DB（公設公営、直営） | 併用 | 16 | 1992 | 直営 |  | 無し |  | 79 |  |  | ○ | [23 empty] | ○ |  |  | 展示, 譲渡 | 27-1-361-02-001
大阪府 | 27827 | 2710113 | 豊中市伊丹市クリーンランド | 豊中市伊丹市クリーンランドリサイクルプラザ | 9273 | 1089 | 搬出量 | 粗大ごみ, 不燃ごみ, 資源ごみ |  | ⑧DBO（公設民営） | 併用 | 53 | 2012 | 委託 |  | 無し | [31 empty] | 機能なし | 27-2-010-02-001
大阪府 | 27828 | 2710116 | 泉北環境整備施設組合 | 泉北クリーンセンター粗大ごみ処理施設 | 4888.88 | 662.5 | 搬出量 | 粗大ごみ, 不燃ごみ |  | ③DB（公設公営、運転委託） | 破砕 | 40 | 2003 | 委託 |  | 無し |  | 64 | 1 | 10 | ○ | 1 | 10 | [24 empty] | 譲渡 | 27-2-005-02-001
大阪府 | 27831 | 2710118 | 柏羽藤環境事業組合 | 柏羽藤クリーンセンター | 5461 | 866.14 | 搬出量 | 粗大ごみ, 不燃ごみ |  | ①DB（公設公営、直営） | 併用 | 50 | 1992 | 直営 |  | 無し | [31 empty] | 機能なし | 27-2-009-02-001
大阪府 | 27833 | 2710120 | 泉佐野市田尻町清掃施設組合 | 泉佐野市田尻町清掃施設組合第二事業所 | 4332.93 | 501.45 | 搬出量 | 粗大ごみ, 不燃ごみ, 資源ごみ |  | ②DB（公設公営、一部運転委託） | 併用 | 50 | 1983 | 委託 |  | 無し | [31 empty] | 機能なし | 27-2-003-02-001
大阪府 | 27834 | 2710122 | 東大阪都市清掃施設組合 | 第四工場破砕設備 | 0 | 0 |  | 粗大ごみ |  | ①DB（公設公営、直営） | 破砕 | 5 | 1981 | 直営 |  | 無し | [31 empty] | 機能なし | 27-2-007-02-001
大阪府 | 27834 | 2710121 | 東大阪都市清掃施設組合 | 粗大ごみ処理施設 | 7266 | 1494 | 搬出量 | 粗大ごみ |  | ①DB（公設公営、直営） | 併用 | 50 | 2016 | 直営 |  | 無し | [31 empty] | 機能なし | 27-2-007-02-003
大阪府 | 27835 | 2710124 | 四條畷市交野市清掃施設組合 | リサイクル施設(粗大系) | 1788.71 | 438.0884 | 搬出量 | 粗大ごみ, 不燃ごみ |  | ②DB（公設公営、一部運転委託） | 破砕 | 16 | 2017 | 委託 |  | 無し | [31 empty] | 機能なし | 27-2-002-02-001
大阪府 | 27836 | 2710127 | 岸和田市貝塚市清掃施設組合 | 不燃性粗大ごみ回転式破砕処理施設 | 1280.92 | 727.12 | 搬出量 | 粗大ごみ, 不燃ごみ |  | ③DB（公設公営、運転委託） | 圧縮 | 22 | 2007 | 委託 |  | 無し | [31 empty] | 機能なし | 27-2-001-02-001
大阪府 | 27836 | 2710125 | 岸和田市貝塚市清掃施設組合 | 可燃性粗大ごみせん断式破砕処理施設 | 1180.29 |  |  | 粗大ごみ, 可燃ごみ |  | ③DB（公設公営、運転委託） | 破砕 | 19 | 2007 | 委託 |  | 無し | [31 empty] | 機能なし | 27-2-001-02-002
大阪府 | 27837 | 2710128 | 南河内環境事業組合 | 南河内環境事業組合第1清掃工場 | 9121 | 192 | 搬出量 | 粗大ごみ |  | ②DB（公設公営、一部運転委託） | 併用 | 50 | 1986 | 一部委託 |  | 無し | [31 empty] | 機能なし | 27-2-008-02-001
大阪府 | 27837 | 2710129 | 南河内環境事業組合 | 南河内環境事業組合第2清掃工場 | 3608 | 124 | 搬出量 | 粗大ごみ |  | ②DB（公設公営、一部運転委託） | 併用 | 35 | 2000 | 一部委託 |  | 無し | [31 empty] | 機能なし | 27-2-008-02-002
大阪府 | 27838 | 2710130 | 泉南清掃事務組合 | 泉南清掃事務組合 泉南清掃工場 | 919 | 118 | 搬出量 | 粗大ごみ, 不燃ごみ |  | ③DB（公設公営、運転委託） | 破砕 | 20 | 1986 | 委託 |  | 無し | [31 empty] | 機能なし | 27-2-004-02-001
大阪府 | 27872 | 2710132 | 大阪広域環境施設組合 | 舞洲工場 | 9271 | 1830 | 回収量 | 粗大ごみ |  | ⑥その他公設公営 | 破砕 | 170 | 2001 | 直営 |  | 無し | [31 empty] | 機能なし | 27-2-006-02-001

## 資源化
資源化等を行う施設
都道府県名 | 地方公共団体 コード | 施設コード | 地方公共団体名 | 施設名称 | 年間処理量 | 資源化物回収量 |  |  | 搬出量 |  | 在庫量 |  | 施設区分 | 処理対象廃棄物 |  | 処理内容ごとの処理能力 | [5 empty] | ごみ処理事業実施方式 | 施設全体の処理能力 | 使用開始年度 | 運転管理体制 | 施設の改廃 | 産業廃棄物の搬入の有無 | 一般廃棄物の割合 | リユース・リペアを行う場所の面積 | リユース・リペアの対象品目 | [28 empty] | リユース・リペア機能・内容 | 一次発酵槽におけるエアレーション設備の運転状況 | 脱臭の方法 | 堆肥化施設への搬入量 | [9 empty] | 一次発酵槽の堆肥化方式 | 切り返しの間隔 | 撹拌の間隔 |  | 一次発酵槽における発酵期間 | 二次発酵槽の有無
[8 empty] | 搬出量・在庫量の別（民間） | [21 empty] | 合計 |  | 家具 |  |  | 自転車 |  |  | 衣類 |  |  | 書籍 |  |  | 家電 |  |  | 傘 |  |  | 食器 |  |  | おもちゃ |  |  | その他 | [5 empty] | コンポスト主原料 | [7 empty] | 副資材
[15 empty] | その他（具体的） | 選別 | 圧縮・梱包 | ごみ堆肥化 | ごみ飼料化 | その他 | その他具体的に | [8 empty] | 重量 | 個数 | 対象 | 重量 | 個数 | 対象 | 重量 | 個数 | 対象 | 重量 | 個数 | 対象 | 重量 | 個数 | 対象 | 重量 | 個数 | 対象 | 重量 | 個数 | 対象 | 重量 | 個数 | 対象 | 重量 | 個数 | 対象 | 重量 | 個数 |  |  |  | 厨芥類（生活系） | 厨芥類（事業系） | 剪定枝 | し尿・浄化槽汚泥 | 動植物性残さ（産業廃棄物） | 動物のふん尿（産業廃棄物） | 下水汚泥（産業廃棄物） | その他 | 木くず、おがくず、もみがら、落ち葉 | その他 |  |  |  | or 1日
[5 empty] | (t/年度) | (t/年度) | (㎥/年度) |  | (t/年度) | (㎥/年度) | (t/年度) | (㎥/年度) |  |  |  | （t/日） | （t/日） | （t/日） | （t/日） | （t/日） |  |  | (t/日) |  |  |  |  | （％） | （㎡） | （t/年度） | （個・台等） |  | （t/年度） | （個・台等） |  | （t/年度） | （個・台等） |  | （t/年度） | （個・台等） |  | （t/年度） | （個・台等） |  | （t/年度） | （個・台等） |  | （t/年度） | （個・台等） |  | （t/年度） | （個・台等） |  | （t/年度） | （個・台等） |  | （t/年度） | （個・台等） |  |  |  | (t/年) | (t/年) | (t/年) | (t/年) | (t/年) | (t/年) | (t/年) | (t/年) | (t/年) | (t/年) |  | (日に1回) | (日に1回) | (回) | (日)
大阪府 | 27140 | 2710134 | 堺市 | 堺市リサイクルプラザ | 5774.86 | 5177.99 | [6 empty] | リサイクルプラザ | 金属類, ガラス類 |  | 30 | 15 | 0 | 0 | 0 |  | ③DB（公設公営、運転委託） | 30 | 1995 | 一部委託 |  | 無し | [31 empty] | 機能なし |  |  | 0 | 0 | 0 | 0 | 0 | 0 | 0 | 0 | 0 | 0 | [6 empty] | 27-1-140-03-001
大阪府 | 27205 | 2710135 | 吹田市 | 吹田市資源リサイクルセンター | 3 | 3 | [6 empty] | リサイクルセンター（補助金） | 紙類, ガラス類, 布類, 粗大ごみ |  | 0 | 0 | 0 | 0 | 3 | 工房再生品 | ⑧DBO（公設民営） | 0.01 | 1992 | 委託 |  | 無し |  | 450.58 |  | 1243 | ○ |  | 111 | ○ |  | 122 | ○ |  | 36 | [9 empty] | ○ |  | 99 | ○ |  |  | ○ |  | 875 | 修理, 展示, 販売 |  |  | 0 | 0 | 0 | 0 | 0 | 0 | 0 | 0 | 0 | 0 | [6 empty] | 27-1-205-03-001
大阪府 | 27212 | 2710139 | 八尾市 | 八尾市立リサイクルセンター | 7791 | 4020 |  |  | 4020 |  |  |  | リサイクルセンター（交付金） | 金属類, ガラス類, その他資源ごみ, ペットボトル, プラスチック, 粗大ごみ |  | 58 | 26 | 0 | 0 | 0 |  | ②DB（公設公営、一部運転委託） | 58 | 2009 | 一部委託 |  | 無し | [31 empty] | 機能なし |  |  | 0 | 0 | 0 | 0 | 0 | 0 | 0 | 0 | 0 | 0 | [6 empty] | 27-1-212-03-001
大阪府 | 27215 | 2710141 | 寝屋川市 | 寝屋川市クリーンセンター有価物選別装置 | 6412 | 5073 | [6 empty] | その他 | 紙類, 金属類, ガラス類 |  | 25 | 0 | 0 | 0 | 0 |  | ⑥その他公設公営 | 25 | 1994 | 委託 |  | 無し | [31 empty] | 機能なし |  |  | 0 | 0 | 0 | 0 | 0 | 0 | 0 | 0 | 0 | 0 | [6 empty] | 27-1-215-03-001
大阪府 | 27220 | 2710145 | 箕面市 | 箕面市立リサイクルセンター | 1379 | 1266 |  |  | 1266 |  |  |  | 容器包装リサイクル推進施設 | 金属類, ガラス類, ペットボトル |  | 15 | 5 | 0 | 0 | 0 |  | ②DB（公設公営、一部運転委託） | 20 | 1993 | 一部委託 |  | 無し | [31 empty] | 機能なし |  |  | 0 | 0 | 0 | 0 | 0 | 0 | 0 | 0 | 0 | 0 | [6 empty] | 27-1-220-03-001
大阪府 | 27223 | 2710147 | 門真市 | クリーンセンターリサイクルプラザ | 2819 | 1932 |  |  | 1932 |  |  |  | リサイクルプラザ | 金属類, ガラス類, その他資源ごみ, ペットボトル, プラスチック |  | 192 | 192 | 0 | 0 | 0 |  | ②DB（公設公営、一部運転委託） | 40 | 2002 | 一部委託 |  | 無し | [31 empty] | 機能なし |  |  | 0 | 0 | 0 | 0 | 0 | 0 | 0 | 0 | 0 | 0 | [6 empty] | 27-1-223-03-001
大阪府 | 27341 | 2710152 | 忠岡町 | 忠岡町クリーンセンター | 407 | 407 |  |  | 407 |  |  |  | ストックヤード | 紙類, 金属類, ガラス類, ペットボトル, プラスチック |  | 1 | 1 | 0 | 0 | 0 |  | ⑦DB+O（公設民営、長期包括運営委託） | 1 | 1988 | 委託 |  | 無し | [31 empty] | 機能なし |  |  | 0 | 0 | 0 | 0 | 0 | 0 | 0 | 0 | 0 | 0 | [6 empty] | 27-1-341-03-001
大阪府 | 27827 | 2710155 | 豊中市伊丹市クリーンランド | 豊中市伊丹市クリーンランドリサイクルプラザ | 12866 | 12732 |  |  |  |  | 49 |  | リサイクルプラザ | 紙類, 金属類, ガラス類, その他資源ごみ, ペットボトル, プラスチック, 布類, 剪定枝, 不燃ごみ, 粗大ごみ |  | 0 | 0 | 0 | 0 | 81 | 選別・圧縮・梱包 | ⑧DBO（公設民営） | 81 | 2012 | 委託 |  | 無し | [31 empty] | 機能なし |  |  | 0 | 0 | 0 | 0 | 0 | 0 | 0 | 0 | 0 | 0 | [6 empty] | 27-2-010-03-001
大阪府 | 27828 | 2710156 | 泉北環境整備施設組合 | エコトピア泉北 | 5791.22 | 4593.61 |  |  | 4593.61 |  |  |  | リサイクルセンター（交付金） | 金属類, ガラス類, その他資源ごみ, ペットボトル, プラスチック |  | 25 | 12 | 0 | 0 | 13 | 可燃物・乾電池・蛍光灯その他カレット・ガラス陶磁器屑・カレット・瓦礫 | 選択して下さい | 25 | 2016 | 委託 |  | 無し | [31 empty] | 機能なし |  |  | 0 | 0 | 0 | 0 | 0 | 0 | 0 | 0 | 0 | 0 | [6 empty] | 27-2-005-03-002
大阪府 | 27831 | 2710157 | 柏羽藤環境事業組合 | 柏羽藤クリーンセンター 不燃物処理資源化施設 | 1649.35 | 1384.78 |  |  | 1384.78 |  |  |  | ストックヤード | 金属類, ガラス類 |  | 20 | 4 | 0 | 0 | 0 |  | ②DB（公設公営、一部運転委託） | 20 | 1986 | 一部委託 |  | 無し | [31 empty] | 機能なし |  |  | 0 | 0 | 0 | 0 | 0 | 0 | 0 | 0 | 0 | 0 | [6 empty] | 27-2-009-03-001
大阪府 | 27831 | 2710158 | 柏羽藤環境事業組合 | ペットボトル減容化施設 | 159 | 153.59 |  |  | 153.59 |  |  |  | ストックヤード | ペットボトル |  | 0 | 2 | 0 | 0 | 0 |  | ①DB（公設公営、直営） | 1.5 | 2000 | 直営 |  | 無し | [31 empty] | 機能なし |  |  | 0 | 0 | 0 | 0 | 0 | 0 | 0 | 0 | 0 | 0 | [6 empty] | 27-2-009-03-002
大阪府 | 27834 | 2710159 | 東大阪都市清掃施設組合 | ペットボトル減容施設 | 1176 | 1052 |  |  | 1052 |  |  |  | 容器包装リサイクル推進施設 | ペットボトル |  | 4.9 | 4.9 | 0 | 0 | 0 |  | ③DB（公設公営、運転委託） | 4.9 | 2011 | 委託 |  | 無し | [31 empty] | 機能なし |  |  | 0 | 0 | 0 | 0 | 0 | 0 | 0 | 0 | 0 | 0 | [6 empty] | 27-2-007-03-001
大阪府 | 27835 | 2710160 | 四條畷市交野市清掃施設組合 | リサイクル施設(資源系) | 1110.42 | 670.41 | [6 empty] | リサイクルセンター（交付金） | 金属類, ガラス類 |  | 7 | 2 | 0 | 0 | 0 |  | ②DB（公設公営、一部運転委託） | 7 | 2017 | 委託 |  | 無し | [31 empty] | 機能なし |  |  | 0 | 0 | 0 | 0 | 0 | 0 | 0 | 0 | 0 | 0 | [6 empty] | 27-2-002-03-001
大阪府 | 27836 | 2710162 | 岸和田市貝塚市清掃施設組合 | リサイクルプラザ | 3265.18 | 2541.36 |  |  | 2541.36 |  |  |  | リサイクルセンター（補助金） | 金属類, ガラス類, ペットボトル |  | 32.6 | 16.86 | 0 | 0 | 0 |  | ③DB（公設公営、運転委託） | 32.6 | 2007 | 委託 |  | 無し | [31 empty] | 機能なし |  |  | 0 | 0 | 0 | 0 | 0 | 0 | 0 | 0 | 0 | 0 | [6 empty] | 27-2-001-03-001
大阪府 | 27838 | 2710163 | 泉南清掃事務組合 | 不燃物処理資源化施設 | 2325 | 2325 |  |  | 1709 |  |  |  | リサイクルセンター（補助金） | 金属類, ガラス類, ペットボトル, プラスチック |  | 10 | 10 | 0 | 0 | 0 |  | ③DB（公設公営、運転委託） | 20 | 1994 | 委託 |  | 無し | [31 empty] | 機能なし |  |  | 0 | 0 | 0 | 0 | 0 | 0 | 0 | 0 | 0 | 0 | [6 empty] | 27-2-004-03-001
大阪府 | 27866 | 2710164 | 北河内4市リサイクル施設組合 | 北河内4市リサイクルプラザ | 11164 | 10550 |  |  | 10550 |  |  |  | 容器包装リサイクル推進施設 | ペットボトル, プラスチック |  | 53 | 53 | 0 | 0 | 0 |  | ③DB（公設公営、運転委託） | 53 | 2007 | 委託 |  | 無し | [31 empty] | 機能なし |  |  | 0 | 0 | 0 | 0 | 0 | 0 | 0 | 0 | 0 | 0 | [6 empty] | 27-2-011-03-001

## 燃料化
ごみ燃料化施設
都道府県名 | 地方公共団体コード | 施設コード | 地方公共団体名 | 施設名称 | 年間処理量 |  | 生成物保管量 |  | 生成物生産量 |  | 生成物搬出量 |  | 処理対象廃棄物 |  | 施設の種類 | 生成物供給先の確保状況 | ごみ処理事業実施方式 | 処理能力 | 使用開始年度 | 運転管理体制 | 施設の改廃 | 発電の場合 |  |  |  | 余剰電力利用（売電） | [5 empty] | 契約電力会社名 |  | 産業廃棄物の搬入の有無 | 一般廃棄物の割合 | ごみ組成分析結果 | [7 empty] | 単位容積重量 | 三成分 |  |  |  | 低位発熱量
[22 empty] | 発電能力 | 発電効率（公称値） | 総発電量（実績値） | うち外部供給量（実績値） | 売電量 | 売電収入 | 売電価格（単価） |  |  |  | （受電） | （売電） |  |  | 分析対象 | 合計 | 紙・布類 | ﾋﾞﾆｰﾙ、合成樹脂、ｺﾞﾑ、皮革類 | 木、竹、わら類 | ちゅう芥類 | 不燃物類 | その他 |  | 合計 | 水分 | 可燃分 | 灰分 | (計算値) | (実測値)
[14 empty] | その他（具体的） | [13 empty] | 固定価格 | 重負荷 | 昼間 | 夜間
[5 empty] | (t/年度) | (㎥/年) | (t/年度) | (㎥/年度) | (t/年度) | (㎥/年度) | (t/年度) | (㎥/年度) | [5 empty] | (t/日) |  |  |  | (ｋW) | (％) | （MWｈ/年） | （MWｈ/年） | （MWｈ/年） |  | （円/kWh） | （円/kWh） | （円/kWh） | （円/kWh） |  |  |  | （％） |  | （％） | （％） | （％） | （％） | （％） | （％） | （％） | (kg/㎥) | （％） | （％） | （％） | （％） | （kJ/kg） | （kJ/kg）

## その他
その他の施設[ごみの中間処理施設]
都道府県名 | 地方公共団体 コード | 施設コード | 地方公共団体名 | 施設名称 | 年間処理量 | 処理対象廃棄物 |  | 処理内容 |  | ごみ処理事業実施方式 | 処理能力 | 使用開始年度 | 運転管理体制 | 施設の改廃 | 産業廃棄物の搬入の有無 | 一般廃棄物の割合
[7 empty] | その他（具体的） |  | その他（具体的）
[5 empty] | (t/年度) | [5 empty] | (t/日) |  |  |  |  | （％）

## 保管
保管施設
都道府県名 | 地方公共団体コード | 施設コード | 地方公共団体名 | 施設名称 | 年間保管量 | 施設区分 | 処理対象廃棄物 | ごみ処理事業実施方式 | 保管分類数 | 屋内面積 | 屋外面積 | 使用開始年度 | 運転管理体制 | 施設の改廃 | 産業廃棄物の搬入の有無 | 一般廃棄物の割合
[5 empty] | (t/年度) |  |  |  |  | (m2) | (m2) |  |  |  |  | （％）
大阪府 | 27100 | 2710169 | 大阪市 | 鶴見容器包装プラスチック中継施設 | 5128 | ストックヤード | プラスチック | ①DB（公設公営、直営） | 1 | 288 | 0 | 2003 | 直営 |  | 無し |  | 27-1-100-06-001
大阪府 | 27100 | 2710170 | 大阪市 | 平野容器包装プラスチック中継施設 | 5516 | ストックヤード | プラスチック | ①DB（公設公営、直営） | 1 | 432 | 0 | 2005 | 直営 |  | 無し |  | 27-1-100-06-002
大阪府 | 27100 | 2710168 | 大阪市 | 西淀容器包装プラスチック中継施設 | 5087 | ストックヤード | プラスチック | ①DB（公設公営、直営） | 1 | 288 | 0 | 2003 | 直営 |  | 無し |  | 27-1-100-06-003
大阪府 | 27100 | 2710171 | 大阪市 | 舞洲容器包装プラスチック中継施設 | 1407 | ストックヤード | プラスチック | ①DB（公設公営、直営） | 1 | 85 | 0 | 2001 | 直営 |  | 無し |  | 27-1-100-06-004
大阪府 | 27100 | 2710172 | 大阪市 | 東淀容器包装プラスチック中継施設 | 2808 | ストックヤード | プラスチック | ①DB（公設公営、直営） | 1 | 220 | 0 | 2010 | 直営 |  | 無し |  | 27-1-100-06-005
大阪府 | 27100 | 2710173 | 大阪市 | 住之江容器包装プラスチック中継施設 | 0 | ストックヤード | プラスチック | ①DB（公設公営、直営） | 1 | 190 | 0 | 2001 | 直営 | 休止 | 無し |  | 27-1-100-06-006
大阪府 | 27140 | 2710175 | 堺市 | 堺市クリーンセンター東工場貯留施設 | 7692.57 | ストックヤード | 金属類, ペットボトル, プラスチック | ⑥その他公設公営 | 3 | 720 | 0 | 2009 | 委託 |  | 無し |  | 27-1-140-06-001
大阪府 | 27205 | 2710177 | 吹田市 | ストックヤード | 5097 | ストックヤード | 紙類, 金属類, ガラス類, ペットボトル, 布類, その他 | ②DB（公設公営、一部運転委託） | 6 | 1240 | 0 | 2013 | 委託 |  | 無し |  | 27-1-205-06-001
大阪府 | 27209 | 2710178 | 守口市 | スットクヤード | 5506.35 | ストックヤード | 紙類, 金属類, ガラス類, その他資源ごみ, ペットボトル, プラスチック, 布類 | ⑥その他公設公営 | 7 | 0 | 2400 | 2007 | 委託 |  | 無し |  | 27-1-209-06-001
大阪府 | 27210 | 2710179 | 枚方市 | 穂谷川清掃工場ストックヤード | 0 | ストックヤード | その他 | ①DB（公設公営、直営） | 1 | 648 | 0 | 2013 | 直営 |  | 無し |  | 27-1-210-06-001
大阪府 | 27211 | 2710180 | 茨木市 | 環境衛生センター再資源化物集積場 | 4089 | ストックヤード | 紙類, 金属類, ガラス類, ペットボトル, 布類 | ③DB（公設公営、運転委託） | 6 | 1008 | 0 | 1998 | 委託 |  | 無し |  | 27-1-211-06-001
大阪府 | 27213 | 2710181 | 泉佐野市 | 廃棄物中継施設 | 628 | ストックヤード | プラスチック | ⑥その他公設公営 | 1 | 360 | 1411 | 2008 | 委託 |  | 無し |  | 27-1-213-06-001
大阪府 | 27217 | 2710182 | 松原市 | 松原市分別(資源化)センター | 2744 | ストックヤード | 金属類, ガラス類, その他資源ごみ | ①DB（公設公営、直営） | 5 | 0 | 990.69 | 1993 | 直営 |  | 無し |  | 27-1-217-06-001
大阪府 | 27221 | 2710184 | 柏原市 | 柏原市資源化物保管施設 | 5 | ストックヤード | 紙類 | ①DB（公設公営、直営） | 1 | 26 | 0 | 2001 | 直営 |  | 無し |  | 27-1-221-06-001
大阪府 | 27223 | 2710185 | 門真市 | ストックヤード | 490 | 容器包装リサイクル推進施設 | 金属類, ガラス類, ペットボトル, プラスチック | ①DB（公設公営、直営） | 1 | 10207.6 | 375 | 2003 | 直営 |  | 無し |  | 27-1-223-06-001
大阪府 | 27224 | 2710186 | 摂津市 | 摂津市ストックヤード | 1895 | ストックヤード | 紙類, 金属類, ガラス類, その他資源ごみ, ペットボトル, 布類 | ①DB（公設公営、直営） | 12 | 645 | 0 | 2000 | 直営 |  | 無し |  | 27-1-224-06-001
大阪府 | 27226 | 2710205 | 藤井寺市 | 藤井寺市資源化物保管施設 | 94 | ストックヤード | 紙類, 金属類, 布類 | ①DB（公設公営、直営） | 5 | 0 | 60 | 1992 | 直営 |  | 無し |  | 27-1-226-06-001
大阪府 | 27231 | 2710189 | 大阪狭山市 | 大阪狭山市牛乳パック整理作業所 | 3 | ストックヤード | 紙類 | ⑥その他公設公営 | 1 | 58 | 0 | 1995 | 直営 |  | 無し |  | 27-1-231-06-001
大阪府 | 27366 | 2710192 | 岬町 | 岬町リサイクルセンター | 89 | 容器包装リサイクル推進施設 | ペットボトル, プラスチック | ②DB（公設公営、一部運転委託） | 2 | 60 | 132 | 2009 | 委託 |  | 無し |  | 27-1-366-06-001
大阪府 | 27827 | 2710195 | 豊中市伊丹市クリーンランド | 豊中市伊丹市クリーンランドリサイクルプラザ | 12866 | 容器包装リサイクル推進施設 | 紙類, 金属類, ガラス類, その他資源ごみ, ペットボトル, プラスチック, 布類, その他 | ⑧DBO（公設民営） | 9 | 295 | 0 | 2012 | 委託 |  | 無し |  | 27-2-010-06-001
大阪府 | 27831 | 2710197 | 柏羽藤環境事業組合 | 柏羽藤クリーンセンター不燃物処理資源化施設ストックヤード | 1384.78 | ストックヤード | 金属類, ガラス類 | ①DB（公設公営、直営） | 5 | 45 | 104 | 1986 | 直営 |  | 無し |  | 27-2-009-06-001
大阪府 | 27831 | 2710198 | 柏羽藤環境事業組合 | 柏羽藤クリーンセンターペットボトル減容化施設ストックヤード | 153.59 | ストックヤード | ペットボトル | ①DB（公設公営、直営） | 1 | 0 | 100 | 2000 | 直営 |  | 無し |  | 27-2-009-06-002
大阪府 | 27833 | 2710199 | 泉佐野市田尻町清掃施設組合 | 泉佐野市田尻町清掃施設組合第二事業所 | 897.67 | ストックヤード | 紙類, ガラス類, その他資源ごみ, 布類 | ②DB（公設公営、一部運転委託） | 8 | 0 | 262.92 | 2001 | 委託 |  | 無し |  | 27-2-003-06-001
大阪府 | 27834 | 2710200 | 東大阪都市清掃施設組合 | ペットボトル保管施設 | 1052 | ストックヤード | ペットボトル | ②DB（公設公営、一部運転委託） | 1 | 29 | 0 | 2011 | 委託 |  | 無し |  | 27-2-007-06-001
大阪府 | 27834 | 2710202 | 東大阪都市清掃施設組合 | その他プラスチック保管施設 | 4023 | ストックヤード | プラスチック | ②DB（公設公営、一部運転委託） | 1 | 835 | 0 | 2010 | 委託 |  | 無し |  | 27-2-007-06-003
大阪府 | 27835 | 2710203 | 四條畷市交野市清掃施設組合 | ストックヤード | 22.33 | ストックヤード | その他 | ①DB（公設公営、直営） | 3 | 954 | 0 | 2017 | 一部委託 |  | 無し |  | 27-2-002-06-001
大阪府 | 27838 | 2710204 | 泉南清掃事務組合 | 不燃物処理資源化施設 | 2200 | ストックヤード | ガラス類, ペットボトル, プラスチック | ③DB（公設公営、運転委託） | 3 | 564 | 216 | 1997 | 委託 |  | 無し |  | 27-2-004-06-001

## 最終
最終処分場
都道府県名 | 地方公共団体コード | 施設コード | 地方公共団体名 | 施設名称 | 調査対象年度の埋立容量 （覆土を含む） | 調査対象年度の埋立量 （覆土を含まない） | 残余容量 | 処理対象廃棄物 | 埋立場所 | ごみ処理事業実施方式 | 埋立開始年度 | 埋立地面積 | 施設全体容量 | 埋立終了年度 | 遮水の方式 | 浸出液の処理 | 運転管理体制 | 処分場の現状 | 施設の改廃 | 産業廃棄物の搬入の有無 | 一般廃棄物の割合 | 最終処分場の構造 |  | 覆土施工の状況 | ガス抜き管の計画的施工状況 | 水質管理状況 | [5 empty] | メタン回収有無 | メタン回収をしている場合
[23 empty] | 保有水等集排水管の水位管理 |  |  | 処理前BOD濃度 | 処理後BOD濃度 | 処理前COD濃度 | 処理後COD濃度 | 処理前TN濃度 | 処理後TN濃度 |  | メタンガス回収量 | メタンガス濃度 | メタンガス発熱量 | メタンガスの利用 | 発電量
[5 empty] | (㎥/年度) | (ｔ/年度) | (㎥) |  |  |  |  | (m2) | (㎥) | [7 empty] | （％） |  |  |  |  | （ppm） | （ppm） | （ppm） | （ppm） | （ppm） | （ppm） |  | （㎥／年） | （％） | （kJ/㎥N） |  | （kWh/年）
大阪府 | 27140 | 2730014 | 堺市 | 堺市南部処理場(新処分地) | 0 | 0 | 0 | 焼却残渣（主灰）, 不燃ごみ, その他, 焼却残渣（飛灰） | 山間 | ⑥その他公設公営 | 1988 | 71000 | 660700 | 終了予定年度不確定 | 原地盤利用, 底部遮水工 | 砂ろ過, 下水道放流 | 直営 | 埋立中 |  | 無し |  | 準好気性埋立構造 | 末端集水管は開放 | 即日覆土 | 埋立状況により計画的に延長 | 55 | 17 | 27 | 25 | 64 | 20 | 回収していない | [5 empty] | 27-1-140-07-001
大阪府 | 27140 | 2730010 | 堺市 | 堺市南部処理場(旧処分地) | 0 | 0 | 0 | 焼却残渣（主灰）, 可燃ごみ, 資源ごみ, 不燃ごみ, その他, 焼却残渣（飛灰）, 粗大ごみ | 山間 | ⑥その他公設公営 | 1978 | 37249 | 403000 | 2016 | 原地盤利用 | 砂ろ過, 下水道放流 | 直営 | 埋立終了 |  | 無し |  | 準好気性埋立構造 | 末端集水管は開放 | 最終覆土のみ | 埋立状況により計画的に延長 | 18 | 17 | 26 | 25 | 47 | 20 | 回収していない | [5 empty] | 27-1-140-07-002
大阪府 | 27207 | 2730017 | 高槻市 | 高槻市最終処分場 | 2530 | 3160 | 43360 | 焼却残渣（主灰）, 不燃ごみ, 焼却残渣（飛灰） | 平地 | ①DB（公設公営、直営） | 1986 | 40190 | 230000 | 2026 | 底部遮水工 | 砂ろ過, 下水道放流 | 直営 | 埋立中 |  | 無し |  | 準好気性埋立構造 | 末端集水管は開放 | 即日覆土 | 一部延長を行っていない | 2.75 | 1.25 | 3.5 | 2.0833 | 6.5 | 6.7 | 回収していない | [5 empty] | 27-1-207-07-001
大阪府 | 27210 | 2730020 | 枚方市 | 枚方市一般廃棄物最終処分場 | 0 | 0 | 0 | 焼却残渣（主灰）, 不燃ごみ, 焼却残渣（飛灰）, 破砕ごみ・処理残渣 | 山間 | ①DB（公設公営、直営） | 1985 | 47883 | 250000 | 2001 | 原地盤利用, 底部遮水工, 鉛直遮水工, その他遮水 | 他施設での処理 | 直営 | 埋立終了 |  | 無し |  | 準好気性埋立構造 | 末端集水管は開放 | 中間覆土 | 一部延長を行っていない | 21 | 0.9 | 18 |  | 24 | 5.2 | 回収していない | [5 empty] | 27-1-210-07-001
大阪府 | 27211 | 2730022 | 茨木市 | 茨木市環境衛生センター一般廃棄物最終処分場 | 0 | 0 | 0 | 焼却残渣（飛灰） | 平地 | ①DB（公設公営、直営） | 1983 | 13560 | 39938 | 1999 | 原地盤利用, 鉛直遮水工 | 処理なし | 直営 | 埋立終了 |  | 無し |  | 嫌気性埋立構造 |  |  |  | なし | なし | なし | なし | なし | なし | 回収していない | [5 empty] | 27-1-211-07-001
大阪府 | 27211 | 2730046 | 茨木市 | 茨木市環境衛生センター一般廃棄物最終処分場 | 0 | 0 | 0 | 焼却残渣（飛灰） | 平地 | ①DB（公設公営、直営） | 1980 | 6184 | 11884 | 1983 | 原地盤利用 | 処理なし | 直営 | 埋立終了 |  | 無し |  | 嫌気性埋立構造 |  |  |  | なし | なし | なし | なし | なし | なし | 回収していない | [5 empty] | 27-1-211-07-002
大阪府 | 27212 | 2730025 | 八尾市 | 八尾市一般廃棄物最終処分場 | 606 | 1050 | 36964 | 不燃ごみ | 平地 | ②DB（公設公営、一部運転委託） | 1996 | 12300 | 70000 | 2032 | 底部遮水工, 鉛直遮水工 | 凝集沈殿, 生物処理（脱窒なし） | 一部委託 | 埋立中 |  | 無し |  | 準好気性埋立構造 | 末端集水管は開放 | 即日覆土 | 一部延長を行っていない |  | 1.7 |  | 4.7 |  | 5.5 | 回収していない | [5 empty] | 27-1-212-07-001
大阪府 | 27220 | 2730029 | 箕面市 | 止々呂美残灰処理場 | 0 | 0 | 35256 | 焼却残渣（主灰）, 焼却残渣（飛灰） | 山間 | ⑦DB+O（公設民営、長期包括運営委託） | 1981 | 15347 | 98429 | 2027 | 原地盤利用 | 凝集沈殿, 砂ろ過 | 委託 | 埋立中 |  | 無し |  | 嫌気性埋立構造 |  |  |  | 2 | 2 | 2 | 2 | 4.2 | 4.3 | 回収していない | [5 empty] | 27-1-220-07-001
大阪府 | 27828 | 2730036 | 泉北環境整備施設組合 | 松尾寺山最終処分場 | 2500.93 | 2265.93 | 139899.7 | 焼却残渣（主灰）, 焼却残渣（飛灰） | 山間 | ②DB（公設公営、一部運転委託） | 1994 | 29388 | 410430 | 2042 | 表面遮水工（キャッピング） | 凝集沈殿, 生物処理（脱窒なし）, 砂ろ過, 活性炭処理 | 委託 | 埋立中 |  | 無し |  | 準好気性埋立構造 | 末端集水管は水没 | 最終覆土のみ | 埋立状況により計画的に延長 | 1.6 | 7.3 | 12.8 | 4.7 | 21.8 | 13.9 | 回収していない | [5 empty] | 27-2-005-07-001
大阪府 | 27831 | 2730038 | 柏羽藤環境事業組合 | 雁多尾畑最終処分場 | 9056.39 | 11856 | 118060.9 | 焼却残渣（主灰）, その他, 焼却残渣（飛灰） | 山間 | ①DB（公設公営、直営） | 2004 | 22200 | 265000 | 2038 | 底部遮水工 | 凝集沈殿, 生物処理（脱窒あり）, 砂ろ過, 消毒, 活性炭処理 | 直営 | 埋立中 |  | 無し |  | 準好気性埋立構造 | 末端集水管は開放 | 即日覆土 | 埋立状況により計画的に延長 |  | 3.5 |  | 4.9 |  | 7.2 | 回収していない | [5 empty] | 27-2-009-07-001
大阪府 | 27872 | 2730001 | 大阪広域環境施設組合 | 北港廃棄物埋立処分地(南地区)第1区 | 132317 | 120872 | 1456327 | 焼却残渣（主灰）, 焼却残渣（飛灰） | 海面 | ⑥その他公設公営 | 1985 | 641000 | 11690000 | 2025 | 原地盤利用, 鉛直遮水工 | 凝集沈殿, 生物処理（脱窒なし） | 直営 | 埋立中 |  | 無し |  | 嫌気性埋立構造 |  |  |  | 4.2 | 1.7 | 19 | 16 | 44 | 44 | 回収していない | [5 empty] | 27-2-006-07-001

## し尿
し尿処理施設・汚泥再生処理センター
都道府県名 | 地方公共団体コード | 施設コード | 地方公共団体名 | 施設名称 | 年間処理量 |  |  |  | 資源化物量 | [6 empty] | 脱水汚泥の直接埋立 |  | 脱水汚泥の焼却 |  | 処理方式 |  |  |  | メタン発酵の場合 |  | ごみ処理事業実施方式 | 処理能力 | 処理能力 （有機性廃棄物） | 資源化能力 | 計画メタンガス（バイオガス）量 | 使用開始年度 | 運転管理体制 | 施設の改廃
[5 empty] | し尿 | 浄化槽汚泥 | 有機性廃棄物 | その他 | メタン発酵 | 堆肥化 | リン回収 | 助燃剤製造 | 炭化 | その他 | 資源化物量の区分 | 直接埋立の有無 | 埋立量 | 焼却の有無 | 焼却量 | 汚水処理 |  | 汚泥処理 |  | メタンガス発熱量 | メタンガス利用方法
[21 empty] | その他（具体的） |  | その他（具体的）
[5 empty] | (kl/年度) | (kl/年度) | (t/年度) | (kl/年度) | (t/年) | (t/年) | (t/年) | (t/年) | (t/年) | (t/年) |  |  | （t/年度) |  | （t/年度) |  |  |  |  | （kJ/㎥N） |  |  | (kL/日) | (t/日) | (t/日) | (㎥/日)
大阪府 | 27202 | 2720001 | 岸和田市 | 天の川浄苑処理場 | 14693 | 5725 |  |  | 0 | 0 | 0 | 0 | 0 | 0 |  | 直接埋立無し |  | 施設外焼却 | 5 | 一次処理 |  | その他 |  | 0 |  | ④DB+M（公設公営、維持管理のみ委託） | 228 | 0 | 0 | 0 | 1960 | 委託 |  | 27-1-202-08-001
大阪府 | 27208 | 2720002 | 貝塚市 | 貝塚市衛生事業所(し尿) | 18407 | 11959 |  |  | 0 | 0 | 0 | 0 | 0 | 0 |  | 直接埋立無し |  | 施設外焼却 | 754 | 好気 |  | 脱水, 乾燥, 焼却 |  | 0 |  | ②DB（公設公営、一部運転委託） | 158 | 0 | 0 | 0 | 1982 | 一部委託 |  | 27-1-208-08-001
大阪府 | 27212 | 2720004 | 八尾市 | 八尾市立衛生処理場 | 13314 | 14177 |  |  | 0 | 0 | 0 | 0 | 0 | 0 |  | 直接埋立無し |  | 施設内焼却 | 163 | 高負荷 |  | 脱水, 乾燥, 焼却 |  | 0 |  | ③DB（公設公営、運転委託） | 275 | 0 | 0 | 0 | 1994 | 委託 |  | 27-1-212-08-001
大阪府 | 27215 | 2720005 | 寝屋川市 | 寝屋川市緑風園 | 0 | 0 | 0 | 0 | 0 | 0 | 0 | 0 | 0 | 0 |  | 直接埋立無し |  | 焼却無し |  | 下水投入 |  | 脱水 |  | 0 |  | ①DB（公設公営、直営） | 150 | 0 | 0 | 0 | 1972 | 委託 | 休止 | 27-1-215-08-001
大阪府 | 27216 | 2720006 | 河内長野市 | 河内長野市衛生処理場 | 5603.2 | 3680.5 |  | 158.4 | 0 | 0 | 0 | 0 | 0 | 0 |  | 直接埋立無し |  | 焼却無し |  | 高負荷, 膜分離 |  | 脱水 |  | 0 |  | ⑥その他公設公営 | 36 | 0 | 0 | 0 | 2001 | 委託 |  | 27-1-216-08-001
大阪府 | 27223 | 2720003 | 門真市 | 浄化センター | 0 | 0 | 0 | 0 | 0 | 0 | 0 | 0 | 0 | 0 |  | 直接埋立無し |  | 焼却無し |  | 標脱 |  | 脱水 |  | 0 |  | ③DB（公設公営、運転委託） | 110 | 0 | 0 | 0 | 1992 | 委託 |  | 27-1-223-08-001
大阪府 | 27228 | 2720008 | 泉南市 | 泉南市立双子川浄苑 | 13181 | 11296 | 0 | 0 | 0 | 0 | 0 | 0 | 0 | 0 |  | 直接埋立無し |  | 焼却無し |  | 嫌気, 好二段, 一次処理 |  | 脱水 |  | 0 |  | ④DB+M（公設公営、維持管理のみ委託） | 100 | 0 | 0 | 0 | 1980 | 委託 |  | 27-1-228-08-001
大阪府 | 27230 | 2720009 | 交野市 | 交野市立乙辺浄化センター | 3249 | 2836 | 0 | 0 | 0 | 0 | 0 | 0 | 0 | 0 |  | 直接埋立無し |  | 焼却無し |  | 標脱 |  | その他 |  | 0 |  | ①DB（公設公営、直営） | 65 | 0 | 0 | 0 | 1980 | 一部委託 |  | 27-1-230-08-001
大阪府 | 27232 | 2720010 | 阪南市 | はんなん浄化センターMIZUTAMA館 | 9320 | 15236 |  |  | 0 | 0 | 0 | 0 | 0 | 0 | 資源化物の排出量・売却量 | 直接埋立無し |  | 焼却無し |  | 高負荷, 膜分離 |  | 脱水 |  | 0 |  | ⑦DB+O（公設民営、長期包括運営委託） | 74 | 0 | 0 | 0 | 2006 | 委託 |  | 27-1-232-08-001
大阪府 | 27321 | 2720012 | 豊能町 | 衛生センター | 901 | 172 |  |  | 0 | 0 | 0 | 0 | 0 | 0 |  | 直接埋立無し |  | 施設外焼却 | 20 | 高負荷 |  | 脱水, 焼却 |  | 0 |  | ③DB（公設公営、運転委託） | 7 | 0 | 0 | 0 | 1989 | 委託 |  | 27-1-321-08-001
大阪府 | 27322 | 2720013 | 能勢町 | 能勢町し尿処理施設 | 2610 | 3602 |  |  | 0 | 0 | 0 | 0 | 0 | 0 |  | 直接埋立無し |  | 施設外焼却 | 94 | 高負荷, 膜分離 |  | 脱水 |  | 0 |  | ①DB（公設公営、直営） | 21 | 0 | 0 | 0 | 2011 | 委託 |  | 27-1-322-08-001
大阪府 | 27341 | 2720014 | 忠岡町 | 忠岡町し尿処理場 | 0 | 0 | 0 | 0 | 0 | 0 | 0 | 0 | 0 | 0 |  | 直接埋立無し |  | 焼却無し |  | 好気, 焼却, 下水投入 |  | 脱水, 乾燥, 焼却 |  | 0 |  | ③DB（公設公営、運転委託） | 18 | 0 | 0 | 0 | 1969 | 委託 | 休止 | 27-1-341-08-001
大阪府 | 27361 | 2720015 | 熊取町 | 熊取町立大原衛生公苑 | 7549 | 4880 |  |  | 0 | 0 | 0 | 0 | 0 | 0 |  | 直接埋立無し |  | 施設内焼却 | 136 | 高負荷 |  | 脱水, 乾燥, 焼却 |  | 0 |  | ③DB（公設公営、運転委託） | 70 | 0 | 0 | 0 | 1989 | 一部委託 |  | 27-1-361-08-001
大阪府 | 27366 | 2720016 | 岬町 | 岬町美化センターし尿処理施設 | 7144 | 855 |  |  | 0 | 0 | 0 | 0 | 0 | 0 |  | 直接埋立無し |  | 施設内焼却 | 323 | 標脱 |  | 脱水 |  | 0 |  | ①DB（公設公営、直営） | 50 | 0 | 0 | 0 | 1984 | 直営 |  | 27-1-366-08-001
大阪府 | 27828 | 2720018 | 泉北環境整備施設組合 | 第1事業所 | 25004 | 14028 |  |  | 0 | 0 | 0 | 0 | 0 | 0 |  | 直接埋立有り | 691 | 焼却無し |  | 高負荷 |  | 脱水 |  | 0 |  | ③DB（公設公営、運転委託） | 200 | 0 | 0 | 0 | 1987 | 委託 |  | 27-2-005-08-001
大阪府 | 27831 | 2720019 | 柏羽藤環境事業組合 | 芝山衛生センター | 16133.75 | 28131.1 |  |  | 0 | 0 | 0 | 0 | 0 | 0 |  | 直接埋立無し |  | 焼却無し |  | 高負荷, 下水投入 |  | 脱水 |  | 0 |  | ①DB（公設公営、直営） | 290 | 0 | 0 | 0 | 1982 | 直営 |  | 27-2-009-08-001
大阪府 | 27833 | 2720020 | 泉佐野市田尻町清掃施設組合 | 泉佐野市田尻町清掃施設組合第一事業所 | 36322 | 35594 |  |  | 0 | 0 | 0 | 0 | 0 | 0 |  | 直接埋立無し |  | 施設外焼却 | 1713.27 | 好気 |  | 脱水 |  | 0 |  | ③DB（公設公営、運転委託） | 180 | 0 | 0 | 0 | 1979 | 委託 |  | 27-2-003-08-001
大阪府 | 27837 | 2720021 | 南河内環境事業組合 | 南河内環境事業組合資源再生センター | 9921 | 13314 | 19 |  | 0 | 161 | 0 | 0 | 0 | 0 | 資源化物の排出量・売却量 | 直接埋立無し |  | 焼却無し |  | 高負荷, 膜分離 |  | 脱水 |  | 0 |  | ②DB（公設公営、一部運転委託） | 200 | 3 | 10 | 0 | 2001 | 一部委託 |  | 27-2-008-08-001

## コミプラ
コミュニティプラント
都道府県名 | 地方公共団体コード | 施設コード | 地方公共団体名 | 施設名称 | 汚水処理量 | 処理方法 | ごみ処理事業実施方式 | 計画最大汚水量 | 使用開始年度 | 運転管理体制 | 施設の改廃
[5 empty] | (㎥/年度) |  |  | (㎥/日)
大阪府 | 27321 | 2720076 | 豊能町 | 野間口地域し尿処理センター | 0 | 長時間ばっ気 | ③DB（公設公営、運転委託） | 166 | 1990 | 直営 |  | 27-1-321-09-001

## リユース・リペア施設
リユース・リペア施設
都道府県名 | 地方公共団体コード | 施設コード | 地方公共団体名 | 施設名称 | 年間処理量 | 設置場所 | ごみ処理事業実施方式 | 面積 | 使用開始年度 | リユース・リペアの対象品目 | [28 empty] | リユース・リペアの内容 | 運転管理体制 | 施設の改廃
[10 empty] | 合計 |  | 家具 |  |  | 自転車 |  |  | 衣類 |  |  | 書籍 |  |  | 家電 |  |  | 傘 |  |  | 食器 |  |  | おもちゃ |  |  | その他
[10 empty] | 重量 | 個数 | 対象 | 重量 | 個数 | 対象 | 重量 | 個数 | 対象 | 重量 | 個数 | 対象 | 重量 | 個数 | 対象 | 重量 | 個数 | 対象 | 重量 | 個数 | 対象 | 重量 | 個数 | 対象 | 重量 | 個数 | 対象 | 重量 | 個数
[5 empty] | （ｔ／年度） |  |  | （㎡） |  | （t/年度） | （個・台等） |  | （t/年度） | （個・台等） |  | （t/年度） | （個・台等） |  | （t/年度） | （個・台等） |  | （t/年度） | （個・台等） |  | （t/年度） | （個・台等） |  | （t/年度） | （個・台等） |  | （t/年度） | （個・台等） |  | （t/年度） | （個・台等） |  | （t/年度） | （個・台等）