## 焼却
焼却施設（溶融施設含む）
都道府県名 | 地方公共団体コード | 施設コード | 地方公共団体名 | 施設名称 | 年間処理量 | 資源化量 |  |  | 処理対象廃棄物 |  | 施設の種類 |  | 処理方式 | 炉型式 | ごみ処理事業実施方式 | 施設全体の処理能力 | 炉数 | 使用開始年度 | 余熱利用の状況 | 余熱利用量（仕様値・公称値） |  | 余熱利用量（実績値） |  | 発電能力 |  |  |  | 余剰電力利用（売電） | [5 empty] | 契約電力会社名 |  | 売電において活用している制度 |  |  |  | 売電の配分割合の方法 | [7 empty] | 灰処理設備の有無 |  | 運転管理体制 | 施設の改廃 | 産業廃棄物の搬入の有無 | 一般廃棄物の割合 | ごみ組成分析結果（乾ベース） | [6 empty] | 単位容積重量 | 三成分 |  |  |  | 低位発熱量 |  | リユース・リペアの対象品目 | [28 empty] | リユース・リペア機能・内容
[40 empty] | 経費に充当 |  |  | 基金に積立 |  |  | その他
[6 empty] | 資源化物回収 | 発生ガス回収 | 生産量・搬出量の別 | [11 empty] | 余熱利用量 | うち外部熱供給量 | 余熱利用量 | うち外部熱供給量 | 発電能力 | 発電効率（仕様値・公称値） | 総発電量（実績値） | うち外部供給量（実績値） | 売電量 | 売電収入 | 売電価格(単価) |  |  |  | （受電） | （売電） | ＦＩＴ | ＲＰＳ | その他 |  |  | 充当後の分担金の計算方法 |  |  | 活用内容 |  |  | 具体的な方法 | （焼却灰） | （飛灰） |  |  |  |  | 合計 | 紙・布類 | ﾋﾞﾆｰﾙ、合成樹脂、ｺﾞﾑ、皮革類 | 木、竹、わら類 | ちゅう芥類 | 不燃物類 | その他 |  | 合計 | 水分 | 可燃分 | 灰分 | (計算値) | (実測値) | 合計 |  | 家具 |  |  | 自転車 |  |  | 衣類 |  |  | 書籍 |  |  | 家電 |  |  | 傘 |  |  | 食器 |  |  | おもちゃ |  |  | その他
[10 empty] | その他（具体的） |  | その他（具体的） | [17 empty] | 固定価格 | 重負荷 | 昼間 | 夜間 | [5 empty] | 具体的な制度名 |  |  | その他の 計算方法 |  |  | その他の 活用内容 | [22 empty] | 重量 | 個数 | 対象 | 重量 | 個数 | 対象 | 重量 | 個数 | 対象 | 重量 | 個数 | 対象 | 重量 | 個数 | 対象 | 重量 | 個数 | 対象 | 重量 | 個数 | 対象 | 重量 | 個数 | 対象 | 重量 | 個数 | 対象 | 重量 | 個数
[5 empty] | （t/年度） | （t/年度） | （㎥/年度） | [8 empty] | (t/日) |  |  |  | (MＪ) | （MJ） | (MＪ) | （MJ） | (kW) | (％) | (MWh) | (MWh) | （MWｈ/年） MWｈ/年 | （円/年） | (円/kWh) 円/kWh | （円/kWh) 円/kWh | （円/kWh） 円/kWh | (円/kWh） 円/kWh | [19 empty] | （％） | （％） | （％） | （％） | （％） | （％） | （％） | （％） | (kg/㎥) | （％） | （％） | （％） | （％） | （kJ/kg） | （kJ/kg） | （t/年度） | （個・台等） |  | （t/年度） | （個・台等） |  | （t/年度） | （個・台等） |  | （t/年度） | （個・台等） |  | （t/年度） | （個・台等） |  | （t/年度） | （個・台等） |  | （t/年度） | （個・台等） |  | （t/年度） | （個・台等） |  | （t/年度） | （個・台等） |  | （t/年度） | （個・台等）
宮崎県 | 45202 | 4510001 | 都城市 | 都城市クリーンセンター | 65566 | 0 | 0 |  | 可燃ごみ, 粗大ごみ, ごみ処理残渣, し尿処理残渣 |  | 焼却 |  | ストーカ式（可動） | 全連続運転 | ⑨その他公設民営 | 230 | 2 | 2014 | 発電（場内利用） |  |  |  |  | 4990 | 19.5 | 31663 |  | 23667 | 332263979 | 18.7 |  |  |  | 九州電力株式会社 | 九州電力株式会社 | ○ | [11 empty] | 無し | 薬剤処理 | 委託 |  | 無し |  | 100 | 49.8 | 18.2 | 17.7 | 9.4 | 1.3 | 3.6 | 269.6 | 100 | 45.3 | 48.5 | 6.2 | 7986 | 9079 | [29 empty] | 機能なし | 45-1-202-01-001
宮崎県 | 45203 | 4510003 | 延岡市 | 延岡市清掃工場 | 43339 | 75 |  | 資源化物搬出量 | 可燃ごみ, 粗大ごみ, ごみ処理残渣, し尿処理残渣 |  | 焼却 |  | ストーカ式（可動） | 全連続運転 | ②DB（公設公営、一部運転委託） | 218 | 2 | 2009 | 場内温水, 発電（場内利用）, 場外蒸気, 発電（場外利用） | 115342080 | 111706560 | 17503119 | 17456840 | 2150 | 10.8 | 12753 | 4173 | 2400 | 20879464 | 7 | 10 | 9 | 7 | 九州電力（株） | 九州電力（株） |  | ○ | [10 empty] | 無し | 薬剤処理, その他 | 一部委託 |  | 無し |  | 100 | 51.4 | 18.5 | 15.3 | 9.5 | 2.3 | 3 | 259 | 100 | 49.8 | 45.9 | 4.3 | 7390 | 8495 | [29 empty] | 機能なし | 45-1-203-01-001
宮崎県 | 45204 | 4510005 | 日南市 | 日南市南郷清掃センター | 0 | 0 | 0 |  | 可燃ごみ, ごみ処理残渣 |  | 焼却 |  | ストーカ式（可動） | バッチ運転 | 選択して下さい | 20 | 2 | 1989 | 無し | [14 empty] | 該当なし（休止中） | [13 empty] | 薬剤処理 | 薬剤処理 | 直営 |  | 無し |  | 0 | 0 | 0 | 0 | 0 | 0 | 0 | 0 | 0 | 0 | 0 | 0 | 0 | 0 | [29 empty] | 機能なし | 45-1-204-01-001
宮崎県 | 45204 | 4510004 | 日南市 | 日南市クリーンセンター | 26911 | 0 | 0 |  | 可燃ごみ, 粗大ごみ, ごみ処理残渣, し尿処理残渣 |  | 焼却 |  | ストーカ式（可動） | 全連続運転 | ③DB（公設公営、運転委託） | 120 | 2 | 1999 | 場内温水 | 6181056 |  | 0 | [11 empty] | 九州電力 | [13 empty] | 無し | 薬剤処理 | 一部委託 |  | 無し |  | 100 | 46.1 | 17.3 | 6 | 18.5 | 2 | 10.1 | 206.25 | 100 | 47.7 | 45.2 | 7.1 | 7839 | 9765 | [29 empty] | 機能なし | 45-1-204-01-002
宮崎県 | 45205 | 4510006 | 小林市 | 小林市清掃工場 | 0 | 0 | 0 |  | 可燃ごみ |  | 焼却 |  | ストーカ式（可動） | 准連続運転 | ①DB（公設公営、直営） | 40 | 2 | 1980 | 無し | [14 empty] | 九州電力 | なし | [12 empty] | 無し | 無し | 直営 |  | 無し |  | 100 | 0 | 0 | 0 | 0 | 0 | 100 | 0 | 0 | 0 | 0 | 0 | 0 | 0 | [29 empty] | 機能なし | 45-1-205-01-001
宮崎県 | 45209 | 4510008 | えびの市 | えびの市美化センター | 7776 | 0 | 0 |  | 可燃ごみ, ごみ処理残渣 |  | 焼却 |  | ストーカ式（可動） | バッチ運転 | ③DB（公設公営、運転委託） | 70 | 2 | 1997 | 無し | [28 empty] | 無し | 薬剤処理 | 委託 |  | 無し |  | 100 | 49.1 | 17.7 | 15.4 | 11.7 | 2.6 | 3.5 | 229 | 100 | 47.8 | 46.5 | 5.7 | 8663 | 7583 | [29 empty] | 機能なし | 45-1-209-01-001
宮崎県 | 45382 | 4510009 | 国富町 | 国富町ごみ焼却場 | 0 | 0 | 0 |  | 可燃ごみ, ごみ処理残渣 |  | 焼却 |  | ストーカ式（可動） | バッチ運転 | 選択して下さい | 7 | 1 | 1994 | 無し | [14 empty] | 九州電力株式会社 | [13 empty] | 無し | 無し | 一部委託 | 休止 | 無し |  | 0 | 0 | 0 | 0 | 0 | 0 | 0 | 0 | 0 | 0 | 0 | 0 | 0 | 0 | [29 empty] | 機能なし | 45-1-382-01-001
宮崎県 | 45383 | 4510010 | 綾町 | 綾町資源活用クリーンセンター | 0 | 0 | 0 |  | 可燃ごみ |  | 焼却 |  | 固定床式 | バッチ運転 | ①DB（公設公営、直営） | 8 | 1 | 1994 | 無し | [28 empty] | 無し | 薬剤処理 | 委託 | 休止 | 無し |  | 0 | 0 | 0 | 0 | 0 | 0 | 0 | 0 | 0 | 0 | 0 | 0 | 0 | 0 | [29 empty] | 機能なし | 45-1-383-01-001
宮崎県 | 45844 | 4510012 | 日向東臼杵広域連合 | 日向東臼杵広域連合清掃センター | 23189 | 118.26 |  | 資源化物搬出量 | 可燃ごみ, 粗大ごみ, ごみ処理残渣, し尿処理残渣 |  | 焼却 |  | ストーカ式（可動） | 全連続運転 | ②DB（公設公営、一部運転委託） | 160 | 2 | 1991 | 場内温水 | 6592320 |  | 1975617 | [11 empty] | 九州電力（株） | [13 empty] | 無し | 薬剤処理 | 委託 |  | 無し |  | 100 | 39.4 | 17 | 16 | 21 | 3.6 | 3 | 165 | 100 | 51.1 | 45.1 | 3.8 | 7292 | 6500 | [29 empty] | 機能なし | 45-2-006-01-001

## 粗大
粗大ごみ処理施設
都道府県名 | 地方公共団体 コード | 施設コード | 地方公共団体名 | 施設名称 | 年間処理量 | 資源化物回収量 |  | 処理対象廃棄物 |  | ごみ処理事業実施方式 | 処理方式 | 処理能力 | 使用開始年度 | 運転管理体制 | 施設の改廃 | 産業廃棄物の搬入の有無 | 一般廃棄物の割合 | リユース・リペアを行う場所の面積 | リユース・リペアの対象品目 | [28 empty] | リユース・リペア機能・内容
[7 empty] | 資源化物の区分 | [11 empty] | 合計 |  | 家具 |  |  | 自転車 |  |  | 衣類 |  |  | 書籍 |  |  | 家電 |  |  | 傘 |  |  | 食器 |  |  | おもちゃ |  |  | その他
[9 empty] | その他（具体的） | [9 empty] | 重量 | 個数 | 対象 | 重量 | 個数 | 対象 | 重量 | 個数 | 対象 | 重量 | 個数 | 対象 | 重量 | 個数 | 対象 | 重量 | 個数 | 対象 | 重量 | 個数 | 対象 | 重量 | 個数 | 対象 | 重量 | 個数 | 対象 | 重量 | 個数
[5 empty] | (t/年度) | (t/年度) | [5 empty] | (t/日) |  |  |  |  | （％） | （㎡） | （t/年度） | （個・台等） |  | （t/年度） | （個・台等） |  | （t/年度） | （個・台等） |  | （t/年度） | （個・台等） |  | （t/年度） | （個・台等） |  | （t/年度） | （個・台等） |  | （t/年度） | （個・台等） |  | （t/年度） | （個・台等） |  | （t/年度） | （個・台等） |  | （t/年度） | （個・台等）
宮崎県 | 45203 | 4510047 | 延岡市 | 延岡市清掃工場粗大ごみ処理施設 | 3138 | 817 | 搬出量 | 粗大ごみ, 不燃ごみ |  | ①DB（公設公営、直営） | 破砕 | 40 | 1985 | 直営 |  | 無し | [31 empty] | 機能なし | 45-1-203-02-001
宮崎県 | 45209 | 4510049 | えびの市 | えびの市美化センター | 347 |  |  | 粗大ごみ, 不燃ごみ |  | ①DB（公設公営、直営） | 破砕 | 10 | 1997 | 委託 |  | 無し | [31 empty] | 機能なし | 45-1-209-02-001
宮崎県 | 45421 | 4510050 | 門川町 | 門川町粗大ごみ破砕処理施設 | 0 | 0 |  | 粗大ごみ, 不燃ごみ |  | ③DB（公設公営、運転委託） | 併用 | 5 | 1995 | 委託 |  | 無し | [31 empty] | 機能なし | 45-1-421-02-001

## 資源化
資源化等を行う施設
都道府県名 | 地方公共団体 コード | 施設コード | 地方公共団体名 | 施設名称 | 年間処理量 | 資源化物回収量 |  |  | 搬出量 |  | 在庫量 |  | 施設区分 | 処理対象廃棄物 |  | 処理内容ごとの処理能力 | [5 empty] | ごみ処理事業実施方式 | 施設全体の処理能力 | 使用開始年度 | 運転管理体制 | 施設の改廃 | 産業廃棄物の搬入の有無 | 一般廃棄物の割合 | リユース・リペアを行う場所の面積 | リユース・リペアの対象品目 | [28 empty] | リユース・リペア機能・内容 | 一次発酵槽におけるエアレーション設備の運転状況 | 脱臭の方法 | 堆肥化施設への搬入量 | [9 empty] | 一次発酵槽の堆肥化方式 | 切り返しの間隔 | 撹拌の間隔 |  | 一次発酵槽における発酵期間 | 二次発酵槽の有無
[8 empty] | 搬出量・在庫量の別（民間） | [21 empty] | 合計 |  | 家具 |  |  | 自転車 |  |  | 衣類 |  |  | 書籍 |  |  | 家電 |  |  | 傘 |  |  | 食器 |  |  | おもちゃ |  |  | その他 | [5 empty] | コンポスト主原料 | [7 empty] | 副資材
[15 empty] | その他（具体的） | 選別 | 圧縮・梱包 | ごみ堆肥化 | ごみ飼料化 | その他 | その他具体的に | [8 empty] | 重量 | 個数 | 対象 | 重量 | 個数 | 対象 | 重量 | 個数 | 対象 | 重量 | 個数 | 対象 | 重量 | 個数 | 対象 | 重量 | 個数 | 対象 | 重量 | 個数 | 対象 | 重量 | 個数 | 対象 | 重量 | 個数 | 対象 | 重量 | 個数 |  |  |  | 厨芥類（生活系） | 厨芥類（事業系） | 剪定枝 | し尿・浄化槽汚泥 | 動植物性残さ（産業廃棄物） | 動物のふん尿（産業廃棄物） | 下水汚泥（産業廃棄物） | その他 | 木くず、おがくず、もみがら、落ち葉 | その他 |  |  |  | or 1日
[5 empty] | (t/年度) | (t/年度) | (㎥/年度) |  | (t/年度) | (㎥/年度) | (t/年度) | (㎥/年度) |  |  |  | （t/日） | （t/日） | （t/日） | （t/日） | （t/日） |  |  | (t/日) |  |  |  |  | （％） | （㎡） | （t/年度） | （個・台等） |  | （t/年度） | （個・台等） |  | （t/年度） | （個・台等） |  | （t/年度） | （個・台等） |  | （t/年度） | （個・台等） |  | （t/年度） | （個・台等） |  | （t/年度） | （個・台等） |  | （t/年度） | （個・台等） |  | （t/年度） | （個・台等） |  | （t/年度） | （個・台等） |  |  |  | (t/年) | (t/年) | (t/年) | (t/年) | (t/年) | (t/年) | (t/年) | (t/年) | (t/年) | (t/年) |  | (日に1回) | (日に1回) | (回) | (日)
宮崎県 | 45202 | 4510056 | 都城市 | 都城市リサイクルプラザ | 5306 | 3224 |  |  | 3224 |  |  |  | リサイクルプラザ | 金属類, ガラス類, その他資源ごみ, ペットボトル, プラスチック, 不燃ごみ, 粗大ごみ |  | 11 | 11 | 0 | 0 | 0 |  | ②DB（公設公営、一部運転委託） | 76 | 2005 | 委託 |  | 無し |  | 280 |  | 926 | ○ |  | 770 | ○ |  | 156 | [6 empty] | ○ | [14 empty] | 修理, 展示, 販売 |  |  | 0 | 0 | 0 | 0 | 0 | 0 | 0 | 0 | 0 | 0 | [6 empty] | 45-1-202-03-001
宮崎県 | 45203 | 4510058 | 延岡市 | 延岡市リサイクルプラザ「ゲン丸館」(ビン・缶圧縮・梱包施設) | 729 | 667 |  |  | 667 |  |  |  | リサイクルプラザ | 金属類, ガラス類 |  | 11 | 5 | 0 | 0 | 0 |  | ⑦DB+O（公設民営、長期包括運営委託） | 11 | 1997 | 委託 |  | 無し | [31 empty] | 機能なし |  |  | 0 | 0 | 0 | 0 | 0 | 0 | 0 | 0 | 0 | 0 | [6 empty] | 45-1-203-03-001
宮崎県 | 45203 | 4510059 | 延岡市 | 延岡市リサイクルプラザ「ゲン丸館」(古紙・古布圧縮・梱包施設) | 1679 | 1644 |  |  | 1644 |  |  |  | リサイクルプラザ | 紙類, 布類 |  | 19 | 19 | 0 | 0 | 0 |  | ⑦DB+O（公設民営、長期包括運営委託） | 19 | 1997 | 委託 |  | 無し | [31 empty] | 機能なし |  |  | 0 | 0 | 0 | 0 | 0 | 0 | 0 | 0 | 0 | 0 | [6 empty] | 45-1-203-03-002
宮崎県 | 45205 | 4510060 | 小林市 | 小林市第2ストックヤード | 600 | 600 |  |  | 600 |  |  |  | ストックヤード | ペットボトル |  | 1 | 1 | 0 | 0 | 0 |  | ①DB（公設公営、直営） | 1.5 | 2000 | 直営 |  | 無し | [31 empty] | 機能なし |  |  | 0 | 0 | 0 | 0 | 0 | 0 | 0 | 0 | 0 | 0 | [6 empty] | 45-1-205-03-001
宮崎県 | 45205 | 4510061 | 小林市 | 小林市容器包装中間処理施設 | 561 | 561 |  |  | 561 |  |  |  | 容器包装リサイクル推進施設 | プラスチック |  | 4 | 5 | 0 | 0 | 0 |  | ②DB（公設公営、一部運転委託） | 9 | 2004 | 直営 |  | 無し | [31 empty] | 機能なし |  |  | 0 | 0 | 0 | 0 | 0 | 0 | 0 | 0 | 0 | 0 | [6 empty] | 45-1-205-03-002
宮崎県 | 45209 | 4510062 | えびの市 | えびの市美化センター | 172 | 134 | [6 empty] | ストックヤード | 金属類, ガラス類 |  | 3 | 3 | 0 | 0 | 0 |  | ①DB（公設公営、直営） | 6 | 1997 | 一部委託 |  | 無し | [31 empty] | 機能なし |  |  | 0 | 0 | 0 | 0 | 0 | 0 | 0 | 0 | 0 | 0 | [6 empty] | 45-1-209-03-001
宮崎県 | 45341 | 4510063 | 三股町 | 三股町リサイクルセンター | 267 | 198 |  |  | 187 |  | 11 |  | リサイクルセンター（補助金） | 紙類, 金属類, ガラス類, ペットボトル |  | 1.5 | 1.5 | 0 | 0 | 0 |  | 選択して下さい | 1.5 | 1998 | 直営 |  | 無し | [31 empty] | 機能なし |  |  | 0 | 0 | 0 | 0 | 0 | 0 | 0 | 0 | 0 | 0 | [6 empty] | 45-1-341-03-001
宮崎県 | 45382 | 4510064 | 国富町 | 国富町クリーンセンター | 7536 | 7536 |  |  | 1714 |  | 660 |  | ごみ堆肥化施設 | 家庭系生ごみ, 事業系生ごみ |  | 0 | 0 | 53 | 0 | 0 |  | ③DB（公設公営、運転委託） | 53 | 1997 | 委託 |  | 無し | [31 empty] | 機能なし | 堆肥化の進行状況に応じて運転 | 生物脱臭法 | 447 | 359 | 0 | 0 | 0 | 0 | 0 | 0 | 0 | 0 | 撹拌方式 |  | 1 |  | 25 | 有り | 45-1-382-03-001
宮崎県 | 45383 | 4510067 | 綾町 | 綾町堆肥生産施設 | 264 | 264 | [6 empty] | ごみ堆肥化施設 | 家庭系生ごみ, 事業系生ごみ |  | 0 | 0 | 8 | 0 | 0 |  | ①DB（公設公営、直営） | 8 | 1997 | 直営 |  | 無し | [31 empty] | 機能なし | 堆肥化時は常時運転, 設備なし | 水洗法, 吸着法, 薬液処理法, 燃焼法 | 0 | 0 | 0 | 0 | 0 | 0 | 0 | 0 | 0 | 0 | 密閉方式 |  |  |  | 14 | 有り | 45-1-383-03-001
宮崎県 | 45825 | 4510071 | 西臼杵広域行政事務組合 | 西臼杵広域行政事務組合空き缶処理施設 | 70 | 70 |  |  | 70 |  |  |  | その他 | 金属類 |  | 0.9 | 0.9 | 0 | 0 | 0 |  | ①DB（公設公営、直営） | 0.9 | 2002 | 直営 |  | 無し | [31 empty] | 機能なし |  |  | 0 | 0 | 0 | 0 | 0 | 0 | 0 | 0 | 0 | 0 | [6 empty] | 45-2-003-03-001
宮崎県 | 45833 | 4510072 | 日南串間広域不燃物処理組合 | 黒潮環境センターリサイクルプラザ | 2307 | 1373 |  |  | 1366 |  | 7 |  | リサイクルセンター（補助金） | 金属類, ガラス類, ペットボトル, 不燃ごみ, 粗大ごみ |  | 20 | 4 | 0 | 0 | 3 | カレット | ②DB（公設公営、一部運転委託） | 26.5 | 2003 | 一部委託 |  | 無し |  | 22 | 3914 | 1639 | ○ | [17 empty] | ○ | 135 | 330 | ○ |  |  | ○ | 3779 | 1309 | 展示, 譲渡 |  |  | 0 | 0 | 0 | 0 | 0 | 0 | 0 | 0 | 0 | 0 | [6 empty] | 45-2-007-03-001
宮崎県 | 45836 | 4510073 | 西都児湯環境整備事務組合 | 西都児湯クリーンセンターリサイクル施設 | 3561 | 2106 |  |  | 2106 |  |  |  | リサイクルプラザ | 金属類, ガラス類, その他資源ごみ, ペットボトル, プラスチック, 不燃ごみ, 粗大ごみ |  | 45 | 13 | 0 | 0 | 0 |  | ②DB（公設公営、一部運転委託） | 45 | 2005 | 一部委託 |  | 無し |  | 675 |  | 0 | ○ |  | 0 | ○ |  | 0 | [12 empty] | ○ |  | 0 |  |  |  | ○ |  | 0 | 修理, 展示, 販売 |  |  | 0 | 0 | 0 | 0 | 0 | 0 | 0 | 0 | 0 | 0 | [6 empty] | 45-2-004-03-001

## 燃料化
ごみ燃料化施設
都道府県名 | 地方公共団体コード | 施設コード | 地方公共団体名 | 施設名称 | 年間処理量 |  | 生成物保管量 |  | 生成物生産量 |  | 生成物搬出量 |  | 処理対象廃棄物 |  | 施設の種類 | 生成物供給先の確保状況 | ごみ処理事業実施方式 | 処理能力 | 使用開始年度 | 運転管理体制 | 施設の改廃 | 発電の場合 |  |  |  | 余剰電力利用（売電） | [5 empty] | 契約電力会社名 |  | 産業廃棄物の搬入の有無 | 一般廃棄物の割合 | ごみ組成分析結果 | [7 empty] | 単位容積重量 | 三成分 |  |  |  | 低位発熱量
[22 empty] | 発電能力 | 発電効率（公称値） | 総発電量（実績値） | うち外部供給量（実績値） | 売電量 | 売電収入 | 売電価格（単価） |  |  |  | （受電） | （売電） |  |  | 分析対象 | 合計 | 紙・布類 | ﾋﾞﾆｰﾙ、合成樹脂、ｺﾞﾑ、皮革類 | 木、竹、わら類 | ちゅう芥類 | 不燃物類 | その他 |  | 合計 | 水分 | 可燃分 | 灰分 | (計算値) | (実測値)
[14 empty] | その他（具体的） | [13 empty] | 固定価格 | 重負荷 | 昼間 | 夜間
[5 empty] | (t/年度) | (㎥/年) | (t/年度) | (㎥/年度) | (t/年度) | (㎥/年度) | (t/年度) | (㎥/年度) | [5 empty] | (t/日) |  |  |  | (ｋW) | (％) | （MWｈ/年） | （MWｈ/年） | （MWｈ/年） |  | （円/kWh） | （円/kWh） | （円/kWh） | （円/kWh） |  |  |  | （％） |  | （％） | （％） | （％） | （％） | （％） | （％） | （％） | (kg/㎥) | （％） | （％） | （％） | （％） | （kJ/kg） | （kJ/kg）

## その他
その他の施設[ごみの中間処理施設]
都道府県名 | 地方公共団体 コード | 施設コード | 地方公共団体名 | 施設名称 | 年間処理量 | 処理対象廃棄物 |  | 処理内容 |  | ごみ処理事業実施方式 | 処理能力 | 使用開始年度 | 運転管理体制 | 施設の改廃 | 産業廃棄物の搬入の有無 | 一般廃棄物の割合
[7 empty] | その他（具体的） |  | その他（具体的）
[5 empty] | (t/年度) | [5 empty] | (t/日) |  |  |  |  | （％）
宮崎県 | 45825 | 4510074 | 西臼杵広域行政事務組合 | 西臼杵広域行政事務組合ごみ処理中継施設 | 4267 | 可燃ごみ, 資源ごみ, 粗大ごみ, 不燃ごみ |  | 圧縮・梱包 |  | ①DB（公設公営、直営） | 17 | 2002 | 直営 |  | 無し |  | 45-2-003-05-001
宮崎県 | 45836 | 4510075 | 西都児湯環境整備事務組合 | 西都児湯クリーンセンター中継施設 | 21763 | 可燃ごみ |  | 圧縮・梱包 |  | ③DB（公設公営、運転委託） | 86 | 2005 | 委託 |  | 無し |  | 45-2-004-05-001

## 保管
保管施設
都道府県名 | 地方公共団体コード | 施設コード | 地方公共団体名 | 施設名称 | 年間保管量 | 施設区分 | 処理対象廃棄物 | ごみ処理事業実施方式 | 保管分類数 | 屋内面積 | 屋外面積 | 使用開始年度 | 運転管理体制 | 施設の改廃 | 産業廃棄物の搬入の有無 | 一般廃棄物の割合
[5 empty] | (t/年度) |  |  |  |  | (m2) | (m2) |  |  |  |  | （％）
宮崎県 | 45202 | 4510082 | 都城市 | 都城市リサイクルプラザ | 2019 | 容器包装リサイクル推進施設 | 金属類, ガラス類, その他資源ごみ, ペットボトル, プラスチック | ③DB（公設公営、運転委託） | 7 | 378 | 0 | 2005 | 委託 |  | 無し |  | 45-1-202-06-001
宮崎県 | 45203 | 4510083 | 延岡市 | 延岡市リサイクルプラザゲン丸館(ストックヤード) | 2379 | ストックヤード | 紙類, 金属類, ガラス類, 布類, その他 | ⑦DB+O（公設民営、長期包括運営委託） | 11 | 172 | 437 | 1997 | 委託 |  | 無し |  | 45-1-203-06-001
宮崎県 | 45205 | 4510085 | 小林市 | 小林市ストックヤード | 262 | ストックヤード | ガラス類 | ①DB（公設公営、直営） | 4 | 0 | 288 | 1992 | 直営 |  | 無し |  | 45-1-205-06-001
宮崎県 | 45205 | 4510086 | 小林市 | 小林市第2ストックヤード | 600 | ストックヤード | その他資源ごみ, ペットボトル | ①DB（公設公営、直営） | 5 | 414 | 0 | 2000 | 直営 |  | 無し |  | 45-1-205-06-002
宮崎県 | 45205 | 4510087 | 小林市 | 小林市容器包装中間処理施設 | 561 | 容器包装リサイクル推進施設 | プラスチック | ②DB（公設公営、一部運転委託） | 1 | 162 | 0 | 2004 | 直営 |  | 無し |  | 45-1-205-06-003
宮崎県 | 45209 | 4510092 | えびの市 | えびの市美化センター | 795 | ストックヤード | 紙類, 金属類, ガラス類, その他資源ごみ, ペットボトル, プラスチック, その他 | ①DB（公設公営、直営） | 14 | 200 | 70 | 1997 | 一部委託 |  | 無し |  | 45-1-209-06-001
宮崎県 | 45402 | 4510095 | 新富町 | 塵芥中間受入施設 | 280 | ストックヤード | 紙類, 金属類, ガラス類, その他資源ごみ, プラスチック, 布類 | ⑨その他公設民営 | 6 | 154 | 2000 | 2005 | 委託 |  | 無し |  | 45-1-402-06-001
宮崎県 | 45421 | 4510096 | 門川町 | 門川町資源ゴミ保管施設 | 857 | ストックヤード | 紙類, 金属類, ガラス類, ペットボトル, その他 | ③DB（公設公営、運転委託） | 11 | 160 | 300 | 2000 | 委託 |  | 無し |  | 45-1-421-06-001
宮崎県 | 45429 | 4510098 | 諸塚村 | 諸塚村リサイクルセンター | 142 | ストックヤード | 紙類, 金属類, その他資源ごみ, ペットボトル, プラスチック, 布類, その他 | ③DB（公設公営、運転委託） | 10 | 280 | 245 | 2000 | 直営 |  | 無し |  | 45-1-429-06-001
宮崎県 | 45825 | 4510103 | 西臼杵広域行政事務組合 | 西臼杵広域行政事務組合プレス製品ストックヤード | 70 | ストックヤード | 金属類 | ①DB（公設公営、直営） | 2 | 0 | 150 | 2002 | 直営 |  | 無し |  | 45-2-003-06-001
宮崎県 | 45825 | 4510104 | 西臼杵広域行政事務組合 | 西臼杵広域行政事務組合びん類ストックヤード | 143 | ストックヤード | ガラス類 | ①DB（公設公営、直営） | 3 | 0 | 75 | 2002 | 直営 |  | 無し |  | 45-2-003-06-002
宮崎県 | 45833 | 4510105 | 日南串間広域不燃物処理組合 | 黒潮環境センターリサイクルプラザ | 1366 | ストックヤード | 金属類, ガラス類, ペットボトル | ②DB（公設公営、一部運転委託） | 8 | 209 | 0 | 2003 | 一部委託 |  | 無し |  | 45-2-007-06-001
宮崎県 | 45836 | 4510106 | 西都児湯環境整備事務組合 | 西都児湯クリーンセンターストックハウス | 2106 | ストックヤード | 紙類, 金属類, ガラス類, ペットボトル, プラスチック | ③DB（公設公営、運転委託） | 5 | 368 | 0 | 2005 | 委託 |  | 無し |  | 45-2-004-06-001
宮崎県 | 45837 | 4510107 | 霧島美化センター事務組合（廃止） | 霧島美化センター | 73 | ストックヤード | 金属類, ガラス類, ペットボトル | ⑤DBM（公設公営） | 3 | 239 | 0 | 2000 | 直営 |  | 無し |  | 45-2-009-06-001

## 最終
最終処分場
都道府県名 | 地方公共団体コード | 施設コード | 地方公共団体名 | 施設名称 | 調査対象年度の埋立容量 （覆土を含む） | 調査対象年度の埋立量 （覆土を含まない） | 残余容量 | 処理対象廃棄物 | 埋立場所 | ごみ処理事業実施方式 | 埋立開始年度 | 埋立地面積 | 施設全体容量 | 埋立終了年度 | 遮水の方式 | 浸出液の処理 | 運転管理体制 | 処分場の現状 | 施設の改廃 | 産業廃棄物の搬入の有無 | 一般廃棄物の割合 | 最終処分場の構造 |  | 覆土施工の状況 | ガス抜き管の計画的施工状況 | 水質管理状況 | [5 empty] | メタン回収有無 | メタン回収をしている場合
[23 empty] | 保有水等集排水管の水位管理 |  |  | 処理前BOD濃度 | 処理後BOD濃度 | 処理前COD濃度 | 処理後COD濃度 | 処理前TN濃度 | 処理後TN濃度 |  | メタンガス回収量 | メタンガス濃度 | メタンガス発熱量 | メタンガスの利用 | 発電量
[5 empty] | (㎥/年度) | (ｔ/年度) | (㎥) |  |  |  |  | (m2) | (㎥) | [7 empty] | （％） |  |  |  |  | （ppm） | （ppm） | （ppm） | （ppm） | （ppm） | （ppm） |  | （㎥／年） | （％） | （kJ/㎥N） |  | （kWh/年）
宮崎県 | 45201 | 4530006 | 宮崎市 | 佐土原町一般廃棄物埋立処理場 | 217.624 | 1.12 | 51181.169 | 焼却残渣（主灰）, 不燃ごみ, 焼却残渣（飛灰）, 破砕ごみ・処理残渣 | 山間 | ④DB+M（公設公営、維持管理のみ委託） | 1990 | 20000 | 123000 | 2035 | 底部遮水工 | 生物処理（脱窒あり）, 砂ろ過, 消毒, 活性炭処理 | 委託 | 埋立中 | 能力変更 | 無し |  | 準好気性埋立構造 | 末端集水管は開放 | 即日覆土 | 一部延長を行っていない | 2.1 | 1.3 | 5.3 | 3.1 | 0.03 | <0.03 | 回収していない | [5 empty] | 45-1-201-07-001
宮崎県 | 45201 | 4530001 | 宮崎市 | 宮崎市たらのき台不燃物埋立場 | 0 | 0 | 7843 | 焼却残渣（主灰）, 不燃ごみ, 焼却残渣（飛灰）, 破砕ごみ・処理残渣, 粗大ごみ | 山間 | ③DB（公設公営、運転委託） | 1988 | 95000 | 1384000 | 2005 | 原地盤利用, 鉛直遮水工 | 下水道放流 | 委託 | 埋立終了 | 休止 | 無し |  | 準好気性埋立構造 | 末端集水管は開放 | 即日覆土 | 埋立状況により計画的に延長 | 22 |  | 44 |  | 0.14 |  | 回収していない | [5 empty] | 45-1-201-07-002
宮崎県 | 45201 | 4530004 | 宮崎市 | 高岡町一般廃棄物最終処分場 | 0 | 0 | 3450.08 | 焼却残渣（主灰）, 不燃ごみ, 焼却残渣（飛灰）, 破砕ごみ・処理残渣 | 山間 | ④DB+M（公設公営、維持管理のみ委託） | 2006 | 2210 | 8300 | 2035 | 底部遮水工, 鉛直遮水工, 覆蓋（屋根） | 生物処理（脱窒あり）, 砂ろ過, 消毒, 活性炭処理 | 委託 | 埋立中 | 休止 | 無し |  | 準好気性埋立構造 | 末端集水管は開放 | 中間覆土 | 埋立状況により計画的に延長 | 19.6 |  | 171 |  | 0.026 |  | 回収していない | [5 empty] | 45-1-201-07-003
宮崎県 | 45201 | 4530013 | 宮崎市 | 田野町一般廃棄物最終処分場 | 543.37 | 500.21 | 7254.73 | 焼却残渣（主灰）, 不燃ごみ, 焼却残渣（飛灰）, 破砕ごみ・処理残渣 | 山間 | ④DB+M（公設公営、維持管理のみ委託） | 2003 | 4493 | 16185 | 2035 | 底部遮水工, 鉛直遮水工 | 凝集沈殿, 生物処理（脱窒あり）, 砂ろ過, 消毒, 活性炭処理, キレート処理 | 委託 | 埋立中 |  | 無し |  | 準好気性埋立構造 | 末端集水管は開放 | 即日覆土 | 埋立状況により計画的に延長 | 2.7 | 1.5 | 8.3 | 4 | 0.063 | 0.018 | 回収していない | [5 empty] | 45-1-201-07-004
宮崎県 | 45201 | 4530010 | 宮崎市 | 清武町一般廃棄物最終処分場 | 1122.19 | 932.28 | 35783.57 | 焼却残渣（主灰）, 不燃ごみ, 焼却残渣（飛灰）, 破砕ごみ・処理残渣 | 山間 | ③DB（公設公営、運転委託） | 2001 | 10000 | 54000 | 2035 | 底部遮水工, 鉛直遮水工 | 生物処理（脱窒なし）, 砂ろ過, 消毒, キレート処理 | 委託 | 埋立中 |  | 無し |  | 準好気性埋立構造 | 末端集水管は開放 | 即日覆土 | 埋立状況により計画的に延長 | 6.6 | 2.1 | 20 | 6.2 | 0.12 | 0.046 | 回収していない | [5 empty] | 45-1-201-07-005
宮崎県 | 45202 | 4530021 | 都城市 | 都城市一般廃棄物最終処分場 | 7284 | 7179 | 20044 | 焼却残渣（主灰）, 不燃ごみ, その他, 焼却残渣（飛灰）, 破砕ごみ・処理残渣 | 平地 | ③DB（公設公営、運転委託） | 1999 | 57700 | 496382 | 2023 | 底部遮水工, 表面遮水工（キャッピング） | 凝集沈殿, 生物処理（脱窒なし）, 生物処理（脱窒あり）, 砂ろ過, 消毒, 活性炭処理, 膜処理 | 委託 | 埋立中 |  | 無し |  | 準好気性埋立構造 | 末端集水管は開放 | 即日覆土 | 埋立状況により計画的に延長 | 3 | 0 | 9 | 7 | 8 | 7 | 回収していない | [5 empty] | 45-1-202-07-001
宮崎県 | 45202 | 4530022 | 都城市 | 都城市高崎一般廃棄物最終処分場 | 1656 | 1230 | 0 | 焼却残渣（主灰）, その他, 焼却残渣（飛灰）, 破砕ごみ・処理残渣 | 平地 | ③DB（公設公営、運転委託） | 2005 | 11700 | 77700 | 2020 | 底部遮水工, 覆蓋（屋根） | 生物処理（脱窒あり）, 砂ろ過, 消毒, 活性炭処理 | 委託 | 埋立終了 |  | 無し |  | 準好気性埋立構造 | 末端集水管は開放 | 中間覆土 | 一部延長を行っていない | 4 | 0 | 20 | 3 | 30 | 1 | 回収していない | [5 empty] | 45-1-202-07-002
宮崎県 | 45203 | 4530023 | 延岡市 | 延岡市川島埋立場 | 0 | 0 | 0 | 焼却残渣（主灰）, その他, 焼却残渣（飛灰）, 破砕ごみ・処理残渣, 粗大ごみ | 山間 | ①DB（公設公営、直営） | 1980 | 76000 | 644500 | 2016 | 底部遮水工 | 凝集沈殿, 生物処理（脱窒あり）, 砂ろ過, 消毒, 活性炭処理 | 直営 | 埋立終了 |  | 無し |  | 準好気性埋立構造 | 末端集水管は開放 | 即日覆土 | 埋立状況により計画的に延長 | 5 | 1 | 3 | 2 | 8 | 5 | 回収していない | [5 empty] | 45-1-203-07-001
宮崎県 | 45203 | 4530024 | 延岡市 | 延岡市北方最終処分場 | 5368 | 5408 | 119538 | 焼却残渣（主灰）, その他, 焼却残渣（飛灰）, 破砕ごみ・処理残渣 | 山間 | ①DB（公設公営、直営） | 2013 | 18500 | 155000 | 2028 | 底部遮水工 | 凝集沈殿, 生物処理（脱窒あり）, 消毒, 活性炭処理, 膜処理, キレート処理 | 一部委託 | 埋立中 |  | 無し |  | 準好気性埋立構造 | 末端集水管は開放 | 即日覆土 | 埋立状況により計画的に延長 | 54 | 2 | 61 | 2 | 37 | 0 | 回収していない | [5 empty] | 45-1-203-07-002
宮崎県 | 45205 | 4530029 | 小林市 | 小林市一般廃棄物最終処分場 | 2576 | 873 | 121699 | 不燃ごみ | 山間 | ①DB（公設公営、直営） | 1991 | 27000 | 247400 | 2047 | 表面遮水工（キャッピング） | 生物処理（脱窒なし）, 砂ろ過, 消毒 | 直営 | 埋立中 |  | 無し |  | 準好気性埋立構造 | 末端集水管は水没 | 中間覆土 | 埋立状況により計画的に延長 |  | 1.1 |  | 5.2 |  | - | 回収していない | [5 empty] | 45-1-205-07-001
宮崎県 | 45206 | 4530035 | 日向市 | 日向市一般廃棄物最終処分場 | 0 | 0 | 0 | 焼却残渣（主灰）, その他, 焼却残渣（飛灰）, 破砕ごみ・処理残渣 | 山間 | ①DB（公設公営、直営） | 1981 | 37000 | 275000 | 1999 | 原地盤利用, 鉛直遮水工 | 生物処理（脱窒なし）, 砂ろ過, 消毒, 活性炭処理 | 直営 | 埋立終了 |  | 無し |  | 嫌気性埋立構造 |  |  |  | 2.2 | 1.3 | 2 | 3.2 | 1.7 | 5.5 | 回収していない | [5 empty] | 45-1-206-07-001
宮崎県 | 45206 | 4530033 | 日向市 | 日向市一般廃棄物最終処分場(第4期埋立地) | 2577 | 3350 | 48698 | 焼却残渣（主灰）, その他, 焼却残渣（飛灰）, 破砕ごみ・処理残渣 | 山間 | ①DB（公設公営、直営） | 2000 | 12700 | 127000 | 2031 | 底部遮水工, 鉛直遮水工 | 凝集沈殿, 生物処理（脱窒なし）, 砂ろ過, 消毒, 活性炭処理 | 直営 | 埋立中 |  | 無し |  | 準好気性埋立構造 | 末端集水管は開放 | 即日覆土 | 埋立状況により計画的に延長 | 9.8 | 1.3 | 9.1 | 3.2 | 11.1 | 5.5 | 回収していない | [5 empty] | 45-1-206-07-002
宮崎県 | 45209 | 4530040 | えびの市 | えびの市一般廃棄物最終処分場 | 1030 | 1160 | 20503 | 焼却残渣（主灰）, 焼却残渣（飛灰）, 破砕ごみ・処理残渣 | 山間 | ②DB（公設公営、一部運転委託） | 1997 | 9500 | 70000 | 2032 | 底部遮水工 | 凝集沈殿, 生物処理（脱窒あり）, 砂ろ過, 活性炭処理 | 一部委託 | 埋立中 |  | 無し |  | 準好気性埋立構造 | 末端集水管は開放 | 即日覆土 | 埋立状況により計画的に延長 | 14.34 | 5.68 | 21.08 | 7.3 | 11.375 | 10.15 | 回収していない | [5 empty] | 45-1-209-07-001
宮崎県 | 45341 | 4530042 | 三股町 | 三股町一般廃棄物最終処分場(クリーンヒルみまた) | 1206 | 1206 | 27750 | 焼却残渣（主灰）, 不燃ごみ, 焼却残渣（飛灰）, 破砕ごみ・処理残渣 | 山間 | 選択して下さい | 1997 | 13700 | 78300 | 2043 | 底部遮水工 | 生物処理（脱窒なし）, 砂ろ過, 消毒, 活性炭処理 | 一部委託 | 埋立中 |  | 無し |  | 嫌気性埋立構造 |  | 中間覆土 | 埋立状況により計画的に延長 | 22 | 1.2 | 6.4 | 2.2 | 18 | 7.1 | 回収していない | [5 empty] | 45-1-341-07-001
宮崎県 | 45382 | 4530050 | 国富町 | 国富町一般廃棄物埋立処分場 | 1056 | 755 | 14814 | 破砕ごみ・処理残渣 | 平地 | ③DB（公設公営、運転委託） | 2005 | 3600 | 20900 | 2035 | 表面遮水工（キャッピング） | 生物処理（脱窒あり）, 砂ろ過, 消毒, 活性炭処理, キレート処理 | 委託 | 埋立中 |  | 無し |  | 準好気性埋立構造 | 末端集水管は開放 | 中間覆土 | 一部延長を行っていない |  | 4.8 |  | 3.2 |  | 6.8 | 回収していない | [5 empty] | 45-1-382-07-001
宮崎県 | 45383 | 4530052 | 綾町 | 綾町一般廃棄物最終処分場 | 49 | 65 | 12378 | 不燃ごみ, 破砕ごみ・処理残渣 | 山間 | ①DB（公設公営、直営） | 2002 | 3860 | 15000 | 2018 | 底部遮水工 | 凝集沈殿, 生物処理（脱窒あり）, 砂ろ過, 消毒, 活性炭処理, キレート処理 | 委託 | 埋立中 |  | 無し |  | 準好気性埋立構造 | 末端集水管は開放 | 中間覆土 | 埋立状況により計画的に延長 |  | 0.6 |  | 1.7 |  | 2 | 回収していない | [5 empty] | 45-1-383-07-001
宮崎県 | 45401 | 4530048 | 高鍋町 | 高鍋町一般廃棄物最終処分場(染ヶ岡) | 0 | 0 | 0 | 焼却残渣（主灰）, 不燃ごみ | 平地 | ②DB（公設公営、一部運転委託） | 1996 | 13000 | 55300 | 2008 | 底部遮水工, 鉛直遮水工 | 生物処理（脱窒なし）, 砂ろ過, 活性炭処理 | 一部委託 | 埋立終了 | 休止 | 無し |  | 嫌気性埋立構造 |  |  |  |  | 1 |  | 検査データなし |  | 4.2 | 回収していない | [5 empty] | 45-1-401-07-001
宮崎県 | 45401 | 4530055 | 高鍋町 | 一般廃棄物最終処分場(中尾) | 0 | 0 | 0 | 不燃ごみ, 破砕ごみ・処理残渣 | 平地 | ①DB（公設公営、直営） | 1992 | 8901 | 39045 | 1996 | 底部遮水工 | 処理なし | 直営 | 埋立終了 | 休止 | 無し |  | 嫌気性埋立構造 |  |  |  |  | 1.1 |  | 3.7 |  | 2.1 | 回収していない | [5 empty] | 45-1-401-07-002
宮崎県 | 45406 | 4530065 | 都農町 | 都農町大人形処理場 | 0 | 0 | 0 | 資源ごみ, 不燃ごみ, 粗大ごみ | 平地 | 選択して下さい | 1982 | 11240 | 36720 | 1999 | 遮水なし | 処理なし | 委託 | 埋立終了 | 能力変更 | 無し |  | 嫌気性埋立構造 | [9 empty] | 回収していない | [5 empty] | 45-1-406-07-001
宮崎県 | 45421 | 4530066 | 門川町 | 門川町不燃物処理場 | 0 | 0 | 2000 | 不燃ごみ | 山間 | ③DB（公設公営、運転委託） | 1985 | 20000 | 20000 | 2006 | 遮水なし | 処理なし | 委託 | 埋立終了 |  | 無し |  | その他埋立構造 |  |  |  | 5.8 |  | 4.9 |  | 5.9 |  | 回収していない | [5 empty] | 45-1-421-07-001
宮崎県 | 45833 | 4530077 | 日南串間広域不燃物処理組合 | 日南串間広域不燃物処理組合一般廃棄物最終処分場 | 2898 | 3780 | 78438 | 焼却残渣（主灰）, 不燃ごみ, 焼却残渣（飛灰）, 破砕ごみ・処理残渣 | 山間 | ②DB（公設公営、一部運転委託） | 1997 | 22100 | 216500 | 2046 | 底部遮水工, 表面遮水工（キャッピング） | 凝集沈殿, 生物処理（脱窒なし）, 砂ろ過, 消毒, 活性炭処理 | 直営 | 埋立前 |  | 無し |  | 準好気性埋立構造 | 末端集水管は開放 | 即日覆土 | 埋立状況により計画的に延長 | 7.5 | 1.5 | 6.9 | 2.4 | 5.4 | 6.5 | 回収していない | [5 empty] | 45-2-007-07-001
宮崎県 | 45836 | 4530080 | 西都児湯環境整備事務組合 | 西都児湯クリーンセンター一般廃棄物最終処分場 | 400 | 338 | 83068 | 破砕ごみ・処理残渣 | 山間 | ③DB（公設公営、運転委託） | 2005 | 15800 | 89000 | 2035 | 底部遮水工 | 凝集沈殿, 生物処理（脱窒なし）, 砂ろ過, 消毒 | 委託 | 埋立中 |  | 無し |  | 準好気性埋立構造 | 末端集水管は開放 | 中間覆土 | 埋立状況により計画的に延長 | 1 | 1 | 2 | 1 | 1 | 1 | 回収していない | [5 empty] | 45-2-004-07-001
宮崎県 | 45837 | 4530081 | 霧島美化センター事務組合（廃止） | 霧島美化センター事務組合一般廃棄物最終処分場 | 0 | 0 | 7624 | 不燃ごみ | 山間 | ②DB（公設公営、一部運転委託） | 2002 | 6128 | 23481 | 2017 | 底部遮水工 | 凝集沈殿, 生物処理（脱窒あり）, 砂ろ過, 消毒, 活性炭処理, キレート処理 | 委託 | 埋立終了 |  | 無し |  | 準好気性埋立構造 | 末端集水管は開放 | 最終覆土のみ | 埋立状況により計画的に延長 | 1.9 | 0.5 | 5.6 | 2.1 | 7 | 5.4 | 回収していない | [5 empty] | 45-2-009-07-001

## し尿
し尿処理施設・汚泥再生処理センター
都道府県名 | 地方公共団体コード | 施設コード | 地方公共団体名 | 施設名称 | 年間処理量 |  |  |  | 資源化物量 | [6 empty] | 脱水汚泥の直接埋立 |  | 脱水汚泥の焼却 |  | 処理方式 |  |  |  | メタン発酵の場合 |  | ごみ処理事業実施方式 | 処理能力 | 処理能力 （有機性廃棄物） | 資源化能力 | 計画メタンガス（バイオガス）量 | 使用開始年度 | 運転管理体制 | 施設の改廃
[5 empty] | し尿 | 浄化槽汚泥 | 有機性廃棄物 | その他 | メタン発酵 | 堆肥化 | リン回収 | 助燃剤製造 | 炭化 | その他 | 資源化物量の区分 | 直接埋立の有無 | 埋立量 | 焼却の有無 | 焼却量 | 汚水処理 |  | 汚泥処理 |  | メタンガス発熱量 | メタンガス利用方法
[21 empty] | その他（具体的） |  | その他（具体的）
[5 empty] | (kl/年度) | (kl/年度) | (t/年度) | (kl/年度) | (t/年) | (t/年) | (t/年) | (t/年) | (t/年) | (t/年) |  |  | （t/年度) |  | （t/年度) |  |  |  |  | （kJ/㎥N） |  |  | (kL/日) | (t/日) | (t/日) | (㎥/日)
宮崎県 | 45201 | 4520001 | 宮崎市 | 宮崎市衛生処理センター | 31305.1 | 20762.2 |  |  | 0 | 0 | 0 | 0 | 0 | 0 |  | 直接埋立有り | 2.53 | 施設外焼却 | 38.87 | 好気, 下水投入 |  | その他 |  | 0 |  | ③DB（公設公営、運転委託） | 107 | 0 | 0 | 0 | 1999 | 委託 |  | 45-1-201-08-001
宮崎県 | 45201 | 4520002 | 宮崎市 | 宮崎市佐土原クリーンパーク | 3775.86 | 6801.4 |  |  | 0 | 0 | 0 | 0 | 0 | 0 |  | 直接埋立無し |  | 施設外焼却 | 182.45 | 高負荷, 膜分離 |  | 脱水, 焼却 |  | 0 |  | ④DB+M（公設公営、維持管理のみ委託） | 43 | 0 | 0 | 0 | 1996 | 委託 |  | 45-1-201-08-002
宮崎県 | 45202 | 4520003 | 都城市 | 清浄館 | 5473 | 50152 |  |  | 0 | 30 | 0 | 0 | 0 | 0 | 資源化物の生産量 | 直接埋立無し |  | 施設外焼却 | 2172 | 高負荷, 膜分離, 下水投入, 一次処理 |  | 脱水 |  | 0 |  | ⑦DB+O（公設民営、長期包括運営委託） | 114 | 0 | 1 | 0 | 1994 | 委託 |  | 45-1-202-08-001
宮崎県 | 45203 | 4520004 | 延岡市 | 延岡市衛生センター | 2382 | 26432 |  |  | 9615 | 0 | 0 | 0 | 0 | 0 |  | 直接埋立無し |  | 焼却無し |  | 嫌気, 下水投入, 一次処理 |  | 脱水 |  | 0 | 外部搬出利用（発電利用） | ⑦DB+O（公設民営、長期包括運営委託） | 165 | 0 | 165 | 733 | 1991 | 委託 |  | 45-1-203-08-001
宮崎県 | 45204 | 4520005 | 日南市 | 日南市衛生センター | 6433 | 23435 |  |  | 0 | 0 | 0 | 0 | 0 | 0 | 資源化物の生産量 | 直接埋立無し |  | 施設外焼却 | 769 | 標脱 |  | 脱水, 乾燥 |  | 0 |  | ③DB（公設公営、運転委託） | 100 | 0 | 0.6 | 0 | 1982 | 委託 |  | 45-1-204-08-001
宮崎県 | 45206 | 4520006 | 日向市 | 財光寺汚泥処理場 | 2720 | 17762 |  |  | 0 | 205 | 0 | 0 | 0 | 0 | 資源化物の生産量 | 直接埋立無し |  | 焼却無し |  | 好気, 下水投入, 浄化槽専用 |  | 脱水 |  | 0 |  | ⑥その他公設公営 | 24 | 0 | 0 | 0 | 1987 | 委託 |  | 45-1-206-08-001
宮崎県 | 45207 | 4520007 | 串間市 | 串間市環境センター串間エコクリーンセンター | 2335 | 9003 | 202 |  | 18 | 52 | 0 | 0 | 0 | 0 | 資源化物の生産量 | 直接埋立無し |  | 施設内焼却 | 4 | 高負荷, 膜分離 |  | 脱水 |  | 0 | 所内利用（熱利用） | ③DB（公設公営、運転委託） | 35 | 0.9 | 0.39 | 168 | 2001 | 委託 |  | 45-1-207-08-001
宮崎県 | 45208 | 4520008 | 西都市 | 西都市衛生センター | 4258 | 8492 |  |  | 0 | 0 | 0 | 0 | 0 | 0 |  | 直接埋立無し |  | 焼却無し |  | 高負荷 |  | 脱水 |  | 0 |  | ③DB（公設公営、運転委託） | 45 | 0 | 0 | 0 | 1992 | 委託 |  | 45-1-208-08-001
宮崎県 | 45209 | 4520009 | えびの市 | えびの市環境センター | 5030 | 13126 |  |  | 0 | 0 | 0 | 0 | 0 | 0 |  | 直接埋立無し |  | 焼却無し |  | 標脱 |  | 脱水 |  | 0 |  | ②DB（公設公営、一部運転委託） | 40 | 0 | 1 | 0 | 1989 | 一部委託 |  | 45-1-209-08-001
宮崎県 | 45341 | 4520010 | 三股町 | 三股町衛生センター | 1527 | 11520 |  |  | 0 | 0 | 0 | 0 | 0 | 0 |  | 直接埋立無し |  | 施設内焼却 | 37 | 標脱 |  | 脱水, 乾燥, 焼却 |  | 0 |  | 選択して下さい | 110 | 0 | 0 | 0 | 1982 | 直営 |  | 45-1-341-08-001
宮崎県 | 45383 | 4520011 | 綾町 | 綾町自給肥料供給施設 | 1469 | 2920 |  |  | 0 | 3708 | 0 | 0 | 0 | 0 | 資源化物の排出量・売却量 | 直接埋立無し |  | 焼却無し |  | その他 |  | その他 |  | 0 |  | ①DB（公設公営、直営） | 5.05 | 0 | 4.5 | 0 | 1997 | 直営 |  | 45-1-383-08-001
宮崎県 | 45402 | 4520012 | 新富町 | 新富し尿処理施設(潮香苑) | 2314 | 13227 |  |  | 0 | 0 | 0 | 0 | 0 | 0 |  | 直接埋立無し |  | 施設外焼却 | 372 | 嫌気, 好気 |  | 脱水, 焼却 |  | 0 |  | ④DB+M（公設公営、維持管理のみ委託） | 48 | 1 | 0 | 0 | 2008 | 委託 |  | 45-1-402-08-001
宮崎県 | 45403 | 4520013 | 西米良村 | 西米良村し尿前処理施設 | 146 | 636 |  |  | 0 | 1 | 0 | 0 | 0 | 0 | 資源化物の排出量・売却量 | 直接埋立無し |  | 焼却無し |  | 下水投入, 一次処理 |  | 脱水 |  | 0 |  | ①DB（公設公営、直営） | 25 | 0 | 0.13 | 0 | 2010 | 直営 |  | 45-1-403-08-001
宮崎県 | 45421 | 4520014 | 門川町 | 門川町衛生センター | 398 | 7105 | 0 | 0 | 0 | 0 | 0 | 0 | 0 | 0 |  | 直接埋立無し |  | 施設内焼却 | 64 | 好二段, 標脱 |  | 脱水, 乾燥, 焼却 |  | 0 |  | ③DB（公設公営、運転委託） | 40 | 0 | 0 | 0 | 1981 | 委託 |  | 45-1-421-08-001
宮崎県 | 45811 | 4520015 | 高鍋・木城衛生組合 | 高鍋木城衛生組合衛生センター | 3093 | 10907 |  |  | 0 | 314 | 0 | 0 | 0 | 0 | 資源化物の排出量・売却量 | 直接埋立無し |  | 焼却無し |  | 標脱 |  | その他 |  | 0 |  | 選択して下さい | 40 | 0 | 0 | 0 | 1985 | 一部委託 |  | 45-2-002-08-001
宮崎県 | 45812 | 4520016 | 川南・都農衛生組合 | 川南・都農衛生センタ- | 3368 | 14156 |  |  | 0 | 0 | 0 | 0 | 0 | 0 |  | 直接埋立無し |  | 焼却無し |  | 標脱 |  | 脱水, 乾燥, 焼却, その他 |  | 0 |  | 選択して下さい | 45 | 0 | 0 | 0 | 1988 | 委託 |  | 45-2-005-08-001
宮崎県 | 45825 | 4520018 | 西臼杵広域行政事務組合 | 西臼杵広域行政事務組合し尿処理施設 | 3199 | 8976 |  |  | 0 | 0 | 0 | 0 | 0 | 0 |  | 直接埋立無し |  | 施設内焼却 | 191 | 標脱 |  | 脱水, 乾燥, 焼却 |  | 0 |  | ①DB（公設公営、直営） | 40 | 0 | 0 | 0 | 1997 | 直営 |  | 45-2-003-08-001
宮崎県 | 45832 | 4520019 | 入郷地区衛生組合 | 入郷地区クリーンセンター | 573 | 5455 | 8 |  | 0 | 0 | 0 | 0 | 0 | 0 | 資源化物の生産量 | 直接埋立無し |  | 焼却無し |  | 高負荷, 膜分離 |  | 脱水, 乾燥 |  | 0 |  | ①DB（公設公営、直営） | 28 | 0.3 | 4.5 | 0 | 2002 | 直営 |  | 45-2-008-08-001

## コミプラ
コミュニティプラント
都道府県名 | 地方公共団体コード | 施設コード | 地方公共団体名 | 施設名称 | 汚水処理量 | 処理方法 | ごみ処理事業実施方式 | 計画最大汚水量 | 使用開始年度 | 運転管理体制 | 施設の改廃
[5 empty] | (㎥/年度) |  |  | (㎥/日)

## リユース・リペア施設
リユース・リペア施設
都道府県名 | 地方公共団体コード | 施設コード | 地方公共団体名 | 施設名称 | 年間処理量 | 設置場所 | ごみ処理事業実施方式 | 面積 | 使用開始年度 | リユース・リペアの対象品目 | [28 empty] | リユース・リペアの内容 | 運転管理体制 | 施設の改廃
[10 empty] | 合計 |  | 家具 |  |  | 自転車 |  |  | 衣類 |  |  | 書籍 |  |  | 家電 |  |  | 傘 |  |  | 食器 |  |  | おもちゃ |  |  | その他
[10 empty] | 重量 | 個数 | 対象 | 重量 | 個数 | 対象 | 重量 | 個数 | 対象 | 重量 | 個数 | 対象 | 重量 | 個数 | 対象 | 重量 | 個数 | 対象 | 重量 | 個数 | 対象 | 重量 | 個数 | 対象 | 重量 | 個数 | 対象 | 重量 | 個数
[5 empty] | （ｔ／年度） |  |  | （㎡） |  | （t/年度） | （個・台等） |  | （t/年度） | （個・台等） |  | （t/年度） | （個・台等） |  | （t/年度） | （個・台等） |  | （t/年度） | （個・台等） |  | （t/年度） | （個・台等） |  | （t/年度） | （個・台等） |  | （t/年度） | （個・台等） |  | （t/年度） | （個・台等） |  | （t/年度） | （個・台等）