## 焼却
焼却施設（溶融施設含む）
都道府県名 | 地方公共団体コード | 施設コード | 地方公共団体名 | 施設名称 | 年間処理量 | 資源化量 |  |  | 処理対象廃棄物 |  | 施設の種類 |  | 処理方式 | 炉型式 | ごみ処理事業実施方式 | 施設全体の処理能力 | 炉数 | 使用開始年度 | 余熱利用の状況 | 余熱利用量（仕様値・公称値） |  | 余熱利用量（実績値） |  | 発電能力 |  |  |  | 余剰電力利用（売電） | [5 empty] | 契約電力会社名 |  | 売電において活用している制度 |  |  |  | 売電の配分割合の方法 | [7 empty] | 灰処理設備の有無 |  | 運転管理体制 | 施設の改廃 | 産業廃棄物の搬入の有無 | 一般廃棄物の割合 | ごみ組成分析結果（乾ベース） | [6 empty] | 単位容積重量 | 三成分 |  |  |  | 低位発熱量 |  | リユース・リペアの対象品目 | [28 empty] | リユース・リペア機能・内容
[40 empty] | 経費に充当 |  |  | 基金に積立 |  |  | その他
[6 empty] | 資源化物回収 | 発生ガス回収 | 生産量・搬出量の別 | [11 empty] | 余熱利用量 | うち外部熱供給量 | 余熱利用量 | うち外部熱供給量 | 発電能力 | 発電効率（仕様値・公称値） | 総発電量（実績値） | うち外部供給量（実績値） | 売電量 | 売電収入 | 売電価格(単価) |  |  |  | （受電） | （売電） | ＦＩＴ | ＲＰＳ | その他 |  |  | 充当後の分担金の計算方法 |  |  | 活用内容 |  |  | 具体的な方法 | （焼却灰） | （飛灰） |  |  |  |  | 合計 | 紙・布類 | ﾋﾞﾆｰﾙ、合成樹脂、ｺﾞﾑ、皮革類 | 木、竹、わら類 | ちゅう芥類 | 不燃物類 | その他 |  | 合計 | 水分 | 可燃分 | 灰分 | (計算値) | (実測値) | 合計 |  | 家具 |  |  | 自転車 |  |  | 衣類 |  |  | 書籍 |  |  | 家電 |  |  | 傘 |  |  | 食器 |  |  | おもちゃ |  |  | その他
[10 empty] | その他（具体的） |  | その他（具体的） | [17 empty] | 固定価格 | 重負荷 | 昼間 | 夜間 | [5 empty] | 具体的な制度名 |  |  | その他の 計算方法 |  |  | その他の 活用内容 | [22 empty] | 重量 | 個数 | 対象 | 重量 | 個数 | 対象 | 重量 | 個数 | 対象 | 重量 | 個数 | 対象 | 重量 | 個数 | 対象 | 重量 | 個数 | 対象 | 重量 | 個数 | 対象 | 重量 | 個数 | 対象 | 重量 | 個数 | 対象 | 重量 | 個数
[5 empty] | （t/年度） | （t/年度） | （㎥/年度） | [8 empty] | (t/日) |  |  |  | (MＪ) | （MJ） | (MＪ) | （MJ） | (kW) | (％) | (MWh) | (MWh) | （MWｈ/年） MWｈ/年 | （円/年） | (円/kWh) 円/kWh | （円/kWh) 円/kWh | （円/kWh） 円/kWh | (円/kWh） 円/kWh | [19 empty] | （％） | （％） | （％） | （％） | （％） | （％） | （％） | （％） | (kg/㎥) | （％） | （％） | （％） | （％） | （kJ/kg） | （kJ/kg） | （t/年度） | （個・台等） |  | （t/年度） | （個・台等） |  | （t/年度） | （個・台等） |  | （t/年度） | （個・台等） |  | （t/年度） | （個・台等） |  | （t/年度） | （個・台等） |  | （t/年度） | （個・台等） |  | （t/年度） | （個・台等） |  | （t/年度） | （個・台等） |  | （t/年度） | （個・台等）
北海道 | 01100 | 0110001 | 札幌市 | 札幌市駒岡清掃工場 | 123201 | 0 |  |  | 可燃ごみ, ごみ処理残渣 |  | 焼却 |  | ストーカ式（可動） | 全連続運転 | ③DB（公設公営、運転委託） | 600 | 2 | 1985 | 場内温水, 場内蒸気, 発電（場内利用）, 場外蒸気, 発電（場外利用） | - | - | 179626000 | 73119500 | 4960 | 7.7 | 22771 | 1500 | 9007 | 127370933 |  | 17.93 | 16.17 | 12.32 | 日立造船㈱北海道支社 | 大和ハウス工業㈱北海道支社 |  | ○ | [10 empty] | 無し | 薬剤処理 | 委託 |  | 有り | 100 | 100 | 56.1 | 19.4 | 7.3 | 14.3 | 2.2 | 0.7 | 180 | 100 | 51.2 | 44.5 | 4.3 | 0 | 7970 | [29 empty] | 機能なし | 01-1-100-01-001
北海道 | 01100 | 0110002 | 札幌市 | 札幌市白石清掃工場 | 183339 | 0 |  |  | 可燃ごみ, ごみ処理残渣 |  | 焼却 |  | ストーカ式（可動） | 全連続運転 | ②DB（公設公営、一部運転委託） | 900 | 3 | 2002 | 場内温水, 場内蒸気, 発電（場内利用） | - | - | 118829300 | 0 | 30000 | 20.8 | 88787 | 0 | 60265 | 1033721076 | 18.7 | 14.2 | 14.2 | 14.2 | ㈱エネット | ゼロワットパワー㈱ | ○ | [11 empty] | 無し | 薬剤処理 | 一部委託 |  | 有り | 100 | 100 | 57.4 | 20.8 | 7.7 | 12.2 | 0.8 | 1.1 | 160 | 100 | 44.9 | 51.9 | 3.2 | 0 | 9511 | [29 empty] | 機能なし | 01-1-100-01-002
北海道 | 01100 | 0110003 | 札幌市 | 札幌市発寒清掃工場 | 128721 | 0 |  |  | 可燃ごみ, ごみ処理残渣 |  | 焼却 |  | ストーカ式（可動） | 全連続運転 | ①DB（公設公営、直営） | 600 | 2 | 1992 | 場内温水, 場内蒸気, 発電（場内利用）, 場外蒸気, 発電（場外利用） | - | - | 61529800 | 0 | 4960 | 7.8 | 28958 | 1095 | 14531 | 213314589 |  | 15.92 | 15.92 | 13.36 | ㈱エネット | ㈱エネット |  | ○ | [10 empty] | 無し | 薬剤処理 | 直営 |  | 有り | 100 | 100 | 59.7 | 19.2 | 3.2 | 16.9 | 0.6 | 0.4 | 160 | 100 | 47.5 | 49.2 | 3.3 | 0 | 9220 | [29 empty] | 機能なし | 01-1-100-01-003
北海道 | 01202 | 0110005 | 函館市 | 函館市日乃出清掃工場(3号炉) | 51687 | 0 | 0 |  | 可燃ごみ, ごみ処理残渣, し尿処理残渣 |  | 焼却 |  | ストーカ式（可動） | 全連続運転 | ②DB（公設公営、一部運転委託） | 180 | 1 | 1992 | 場内温水, 場内蒸気, 発電（場内利用）, 場外温水, 発電（場外利用） | 36704400 | 22001616 | 12696300 | 7316200 | 1660 | 9.1 | 12678 | 0 | 3799 | 52462828 |  |  | 夏季17.6 冬季20.68 その他季13.27 | 夜間10.41 | 日立造船（株） | 日立造船（株） |  | ○ | [10 empty] | 無し | 薬剤処理 | 一部委託 |  | 有り | 99.59 | 100 | 51.6 | 21.2 | 11.9 | 10.9 | 1.3 | 3.1 | 125 | 100 | 37.9 | 56.8 | 5.3 | 9760 | 11230 | [29 empty] | 機能なし | 01-1-202-01-001
北海道 | 01202 | 0110004 | 函館市 | 函館市日乃出清掃工場(1、2号炉) | 37703 | 0 | 0 |  | 可燃ごみ, ごみ処理残渣, し尿処理残渣 |  | 焼却 |  | ストーカ式（可動） | 全連続運転 | ②DB（公設公営、一部運転委託） | 240 | 2 | 1974 | 無し | [14 empty] | 日立造船（株） | なし | [12 empty] | 無し | 薬剤処理 | 一部委託 |  | 有り | 99.59 | 100 | 51.6 | 21.2 | 11.9 | 10.9 | 1.3 | 3.1 | 125 | 100 | 37.9 | 56.8 | 5.3 | 9760 | 11230 | [29 empty] | 機能なし | 01-1-202-01-002
北海道 | 01202 | 0110071 | 函館市 | 函館市恵山クリーンセンター焼却施設 | 0 | 0 | 0 |  | 可燃ごみ, ごみ処理残渣 |  | 焼却 |  | ストーカ式（可動） | バッチ運転 | 選択して下さい | 17 | 2 | 1997 | 無し | [28 empty] | 無し | 薬剤処理 | 委託 | 休止 | 無し |  | 0 | 0 | 0 | 0 | 0 | 0 | 0 | 0 | 0 | 0 | 0 | 0 | 0 | 0 | [29 empty] | 機能なし | 01-1-202-01-003
北海道 | 01204 | 0110006 | 旭川市 | 旭川市近文清掃工場 | 75618.22 | 0 | 0 |  | 可燃ごみ, ごみ処理残渣 |  | 焼却 |  | ストーカ式（可動） | 全連続運転 | ③DB（公設公営、運転委託） | 280 | 2 | 1996 | 場内温水, 場内蒸気, 発電（場内利用）, 場外蒸気, 発電（場外利用） | 96143447 | 15752083 | 96605252 | 16112434 | 2100 | 6.63 | 14079 | 623 | 7992 | 113163683 |  | 夏季14.16 冬季14.16 | 14.16 | 14.16 | 北海道電力㈱ | 日本テクノ㈱ | [12 empty] | 無し | セメント固化 | 一部委託 |  | 無し |  | 100 | 72.9 | 7.1 | 8.4 | 10.6 | 0 | 1 | 100 | 100 | 41.3 | 48.3 | 10.4 | 0 | 9416 | [29 empty] | 機能なし | 01-1-204-01-001
北海道 | 01208 | 0110007 | 北見市 | 北見市廃棄物処理場ごみ処理施設 | 31021 | 0 |  |  | 可燃ごみ, 粗大ごみ, ごみ処理残渣 |  | 焼却 |  | 流動床式 | 全連続運転 | ③DB（公設公営、運転委託） | 165 | 3 | 2001 | 場内温水, 場内蒸気, 発電（場内利用）, 発電（場外利用） | 不明 |  | 不明 |  | 1300 | 3 | 4164 | 0 | 339 | 2436468 | 不明 | 不明 | 不明 | 不明 | 北海道電力株式会社 | 北海道電力株式会社 |  |  | ○ | どの制度も活用していない | [8 empty] | 無し | 薬剤処理 | 委託 |  | 無し |  | 100 | 61.7 | 19.8 | 6.4 | 7 | 4.4 | 0.7 | 170 | 100 | 54.4 | 40 | 5.6 | 6155 | 20345 | [29 empty] | 機能なし | 01-1-208-01-001
北海道 | 01210 | 0110008 | 岩見沢市 | 岩見沢じん芥処理センター(焼却施設) | 0 | 0 | 0 |  | 可燃ごみ |  | 焼却 |  | 固定床式 | バッチ運転 | ①DB（公設公営、直営） | 9.6 | 2 | 1992 | 無し | [14 empty] | 北海道電力㈱ | [13 empty] | 無し | 薬剤処理 | 直営 | 休止 | 無し |  | 0 | 0 | 0 | 0 | 0 | 0 | 0 | 0 | 0 | 0 | 0 | 0 | 0 | 0 | [29 empty] | 機能なし | 01-1-210-01-001
北海道 | 01210 | 0110010 | 岩見沢市 | いわみざわ環境クリーンプラザ 焼却施設 | 25269 | 0 | 0 |  | 可燃ごみ |  | 焼却 |  | ストーカ式（可動） | 全連続運転 | ⑦DB+O（公設民営、長期包括運営委託） | 100 | 2 | 2015 | 発電（場内利用）, 発電（場外利用） |  |  |  |  | 1200 | 12 | 8020 | 0 | 3080 | 43731092 |  |  |  |  | 北海道電力㈱ | 北海道電力㈱ | ○ | [11 empty] | 無し | 薬剤処理 | 委託 |  | 無し |  | 100 | 57.2 | 21.1 | 10.4 | 8.4 | 1.5 | 1.4 | 135.3 | 100 | 34.4 | 58.4 | 7.2 | 10150 | 9790 | [29 empty] | 機能なし | 01-1-210-01-003
北海道 | 01213 | 0110012 | 苫小牧市 | 苫小牧市沼ノ端クリーンセンター | 50813 | 0 | 0 |  | 可燃ごみ |  | 焼却 |  | ストーカ式（可動） | 全連続運転 | ③DB（公設公営、運転委託） | 210 | 2 | 1999 | 場内温水, 場内蒸気, 発電（場内利用）, 発電（場外利用） | 0 | 0 | 20777123 | 0 | 2000 | 6.8 | 13448 | 0 | 5296 | 69711466 |  |  | 13.75 | 12.76 | 北海道電力 | ミツウロコグリーンエネルギー㈱ | [12 empty] | 無し | 薬剤処理 | 委託 |  | 無し |  | 100 | 61.9 | 16.4 | 11.8 | 4.3 | 4 | 1.6 | 135 | 100 | 35.6 | 55.3 | 9.1 | 9518 | 10580 | [29 empty] | 機能なし | 01-1-213-01-001
北海道 | 01217 | 0110013 | 江別市 | 江別市環境クリーンセンター | 31711.97 | 2023.63 |  | 資源化物搬出量 | 可燃ごみ |  | ガス化溶融・改質 |  | その他 | 全連続運転 | ⑥その他公設公営 | 140 | 2 | 2002 | 場内温水, 場内蒸気, 発電（場内利用）, 発電（場外利用） | 59392920 |  | 59842080 |  | 1980 | 11.36 | 10971.19 | 0 | 508.94 | 3743045 | 9.91 |  |  |  | 北海道電力(株) | 北海道電力(株) |  |  | ○ | 各制度に該当しないため、電力会社と需給契約 | [8 empty] | 溶融処理 | セメント固化, 薬剤処理, 溶融処理 | 委託 |  | 無し |  | 100 | 46.2 | 35.4 | 8.7 | 6.8 | 2.6 | 0.3 | 138 | 100 | 38.1 | 54.7 | 7.2 | 9338 | 12130 | [29 empty] | 機能なし | 01-1-217-01-001
北海道 | 01223 | 0110014 | 根室市 | 根室市じん芥焼却場 | 11475 | 0 | 0 |  | 可燃ごみ, ごみ処理残渣, し尿処理残渣 |  | 焼却 |  | ストーカ式（可動） | 准連続運転 | ④DB+M（公設公営、維持管理のみ委託） | 100 | 2 | 1981 | 無し | [14 empty] | 北海道電力株式会社 | [13 empty] | 薬剤処理 | 薬剤処理 | 委託 |  | 有り | 86.6 | 100 | 50.6 | 29.6 | 2.5 | 12.9 | 0.7 | 3.7 | 135 | 100 | 50.5 | 43.3 | 6.2 | 0 | 6907 | [29 empty] | 機能なし | 01-1-223-01-001
北海道 | 01224 | 0110015 | 千歳市 | 千歳市焼却処理場 | 26670 | 0 | 0 |  | 可燃ごみ |  | 焼却 |  | ストーカ式（可動） | 全連続運転 | ③DB（公設公営、運転委託） | 195 | 2 | 1989 | 場内温水, 場外蒸気 | 不明 | 不明 | 159285111 | 62279168 | [10 empty] | 北海道電力株式会社 | [13 empty] | 無し | 薬剤処理 | 委託 |  | 有り | 99.4 | 100 | 64.4 | 14.6 | 8.4 | 10.2 | 1.4 | 1 | 146 | 100 | 34.9 | 5.1 | 60 | 10423 | 10048 | [29 empty] | 機能なし | 01-1-224-01-001
北海道 | 01230 | 0110016 | 登別市 | クリンクルセンター | 18112 | 0 | 0 |  | 可燃ごみ, ごみ処理残渣, し尿処理残渣 |  | 焼却 |  | 流動床式 | 全連続運転 | ③DB（公設公営、運転委託） | 123 | 2 | 2000 | 場内温水, 場外温水 | 1579783 | 0 | 0 | 0 | [10 empty] | 北海道電力 株式会社 | [13 empty] | 薬剤処理 | 薬剤処理 | 委託 |  | 有り | 84 | 100 | 61.5 | 24.1 | 2.9 | 3.3 | 2.7 | 5.5 | 127.3 | 100 | 35.7 | 55.4 | 8.9 | 9550 | 11475 | [29 empty] | 機能なし | 01-1-230-01-001
北海道 | 01231 | 0110017 | 恵庭市 | 恵庭市ごみ焼却場 | 0 | 0 | 0 |  | 可燃ごみ, その他 |  | 焼却 |  | ストーカ式（可動） | 全連続運転 | ③DB（公設公営、運転委託） | 75 | 1 | 1979 | 無し | [28 empty] | 無し | 無し | 委託 | 休止 | 無し |  | 0 | 0 | 0 | 0 | 0 | 0 | 0 | [36 empty] | 機能なし | 01-1-231-01-001
北海道 | 01231 | 0110682 | 恵庭市 | 恵庭市焼却施設 | 12791.63 | 0 |  |  | 可燃ごみ, 粗大ごみ, その他, し尿処理残渣 |  | 焼却 |  | ストーカ式（可動） | 全連続運転 | ③DB（公設公営、運転委託） | 56 | 2 | 2020 | 場内温水, 場内蒸気, 発電（場内利用）, 場外蒸気 | 2601400 | 1605100 | 把握していない | 把握していない | 200 | 36.8 | 997.35 | 0 | [20 empty] | 無し | 薬剤処理 | 委託 |  | 有り | 82 | 100 | 53.535 | 28.115 | 12.3125 | 2.4125 | 0.7275 | 2.8975 | 148 | 100 | 39.5 | 54.3 | 6.2 | 9853 | 12465 | [29 empty] | 機能なし | 01-1-231-01-002
北海道 | 01235 | 0110018 | 石狩市 | 石狩市北石狩衛生センターごみ処理施設 | 17652 | 0 | 0 |  | 可燃ごみ, 粗大ごみ, ごみ処理残渣, し尿処理残渣 |  | 焼却 |  | ストーカ式（可動） | 全連続運転 | ⑦DB+O（公設民営、長期包括運営委託） | 180 | 2 | 1994 | 場内温水, 場外温水 | 把握していない | 把握していない | 把握していない | 把握していない | [10 empty] | 北海道電力株式会社 | [13 empty] | 無し | 薬剤処理 | 委託 |  | 無し |  | 100 | 54.925 | 25.475 | 7.45 | 6.55 | 3.4 | 2.2 | 0 | 100 | 49.175 | 5.05 | 45.775 | 9710 | 9710 | [29 empty] | 機能なし | 01-1-235-01-001
北海道 | 01367 | 0110019 | 奥尻町 | 奥尻町環境センター焼却処理場 | 944.83 | 0 | 0 |  | 可燃ごみ |  | 焼却 |  | ストーカ式（可動） | バッチ運転 | ③DB（公設公営、運転委託） | 8 | 2 | 2002 | 無し | [28 empty] | 無し | 薬剤処理 | 一部委託 |  | 有り | 87 | 100 | 49.3 | 32.1 | 0.8 | 12.9 | 3 | 1.9 | 180.1 | 100 | 56.2 | 39.3 | 4.5 | 6455 | 8200 | [29 empty] | 機能なし | 01-1-367-01-001
北海道 | 01460 | 0110021 | 上富良野町 | 上富良野町クリーンセンター | 2691 | 41 |  | 資源化物搬出量 | 可燃ごみ, ごみ処理残渣 |  | 焼却 |  | ストーカ式（可動） | バッチ運転 | ④DB+M（公設公営、維持管理のみ委託） | 15 | 2 | 1999 | 無し | [14 empty] | 北海道電力（㈱） | [13 empty] | 無し | 薬剤処理 | 委託 |  | 無し |  | 100 | 62.9 | 20.6 | 5.6 | 6.8 | 3.2 | 0.9 | 102.5 | 100 | 40.1 | 53.1 | 6.8 | 8995 | 10720 | [29 empty] | 機能なし | 01-1-460-01-001
北海道 | 01472 | 0110022 | 幌加内町 | 幌加内町一般廃棄物焼却施設 | 183 | 0 | 0 |  | 可燃ごみ, 粗大ごみ |  | 焼却 |  | その他 | バッチ運転 | ①DB（公設公営、直営） | 1 | 1 | 2007 | 無し | [14 empty] | 北海道電力 | [13 empty] | 無し | 無し | 直営 |  | 無し |  | 100 | 52.2 | 31.7 | 7.9 | 7.8 | 0.4 | 0 | 22.2 | 100 | 9 | 59.3 | 31.7 | 14413 | 14400 | [29 empty] | 機能なし | 01-1-472-01-001
北海道 | 01514 | 0110023 | 枝幸町 | 枝幸町水産廃棄物等処理施設 | 0 | 0 | 0 |  | その他 |  | 焼却 |  | 流動床式 | 准連続運転 | 選択して下さい | 20 | 1 | 1998 | 無し | [28 empty] | 無し | 無し | 委託 | 休止 | 無し |  | 0 | 0 | 0 | 0 | 0 | 0 | 0 | 0 | 0 | 0 | 0 | 0 | 0 | 0 | [29 empty] | 機能なし | 01-1-514-01-001
北海道 | 01517 | 0110024 | 礼文町 | 礼文町衛生センターごみ焼却施設 | 0 | 0 | 0 |  | 可燃ごみ, し尿処理残渣 |  | 焼却 |  | ストーカ式（可動） | バッチ運転 | ①DB（公設公営、直営） | 15 | 1 | 1985 | 場内温水 | 不明 | 不明 | 不明 | 不明 | [10 empty] | 北海道電力株式会社 | [13 empty] | 無し | 薬剤処理 | 直営 | 廃止 | 無し |  | 100 | 37.1 | 9.7 | 2.6 | 48.5 | 2.1 | 0 | 297.6 | 100 | 52.6 | 41.2 | 6.2 | 6445 | 0 | [29 empty] | 機能なし | 01-1-517-01-001
北海道 | 01517 | 0110674 | 礼文町 | 礼文町衛生センターごみ焼却施設 | 874 | 0 | 0 |  | 可燃ごみ, し尿処理残渣 |  | 焼却 |  | ストーカ式（可動） | バッチ運転 | ①DB（公設公営、直営） | 6 | 1 | 2020 | 場内温水 | 2333856 | 0 | 不明 | 0 | [10 empty] | 北海道電力株式会社 | [13 empty] | 無し | 薬剤処理 | 直営 | 新設（新規稼働） | 有り | 99.4 | 100 | 37.1 | 9.7 | 2.6 | 48.5 | 2.1 | 0 | 297.6 | 100 | 52.6 | 41.2 | 6.2 | 6445 | 0 | [29 empty] | 機能なし | 01-1-517-01-002
北海道 | 01544 | 0110687 | 津別町 | 津別町クリーンセンター | 0 | 0 | 0 |  | 可燃ごみ |  | 焼却 |  | 固定床式 | バッチ運転 | ③DB（公設公営、運転委託） | 10 | 2 | 1992 | 無し | [28 empty] | その他 | セメント固化 | 委託 | 休止 | 無し |  | 100 | 90 | 3.87 | 3.87 | 0 | 0 | 2.26 | 64 | 100 | 15.3 | 79.7 | 5 | 0 | 0 | [29 empty] | 機能なし | 01-1-544-01-001
北海道 | 01546 | 0110026 | 清里町 | 清掃センター | 701 | 0 | 0 |  | 可燃ごみ, 不燃ごみ |  | 焼却 |  | ストーカ式（可動） | バッチ運転 | ⑥その他公設公営 | 10 | 1 | 1983 | 無し | [28 empty] | 無し | 薬剤処理 | 委託 |  | 無し |  | 100 | 62.6 | 10.8 | 8 | 16 | 1.3 | 1.3 | 97 | 100 | 47.2 | 4.7 | 48.1 | 7895 | 0 | [29 empty] | 機能なし | 01-1-546-01-001
北海道 | 01549 | 0110027 | 訓子府町 | 訓子府町一般廃棄物焼却施設 | 0 | 0 | 0 |  | 可燃ごみ |  | 焼却 |  | 固定床式 | バッチ運転 | 選択して下さい | 4 | 3 | 1992 | 無し | [14 empty] | 受電していない | 売電していない | [12 empty] | 無し | 無し | 委託 |  | 無し |  | 0 | ごみを処理していない | 0 | 0 | 0 | 0 | 0 | 0 | 0 | 0 | 0 | 0 | 0 | 0 | [29 empty] | 機能なし | 01-1-549-01-001
北海道 | 01561 | 0110030 | 興部町 | 興部町一般廃棄物焼却炉 | 0 | 0 | 0 |  | 可燃ごみ |  | 焼却 |  | 固定床式 | バッチ運転 | 選択して下さい | 9.6 | 2 | 1966 | 無し | [14 empty] | 北海道電力 | [13 empty] | 無し | 無し | 委託 | 休止 | 無し |  | 0 | 0 | 0 | 0 | 0 | 0 | 0 | 0 | 0 | 0 | 0 | 0 | 0 | 0 | [29 empty] | 機能なし | 01-1-561-01-001
北海道 | 01563 | 0110031 | 雄武町 | 雄武町廃棄物焼却処理場 | 0 | 0 | 0 |  | 可燃ごみ, 粗大ごみ |  | 焼却 |  | ストーカ式（可動） | バッチ運転 | ④DB+M（公設公営、維持管理のみ委託） | 10 | 1 | 1989 | 無し | [14 empty] | 北海道電力株式会社 | [13 empty] | 無し | 無し | 直営 | 休止 | 無し |  | 0 | 0 | 0 | 0 | 0 | 0 | 0 | 0 | 0 | 0 | 0 | 0 | 0 | 0 | [29 empty] | 機能なし | 01-1-563-01-001
北海道 | 01564 | 0110032 | 大空町 | 大空町一般廃棄物焼却処理施設 | 857 | 0 | 0 | 資源化物生産量 | 可燃ごみ |  | 焼却 |  | その他 | バッチ運転 | ④DB+M（公設公営、維持管理のみ委託） | 6 | 1 | 1983 | 無し | [14 empty] | 北海道電力株式会社 | [13 empty] | 薬剤処理 | 薬剤処理 | 委託 |  | 無し |  | 100 | 60 | 20 | 10 | 0 | 0 | 10 | 80.7 | 100 | 17 | 80 | 3 | 4810 | 5130 | [29 empty] | 機能なし | 01-1-564-01-001
北海道 | 01607 | 0110033 | 浦河町 | 浦河町クリーンプラザ | 2698 | 0 | 0 | 資源化物搬出量 | 可燃ごみ, ごみ処理残渣 |  | 焼却 |  | ストーカ式（可動） | バッチ運転 | ②DB（公設公営、一部運転委託） | 17 | 2 | 1999 | 場内温水, その他 | 不明 | 不明 | 不明 | 不明 | [10 empty] | 北海道電力 | [13 empty] | 無し | 薬剤処理 | 委託 |  | 無し |  | 100 | 61.1 | 19.8 | 4.9 | 12.1 | 1.7 | 0.4 | 0 | 100 | 44.2 | 5.8 | 50 | 8382 | 9764 | [29 empty] | 機能なし | 01-1-607-01-001
北海道 | 01608 | 0110034 | 様似町 | 様似町クリーンセンター 焼却施設 | 999 | 0 | 0 |  | 可燃ごみ, 粗大ごみ, ごみ処理残渣 |  | 焼却 |  | ストーカ式（可動） | バッチ運転 | ⑥その他公設公営 | 10 | 1 | 1997 | 無し | [14 empty] | 北海道電力㈱ | [13 empty] | 無し | 薬剤処理 | 一部委託 |  | 無し |  | 100 | 55.2 | 26.3 | 9.3 | 7.1 | 1.8 | 0.3 | 119 | 100 | 46.1 | 5.8 | 48.1 | 10250 | 7925 | [29 empty] | 機能なし | 01-1-608-01-001
北海道 | 01609 | 0110035 | えりも町 | えりも町清掃センター | 1148 | 0 | 0 |  | 可燃ごみ, ごみ処理残渣 |  | 焼却 |  | ストーカ式（可動） | バッチ運転 | ①DB（公設公営、直営） | 10 | 1 | 1990 | 無し | [28 empty] | 無し | 無し | 直営 |  | 無し |  | 100 | 55.9 | 21.7 | 3.5 | 16.2 | 2.5 | 0.2 | 105.8 | 100 | 46.7 | 47.4 | 5.9 | 9435 | 7750 | [29 empty] | 機能なし | 01-1-609-01-001
北海道 | 01635 | 0110036 | 新得町 | 新得町一般廃棄物中間処理施設 | 1287 | 0 | 0 |  | 可燃ごみ, 資源ごみ, ごみ処理残渣 |  | 焼却 |  | ストーカ式（可動） | バッチ運転 | ①DB（公設公営、直営） | 12 | 1 | 1997 | 場内温水 | 1412000 |  | 50000 | [25 empty] | 無し | 薬剤処理 | 直営 |  | 有り | 6 | 100 | 51 | 13.1 | 2 | 23.2 | 6.7 | 4 | 319 | 100 | 57 | 35.2 | 7.8 | 5268 | 5575 | [29 empty] | 機能なし | 01-1-635-01-001
北海道 | 01662 | 0110038 | 厚岸町 | 厚岸町ごみ焼却処理場 | 1338 | 0 | 0 |  | 可燃ごみ, 粗大ごみ, ごみ処理残渣 |  | 焼却 |  | ストーカ式（可動） | バッチ運転 | ⑥その他公設公営 | 16 | 2 | 1977 | 無し | [28 empty] | 薬剤処理 | 薬剤処理 | 委託 | 廃止 | 無し |  | 100 | 64.8 | 19 | 4 | 10.5 | 0.5 | 1.2 | 111 | 100 | 31.6 | 60.5 | 7.9 | 0 | 10679 | [29 empty] | 機能なし | 01-1-662-01-001
北海道 | 01664 | 0110040 | 標茶町 | 標茶町クリーンセンター | 0 | 0 | 0 |  | 可燃ごみ, 粗大ごみ, ごみ処理残渣 |  | 焼却 |  | ストーカ式（可動） | バッチ運転 | ⑧DBO（公設民営） | 13.44 | 1 | 1995 | 無し | [14 empty] | 北海道電力 | [13 empty] | 薬剤処理 | 薬剤処理 | 委託 | 廃止 | 無し |  | 0 | 0 | 0 | 0 | 0 | 0 | 0 | 0 | 0 | 0 | 0 | 0 | 0 | 0 | [29 empty] | 機能なし | 01-1-664-01-001
北海道 | 01664 | 0110673 | 標茶町 | 標茶町クリーンセンター | 1884 | 0 | 0 |  | 可燃ごみ, 粗大ごみ, ごみ処理残渣 |  | 焼却 |  | ストーカ式（可動） | 准連続運転 | ⑧DBO（公設民営） | 8 | 1 | 2018 | 場内温水, その他 | 952214 |  | 690560 | [11 empty] | 北海道電力 | [13 empty] | 薬剤処理 | 薬剤処理 | 委託 |  | 有り | 97 | 100 | 49.3 | 33.1 | 6.4 | 8.6 | 2.1 | 0.5 | 132.3 | 100 | 44.3 | 6 | 49.7 | 8250 | 10183 | [29 empty] | 機能なし | 01-1-664-01-002
北海道 | 01665 | 0110041 | 弟子屈町 | 弟子屈町廃棄物処理施設 | 0 | 0 | 0 |  | 可燃ごみ |  | 焼却 |  | ストーカ式（可動） | バッチ運転 | ⑥その他公設公営 | 12 | 1 | 1997 | 無し | [14 empty] | 北海道電力株式会社 | [13 empty] | 無し | 無し | 直営 | 休止 | 無し |  | 100 | 53 | 25 | 2 | 15 | 2 | 3 | 133 | 100 | 51 | 41 | 8 | 6485 | 0 | [29 empty] | 機能なし | 01-1-665-01-001
北海道 | 01668 | 0110042 | 白糠町 | 白糠町クリーンセンター | 0 | 0 | 0 |  | 可燃ごみ |  | 焼却 |  | ストーカ式（可動） | バッチ運転 | ③DB（公設公営、運転委託） | 11 | 1 | 1995 | 無し | [28 empty] | 薬剤処理 | 薬剤処理 | 委託 |  | 無し |  | 0 | 0 | 0 | 0 | 0 | 0 | 0 | 0 | 0 | 0 | 0 | 0 | 0 | 0 | [29 empty] | 機能なし | 01-1-668-01-001
北海道 | 01668 | 0110043 | 白糠町 | 白糠町廃棄物簡易焼却炉 | 0 | 0 | 0 |  | 可燃ごみ |  | 焼却 |  | その他 | バッチ運転 | ③DB（公設公営、運転委託） | 4.5 | 1 | 1989 | 無し | [14 empty] | 北海道電力㈱ | [13 empty] | 無し | 無し | 委託 |  | 無し |  | 0 | 0 | 0 | 0 | 0 | 0 | 0 | 0 | 0 | 0 | 0 | 0 | 0 | 0 | [29 empty] | 機能なし | 01-1-668-01-002
北海道 | 01813 | 0110044 | 根室北部廃棄物処理広域連合 | 根室北部広域ごみ処理施設 | 11887 | 599.11 |  | 資源化物生産量 | 可燃ごみ, その他, ごみ処理残渣 |  | ガス化溶融・改質 |  | 流動床式 | 全連続運転 | ②DB（公設公営、一部運転委託） | 62 | 2 | 2006 | 場内温水 | 3065664 |  | 3065664 | [11 empty] | 北海道電力 | [13 empty] | 溶融処理 | 薬剤処理 | 委託 |  | 有り | 99 | 100 | 55.1 | 26.6 | 5.3 | 4.7 | 0.9 | 7.4 | 120 | 100 | 39.3 | 53.2 | 7.5 | 9041 | 18068 | [29 empty] | 機能なし | 01-2-008-01-001
北海道 | 01819 | 0110045 | 名寄地区衛生施設事務組合 | 炭化センター | 4081 | 0 | 0 |  | 可燃ごみ |  | 炭化 |  | 回転式 | 准連続運転 | ①DB（公設公営、直営） | 20 | 1 | 2003 | 場内温水 | 173467 | 0 | 173467 | 0 | [10 empty] | 北海道電力株式会社 | [13 empty] | 無し | 薬剤処理 | 直営 |  | 無し |  | 100 | 74.5 | 13.2 | 0.5 | 8.6 | 0.1 | 3.1 | 350.5 | 100 | 60.6 | 37.2 | 2.2 | 5488 | 6824 | [29 empty] | 機能なし | 01-2-042-01-001
北海道 | 01848 | 0110047 | 北しりべし廃棄物処理広域連合 | 北しりべし広域クリーンセンター | 35496 | 0 | 0 |  | 可燃ごみ, 粗大ごみ, ごみ処理残渣 |  | 焼却 |  | ストーカ式（可動） | 全連続運転 | ④DB+M（公設公営、維持管理のみ委託） | 197 | 2 | 2007 | 場内温水, 発電（場内利用） | 9280320 |  | 1105985 |  | 1990 | 14.2 | 11204 | 0 | 3797 | 64150991 | 22.198 | 22.198 | 22.198 | 22.198 | 北海道電力株式会社 | 株式会社エネット | ○ |  |  |  | ○ | ④均等割+人口割 | [6 empty] | 薬剤処理, 溶融処理 | 薬剤処理 | 委託 |  | 無し |  | 100 | 59.375 | 20.35 | 3.4 | 15.775 | 0.1 | 1 | 240 | 100 | 55.4 | 41.2 | 3.4 | 6360 | 7325 | [29 empty] | 機能なし | 01-2-036-01-001
北海道 | 01859 | 0110175 | 岩内地方衛生組合 | 岩内地方清掃センター | 5888 | 0 | 0 |  | 可燃ごみ, ごみ処理残渣, し尿処理残渣 |  | 焼却 |  | ストーカ式（可動） | 准連続運転 | ③DB（公設公営、運転委託） | 30 | 1 | 2018 | 場内温水, 場外温水 | 6272000 | 0 | 5068980 | 0 | [10 empty] | 北海道電力 | [13 empty] | 無し | 薬剤処理 | 委託 |  | 無し |  | 100 | 55.73 | 28.58 | 3.74 | 10.88 | 0.83 | 0.24 | 165 | 100 | 48.15 | 5.34 | 46.51 | 7553 | 9673 | [29 empty] | 機能なし | 01-2-005-01-002
北海道 | 01860 | 0110050 | 北部桧山衛生センター組合 | 北部桧山衛生センター組合焼却処理施設 | 3918 |  |  |  | 可燃ごみ, ごみ処理残渣 |  | 焼却 |  | ストーカ式（可動） | バッチ運転 | ①DB（公設公営、直営） | 25 | 2 | 1986 | 無し | [14 empty] | 北海道電力 | [13 empty] | 無し | 薬剤処理 | 直営 |  | 有り | 81.9 | 100 | 61.4 | 0 | 13.8 | 10.1 | 14.2 | 0.5 | 179 | 100 | 48.3 | 43.6 | 8.1 | 6979 | 7465 | [29 empty] | 機能なし | 01-2-041-01-001
北海道 | 01868 | 0110051 | 南渡島衛生施設組合 | 南渡島衛生センター | 182 | 0 | 0 |  | し尿処理残渣 |  | 焼却 |  | 固定床式 | バッチ運転 | ①DB（公設公営、直営） | 3.76 | 1 | 1978 | 無し | [14 empty] | 北海道電力 | [13 empty] | その他 | その他 | 直営 |  | 無し |  | 0 | 0 | 0 | 0 | 0 | 0 | 0 | 0 | 0 | 0 | 0 | 0 | 0 | 0 | [29 empty] | 機能なし | 01-2-028-01-001
北海道 | 01877 | 0110052 | 南十勝複合事務組合 | 南十勝環境衛生センター | 3742 | 0 | 0 |  | 可燃ごみ, ごみ処理残渣 |  | 焼却 |  | ストーカ式（可動） | バッチ運転 | ①DB（公設公営、直営） | 28 | 2 | 1993 | 場内温水 | 6700 |  | 6700 | [11 empty] | 北海道電力株式会社 | [13 empty] | 無し | 薬剤処理 | 直営 |  | 無し |  | 100 | 48.4 | 15.4 | 5.3 | 26.4 | 3 | 1.5 | 252.5 | 100 | 49.4 | 44.4 | 6.2 | 7125 | 0 | [29 empty] | 機能なし | 01-2-027-01-001
北海道 | 01885 | 0110046 | 十勝圏複合事務組合 | くりりんセンター | 72782 | 0 |  |  | 可燃ごみ, ごみ処理残渣 |  | 焼却 |  | ストーカ式（可動） | 全連続運転 | ⑦DB+O（公設民営、長期包括運営委託） | 330 | 3 | 1996 | 場内温水, 場内蒸気, 発電（場内利用）, 発電（場外利用） | 63107520 |  | 11579400 |  | 7000 | 21 | 33628 | 924 | 20773 | 285406944 | 13.739 |  |  |  | 北海道電力㈱ | ㈱エネット | [12 empty] | 無し | 薬剤処理 | 委託 |  | 有り | 94.96 | 100 | 42 | 13.3 | 26.4 | 11.9 | 3.7 | 2.7 | 231 | 100 | 42 | 50.3 | 7.7 | 8400 | 12000 | [29 empty] | 機能なし | 01-2-051-01-001
北海道 | 01889 | 0110053 | 南部桧山衛生処理組合 | 南部桧山清掃センター | 5013 | 67 |  | 資源化物搬出量 | 可燃ごみ, 粗大ごみ, 資源ごみ, ごみ処理残渣, し尿処理残渣 |  | 焼却 |  | 流動床式 | 准連続運転 | ③DB（公設公営、運転委託） | 44 | 2 | 1996 | 場内温水 | 18 |  | 18 | [11 empty] | 北海道電力㈱・ ｱｼｽﾄﾜﾝｴﾅｼﾞｰ㈱ | [13 empty] | セメント固化 | セメント固化 | 委託 |  | 無し |  | 100 | 66 | 16.3 | 7.81 | 6.28 | 2.45 | 1.16 | 185 | 100 | 48.15 | 46.03 | 5.82 | 7460 | 8558 | [29 empty] | 機能なし | 01-2-031-01-001
北海道 | 01890 | 0110054 | 中・北空知廃棄物処理広域連合 | 中・北空知エネクリーン | 23415 | 0 | 0 |  | 可燃ごみ, ごみ処理残渣 |  | 焼却 |  | ストーカ式（可動） | 全連続運転 | ⑦DB+O（公設民営、長期包括運営委託） | 85 | 2 | 2012 | 発電（場内利用）, 発電（場外利用） |  |  |  |  | 1770 | 13 | 10992 | 6680 | [20 empty] | 無し | 薬剤処理 | 委託 |  | 無し |  | 100 | 53.9 | 29.4 | 10.6 | 3.8 | 1.7 | 0.6 | 107 | 100 | 25.2 | 67.7 | 7.1 | 12110 | 12805 | [29 empty] | 機能なし | 01-2-021-01-001
北海道 | 01892 | 0110055 | 南宗谷衛生施設組合 | 南宗谷廃棄物処理施設 | 4283 | 121 |  | 資源化物搬出量 | 可燃ごみ, 粗大ごみ, し尿処理残渣 |  | 焼却 |  | ストーカ式（可動） | 准連続運転 | ①DB（公設公営、直営） | 22 | 2 | 2002 | 場内温水 | 1000000 |  | 不明 | [11 empty] | 北海道電力㈱ | [13 empty] | 無し | 薬剤処理 | 直営 |  | 無し |  | 100 | 54.8 | 26 | 6.4 | 6.4 | 2.4 | 4 | 0 | 100 | 29.4 | 65.8 | 4.8 | 11648 | 0 | [29 empty] | 機能なし | 01-2-026-01-001
北海道 | 01916 | 0110056 | 日高中部衛生施設組合 | 日高中部環境センター | 9818 | 1114 |  | 資源化物搬出量 | 可燃ごみ, その他, ごみ処理残渣, し尿処理残渣 |  | ガス化溶融・改質 |  | シャフト式 | 全連続運転 | ③DB（公設公営、運転委託） | 38 | 2 | 2002 | 場内温水, 場外温水 | 1687795 | 1687795 | [12 empty] | 北海道電力 | [13 empty] | 溶融処理 | 薬剤処理 | 委託 |  | 無し |  | 100 | 45.8 | 26.7 | 1.4 | 16.8 | 9.2 | 0.1 | 123 | 100 | 31.6 | 56.8 | 11.6 | 9900 | 0 | [29 empty] | 機能なし | 01-2-032-01-001
北海道 | 01919 | 0110057 | 遠軽地区広域組合 | 遠軽地区広域組合えんがるクリーンセンター | 8399 | 0 | 0 |  | 可燃ごみ, 粗大ごみ, ごみ処理残渣 |  | 焼却 |  | ストーカ式（可動） | 准連続運転 | ⑦DB+O（公設民営、長期包括運営委託） | 32 | 2 | 2017 | 場内温水 | 1201200 |  | 1200859 | [11 empty] | 北海道電力（株） | [13 empty] | 無し | 薬剤処理 | 委託 |  | 無し |  | 100 | 53.1 | 24 | 13.3 | 6.3 | 2.5 | 0.8 | 130.3 | 100 | 29.3 | 63.9 | 6.8 | 11317 | 11618 | [29 empty] | 機能なし | 01-2-004-01-001
北海道 | 01923 | 0110058 | 愛別町外3町塵芥処理組合 | 愛別町外3町塵芥処理組合富沢衛生センター | 7478 | 0 | 0 |  | 可燃ごみ, ごみ処理残渣 |  | 焼却 |  | ストーカ式（可動） | 准連続運転 | ②DB（公設公営、一部運転委託） | 50 | 2 | 1998 | 場内温水 | 28748160 |  | 未測定 | [11 empty] | 北海道電力 | [13 empty] | 無し | 薬剤処理 | 一部委託 |  | 有り | 89 | 100 | 33.2 | 29.2 | 14 | 18.7 | 3.1 | 1.8 | 148 | 100 | 22.3 | 70.7 | 7 | 12738 | 0 | [29 empty] | 機能なし | 01-2-001-01-001
北海道 | 01933 | 0110059 | 西いぶり広域連合 | 西胆振地域廃棄物広域処理施設 | 37749 | 3955 |  | 資源化物搬出量 | 可燃ごみ, ごみ処理残渣 |  | ガス化溶融・改質 |  | 回転式 | 全連続運転 | ⑧DBO（公設民営） | 210 | 2 | 2003 | 場内温水, 場内蒸気, 発電（場内利用）, 場外蒸気, 発電（場外利用） | 131326272 | 64548288 | 101021380 | 12601930 | 1980 | 8.5 | 12836 | 0 | 747 | 9581077 | 18.7 |  |  |  | 北海道電力㈱ | 北海道電力㈱ | ○ |  |  |  | ○ | ③均等割+ごみ量割 | [6 empty] | 溶融処理 | セメント固化, 薬剤処理 | 委託 |  | 無し |  | 100 | 42.2 | 25.6 | 3.4 | 17.7 | 10.3 | 0.8 | 110 | 100 | 41.3 | 10.2 | 48.5 | 8107 | 10816 | [29 empty] | 機能なし | 01-2-013-01-001
北海道 | 01934 | 0110060 | 利尻郡清掃施設組合 | 利尻郡ごみ焼却処理場 | 1377 | 0 | 0 |  | 可燃ごみ |  | 焼却 |  | ストーカ式（可動） | バッチ運転 | ①DB（公設公営、直営） | 15 | 1 | 1991 | 無し | [14 empty] | 北海道電力 | [13 empty] | 無し | 薬剤処理 | 直営 |  | 有り | 98 | 100 | 55.8 | 18.6 | 2.5 | 22.4 | 0.7 | 0 | 130 | 100 | 54.5 | 41.9 | 3.6 | 6520 | 0 | [29 empty] | 機能なし | 01-2-044-01-001
北海道 | 01941 | 0110061 | 南部後志衛生施設組合 | 南後志清掃センター | 1886 | 0 |  |  | 可燃ごみ |  | 焼却 |  | ストーカ式（可動） | バッチ運転 | ⑥その他公設公営 | 18 | 1 | 1994 | 場内温水 | 1058400 |  | 597240 | [11 empty] | 北海道電力(株) | [13 empty] | 無し | 薬剤処理 | 一部委託 |  | 無し |  | 100 | 58.3 | 25.2 | 9.3 | 5.6 | 1.2 | 0.4 | 173.5 | 100 | 41.1 | 53.1 | 5.8 | 8968 | 10993 | [29 empty] | 機能なし | 01-2-029-01-001
北海道 | 01943 | 0110062 | 大雪清掃組合 | しらかば清掃センター | 7781 | 0 |  |  | 可燃ごみ, ごみ処理残渣 |  | 焼却 |  | ストーカ式（可動） | 全連続運転 | ③DB（公設公営、運転委託） | 75 | 2 | 1993 | 場内温水 | 9031680 |  | 不明 | [11 empty] | 株式会社アシストワンエナジー | [13 empty] | 無し | セメント固化, 薬剤処理 | 委託 |  | 無し |  | 100 | 64.2 | 16.3 | 2.7 | 13.6 | 1.3 | 1.9 | 153 | 100 | 43.4 | 49 | 7.6 | 8145 | 10873 | [29 empty] | 機能なし | 01-2-018-01-001
北海道 | 01950 | 0110063 | 平取町外2町衛生施設組合 | 平取町外2町衛生施設組合清掃センター第1工場(焼却) | 5614 | 0 | 0 |  | 可燃ごみ, ごみ処理残渣 |  | 焼却 |  | ストーカ式（可動） | バッチ運転 | ②DB（公設公営、一部運転委託） | 40 | 2 | 1992 | 無し | [14 empty] | 北海道電力株式会社 | [13 empty] | 無し | 薬剤処理 | 一部委託 |  | 無し |  | 100 | 56.8 | 22.6 | 2 | 14.9 | 2.6 | 1.1 | 128 | 100 | 43.6 | 49.2 | 7.2 | 0 | 0 | [29 empty] | 機能なし | 01-2-035-01-001
北海道 | 01955 | 0110064 | 渡島廃棄物処理広域連合 | クリーンおしま | 30143 | 1095 | 0 | 資源化物搬出量 | 可燃ごみ |  | ガス化溶融・改質 |  | 回転式 | 全連続運転 | ⑤DBM（公設公営） | 126 | 2 | 2003 | 場内温水, 場内蒸気, 発電（場内利用）, その他 | 36927900 |  | 20296065 |  | 1000 | 9.9 | 6820 | [7 empty] | 北海道電力㈱ | [13 empty] | 無し | セメント固化, 薬剤処理 | 委託 |  | 無し |  | 100 | 43.7 | 25.3 | 7.6 | 15.4 | 4.4 | 3.6 | 210 | 100 | 45.1 | 47.2 | 7.7 | 8610 | 9400 | [29 empty] | 機能なし | 01-2-024-01-001
北海道 | 01957 | 0110191 | 留萌南部衛生組合 | 留萌南部衛生組合有害鳥獣焼却処理施設 | 48 | 0 |  |  | その他 |  | 焼却 |  | その他 | バッチ運転 | ⑨その他公設民営 | 0.8 | 1 | 2014 | 無し | [14 empty] | 北海道電力 | [13 empty] | 無し | 無し | 一部委託 |  | 無し |  | 0 | 0 | 0 | 0 | 0 | 0 | 0 | 0 | 0 | 0 | 0 | 0 | 0 | 0 | [29 empty] | 機能なし | 01-2-045-01-001
北海道 | 01960 | 0110065 | 北十勝2町環境衛生処理組合 | 北十勝2町環境衛生処理組合ごみ処理施設 | 1992 | 0 | 0 |  | 可燃ごみ, 粗大ごみ |  | 焼却 |  | ストーカ式（可動） | バッチ運転 | ③DB（公設公営、運転委託） | 15 | 1 | 1997 | 無し | [14 empty] | 北海道電力 | [13 empty] | 無し | 薬剤処理 | 委託 |  | 無し |  | 100 | 47.3 | 10 | 13.8 | 24.9 | 2.5 | 1.5 | 278 | 100 | 54.2 | 39.2 | 6.6 | 6025 | 9025 | [29 empty] | 機能なし | 01-2-040-01-001
北海道 | 01972 | 0110066 | 釧路広域連合 | 釧路広域連合清掃工場 | 65955 | 1890 |  | 資源化物生産量 | 可燃ごみ, 粗大ごみ, その他, ごみ処理残渣 |  | ガス化溶融・改質 |  | 流動床式 | 全連続運転 | ⑦DB+O（公設民営、長期包括運営委託） | 240 | 2 | 2006 | 場内温水, 場内蒸気, 発電（場内利用）, 発電（場外利用） | 18002880 |  | 2992824 |  | 4600 | 16 | 22765 | 0 | 10329 | 173585216 | ﾊﾞｲｵﾏｽ18.70 非ﾊﾞｲｵﾏｽ13.99 |  |  |  | （株）エネット | ゼロワットパワー(株) | ○ |  |  |  | ○ | ①ごみ量割 | [6 empty] | 溶融処理 | 薬剤処理 | 委託 |  | 無し |  | 100 | 50.1 | 16.5 | 15.5 | 6 | 3 | 8.9 | 217 | 100 | 50.5 | 41.2 | 8.3 | 7350 | 6510 | [29 empty] | 機能なし | 01-2-006-01-001
北海道 | 01975 | 0110067 | 西紋別地区環境衛生施設組合 | 西紋別地区広域ごみ処理センター | 7479 | 107 |  | 資源化物搬出量 | 可燃ごみ, 粗大ごみ, 不燃ごみ, ごみ処理残渣 |  | 焼却 |  | ストーカ式（可動） | 准連続運転 | ⑥その他公設公営 | 26 | 2 | 2013 | 場内温水, 場外温水 | 1965 | 628 | 不明 | 不明 | [24 empty] | その他 | 薬剤処理 | 委託 |  | 無し |  | 100 | 44.2 | 23.4 | 8.9 | 16.2 | 4 | 3.3 | 235.5 | 100 | 47 | 46 | 7 | 9887 | 7175 | [29 empty] | 機能なし | 01-2-015-01-001
青森県 | 02201 | 0210001 | 青森市 | 青森市清掃工場 | 90572 | 4008 |  | 資源化物搬出量 | 可燃ごみ, 粗大ごみ, その他, ごみ処理残渣 |  | ガス化溶融・改質 |  | 流動床式 | 全連続運転 | ⑧DBO（公設民営） | 300 | 2 | 2015 | 場内蒸気, 発電（場内利用）, 発電（場外利用） | 108864000 |  | 不明 |  | 7650 | 19 | 39740 | 853 | 22999 | 267157313 | 12 |  |  |  | （株）エネット | （株）エネット | ○ | [11 empty] | 無し | 薬剤処理 | 委託 |  | 有り | 91 | 100 | 53.9 | 20.7 | 2 | 17.8 | 2 | 3.6 | 180 | 100 | 49.5 | 45.5 | 5 | 8750 | 8414 | [29 empty] | 機能なし | 02-1-201-01-001
青森県 | 02207 | 0210003 | 三沢市 | 三沢市清掃センター | 14031 | 0 | 0 |  | 可燃ごみ, ごみ処理残渣 |  | 焼却 |  | ストーカ式（可動） | 准連続運転 | ⑥その他公設公営 | 85 | 2 | 1992 | 場内温水 | 3754240 |  | 3754240 | [11 empty] | 東北電力（株） | [13 empty] | 無し | セメント固化, 薬剤処理 | 委託 |  | 無し |  | 100 | 43.56 | 21.35 | 14.59 | 17.51 | 2.41 | 0.58 | 197 | 100 | 54 | 40.6 | 5.4 | 6280 | 0 | [29 empty] | 機能なし | 02-1-207-01-001
青森県 | 02301 | 0210004 | 平内町 | 平内町廃棄物処理施設 | 0 | 0 | 0 |  | 可燃ごみ |  | 焼却 |  | 回転式 | 全連続運転 | 選択して下さい | 37 | 1 | 2000 | 無し | [14 empty] | 東北電力 | [13 empty] | 無し | 薬剤処理 | 委託 | 休止 | 無し |  | 0 | 0 | 0 | 0 | 0 | 0 | 0 | 0 | 0 | 0 | 0 | 0 | 0 | 0 | [29 empty] | 機能なし | 02-1-301-01-001
青森県 | 02307 | 0210005 | 外ヶ浜町 | 外ヶ浜町ごみ処理施設 | 2065 | 108 |  | 資源化物生産量 | 可燃ごみ, 粗大ごみ, し尿処理残渣 |  | 焼却 |  | ストーカ式（可動） | 准連続運転 | ⑦DB+O（公設民営、長期包括運営委託） | 13 | 1 | 2010 | 場内温水, その他 | 4302480 |  | 2254608 | [11 empty] | 東北電力 | [13 empty] | 溶融処理 | その他 | 委託 |  | 無し |  | 100 | 52 | 23.6 | 2.1 | 15.6 | 2.1 | 4.6 | 208 | 100 | 48.7 | 45.1 | 6.2 | 7242 | 8402 | [29 empty] | 機能なし | 02-1-307-01-001
青森県 | 02803 | 0210006 | 中部上北広域事業組合 | 中部上北清掃センター | 10062 | 503 |  | 資源化物搬出量 | 可燃ごみ, 粗大ごみ, ごみ処理残渣, し尿処理残渣 |  | ガス化溶融・改質 |  | 流動床式 | 全連続運転 | ③DB（公設公営、運転委託） | 60 | 2 | 2000 | 場内温水, 場外温水 | 39562315 | 3300126 | 39562315 | 3300126 | [24 empty] | 溶融処理 | 薬剤処理 | 委託 |  | 無し |  | 100 | 54.4 | 23 | 2.5 | 18.3 | 0.2 | 1.6 | 180 | 100 | 49.4 | 45.7 | 4.9 | 7390 | 8470 | [29 empty] | 機能なし | 02-2-010-01-001
青森県 | 02817 | 0210007 | 弘前地区環境整備事務組合 | 弘前地区環境整備センター | 48786 | 0 | 0 |  | 可燃ごみ, ごみ処理残渣 |  | 焼却 |  | ストーカ式（可動） | 全連続運転 | ⑦DB+O（公設民営、長期包括運営委託） | 246 | 2 | 2002 | 場内温水, 場内蒸気, 発電（場内利用）, 発電（場外利用） | 35473234 | 0 | 12750812 | 0 | 3600 | 15 | 19178 | 0 | 7951 | 115389445 | 19 | 15 | 12 | 8 | ㈱エネット | ㈱エネット | ○ | [9 empty] | ○ | 施設管理業務委託費を売電料分減額 | 薬剤処理 | 薬剤処理 | 委託 |  | 無し |  | 100 | 42.8 | 21.5 | 6.6 | 17.1 | 3.5 | 8.5 | 217.8 | 100 | 52.7 | 40.9 | 6.4 | 6390 | 7518 | [29 empty] | 機能なし | 02-2-002-01-001
青森県 | 02817 | 0210008 | 弘前地区環境整備事務組合 | 南部清掃工場 | 27128 | 0 | 0 |  | 可燃ごみ |  | 焼却 |  | ストーカ式（可動） | 全連続運転 | ⑦DB+O（公設民営、長期包括運営委託） | 140 | 2 | 1992 | 場内温水, 場外温水 | 22503936 | 7358400 | [26 empty] | 薬剤処理 | セメント固化 | 委託 |  | 無し |  | 100 | 49.4 | 21.5 | 3.8 | 18.3 | 1.3 | 5.7 | 226.7 | 100 | 53.9 | 41.5 | 4.6 | 7430 | 8745 | [29 empty] | 機能なし | 02-2-002-01-002
青森県 | 02818 | 0210009 | 黒石地区清掃施設組合 | 環境管理センターごみ処理施設 | 18762 | 0 |  |  | 可燃ごみ, ごみ処理残渣, し尿処理残渣 |  | 焼却 |  | ストーカ式（可動） | 全連続運転 | ②DB（公設公営、一部運転委託） | 100 | 2 | 1988 | 場内温水 | 46299214 |  | 36991143 | [11 empty] | 東北電力株式会社 | [13 empty] | 無し | 薬剤処理 | 一部委託 |  | 無し |  | 100 | 40.4 | 21.2 | 5.9 | 21 | 1.1 | 10.4 | 211 | 100 | 57.3 | 37.8 | 4.9 | 5680 | 6883 | [29 empty] | 機能なし | 02-2-003-01-001
青森県 | 02819 | 0210010 | 西北五環境整備事務組合 | 西部クリーンセンター | 20145 | 0 |  |  | 可燃ごみ |  | 焼却 |  | ストーカ式（可動） | 全連続運転 | ①DB（公設公営、直営） | 150 | 2 | 1986 | 場内温水 | 8440320 |  | 6819452 | [11 empty] | 東北電力株式会社 | [13 empty] | 無し | 薬剤処理 | 直営 |  | 無し |  | 100 | 43.3 | 21.2 | 8.2 | 13.3 | 0.5 | 13.5 | 184.5 | 100 | 54.2 | 38.5 | 7.3 | 5902 | 7443 | [29 empty] | 機能なし | 02-2-008-01-001
青森県 | 02826 | 0210012 | 三戸地区環境整備事務組合 | 三戸地区クリーンセンター | 9086 | 458 |  | 資源化物搬出量 | 可燃ごみ, ごみ処理残渣, し尿処理残渣 |  | 焼却 |  | ストーカ式（可動） | 准連続運転 | ①DB（公設公営、直営） | 60 | 2 | 1994 | 場内温水 | 34048 | [27 empty] | 無し | 薬剤処理 | 委託 |  | 無し |  | 100 | 36.8 | 29.1 | 8.3 | 17.2 | 1.7 | 6.9 | 173 | 100 | 52.2 | 5.9 | 41.9 | 27562 | 33116 | [29 empty] | 機能なし | 02-2-004-01-001
青森県 | 02829 | 0210011 | 西海岸衛生処理組合 | エコクリーンアフイ | 5605 | 0 |  |  | 可燃ごみ, ごみ処理残渣 |  | 焼却 |  | ストーカ式（可動） | 准連続運転 | ⑥その他公設公営 | 44 | 1 | 2000 | 場内温水 | 1881600 |  | 把握していない | [11 empty] | 東北電力株式会社 | [13 empty] | 無し | 薬剤処理 | 直営 |  | 無し |  | 100 | 41.4 | 29.5 | 4.2 | 16.1 | 1.1 | 7.7 | 187 | 100 | 54.5 | 40 | 5.5 | 6150 | 7343 | [29 empty] | 機能なし | 02-2-007-01-001
青森県 | 02859 | 0210013 | 八戸地域広域市町村圏事務組合 | 八戸清掃工場第一工場 | 49877 | 111 |  | 資源化物生産量 | 可燃ごみ, ごみ処理残渣, し尿処理残渣 |  | 焼却 |  | 流動床式 | 全連続運転 | ②DB（公設公営、一部運転委託） | 300 | 2 | 1995 | 場内温水, 場内蒸気, 発電（場内利用） | 282562560 |  | 85821 |  | 1446 | 19.5 | 7987 | [21 empty] | 無し | セメント固化, 薬剤処理 | 一部委託 |  | 無し |  | 100 | 49.22 | 20.61 | 4.01 | 23.76 | 2.08 | 0.32 | 215 | 100 | 51.66 | 4.86 | 43.48 | 6950 | 6850 | [29 empty] | 機能なし | 02-2-011-01-001
青森県 | 02859 | 0210014 | 八戸地域広域市町村圏事務組合 | 八戸清掃工場第二工場 | 21216 | 0 | 0 |  | 可燃ごみ, ごみ処理残渣 |  | 焼却 |  | ストーカ式（可動） | 全連続運転 | ②DB（公設公営、一部運転委託） | 150 | 1 | 1980 | 場内温水, 場内蒸気 | 把握していない |  | 把握していない | [11 empty] | 東北電力株式会社 | [13 empty] | 無し | 薬剤処理 | 一部委託 |  | 無し |  | 100 | 36.7 | 24.34 | 19.43 | 17.87 | 0.78 | 0.88 | 185 | 100 | 47.6 | 5.1 | 47.3 | 7730 | 8750 | [29 empty] | 機能なし | 02-2-011-01-002
青森県 | 02861 | 0210015 | 下北地域広域行政事務組合 | アックス・グリーン | 26070 | 3066 |  | 資源化物生産量 | 可燃ごみ, ごみ処理残渣, し尿処理残渣 |  | ガス化溶融・改質 |  | シャフト式 | 全連続運転 | ⑧DBO（公設民営） | 140 | 2 | 2002 | 場内蒸気 | 177116544 |  | 98974893.4484 | [11 empty] | 東北電力株式会社 | [13 empty] | 無し | 無し | 委託 |  | 無し |  | 100 | 40.1 | 22.8 | 1.1 | 34.8 | 0.8 | 0.4 | 177 | 100 | 54 | 6.5 | 39.5 | 6075 | 6725 | [29 empty] | 機能なし | 02-2-001-01-001
青森県 | 02863 | 0210016 | 十和田地域広域事務組合 | 十和田地域広域事務組合十和田ごみ焼却施設 | 33799 | 0 | 0 |  | 可燃ごみ, ごみ処理残渣 |  | 焼却 |  | ストーカ式（可動） | 全連続運転 | ④DB+M（公設公営、維持管理のみ委託） | 150 | 2 | 1985 | 場内温水 | 246622 |  | 468970 | [11 empty] | 東北電力株式会社 | [13 empty] | 無し | セメント固化, 薬剤処理 | 委託 |  | 無し |  | 100 | 34.9 | 25.5 | 4 | 22.8 | 1.5 | 11.3 | 171 | 100 | 53.1 | 6.3 | 40.6 | 6325 | 8308 | [29 empty] | 機能なし | 02-2-005-01-001
青森県 | 02877 | 0210017 | 北部上北広域事務組合 | クリーン・ペア・はまなす | 9092 | 0 | 0 |  | 可燃ごみ, ごみ処理残渣 |  | 焼却 |  | 流動床式 | 准連続運転 | ③DB（公設公営、運転委託） | 52 | 2 | 1998 | 場内温水 | 15002624 |  | 把握していない | [11 empty] | 東北電力株式会社 | [13 empty] | 無し | 薬剤処理 | 委託 |  | 無し |  | 100 | 38.6 | 26.2 | 8.3 | 17.5 | 1.8 | 7.6 | 205 | 100 | 57.2 | 37.6 | 5.2 | 5480 | 7620 | [29 empty] | 機能なし | 02-2-012-01-001
岩手県 | 03201 | 0310001 | 盛岡市 | 盛岡市クリーンセンター | 66071.92 | 0 | 0 |  | 可燃ごみ, ごみ処理残渣 |  | 焼却 |  | ストーカ式（可動） | 全連続運転 | ②DB（公設公営、一部運転委託） | 405 | 3 | 1998 | 場内温水, 場内蒸気, 発電（場内利用）, 場外温水, 発電（場外利用） | 292554662 | 277083022 | 59552640 | 44029440 | 1570 | 5.8 | 9942 | 0 | 2598 | 28893871 |  | 11.12 | 11.12 | 11.12 | 株式会社エネット | 東北電力株式会社 | [12 empty] | 無し | セメント固化, 薬剤処理 | 一部委託 |  | 無し |  | 100 | 49.9 | 23 | 11 | 7.9 | 5.7 | 2.5 | 130.5 | 100 | 39.7 | 52.5 | 7.8 | 8892 | 11110 | [29 empty] | 機能なし | 03-1-201-01-001
岩手県 | 03205 | 0310002 | 花巻市 | 花巻市清掃センター焼却施設 | 0 | 0 | 0 |  | 可燃ごみ, 粗大ごみ, ごみ処理残渣 |  | 焼却 |  | ストーカ式（可動） | 全連続運転 | ②DB（公設公営、一部運転委託） | 171 | 2 | 1988 | 無し | [28 empty] | 無し | 無し | 直営 | 休止 | 無し |  | 100 | 0 | 0 | 0 | 0 | 0 | 100 | 0 | 0 | 0 | 0 | 0 | 0 | 0 | [29 empty] | 機能なし | 03-1-205-01-001
岩手県 | 03206 | 0310003 | 北上市 | 北上市清掃事業所1号棟 | 0 | 0 | 0 |  | 可燃ごみ, その他, ごみ処理残渣 |  | 焼却 |  | ストーカ式（可動） | 全連続運転 | ③DB（公設公営、運転委託） | 105 | 2 | 1987 | 無し | [14 empty] | 東北電力㈱ | [13 empty] | 無し | 薬剤処理 | 委託 | 休止 | 無し |  | 0 | 0 | 0 | 0 | 0 | 0 | 0 | 0 | 0 | 0 | 0 | 0 | 0 | 0 | [29 empty] | 機能なし | 03-1-206-01-001
岩手県 | 03208 | 0310004 | 遠野市 | 遠野市清養園クリーンセンターごみ焼却施設 | 0 | 0 | 0 |  | 可燃ごみ, 粗大ごみ, ごみ処理残渣, し尿処理残渣 |  | 焼却 |  | 流動床式 | 准連続運転 | ①DB（公設公営、直営） | 40 | 1 | 1988 | 無し | [8 empty] | 0 | 0 |  |  |  |  | 無し | 無し | [12 empty] | 無し | 薬剤処理 | 直営 | 休止 | 無し |  | 100 | 0 | 0 | 0 | 0 | 0 | 100 | 0 | 0 | 0 | 0 | 0 | 0 | 0 | [29 empty] | 機能なし | 03-1-208-01-001
岩手県 | 03214 | 0310005 | 八幡平市 | 八幡平市清掃センター | 8359 | 0 | 0 |  | 可燃ごみ, ごみ処理残渣 |  | 焼却 |  | ストーカ式（可動） | 准連続運転 | ⑦DB+O（公設民営、長期包括運営委託） | 50 | 2 | 1998 | 場内温水 | 1561728 |  | 1030740 | [11 empty] | 東北電力㈱ | [13 empty] | 無し | 薬剤処理 | 委託 |  | 無し |  | 100 | 59.8 | 20.9 | 9.6 | 6.2 | 1.9 | 1.6 | 171.5 | 100 | 47.6 | 46.7 | 5.7 | 7598 | 0 | [29 empty] | 機能なし | 03-1-214-01-001
岩手県 | 03302 | 0310006 | 葛巻町 | 葛巻町清掃センター | 1090 | 0 | 0 |  | 可燃ごみ, ごみ処理残渣 |  | 焼却 |  | ストーカ式（可動） | バッチ運転 | ③DB（公設公営、運転委託） | 10 | 1 | 1993 | 無し | [14 empty] | 東北電力株式会社 | [13 empty] | 無し | 薬剤処理 | 委託 |  | 無し |  | 100 | 49.8 | 29.7 | 2.4 | 14 | 1.7 | 2.4 | 0 | 100 | 41.1 | 53.5 | 5.4 | 9078 | 0 | [29 empty] | 機能なし | 03-1-302-01-001
岩手県 | 03828 | 0310007 | 二戸地区広域行政事務組合 | 軽米地区クリーンセンター | 0 | 0 | 0 |  | 可燃ごみ |  | 焼却 |  | 固定床式 | バッチ運転 | ⑥その他公設公営 | 15 | 2 | 1983 | 無し | [14 empty] | 東北電力(株) | [13 empty] | 無し | 無し | 直営 | 休止 | 無し |  | 0 | 0 | 0 | 0 | 0 | 0 | 0 | 0 | 0 | 0 | 0 | 0 | 0 | 0 | [29 empty] | 機能なし | 03-2-016-01-001
岩手県 | 03828 | 0310008 | 二戸地区広域行政事務組合 | 二戸地区クリーンセンター | 11294 | 0 | 0 |  | 可燃ごみ, 粗大ごみ, し尿処理残渣 |  | 焼却 |  | 流動床式 | 全連続運転 | ③DB（公設公営、運転委託） | 90 | 2 | 1995 | 場内温水 | 3373440 |  | 23681 | [11 empty] | 東北電力(株) | [13 empty] | 無し | セメント固化 | 委託 |  | 無し |  | 100 | 49.75 | 32.83 | 3.68 | 11.2 | 1.02 | 1.52 | 161.3 | 100 | 50.4 | 44.9 | 4.7 | 7200 | 8580 | [29 empty] | 機能なし | 03-2-016-01-002
岩手県 | 03833 | 0310009 | 岩手・玉山環境組合 | ごみ焼却施設 | 6456 | 0 | 0 |  | 可燃ごみ, 粗大ごみ, ごみ処理残渣 |  | 焼却 |  | ストーカ式（可動） | バッチ運転 | ③DB（公設公営、運転委託） | 28 | 2 | 1997 | 場内温水 | 2670931 | [13 empty] | 東北電力株式会社 | [13 empty] | 無し | 薬剤処理 | 委託 |  | 無し |  | 100 | 47.9 | 34.1 | 12.1 | 4.2 | 1.2 | 0.5 | 112 | 100 | 41.9 | 53 | 5.1 | 8928 | 11168 | [29 empty] | 機能なし | 03-2-004-01-001
岩手県 | 03835 | 0310010 | 久慈広域連合 | 久慈地区ごみ焼却場 | 16183 | 0 | 0 |  | 可燃ごみ, ごみ処理残渣, し尿処理残渣 |  | 焼却 |  | ストーカ式（可動） | 全連続運転 | ③DB（公設公営、運転委託） | 120 | 2 | 1986 | 場内温水 | 6536768 |  | 6536768 | [11 empty] | 東北電力株式会社 | [13 empty] | 無し | セメント固化, 薬剤処理 | 委託 |  | 無し |  | 100 | 51.4 | 31.2 | 2.4 | 11.3 | 1.1 | 2.6 | 144.1 | 100 | 49.9 | 45.2 | 4.9 | 7260 | 0 | [29 empty] | 機能なし | 03-2-008-01-001
岩手県 | 03840 | 0310011 | 盛岡・紫波地区環境施設組合 | ごみ焼却施設 | 33311 | 2183 |  | 資源化物搬出量 | 可燃ごみ, 不燃ごみ, ごみ処理残渣 |  | ガス化溶融・改質 |  | シャフト式 | 全連続運転 | ③DB（公設公営、運転委託） | 160 | 2 | 2003 | 場内温水, 発電（場内利用）, 発電（場外利用） | 31989440 | 0 | 311989440 |  | 2080 | 10.2 | 13418.14 | 11126 | 2206 | 16267277 |  | 10.7 | 9.2 | 4.1 | アーバンエナジー株式会社 | 合同会社北上新電力 |  | ○ |  |  | ○ | ⑤その他 | 面積割 均等割 利用割 | [5 empty] | 無し | セメント固化, 薬剤処理 | 一部委託 |  | 無し |  | 100 | 50 | 29.8 | 5 | 5.1 | 4.8 | 5.3 | 173.7 | 100 | 39.9 | 50.5 | 9.6 | 8503 | 11300 | [29 empty] | 機能なし | 03-2-011-01-001
岩手県 | 03851 | 0310012 | 一関地区広域行政組合 | 一関清掃センターごみ焼却施設 | 22415 | 0 | 0 |  | 可燃ごみ, ごみ処理残渣, し尿処理残渣 |  | 焼却 |  | ストーカ式（可動） | 全連続運転 | ②DB（公設公営、一部運転委託） | 150 | 2 | 1981 | 場内温水 | 4069569.54 |  | 3861694.93 | [11 empty] | 東北電力株式会社 | [13 empty] | 無し | 薬剤処理 | 委託 |  | 無し |  | 100 | 61.06 | 19.18 | 9.89 | 7.8 | 1.21 | 0.86 | 145 | 100 | 42.05 | 52.03 | 5.92 | 8745 | 9118 | [29 empty] | 機能なし | 03-2-001-01-001
岩手県 | 03851 | 0310047 | 一関地区広域行政組合 | 大東清掃センターごみ焼却施設 | 10169 | 0 | 0 |  | 可燃ごみ, し尿処理残渣 |  | 焼却 |  | 流動床式 | 全連続運転 | ②DB（公設公営、一部運転委託） | 80 | 2 | 1999 | 場内温水 | 7185271.1 |  | 3371109.79 | [11 empty] | 東北電力株式会社 | [13 empty] | 無し | 薬剤処理 | 委託 |  | 無し |  | 100 | 61.79 | 28.33 | 3.61 | 4.36 | 0.8 | 1.11 | 167.5 | 100 | 42.35 | 51.39 | 6.26 | 6688 | 7583 | [29 empty] | 機能なし | 03-2-001-01-002
岩手県 | 03867 | 0310014 | 宮古地区広域行政組合 | 宮古清掃センター | 30222 | 0 | 0 |  | 可燃ごみ, その他, ごみ処理残渣, し尿処理残渣 |  | 焼却 |  | 流動床式 | 全連続運転 | ③DB（公設公営、運転委託） | 186 | 2 | 1994 | 場内温水 | 14112000 |  | 9601200 | [11 empty] | 東北電力㈱、宮古新電力㈱ | [13 empty] | 薬剤処理 | 薬剤処理 | 委託 |  | 有り | 87 | 100 | 48.1 | 32.8 | 8.9 | 8.4 | 1.3 | 0.5 | 184 | 100 | 46.5 | 47.6 | 5.9 | 8277 | 9888 | [29 empty] | 機能なし | 03-2-009-01-001
岩手県 | 03873 | 0310015 | 奥州金ケ崎行政事務組合 | 胆江地区衛生センター | 35526.5 | 84.324 |  | 資源化物搬出量 | 可燃ごみ, ごみ処理残渣, し尿処理残渣 |  | 焼却 |  | ストーカ式（可動） | 全連続運転 | ⑥その他公設公営 | 240 | 2 | 1994 | 場内温水, 発電（場内利用）, 場外温水 | 34433280 | 15523200 | 23806440 | 11370240 | 1990 | 6.33 | 6754 | 2512 | [6 empty] | 東北電力（株） | [13 empty] | 無し | 薬剤処理 | 一部委託 |  | 無し |  | 100 | 45.57 | 36.5 | 5.43 | 7.26 | 2.05 | 3.19 | 135.2 | 100 | 43.49 | 51.07 | 5.44 | 8530 | 10105 | [29 empty] | 機能なし | 03-2-002-01-001
岩手県 | 03881 | 0310016 | 岩手中部広域行政組合 | 岩手中部クリーンセンター | 54724.45 | 4718.68 |  | 資源化物搬出量 | 可燃ごみ, 粗大ごみ, ごみ処理残渣, し尿処理残渣 |  | 焼却 |  | ストーカ式（可動） | 全連続運転 | ⑧DBO（公設民営） | 182 | 2 | 2015 | 発電（場内利用）, 発電（場外利用） |  |  |  |  | 4100 | 18.4 | 28854 | 0 | 21372 | - |  |  |  |  | 出光グリーンパワー㈱ | 出光グリーンパワー㈱ | ○ |  |  |  | ○ | ③均等割+ごみ量割 | [6 empty] | その他 | 薬剤処理 | 委託 |  | 無し |  | 100 | 44.02 | 26.71 | 7.78 | 10.82 | 4.24 | 6.43 | 185.92 | 100 | 44.8 | 48.49 | 6.71 | 8003 | 9680 | [29 empty] | 機能なし | 03-2-006-01-001
岩手県 | 03883 | 0310017 | 岩手沿岸南部広域環境組合 | 岩手沿岸南部クリーンセンター | 28608 | 3274 |  | 資源化物搬出量 | 可燃ごみ, 混合（未分別）ごみ, 粗大ごみ, 不燃ごみ, ごみ処理残渣, し尿処理残渣 |  | ガス化溶融・改質 |  | シャフト式 | 全連続運転 | ⑧DBO（公設民営） | 147 | 2 | 2011 | 場内温水, 発電（場内利用）, 発電（場外利用） | 471027 |  | 302702 |  | 2500 | 14.5 | 13417 | 8846 | 4569 | 64630877 | 19 | 13 | 11 | 7 | 東北電力株式会社 | 日鉄エンジニアリング㈱ | ○ |  |  |  | ○ | ①ごみ量割 | [6 empty] | 無し | 薬剤処理 | 委託 |  | 無し |  | 100 | 38.5 | 22.3 | 25 | 7.2 | 3.8 | 3.2 | 142.3 | 100 | 34.4 | 58.6 | 7 | 2432 | 2750 | [29 empty] | 機能なし | 03-2-005-01-001
岩手県 | 03886 | 0310018 | 滝沢・雫石環境組合 | 滝沢清掃センター | 23792 | 2844 |  | 資源化物搬出量 | 可燃ごみ, 粗大ごみ, ごみ処理残渣 |  | ガス化溶融・改質 |  | シャフト式 | 全連続運転 | ③DB（公設公営、運転委託） | 100 | 2 | 2002 | 発電（場内利用）, 発電（場外利用） |  |  |  |  | 1200 | 12 | 6520 | 622 | 57 | 318955 |  | 10.7 | 9.2 | 4.1 | 東北電力株式会社 | 東北電力株式会社 |  | ○ |  |  | ○ | ③均等割+ごみ量割 | [6 empty] | 無し | 薬剤処理 | 委託 |  | 有り | 99.5 | 100 | 40.7 | 41.1 | 7.4 | 8.5 | 1.9 | 0.4 | 120 | 100 | 43.4 | 49.6 | 7 | 8255 | 10985 | [29 empty] | 機能なし | 03-2-015-01-001
岩手県 | 03886 | 0310024 | 滝沢・雫石環境組合 | 雫石清掃センター | 0 |  |  |  | 可燃ごみ |  | 焼却 |  | ストーカ式（可動） | バッチ運転 | 選択して下さい | 25 | 2 | 1995 | 場内温水 | [14 empty] | 東北電力株式会社 | 東北電力株式会社 | [12 empty] | 無し | セメント固化, 薬剤処理 | 直営 | 休止 | 無し |  | 0 | 0 | 0 | 0 | 0 | 0 | 0 | 0 | 0 | 0 | 0 | 0 | 0 | 0 | [29 empty] | 機能なし | 03-2-015-01-002
宮城県 | 04100 | 0410001 | 仙台市 | 葛岡工場 | 119342 | 0 | 0 |  | 可燃ごみ, ごみ処理残渣 |  | 焼却 |  | ストーカ式（可動） | 全連続運転 | ③DB（公設公営、運転委託） | 600 | 2 | 1995 | 場内温水, 場内蒸気, 発電（場内利用）, 場外温水, 場外蒸気, 発電（場外利用） | 313173504 | 86421888 | 212206137 | 8082590 | 11600 | 19 | 55449.9 | 5705.2 | 37637.4 | 444546989 |  |  | 11.2 | 10.4 | （株）エネット | ミツウロコグリーンエネルギー（株） |  | ○ | [10 empty] | 無し | 薬剤処理 | 委託 |  | 無し |  | 100 | 45.4 | 17.6 | 5.6 | 29.8 | 1.1 | 0.5 | 124 | 100 | 44.93 | 47.91 | 7.16 | 7900 | 9500 | [29 empty] | 機能なし | 04-1-100-01-001
宮城県 | 04100 | 0410002 | 仙台市 | 今泉工場 | 60298 | 0 | 0 |  | 可燃ごみ, ごみ処理残渣 |  | 焼却 |  | ストーカ式（可動） | 全連続運転 | ①DB（公設公営、直営） | 600 | 3 | 1985 | 場内温水, 場内蒸気, 発電（場内利用）, 場外蒸気, 発電（場外利用） | 107349984 | 9737280 | 47399915.5 | 1748055.3 | 3500 | 7.7 | 11963.92 | 499.97 | 5216.957 | 64350340 |  | 11.7 | 11.7 | 10.9 | 株式会社エネット | ミツウロコグリーンエネルギー株式会社 |  | ○ | [10 empty] | 無し | 薬剤処理 | 直営 |  | 無し |  | 100 | 53.5 | 22.6 | 3.5 | 16.3 | 2.4 | 1.7 | 120 | 100 | 45.2 | 49.3 | 5.5 | 8600 | 9836 | [29 empty] | 機能なし | 04-1-100-01-002
宮城県 | 04100 | 0410003 | 仙台市 | 松森工場 | 143176 | 0 | 0 |  | 可燃ごみ, ごみ処理残渣 |  | 焼却 |  | ストーカ式（可動） | 全連続運転 | ③DB（公設公営、運転委託） | 600 | 3 | 2005 | 場内温水, 場内蒸気, 発電（場内利用）, 場外温水, 発電（場外利用） | 76608000 | 67200000 | 31531974 | 11539454 | 17500 | 13 | 62118 | 1550 | 32626 | 479797642 | 18.7 | 13.53 | 11.81 | 9.76 | 丸紅新電力(株)・エネット | 東北電力(株)・日立造船（株） | ○ | [11 empty] | 無し | セメント固化, 薬剤処理 | 委託 |  | 無し |  | 100 | 45.9 | 28.9 | 15.2 | 7.1 | 2 | 0.9 | 134 | 100 | 42.8 | 50.2 | 7 | 8400 | 10200 | [29 empty] | 機能なし | 04-1-100-01-003
宮城県 | 04203 | 0410005 | 塩竈市 | 塩竈市清掃工場 | 20095 | 0 | 0 |  | 可燃ごみ, ごみ処理残渣 |  | 焼却 |  | ストーカ式（可動） | 全連続運転 | ②DB（公設公営、一部運転委託） | 90 | 1 | 1976 | 無し | [28 empty] | 無し | セメント固化, 薬剤処理 | 一部委託 |  | 無し |  | 100 | 52.3 | 29.5 | 6.5 | 9.3 | 0.8 | 1.6 | 134 | 100 | 49.4 | 5.3 | 45.3 | 7285 | 9298 | [29 empty] | 機能なし | 04-1-203-01-001
宮城県 | 04205 | 0410006 | 気仙沼市 | 気仙沼市ごみ焼却場 | 17481 | 64 |  | 資源化物搬出量 | 可燃ごみ, ごみ処理残渣, し尿処理残渣 |  | 焼却 |  | ストーカ式（可動） | 全連続運転 | ①DB（公設公営、直営） | 162 | 2 | 1995 | 場内温水, 場外温水 | 22579200 | 19756800 | [12 empty] | 東北電力株式会社 | [13 empty] | 無し | 薬剤処理 | 直営 |  | 無し |  | 100 | 38.1 | 35.3 | 11.7 | 8.4 | 4 | 2.5 | 141.6 | 100 | 38.8 | 54.3 | 6.9 | 9258 | 11325 | [29 empty] | 機能なし | 04-1-205-01-001
宮城県 | 04212 | 0410007 | 登米市 | 登米市環境事業所クリーンセンター（旧） | 0 | 0 | 0 | [7 empty] | ③DB（公設公営、運転委託） |  | 2 | 1989 | [31 empty] | 直営 | 廃止 |  |  | 0 | 0 | 0 | 0 | 0 | 0 | 0 | 0 | 0 | 0 | 0 | 0 | 0 | 0 | [30 empty] | 04-1-212-01-001
宮城県 | 04212 | 0410135 | 登米市 | 登米市環境事業所クリーンセンター（新） | 19288 | 10 |  | 資源化物搬出量 | 可燃ごみ, 粗大ごみ, 不燃ごみ, ごみ処理残渣, し尿処理残渣 |  | 焼却 |  | ストーカ式（可動） | 全連続運転 | ③DB（公設公営、運転委託） | 70 | 2 | 2019 | 場内温水, 発電（場内利用） | 201110 |  |  |  | 700 | 10.4 | 5478 |  | 659 | 12324661 | 18.7 |  |  |  | テプコカスタマーサービス㈱ | 東北電力㈱ | [12 empty] | 無し | 薬剤処理 | 委託 |  | 無し |  | 100 | 50.3 | 33.1 | 10.2 | 4.9 | 0.8 | 0.7 | 125 | 100 | 44.2 | 5.8 | 50 | 8098 | 10378 | [29 empty] | 機能なし | 04-1-212-01-002
宮城県 | 04213 | 0410008 | 栗原市 | 栗原市クリーンセンター可燃ごみ処理施設 | 16344 | 2 |  | 資源化物搬出量 | 可燃ごみ |  | 焼却 |  | 流動床式 | 准連続運転 | ⑥その他公設公営 | 80 | 2 | 1989 | 無し | [14 empty] | 東北電力 | [13 empty] | 薬剤処理 | 薬剤処理 | 委託 |  | 無し |  | 100 | 58.5 | 24.3 | 2.8 | 8.7 | 2.7 | 3 | 150.3 | 100 | 39 | 53.8 | 7.2 | 10275 | 0 | [29 empty] | 機能なし | 04-1-213-01-001
宮城県 | 04867 | 0410009 | 黒川地域行政事務組合 | 環境管理センター | 14166 | 0 | 0 |  | 可燃ごみ, ごみ処理残渣, し尿処理残渣 |  | 焼却 |  | ストーカ式（可動） | 全連続運転 | ③DB（公設公営、運転委託） | 50 | 2 | 2018 | 場内温水 | 9269279.04 | [13 empty] | 東北電力㈱ | [13 empty] | 無し | 薬剤処理 | 委託 |  | 無し |  | 100 | 36.3 | 28.9 | 7.4 | 21.4 | 2.5 | 3.5 | 136 | 100 | 45.8 | 47.3 | 6.9 | 7758 | 8311 | [29 empty] | 機能なし | 04-2-003-01-001
宮城県 | 04869 | 0410011 | 亘理名取共立衛生処理組合 | 亘理清掃センター | 0 | 0 |  |  | 可燃ごみ, ごみ処理残渣 |  | 焼却 |  | ストーカ式（可動） | 全連続運転 | ③DB（公設公営、運転委託） | 75 | 2 | 1993 | 無し | [14 empty] | 東北電力 | [13 empty] | 無し | 薬剤処理 | 委託 | 休止 | 無し |  | 0 | 0 | 0 | 0 | 0 | 0 | 0 | 0 | 0 | 0 | 0 | 0 | 0 | 0 | [29 empty] | 機能なし | 04-2-007-01-001
宮城県 | 04869 | 0410037 | 亘理名取共立衛生処理組合 | 岩沼東部環境センター | 47727 | 1414 |  | 資源化物搬出量 | 可燃ごみ, ごみ処理残渣 |  | 焼却 |  | ストーカ式（可動） | 全連続運転 | ③DB（公設公営、運転委託） | 157 | 2 | 2016 | 場内温水, 場内蒸気, 発電（場内利用）, 発電（場外利用） | 不明 |  | 不明 |  | 1990 | 13.69 | 14603 | 0 | 8458 | 112778783 | 18.7 | 8.305 | 8.305 | 8.305 | 東北電力 | 東北電力 | ○ | [11 empty] | 無し | 薬剤処理 | 委託 |  | 無し |  | 100 | 47.1 | 29.5 | 11.2 | 9.1 | 1 | 2.1 | 150 | 100 | 45.2 | 5.5 | 49.3 | 8146 | 9897 | [29 empty] | 機能なし | 04-2-007-01-003
宮城県 | 04872 | 0410012 | 宮城東部衛生処理組合 | 宮城東部衛生処理センターごみ焼却施設 | 40184 | 0 |  |  | 可燃ごみ, 粗大ごみ, ごみ処理残渣, し尿処理残渣 |  | 焼却 |  | ストーカ式（可動） | 全連続運転 | ②DB（公設公営、一部運転委託） | 180 | 2 | 1994 | 場内温水, その他 | 不明 |  | 不明 | [11 empty] | 東北電力株式会社 | [13 empty] | 無し | 薬剤処理 | 一部委託 |  | 無し |  | 100 | 39.4 | 22.1 | 12.1 | 19.7 | 1.1 | 5.6 | 156.2 | 100 | 47.2 | 47.2 | 5.6 | 7715 | 8108 | [29 empty] | 機能なし | 04-2-002-01-001
宮城県 | 04928 | 0410013 | 石巻地区広域行政事務組合 | 石巻広域クリーンセンター | 58890 | 338 |  | 資源化物生産量 | 可燃ごみ |  | ガス化溶融・改質 |  | 流動床式 | 全連続運転 | ③DB（公設公営、運転委託） | 230 | 2 | 2002 | 場内蒸気, 発電（場内利用） | 156945600 |  | 142498860 |  | 2700 | 13 | 16975 |  | 4985 | 71667204 | 17 | 11.47 | 11.33 | 8.19 | 株式会社エネット | 株式会社エネット | ○ |  |  |  | ○ | ①ごみ量割 | [6 empty] | 無し | セメント固化, 薬剤処理 | 委託 |  | 有り | 99.968 | 100 | 40.3 | 28.3 | 7.2 | 19.3 | 0.9 | 4 | 152.8 | 100 | 46.2 | 48.5 | 5.3 | 7970 | 8355 | [29 empty] | 機能なし | 04-2-004-01-001
宮城県 | 04932 | 0410045 | 仙南地域広域行政事務組合 | 仙南地域広域行政事務組合仙南クリーンセンター | 46089 | 4205 |  | 資源化物生産量 | 可燃ごみ, 資源ごみ, ごみ処理残渣, し尿処理残渣 |  | ガス化溶融・改質 |  | 流動床式 | 全連続運転 | ⑧DBO（公設民営） | 200 | 2 | 2017 | 発電（場内利用） |  |  |  |  | 3200 | 13.8 | 21764 | 0 | 10766 | 156978335 | B単価：18.70 非B単価：8.30 |  |  |  | 株式会社エネット | 東北電力株式会社 | ○ |  |  |  | ○ | ③均等割+ごみ量割 | [6 empty] | 無し | 薬剤処理, 溶融処理 | 委託 |  | 無し |  | 100 | 44.1 | 23.4 | 17.9 | 7.5 | 3.6 | 3.5 | 0 | 100 | 41.7 | 48.8 | 9.5 | 9493 | 0 | [29 empty] | 機能なし | 04-2-005-01-003
宮城県 | 04936 | 0410019 | 大崎地域広域行政事務組合 | 大崎広域東部クリーンセンター | 25824 | 0 | 0 |  | 可燃ごみ, ごみ処理残渣, し尿処理残渣 |  | 焼却 |  | ストーカ式（可動） | 准連続運転 | ①DB（公設公営、直営） | 96 | 2 | 1991 | 場内温水 | 74865 |  | 0 | [11 empty] | 東北電力株式会社 | [13 empty] | 無し | セメント固化, 薬剤処理 | 直営 |  | 無し |  | 100 | 45.6 | 33.7 | 10 | 7.7 | 2.2 | 0.8 | 93 | 100 | 46.3 | 47.5 | 6.2 | 7775 | 9670 | [29 empty] | 機能なし | 04-2-006-01-001
宮城県 | 04936 | 0410016 | 大崎地域広域行政事務組合 | 大崎広域西部加美クリーンセンター | 0 | 0 | 0 |  | 可燃ごみ |  | 焼却 |  | 流動床式 | 准連続運転 | ①DB（公設公営、直営） | 45 | 1 | 1983 | 無し | 0 |  | 0 | [25 empty] | 無し | 薬剤処理 | 一部委託 | 休止 | 無し |  | 0 | 0 | 0 | 0 | 0 | 0 | 0 | 0 | 0 | 0 | 0 | 0 | 0 | 0 | [29 empty] | 機能なし | 04-2-006-01-002
宮城県 | 04936 | 0410017 | 大崎地域広域行政事務組合 | 大崎広域西部玉造クリーンセンター | 5812 | 0 | 0 |  | 可燃ごみ, ごみ処理残渣 |  | 焼却 |  | ストーカ式（可動） | バッチ運転 | ①DB（公設公営、直営） | 40 | 2 | 1989 | 場内温水 | 26389 |  | 0 | [11 empty] | 東北電力株式会社 | [13 empty] | その他 | 薬剤処理 | 直営 |  | 無し |  | 100 | 48.1 | 27.5 | 13 | 5.7 | 4.7 | 1 | 539 | 100 | 45 | 47.5 | 7.5 | 7808 | 9838 | [29 empty] | 機能なし | 04-2-006-01-003
宮城県 | 04936 | 0410018 | 大崎地域広域行政事務組合 | 大崎広域中央クリーンセンター | 30333 | 0 | 0 |  | 可燃ごみ, ごみ処理残渣, し尿処理残渣 |  | 焼却 |  | 流動床式 | 全連続運転 | ②DB（公設公営、一部運転委託） | 120 | 2 | 1988 | 無し | 0 |  | 0 | [11 empty] | 東北電力株式会社 | [13 empty] | 無し | 薬剤処理 | 一部委託 |  | 無し |  | 100 | 36.4 | 30.3 | 11.9 | 17.6 | 1 | 2.8 | 133.75 | 100 | 45.1 | 49.3 | 5.6 | 8138 | 8514 | [29 empty] | 機能なし | 04-2-006-01-004
秋田県 | 05000 | 0510097 | 秋田県 | 秋田県県北地区広域汚泥資源化施設 | 7426 | 289 |  | 資源化物生産量 | その他, し尿処理残渣 |  | 焼却 |  | 流動床式 | 全連続運転 | ⑦DB+O（公設民営、長期包括運営委託） | 22 | 1 | 2020 | 無し | [28 empty] | 無し | 無し | 委託 | 新設（新規稼働） | 有り | 32.7 | 0 | 0 | 0 | 0 | 0 | 0 | 0 | 0 | 100 | 80.1 | 11.2 | 8.7 | 0 | 0 | [29 empty] | 機能なし | 05-1-000-01-001
秋田県 | 05201 | 0510001 | 秋田市 | 秋田市総合環境センター溶融施設 | 98821 | 11705 |  | 資源化物生産量 | 混合（未分別）ごみ, ごみ処理残渣, し尿処理残渣 |  | ガス化溶融・改質 |  | シャフト式 | 全連続運転 | ③DB（公設公営、運転委託） | 460 | 2 | 2002 | 場内温水, 発電（場内利用）, 発電（場外利用） | 不明 |  | 不明 |  | 8500 | 16 | 47395 | 不明 | 17574 | 261149698 | 一般廃棄物 17.0 木質チップ 13.0 |  | 夏季 15.5 / その他季 10.5 | 8.5 | 東北電力(株) | 東北電力ネットワーク(株) ゼロワットパワー(株) | ○ | [11 empty] | 無し | 薬剤処理 | 一部委託 |  | 有り | 98.8 | 100 | 47.69 | 22.35 | 6.29 | 11.6 | 7.03 | 5.04 | 193 | 100 | 40.74 | 46.34 | 12.92 | 0 | 8900 | [29 empty] | 機能なし | 05-1-201-01-001
秋田県 | 05203 | 0510018 | 横手市 | クリーンプラザよこて | 24456 | 1400.93 |  | 資源化物搬出量 | 可燃ごみ, ごみ処理残渣 |  | 焼却 |  | ストーカ式（可動） | 全連続運転 | ⑧DBO（公設民営） | 95 | 2 | 2015 | 場内温水, 発電（場内利用）, 発電（場外利用）, その他 | 14000256 |  |  |  | 1670 | 19.6 | 8995.38 | 0 | 5101.22 | [5 empty] | 荏原環境プラント株式会社 | 荏原環境プラント株式会社 | [12 empty] | 無し | 薬剤処理 | 委託 |  | 無し |  | 100 | 48.6 | 22.5 | 11.5 | 7.8 | 2.2 | 7.4 | 238.5 | 100 | 49.1 | 44.8 | 6.1 | 7177 | 7885 | [29 empty] | 機能なし | 05-1-203-01-004
秋田県 | 05204 | 0510005 | 大館市 | 大館クリーンセンター | 18212 | 414 |  | 資源化物搬出量 | 可燃ごみ |  | 焼却 |  | ストーカ式（可動） | 全連続運転 | ⑫PFI-BOO（民設民営） | 90 | 2 | 2005 | 場内温水, その他 | 920 | 0 | 397.84 | 0 | 0 |  | 0 | [21 empty] | 溶融処理 | 薬剤処理 | 委託 |  | 無し |  | 100 | 49.94 | 30.25 | 5.43 | 13 | 0.88 | 0.5 | 231.75 | 100 | 51.58 | 43.57 | 4.85 | 6910 | 7380 | [29 empty] | 機能なし | 05-1-204-01-001
秋田県 | 05210 | 0510006 | 由利本荘市 | 本荘清掃センター焼却施設 | 23206 | 0 | 0 |  | 可燃ごみ, 粗大ごみ, ごみ処理残渣 |  | 焼却 |  | ストーカ式（可動） | 全連続運転 | ②DB（公設公営、一部運転委託） | 130 | 2 | 1994 | 場内温水 | 2200600 |  | 1597166 | [11 empty] | 東北電力 | なし | [12 empty] | 無し | 薬剤処理 | 一部委託 |  | 無し |  | 100 | 56 | 20.3 | 6.1 | 12.4 | 2.5 | 2.7 | 209.5 | 100 | 49.9 | 45.6 | 4.5 | 7328 | 0 | [29 empty] | 機能なし | 05-1-210-01-003
秋田県 | 05211 | 0510008 | 潟上市 | 潟上市クリーンセンター | 10116 | 0 |  |  | 可燃ごみ, ごみ処理残渣 |  | 焼却 |  | ストーカ式（可動） | 准連続運転 | ①DB（公設公営、直営） | 60 | 2 | 1983 | 無し | [28 empty] | 薬剤処理 | 薬剤処理 | 直営 |  | 無し |  | 100 | 42.22 | 23.14 | 7.84 | 25.02 | 1.22 | 0.56 | 215 | 100 | 62.9 | 4 | 33.1 | 4653 | 5395 | [29 empty] | 機能なし | 05-1-211-01-001
秋田県 | 05213 | 0510009 | 北秋田市 | 北秋田市クリーンリサイクルセンター | 12301 | 849 | 0 | 資源化物搬出量 | 可燃ごみ, ごみ処理残渣 |  | 焼却 |  | 流動床式 | 准連続運転 | ⑦DB+O（公設民営、長期包括運営委託） | 50 | 2 | 2018 | 無し | [28 empty] | 無し | その他 | 委託 |  | 無し |  | 0 | 0 | 0 | 0 | 0 | 0 | 0 | 0 | 0 | 0 | 0 | 0 | 0 | 0 | [29 empty] | 機能なし | 05-1-213-01-001
秋田県 | 05214 | 0510010 | にかほ市 | にかほ市環境プラザ | 7242 | 0 | 0 |  | 可燃ごみ |  | 焼却 |  | ストーカ式（可動） | 准連続運転 | ③DB（公設公営、運転委託） | 29 | 2 | 2016 | 場内温水 | 6180790 |  | 5796484 | [11 empty] | 東北電力 | [13 empty] | 薬剤処理 | 薬剤処理 | 委託 |  | 無し |  | 100 | 40.9 | 23.5 | 13.9 | 19.4 | 1.6 | 0.7 | 235.5 | 100 | 56.8 | 37.9 | 5.3 | 5718 | 6305 | [29 empty] | 機能なし | 05-1-214-01-002
秋田県 | 05850 | 0510027 | 湯沢雄勝広域市町村圏組合 | 湯沢雄勝クリーンセンター | 16954 | 0 | 0 |  | 可燃ごみ, し尿処理残渣 |  | 焼却 |  | ストーカ式（可動） | 全連続運転 | ②DB（公設公営、一部運転委託） | 74 | 2 | 2017 | 場内温水, 場外温水 | 17001600 | 7976640 | 14407680 | 6757202 | [10 empty] | 東北電力株式会社 | [13 empty] | 薬剤処理 | セメント固化, 薬剤処理 | 一部委託 |  | 無し |  | 100 | 48.35 | 25.12 | 4.63 | 14.36 | 2.74 | 4.8 | 223.75 | 100 | 50.2 | 44.2 | 5.6 | 7060 | 8065 | [29 empty] | 機能なし | 05-2-004-01-002
秋田県 | 05861 | 0510014 | 能代山本広域市町村圏組合 | 能代山本広域市町村圏組合南部清掃工場 | 23448 | 0 | 0 |  | 可燃ごみ, ごみ処理残渣 |  | 焼却 |  | ストーカ式（可動） | 全連続運転 | ⑥その他公設公営 | 144 | 2 | 1995 | 無し | [14 empty] | 東北電力株式会社 | [13 empty] | 無し | 薬剤処理 | 一部委託 |  | 無し |  | 100 | 46.6 | 23 | 10.1 | 16.4 | 3.2 | 0.7 | 238.3 | 100 | 58.4 | 36.4 | 5.2 | 5408 | 6458 | [29 empty] | 機能なし | 05-2-005-01-001
秋田県 | 05862 | 0510094 | 大曲仙北広域市町村圏組合 | 大曲仙北広域中央ごみ処理センター | 34510 | 0 | 0 |  | 可燃ごみ, 粗大ごみ, ごみ処理残渣 |  | 焼却 |  | ストーカ式（可動） | 全連続運転 | ⑦DB+O（公設民営、長期包括運営委託） | 154 | 2 | 2002 | 場内温水, 場内蒸気, その他 | 222880000 |  | 262764555 | [25 empty] | 無し | セメント固化 | 委託 |  | 無し |  | 100 | 45.3 | 22.8 | 14.3 | 14.3 | 2.2 | 1.1 | 0 | 100 | 54.2 | 39.4 | 6.4 | 6045 | 0 | [29 empty] | 機能なし | 05-2-011-01-001
秋田県 | 05862 | 0510091 | 大曲仙北広域市町村圏組合 | 大曲仙北広域北部ごみ処理センター | 8067 | 0 |  |  | 可燃ごみ, その他 |  | 焼却 |  | 流動床式 | 准連続運転 | ③DB（公設公営、運転委託） | 51 | 2 | 1998 | 場内温水, その他 | 7499520 | [13 empty] | 東北電力 | [13 empty] | その他 | 薬剤処理 | 委託 | 移管 | 無し |  | 100 | 57.6 | 23.4 | 6.6 | 7.2 | 0.7 | 4.5 | 236.5 | 100 | 49.2 | 4 | 46.8 | 7575 | 8853 | [29 empty] | 機能なし | 05-2-011-01-002
秋田県 | 05867 | 0510015 | 鹿角広域行政組合 | 鹿角ごみ処理場 | 12070 | 351 |  | 資源化物搬出量 | 可燃ごみ, 粗大ごみ, ごみ処理残渣 |  | ガス化溶融・改質 |  | 流動床式 | 全連続運転 | ③DB（公設公営、運転委託） | 60 | 2 | 2002 | 場内温水 | 99177897 |  | 99177897 | [11 empty] | 東北電力 | [13 empty] | 溶融処理 | 薬剤処理 | 委託 |  | 無し |  | 100 | 51.4 | 24.7 | 8.4 | 6.2 | 0.9 | 8.4 | 199 | 100 | 40.5 | 50.2 | 9.3 | 8435 | 8435 | [29 empty] | 機能なし | 05-2-001-01-001
秋田県 | 05884 | 0510016 | 八郎湖周辺清掃事務組合 | 八郎湖周辺クリーンセンター熱回収施設 | 13524 | 0 | 0 |  | 可燃ごみ, 粗大ごみ, ごみ処理残渣 |  | 焼却 |  | ストーカ式（可動） | 全連続運転 | ②DB（公設公営、一部運転委託） | 60 | 2 | 2008 | 場内温水 | 6209280 |  | 5775593 | [11 empty] | 東北電力㈱ | [13 empty] | 無し | 薬剤処理 | 一部委託 |  | 無し |  | 100 | 35.7 | 25.6 | 5.3 | 30 | 3 | 0.4 | 223.3 | 100 | 63 | 5.7 | 31.3 | 4303 | 5253 | [29 empty] | 機能なし | 05-2-007-01-001
山形県 | 06203 | 0610003 | 鶴岡市 | 鶴岡市ごみ焼却施設（旧） | 32301 | 0 |  |  | 可燃ごみ, ごみ処理残渣, し尿処理残渣 |  | 焼却 |  | ストーカ式（可動） | 全連続運転 | ①DB（公設公営、直営） | 165 | 2 | 1989 | 場内温水, 場内蒸気 | 1465 |  | 210373 | [25 empty] | 無し | セメント固化, 薬剤処理 | 委託 | 廃止 | 無し |  | 100 | 55.47 | 18.92 | 15.71 | 3.97 | 2.97 | 2.96 | 143 | 100 | 42.91 | 8.83 | 48.26 | 8863 | 8005 | [29 empty] | 機能なし | 06-1-203-01-001
山形県 | 06203 | 0610073 | 鶴岡市 | 鶴岡市ごみ焼却施設（新） | 5655 | 0 |  |  | 可燃ごみ, ごみ処理残渣, し尿処理残渣 |  | 焼却 |  | ストーカ式（可動） | 全連続運転 | ⑧DBO（公設民営） | 160 | 2 | 2020 | 発電（場内利用） |  |  |  |  | 3020 | 18.55 | 2083 | [21 empty] | 無し | 薬剤処理 | 委託 | 新設（建設中）, 新設（新規稼働） | 無し |  | 100 | 49.4 | 16.6 | 13.8 | 13.1 | 3.4 | 3.7 | 128 | 100 | 48.3 | 8.1 | 43.6 | 6978 | 7770 | [29 empty] | 機能なし | 06-1-203-01-002
山形県 | 06821 | 0610004 | 東根市外二市一町共立衛生処理組合 | 東根市外二市一町共立衛生処理組合ごみ焼却処理施設 | 40231 | 0 | 0 |  | 可燃ごみ, ごみ処理残渣, し尿処理残渣 |  | 焼却 |  | ストーカ式（可動） | 全連続運転 | ①DB（公設公営、直営） | 195 | 3 | 1994 | 場内温水, その他 | 1683 |  | 1683 | [11 empty] | 東北電力株式会社 | [13 empty] | 無し | 薬剤処理 | 直営 |  | 無し |  | 100 | 45 | 35.9 | 1.4 | 16.2 | 0.1 | 1.4 | 178.8 | 100 | 51.2 | 44 | 4.8 | 7010 | 8380 | [29 empty] | 機能なし | 06-2-006-01-001
山形県 | 06831 | 0610015 | 山形広域環境事務組合 | エネルギー回収施設(立谷川) | 43581 | 2201 | 0 | 資源化物搬出量 | 可燃ごみ, 粗大ごみ, ごみ処理残渣, し尿処理残渣 |  | 焼却 |  | 流動床式 | 全連続運転 | ⑧DBO（公設民営） | 150 | 2 | 2017 | 場内温水, 発電（場内利用）, 場外温水, 発電（場外利用） | 2410320 | 0 | 不明 | 0 | 3100 | 14 | 17668 | 0 | [20 empty] | 溶融処理 | 薬剤処理 | 委託 |  | 無し |  | 100 | 37.3 | 19.7 | 20.1 | 16.2 | 4.2 | 2.5 | 117 | 100 | 49.8 | 43.9 | 6.3 | 7040 | 8376 | [29 empty] | 機能なし | 06-2-002-01-003
山形県 | 06831 | 0610016 | 山形広域環境事務組合 | エネルギー回収施設（川口） | 39776 | 1648 |  | 資源化物搬出量 | 可燃ごみ, 粗大ごみ, ごみ処理残渣 |  | 焼却 |  | 流動床式 | 全連続運転 | ⑧DBO（公設民営） | 150 | 2 | 2018 | 場内温水, 発電（場内利用）, 場外温水, 発電（場外利用） | 22217040 | 0 | 21398115 | 0 | 3220 | 19.1 | 17367 | 0 | [20 empty] | 溶融処理 | 薬剤処理 | 委託 |  | 無し |  | 100 | 39.9 | 28.9 | 7.8 | 16.8 | 3.6 | 3 | 186 | 100 | 49.5 | 44.5 | 6 | 7111 | 9083 | [29 empty] | 機能なし | 06-2-002-01-004
山形県 | 06951 | 0610005 | 最上広域市町村圏事務組合 | 最上広域市町村圏事務組合エコプラザもがみ | 18719 | 0 | 0 |  | 可燃ごみ, ごみ処理残渣, し尿処理残渣 |  | 焼却 |  | ストーカ式（可動） | 全連続運転 | ②DB（公設公営、一部運転委託） | 90 | 2 | 2002 | 場内温水 | 7747488 | 0 | 6106086 | 0 | [10 empty] | 東北電力株式会社 | [13 empty] | その他 | 薬剤処理, 溶融処理 | 一部委託 |  | 無し |  | 100 | 58 | 20.14 | 3.11 | 11.7 | 1.76 | 5.29 | 172 | 100 | 46.2 | 47.2 | 6.6 | 16501 | 9321 | [29 empty] | 機能なし | 06-2-001-01-001
山形県 | 06952 | 0610006 | 置賜広域行政事務組合 | 置賜広域行政事務組合千代田クリーンセンターごみ焼却施設 | 53849 | 0 | 0 |  | 可燃ごみ, 粗大ごみ, ごみ処理残渣, し尿処理残渣 |  | 焼却 |  | ストーカ式（可動） | 全連続運転 | ③DB（公設公営、運転委託） | 255 | 3 | 1998 | 場内温水, 発電（場内利用）, 発電（場外利用）, その他 | 98790720 |  | 6068427 |  | 2150 | 9.2 | 15935 | 1559 | 7154 | 63278524 | 6 | 6 | 6 | 6 | 東北電力株式会社 | 株式会社タクマエナジー |  |  | ○ | 卒FIT |  |  |  | ○ | ①将来的に施設の更新や設備等の改修経費に充当する |  |  |  | 無し | 薬剤処理 | 一部委託 |  | 無し |  | 100 | 47.9 | 33.2 | 6.6 | 10.3 | 1.1 | 0.9 | 164.3 | 100 | 48 | 46.4 | 5.6 | 7526 | 9723 | [29 empty] | 機能なし | 06-2-005-01-001
山形県 | 06953 | 0610007 | 西村山広域行政事務組合 | 西村山広域行政事務組合寒河江地区クリーンセンターごみ焼却処理施設 | 17027 | 164 |  | 資源化物搬出量 | 可燃ごみ, 粗大ごみ, 資源ごみ, し尿処理残渣 |  | 焼却 |  | ストーカ式（可動） | 全連続運転 | ②DB（公設公営、一部運転委託） | 100 | 2 | 2000 | 場内温水 | 12702751 |  | 不 明 | [11 empty] | 東北電力株式会社 | [13 empty] | 無し | 薬剤処理 | 一部委託 |  | 無し |  | 100 | 45.4 | 33.6 | 0.2 | 19.1 | 0 | 1.7 | 163 | 100 | 53.8 | 5.4 | 40.8 | 6788 | 8663 | [29 empty] | 機能なし | 06-2-004-01-001
山形県 | 06963 | 0610008 | 酒田地区広域行政組合 | 酒田地区広域行政組合ごみ焼却施設 | 44572 | 1527 |  | 資源化物生産量 | 可燃ごみ, ごみ処理残渣, し尿処理残渣 |  | ガス化溶融・改質 |  | 流動床式 | 全連続運転 | ③DB（公設公営、運転委託） | 196 | 2 | 2002 | 場内温水, 場内蒸気, 発電（場内利用）, 発電（場外利用） |  |  | 4793833 | 5660626 | 1990 | 8 | 11699 | 1232 | 2192 | 18203390 |  | 7.55 | 7.55 | 7.55 | 東北電力株式会社 | 東北電力株式会社 |  |  |  |  | ○ | ①ごみ量割 | [6 empty] | 無し | 薬剤処理 | 委託 |  | 無し |  | 100 | 49.1 | 22.4 | 9.9 | 10.7 | 5.4 | 2.5 | 155 | 100 | 47.6 | 41.5 | 10.9 | 8228 | 7850 | [29 empty] | 機能なし | 06-2-003-01-001
山形県 | 06965 | 0610009 | 尾花沢市大石田町環境衛生事業組合 | 尾花沢市大石田町環境衛生事業組合ごみ処理施設 | 5816 | 0 |  |  | 可燃ごみ, ごみ処理残渣 |  | ガス化溶融・改質 |  | 流動床式 | 全連続運転 | ②DB（公設公営、一部運転委託） | 30 | 1 | 2002 | 場内温水 | 11985120 |  | 10761120 | [25 empty] | 溶融処理 | 薬剤処理 | 一部委託 |  | 無し |  | 100 | 47 | 28 | 5 | 18 | 0.2 | 1.8 | 189.25 | 100 | 54.62 | 40.66 | 4.72 | 0 | 0 | [29 empty] | 機能なし | 06-2-007-01-001
福島県 | 07201 | 0710002 | 福島市 | あらかわクリーンセンター | 61323 | 3185 |  | 資源化物生産量 | 可燃ごみ, 粗大ごみ, ごみ処理残渣 |  | 焼却 |  | ストーカ式（可動） | 全連続運転 | ⑦DB+O（公設民営、長期包括運営委託） | 220 | 2 | 2008 | 場内温水, 場内蒸気, 発電（場内利用）, 場外温水, 発電（場外利用） | 12866000 | 4822000 | 8157000 | 4307000 | 5100 | 17.47 | 28653 | 852 | 13272 | 227632221 |  |  |  |  | 荏原環境プラント | 荏原環境プラント | ○ | [11 empty] | 溶融処理 | 薬剤処理, 溶融処理 | 委託 |  | 無し |  | 100 | 45.8 | 15 | 12.7 | 21.6 | 1.7 | 3.2 | 109 | 100 | 39.8 | 53.2 | 7 | 0 | 9614 | [29 empty] | 機能なし | 07-1-201-01-001
福島県 | 07201 | 0710001 | 福島市 | あぶくまクリーンセンター | 32757 | 0 | 0 |  | 可燃ごみ, 粗大ごみ, ごみ処理残渣 |  | 焼却 |  | ストーカ式（可動） | 全連続運転 | ②DB（公設公営、一部運転委託） | 240 | 2 | 1988 | 場内蒸気, 発電（場内利用）, 場外蒸気 | 36938 | 1130 | - | - | 800 | 2.5 | 2081 | [21 empty] | 無し | 薬剤処理 | 一部委託 |  | 無し |  | 100 | 43.8 | 25.4 | 11.1 | 14.2 | 2.4 | 3.1 | 110 | 100 | 39.6 | 53.9 | 6.5 | 9210 | 9810 | [29 empty] | 機能なし | 07-1-201-01-002
福島県 | 07203 | 0710004 | 郡山市 | 郡山市富久山クリーンセンター | 73745 | 0 |  |  | 可燃ごみ, 粗大ごみ, し尿処理残渣 |  | 焼却 |  | ストーカ式（可動） | 全連続運転 | ②DB（公設公営、一部運転委託） | 300 | 2 | 1996 | 場内温水, 場内蒸気, 発電（場内利用）, 発電（場外利用） | 642767936 |  | 114553116 |  | 1995 | 8.55 | 5637 | 0 | 3102 | 25765594 |  |  | 7..55 | 7..55 | 東北電力株式会社 | 東北電力株式会社 | [12 empty] | 無し | セメント固化, 薬剤処理 | 一部委託 |  | 無し |  | 100 | 49.4 | 23.3 | 11.7 | 11.6 | 2.1 | 1.9 | 96.3 | 100 | 41.4 | 52.8 | 5.8 | 0 | 0 | [29 empty] | 機能なし | 07-1-203-01-001
福島県 | 07203 | 0710003 | 郡山市 | 郡山市河内クリーンセンター | 63541 | 56 |  | 資源化物生産量 | 可燃ごみ |  | 焼却 |  | ストーカ式（可動） | 全連続運転 | ②DB（公設公営、一部運転委託） | 300 | 2 | 1984 | 場内温水, 場内蒸気, 発電（場内利用）, 場外温水, 発電（場外利用） | 375245778 | 0 | 221327012 | 0 | 1700 | 7.3 | 11756 | 0 | [20 empty] | 無し | セメント固化, 薬剤処理 | 委託 |  | 無し |  | 100 | 47.4 | 22.7 | 16.8 | 5.9 | 4.1 | 3.1 | 96.6 | 100 | 38.6 | 53.6 | 7.8 | 9126 | 10936 | [29 empty] | 機能なし | 07-1-203-01-002
福島県 | 07204 | 0710005 | いわき市 | 南部清掃センター | 85299.17 | 9678.74 | 0 | 資源化物搬出量 | 可燃ごみ, 粗大ごみ, ごみ処理残渣 |  | 焼却 |  | ストーカ式（可動） | 全連続運転 | ③DB（公設公営、運転委託） | 390 | 3 | 2000 | 場内温水, 場内蒸気, 発電（場内利用）, 場外温水 | 58502976 | 15634416 | 3863879 | 614708 | 3500 | 10.82 | 27261 | 0 | 16278.28 | 180334962 | 18.7／0（東北電力/ｾﾞﾛﾜｯﾄ） | 8.8／10.6（東北電力/ｾﾞﾛﾜｯﾄ） | 8.3／8.2（東北電力/ｾﾞﾛﾜｯﾄ） | 5.8／6.2（東北電力/ｾﾞﾛﾜｯﾄ） | 東北電力㈱／㈱ホープ | 東北電力㈱／ｾﾞﾛﾜｯﾄﾊﾟﾜｰ㈱ |  |  | ○ | 9月以前：FIT／10月以降：一般競争入札により契約 | [8 empty] | その他 | その他 | 委託 |  | 無し |  | 100 | 48 | 21 | 12.1 | 12 | 1.6 | 5.3 | 207.3 | 100 | 48.4 | 46.1 | 5.5 | 7460 | 8608 | [29 empty] | 機能なし | 07-1-204-01-001
福島県 | 07204 | 0710006 | いわき市 | 北部清掃センター | 31087.18 | 4488.32 |  | 資源化物搬出量 | 可燃ごみ, 粗大ごみ, し尿処理残渣 |  | 焼却 |  | ストーカ式（可動） | 全連続運転 | ③DB（公設公営、運転委託） | 300 | 2 | 1981 | 場内温水, 発電（場内利用）, 場外温水 | 101642688 | 2010139 |  |  | 160 | 1.3 | 906 | [7 empty] | 東北電力㈱ | [13 empty] | 無し | その他 | 委託 |  | 無し |  | 100 | 44.9 | 19.9 | 12.2 | 16.2 | 3.4 | 3.4 | 184.8 | 100 | 47.7 | 46 | 6.3 | 7475 | 7958 | [29 empty] | 機能なし | 07-1-204-01-002
福島県 | 07212 | 0710007 | 南相馬市 | クリーン原町センター | 21902 | 0 | 0 |  | 可燃ごみ, ごみ処理残渣 |  | 焼却 |  | ストーカ式（可動） | 全連続運転 | ①DB（公設公営、直営） | 105 | 2 | 1988 | 無し | [14 empty] | 東北電力株式会社 | [13 empty] | 薬剤処理 | 薬剤処理 | 直営 |  | 無し |  | 100 | 41.3 | 25.6 | 9.9 | 13.5 | 5 | 4.7 | 0 | 100 | 41 | 51.8 | 7.2 | 8733 | 9168 | [29 empty] | 機能なし | 07-1-212-01-001
福島県 | 07811 | 0710010 | 伊達地方衛生処理組合 | 伊達地方衛生処理組合清掃センターごみ焼却施設 | 37702 | 0 | 0 |  | 可燃ごみ, ごみ処理残渣, し尿処理残渣 |  | 焼却 |  | ストーカ式（可動） | 准連続運転 | ③DB（公設公営、運転委託） | 150 | 3 | 1995 | 場内温水 | 364 | [13 empty] | 東北電力 | [13 empty] | 無し | 薬剤処理 | 委託 |  | 無し |  | 100 | 42.4 | 23.3 | 10.9 | 14 | 4.3 | 5.1 | 110 | 100 | 41 | 52.5 | 6.5 | 8853 | 9218 | [29 empty] | 機能なし | 07-2-002-01-001
福島県 | 07820 | 0710047 | 須賀川地方保健環境組合 | 須賀川地方衛生センターごみ処理施設(新設) | 29756 | 20 | 0 | 資源化物搬出量 | 可燃ごみ, 粗大ごみ, ごみ処理残渣, し尿処理残渣 |  | 焼却 |  | ストーカ式（可動） | 全連続運転 | ⑦DB+O（公設民営、長期包括運営委託） | 95 | 2 | 2019 | 発電（場内利用） |  |  |  |  | 1990 | 18 | 14656 | 1861 | [20 empty] | 無し | 薬剤処理 | 委託 |  | 無し |  | 100 | 52.6 | 24.32 | 9.68 | 7.62 | 1.69 | 4.09 | 143.1 | 100 | 39.4 | 51.2 | 9.4 | 8656 | 10358 | [29 empty] | 機能なし | 07-2-005-01-002
福島県 | 07827 | 0710012 | 会津若松地方広域市町村圏整備組合 | 環境センターごみ焼却処理施設 | 58109 | 0 | 0 |  | 可燃ごみ, 粗大ごみ, ごみ処理残渣, し尿処理残渣 |  | 焼却 |  | ストーカ式（可動） | 全連続運転 | ③DB（公設公営、運転委託） | 225 | 3 | 1988 | 場内温水, 場外温水 | 23708160 | 12025878 | 11128320 | 564480 | [10 empty] | 東北電力株式会社 | [13 empty] | 無し | セメント固化, 薬剤処理 | 委託 |  | 無し |  | 100 | 45.3 | 19.7 | 9.6 | 11.1 | 7.8 | 6.5 | 209 | 100 | 40.4 | 50.2 | 9.4 | 8443 | 8843 | [29 empty] | 機能なし | 07-2-003-01-001
福島県 | 07844 | 0710013 | 東白衛生組合 | 東白衛生組合東白クリーンセンターごみ処理施設 | 9161 | 0 | 0 |  | 可燃ごみ |  | 焼却 |  | ストーカ式（可動） | 全連続運転 | ③DB（公設公営、運転委託） | 54 | 2 | 1987 | 場内温水 | 0 |  | 0 | [11 empty] | 東北電力株式会社 | [13 empty] | 無し | 薬剤処理 | 委託 |  | 無し |  | 100 | 48.1 | 27.35 | 5.15 | 13.975 | 2.875 | 2.55 | 148.25 | 100 | 51.3 | 43.075 | 5.625 | 6825 | 7840 | [29 empty] | 機能なし | 07-2-011-01-001
福島県 | 07846 | 0710014 | 石川地方生活環境施設組合 | 石川地方ごみ焼却場 | 9815 | 0 | 0 |  | 可燃ごみ, ごみ処理残渣 |  | 焼却 |  | ストーカ式（可動） | 准連続運転 | ①DB（公設公営、直営） | 60 | 2 | 1985 | 無し | [28 empty] | 無し | 薬剤処理 | 直営 |  | 無し |  | 100 | 42.99 | 32.85 | 1.96 | 14.61 | 5.59 | 2 | 94 | 100 | 47.3 | 45 | 7.7 | 7290 | 9790 | [29 empty] | 機能なし | 07-2-006-01-001
福島県 | 07853 | 0710015 | 田村広域行政組合 | 田村西部環境センター | 11802 | 0 | 0 |  | 可燃ごみ, ごみ処理残渣, し尿処理残渣 |  | 焼却 |  | ストーカ式（可動） | 全連続運転 | ⑦DB+O（公設民営、長期包括運営委託） | 40 | 1 | 2006 | 場内温水, 場内蒸気, 発電（場内利用）, 場外温水 | 5631360 | 3360000 | 2480688 | 3562608 | 100 | 2.9 | 659.78 | 0 | [6 empty] | 東北電力 | [13 empty] | 溶融処理 | 薬剤処理 | 委託 |  | 無し |  | 100 | 46.8 | 20.8 | 6.2 | 16.5 | 2.3 | 7.4 | 405 | 100 | 55 | 39.3 | 5.7 | 0 | 0 | [29 empty] | 機能なし | 07-2-010-01-001
福島県 | 07853 | 0710016 | 田村広域行政組合 | 田村東部環境センター | 5395 | 0 | 0 |  | 可燃ごみ, ごみ処理残渣 |  | 焼却 |  | ストーカ式（可動） | バッチ運転 | ⑦DB+O（公設民営、長期包括運営委託） | 32.9 | 2 | 1996 | 場内温水, その他 | 1504800 |  | 1504800 | [25 empty] | 無し | 薬剤処理 | 委託 |  | 無し |  | 100 | 34.4 | 23.45 | 16.05 | 13.05 | 4.85 | 8.2 | 323 | 100 | 44.8 | 47.2 | 8 | 9000 | 0 | [29 empty] | 機能なし | 07-2-010-01-002
福島県 | 07853 | 0710050 | 田村広域行政組合 | 田村西部環境センター | 1076 | 786 |  | 資源化物搬出量 | ごみ処理残渣 |  | その他 |  | その他 | 全連続運転 | ⑦DB+O（公設民営、長期包括運営委託） | 6.4 | 1 | 2006 | 無し | [28 empty] | 溶融処理 | 溶融処理 | 委託 |  | 無し |  | 100 | 0 | 0 | 0 | 0 | 0 | 100 | 0 | 0 | 0 | 0 | 0 | 0 | 0 | [29 empty] | 機能なし | 07-2-010-01-003
福島県 | 07862 | 0710017 | 相馬方部衛生組合 | 光陽クリーンセンター | 13437 | 0 | 0 |  | 可燃ごみ |  | 焼却 |  | ストーカ式（可動） | 全連続運転 | ③DB（公設公営、運転委託） | 43 | 2 | 2012 | 場内温水, その他 | 37396440 |  | 30914328 | [25 empty] | 無し | 薬剤処理 | 委託 |  | 無し |  | 100 | 40.7 | 25.5 | 9.4 | 14.4 | 5.5 | 4.5 | 110 | 100 | 40.6 | 52 | 7.4 | 8757 | 9102 | [29 empty] | 機能なし | 07-2-009-01-002
福島県 | 07867 | 0710041 | 白河地方広域市町村圏整備組合 | 西白河地方クリーンセンター | 36850 | 0 | 0 |  | 可燃ごみ, 粗大ごみ, ごみ処理残渣, し尿処理残渣 |  | 焼却 |  | ストーカ式（可動） | 全連続運転 | ③DB（公設公営、運転委託） | 180 | 2 | 1995 | 場内温水 | 9560 | 0 | 不明 | [11 empty] | 東北電力株式会社 | [13 empty] | 無し | 薬剤処理 | 一部委託 |  | 無し |  | 100 | 51.5 | 24.9 | 11.3 | 11.7 | 0.4 | 0.2 | 158 | 100 | 46.6 | 47.9 | 5.5 | 0 | 7871 | [29 empty] | 機能なし | 07-2-013-01-001
福島県 | 07868 | 0710019 | 喜多方地方広域市町村圏組合 | 環境センター山都工場 | 16157 | 75 |  | 資源化物搬出量 | 可燃ごみ |  | 焼却 |  | ストーカ式（可動） | 准連続運転 | ①DB（公設公営、直営） | 90 | 2 | 1991 | 場内温水, 場外温水 | 9031680 | 7526400 | 669090 | 294025 | [10 empty] | 東北電力株式会社 | [13 empty] | 無し | セメント固化 | 直営 |  | 無し |  | 100 | 41.7 | 35.2 | 7.2 | 12.3 | 3.3 | 0.3 | 110 | 100 | 47.4 | 45.9 | 6.7 | 7460 | 10180 | [29 empty] | 機能なし | 07-2-004-01-001
福島県 | 07871 | 0710020 | 安達地方広域行政組合 | もとみやクリーンセンター(焼却) | 24120 | 172 |  | 資源化物搬出量 | 可燃ごみ, 粗大ごみ, 不燃ごみ, 資源ごみ, ごみ処理残渣, し尿処理残渣 |  | 焼却 |  | ストーカ式（可動） | 全連続運転 | ③DB（公設公営、運転委託） | 80 | 2 | 2003 | 場内温水 | 2218 |  | 182 | [11 empty] | 東北電力株式会社 | [13 empty] | その他 | セメント固化, 薬剤処理 | 委託 |  | 無し |  | 100 | 57.84 | 12.16 | 8.35 | 15.52 | 0.69 | 5.44 | 200 | 100 | 45.71 | 46.32 | 7.97 | 7580 | 8030 | [29 empty] | 機能なし | 07-2-001-01-001
福島県 | 07873 | 0710022 | 双葉地方広域市町村圏組合 | 双葉地方広域市町村圏組合北部衛生センター | 2598 | 0 | 0 |  | 可燃ごみ, ごみ処理残渣 |  | 焼却 |  | ストーカ式（可動） | バッチ運転 | ①DB（公設公営、直営） | 40 | 2 | 1994 | 無し | [14 empty] | 東北電力(株) | [13 empty] | 無し | 薬剤処理 | 一部委託 |  | 無し |  | 100 | 61.6 | 16.8 | 4.6 | 12.8 | 0.1 | 4.1 | 192 | 100 | 46 | 5.2 | 48.8 | 8040 | 7980 | [29 empty] | 機能なし | 07-2-008-01-001
福島県 | 07873 | 0710021 | 双葉地方広域市町村圏組合 | 双葉地方広域市町村圏組合南部衛生センター | 6445 | 0 | 0 |  | 可燃ごみ, ごみ処理残渣 |  | 焼却 |  | ストーカ式（可動） | 准連続運転 | ①DB（公設公営、直営） | 50 | 2 | 1981 | 無し | [14 empty] | 東北電力（株） | [13 empty] | 無し | 薬剤処理 | 一部委託 |  | 無し |  | 100 | 49.4 | 26.9 | 9.7 | 11.8 | 1.2 | 1 | 137 | 100 | 40.3 | 4.4 | 55.3 | 9412 | 10797 | [29 empty] | 機能なし | 07-2-008-01-002
福島県 | 07877 | 0710024 | 南会津地方環境衛生組合 | 東部クリーンセンター | 6303 | 0 |  |  | 可燃ごみ, その他, ごみ処理残渣 |  | 焼却 |  | ストーカ式（可動） | 准連続運転 | ①DB（公設公営、直営） | 40 | 2 | 1992 | 場内温水 | 1467648 |  | 1142668.8 | [11 empty] | 東北電力㈱ | [13 empty] | 無し | 薬剤処理 | 直営 |  | 無し |  | 100 | 35.7 | 23.8 | 2.5 | 34.2 | 0.4 | 3.4 | 224 | 100 | 61.3 | 35.7 | 3 | 5190 | 6170 | [29 empty] | 機能なし | 07-2-012-01-001
福島県 | 07877 | 0710023 | 南会津地方環境衛生組合 | 西部クリーンセンター | 2926 | 0 |  |  | 可燃ごみ |  | 焼却 |  | ストーカ式（可動） | バッチ運転 | ①DB（公設公営、直営） | 25 | 2 | 1995 | 場内温水 | 1270080 |  | 839160 | [11 empty] | 東北電力㈱ | [13 empty] | 無し | 薬剤処理 | 直営 |  | 無し |  | 100 | 51.3 | 19.2 | 0.9 | 25 | 1 | 2.6 | 151 | 100 | 57.3 | 38.8 | 3.9 | 5870 | 6550 | [29 empty] | 機能なし | 07-2-012-01-002
茨城県 | 08201 | 0810001 | 水戸市 | 水戸市小吹清掃工場 | 0 | 0 |  |  | 可燃ごみ, ごみ処理残渣 |  | 焼却 |  | ストーカ式（可動） | 全連続運転 | ⑥その他公設公営 | 390 | 3 | 1984 | 場内温水, 発電（場内利用）, 場外温水 | 217136640 | 183348480 | 0 | 0 | 1000 | 2 | 0 | [21 empty] | 無し | 薬剤処理 | 委託 | 廃止 | 無し |  | 100 | 43.3 | 29.8 | 12 | 3.9 | 1.4 | 9.6 | 0 | 100 | 36.4 | 55.4 | 8.2 | 0 | 0 | [29 empty] | 機能なし | 08-1-201-01-001
茨城県 | 08201 | 0810211 | 水戸市 | 水戸市清掃工場（ごみ焼却施設） | 85054 | 0 |  |  | 可燃ごみ, ごみ処理残渣 |  | 焼却 |  | ストーカ式（可動） | 全連続運転 | ⑧DBO（公設民営） | 330 | 3 | 2020 | 発電（場内利用） |  |  |  |  | 9550 | 25.3 | 60928 |  | 49130.064 | 652297458 | 18.7 | 10.14 | 8.63 | 7.07 | 東京電力エナジーパートナー株式会社 | 東京電力パワーグリッド株式会社，日立造船株式会社 | ○ | [11 empty] | 無し | 薬剤処理 | 委託 | 新設（新規稼働） | 無し |  | 100 | 43.33 | 29.77 | 12.01 | 3.91 | 1.41 | 9.57 | 142 | 100 | 36.41 | 55.42 | 8.17 | 10550 | 13108 | [29 empty] | 機能なし | 08-1-201-01-002
茨城県 | 08202 | 0810002 | 日立市 | 日立市清掃センター | 56704 | 161 |  | 資源化物搬出量 | 可燃ごみ, ごみ処理残渣, し尿処理残渣 |  | 焼却 |  | ストーカ式（可動） | 全連続運転 | ⑤DBM（公設公営） | 300 | 3 | 2001 | 場内温水, 場内蒸気, 発電（場内利用）, 場外温水, 場外蒸気, 発電（場外利用） | 155041000 | 63504000 | 把握していない | 把握していない | 1990 | 9 | 16263 | [21 empty] | 溶融処理 | 溶融処理 | 委託 |  | 無し |  | 100 | 45.8 | 32.3 | 5.5 | 11.9 | 2 | 2.5 | 186 | 100 | 49.7 | 45.6 | 4.7 | 7340 | 9230 | [29 empty] | 機能なし | 08-1-202-01-001
茨城県 | 08203 | 0810003 | 土浦市 | 土浦市清掃センター | 38798 | 228 |  | 資源化物搬出量 | 可燃ごみ, ごみ処理残渣 |  | 焼却 |  | ストーカ式（可動） | 全連続運転 | ③DB（公設公営、運転委託） | 210 | 3 | 1992 | 場内温水, 場外温水 | 29199557 | 14459904 | [12 empty] | 東京電量エナジーパートナー（株） | [13 empty] | 無し | 薬剤処理 | 委託 |  | 無し |  | 100 | 64.2 | 22.4 | 1.9 | 3.8 | 5.1 | 2.6 | 158 | 100 | 30.5 | 61.8 | 7.7 | 10900 | 0 | [29 empty] | 機能なし | 08-1-203-01-001
茨城県 | 08204 | 0810004 | 古河市 | 古河クリーンセンター | 15551 | 0 | 0 |  | 可燃ごみ, 粗大ごみ, ごみ処理残渣 |  | 焼却 |  | ストーカ式（可動） | 准連続運転 | ③DB（公設公営、運転委託） | 90 | 2 | 1994 | 場内温水 | 1881600 |  | 1881600 | [11 empty] | 東京電力エナジーパートナー㈱ | [13 empty] | 無し | セメント固化 | 委託 |  | 無し |  | 100 | 53.5 | 14.4 | 19.2 | 12.2 | 0 | 0.7 | 207.8 | 100 | 40.4 | 54.2 | 5.4 | 9203 | 9240 | [29 empty] | 機能なし | 08-1-204-01-001
茨城県 | 08212 | 0810005 | 常陸太田市 | 清掃センター | 16219 | 60 |  | 資源化物生産量 | 可燃ごみ, 粗大ごみ |  | 焼却 |  | ストーカ式（可動） | 全連続運転 | ③DB（公設公営、運転委託） | 100 | 2 | 2002 | 場内蒸気, 場外温水 | 117082223 | 25690840 | 117082223 | 25690840 | [10 empty] | （株）シナジアパワー | [13 empty] | 無し | 薬剤処理 | 委託 |  | 無し |  | 100 | 39.7 | 26.6 | 21.3 | 9.2 | 2.9 | 0.3 | 144.7 | 100 | 41.2 | 48.5 | 10.3 | 8113 | 10055 | [29 empty] | 機能なし | 08-1-212-01-001
茨城県 | 08215 | 0810006 | 北茨城市 | 清掃センター | 13492 | 1665 |  | 資源化物搬出量 | 可燃ごみ |  | 焼却 |  | ストーカ式（可動） | 全連続運転 | ③DB（公設公営、運転委託） | 180 | 2 | 1979 | 無し | 0 | 0 | 0 | 0 | 0 | 0 | 0 | 0 | [20 empty] | 無し | 薬剤処理 | 委託 |  | 無し |  | 100 | 39.8 | 29.2 | 7.9 | 19.1 | 3.1 | 0.9 | 0 | 0 | 0 | 0 | 0 | 0 | 0 | [29 empty] | 機能なし | 08-1-215-01-001
茨城県 | 08216 | 0810022 | 笠間市 | 笠間市環境センター | 14400 |  |  |  | 可燃ごみ, 粗大ごみ |  | 焼却 |  | ストーカ式（可動） | 准連続運転 | 選択して下さい | 105 | 2 | 1992 | 場内温水, 場外温水 | 20697600 | 15052800 | 11420640 | 2371845 | [24 empty] | 無し | 薬剤処理 | 委託 | 移管 | 無し |  | 100 | 53.2 | 24.4 | 7.5 | 8.7 | 0.9 | 5.3 | 146 | 100 | 39.9 | 54.2 | 5.9 | 10753 | 9210 | [29 empty] | 機能なし | 08-1-216-01-001
茨城県 | 08219 | 0810007 | 牛久市 | 牛久クリーンセンター | 30533 | 982 |  | 資源化物搬出量 | 可燃ごみ, 粗大ごみ, 不燃ごみ, 資源ごみ, ごみ処理残渣 |  | 焼却 |  | 流動床式 | 全連続運転 | ③DB（公設公営、運転委託） | 202.5 | 3 | 1999 | 場内温水, 場内蒸気, 場外温水 | 16934400 | 5644800 | 16964400 | 5644800 | [10 empty] | ㈱シナジアパワー | [13 empty] | 無し | セメント固化 | 委託 |  | 無し |  | 100 | 39.8 | 28.5 | 14.5 | 8.7 | 2 | 6.5 | 134 | 100 | 37.6 | 55.9 | 6.5 | 9565 | 10603 | [29 empty] | 機能なし | 08-1-219-01-001
茨城県 | 08220 | 0810008 | つくば市 | 焼却施設 | 74625 | 746 |  | 資源化物搬出量 | 可燃ごみ, ごみ処理残渣, し尿処理残渣 |  | 焼却 |  | ストーカ式（可動） | 全連続運転 | ⑦DB+O（公設民営、長期包括運営委託） | 375 | 3 | 1997 | 場内温水, 発電（場内利用）, 場外蒸気 | 178059882 | 72649829 | 178227000 | 30401000 | 3400 | 12 | 26169 | 0 | 16513 | 150766492 | 8.3 |  |  |  | 東京電力エナジーパートナー（株） | サミットエナジー（株） |  | ○ | [10 empty] | 無し | 薬剤処理 | 委託 |  | 無し |  | 100 | 46.2 | 30.4 | 11.6 | 9.1 | 0.6 | 2.1 | 186.4 | 100 | 40.8 | 54.7 | 4.5 | 9265 | 0 | [29 empty] | 機能なし | 08-1-220-01-001
茨城県 | 08223 | 0810011 | 潮来市 | 潮来クリーンセンター | 8177 | 1145 |  | 資源化物搬出量 | 可燃ごみ, ごみ処理残渣 |  | 焼却 |  | ストーカ式（可動） | 全連続運転 | ④DB+M（公設公営、維持管理のみ委託） | 72 | 2 | 1991 | 無し | [28 empty] | 無し | 無し | 委託 |  | 無し |  | 100 | 44.9 | 15.6 | 12.4 | 11.8 | 4.1 | 11.2 | 155 | 100 | 40.5 | 47.9 | 11.6 | 8013 | 9138 | [29 empty] | 機能なし | 08-1-223-01-001
茨城県 | 08233 | 0810012 | 行方市 | 行方市環境美化センターごみ焼却施設 | 9843 | 582 | 0 | 資源化物搬出量 | 可燃ごみ, 粗大ごみ, 不燃ごみ, 資源ごみ, ごみ処理残渣 |  | 焼却 |  | ストーカ式（可動） | バッチ運転 | ①DB（公設公営、直営） | 40 | 2 | 2000 | 場内温水 | 1690000 |  | 1600000 | [11 empty] | 東京電力 | [13 empty] | 無し | セメント固化 | 直営 |  | 無し |  | 100 | 46.4 | 24.3 | 17.2 | 6.8 | 3.2 | 2.1 | 143 | 100 | 33.6 | 58 | 8.4 | 10080 | 13080 | [29 empty] | 機能なし | 08-1-233-01-001
茨城県 | 08234 | 0810013 | 鉾田市 | 鉾田クリーンセンター | 8027 | 0 | 0 |  | 可燃ごみ, 粗大ごみ, その他, 資源ごみ |  | 焼却 |  | ストーカ式（可動） | バッチ運転 | ①DB（公設公営、直営） | 40 | 2 | 1993 | 無し | [14 empty] | 東京電力エナジーパートナー株式会社 | [13 empty] | 無し | 無し | 直営 |  | 無し |  | 100 | 50.7 | 37.9 | 2 | 1.9 | 0 | 7.5 | 0 | 100 | 40.9 | 52.7 | 6.4 | 8900 | 8050 | [29 empty] | 機能なし | 08-1-234-01-001
茨城県 | 08310 | 0810014 | 城里町 | 城里町環境センター | 5229 | 100 |  | 資源化物生産量 | 可燃ごみ |  | 焼却 |  | ストーカ式（可動） | バッチ運転 | ①DB（公設公営、直営） | 30 | 2 | 1984 | 場内温水 | 1021527 | 0 | 286029 | 0 | [10 empty] | 東京電力エナジーパートナー | [13 empty] | 無し | 薬剤処理 | 直営 |  | 無し |  | 100 | 48.2 | 31.8 | 9.8 | 7.2 | 0.7 | 2.3 | 209 | 100 | 51.7 | 44.3 | 4 | 7050 | 7873 | [29 empty] | 機能なし | 08-1-310-01-001
茨城県 | 08310 | 0810212 | 城里町 | 城里町環境センター | 0 | 0 | 0 |  | 可燃ごみ, 粗大ごみ, 資源ごみ, ごみ処理残渣, し尿処理残渣 |  | 焼却 |  | ストーカ式（可動） | バッチ運転 | 選択して下さい | 20 | 1 | 2021 | 場内温水 | 14387787 | 0 | 0 | 0 | [24 empty] | 無し | 薬剤処理 | 直営 | 新設（新規稼働） | 無し |  | 100 | 44.74 | 28.79 | 11.26 | 4.04 | 5.33 | 5.84 | 189 | 100 | 49.16 | 42.33 | 8.51 | 6740 | 8410 | [29 empty] | 機能なし | 08-1-310-01-002
茨城県 | 08364 | 0810015 | 大子町 | 大子町環境センター | 4927 | 0 | 0 |  | 可燃ごみ |  | 焼却 |  | ストーカ式（可動） | バッチ運転 | ①DB（公設公営、直営） | 16 | 1 | 2015 | その他 | 12036480 |  | 17097616 | [25 empty] | 無し | 薬剤処理 | 直営 |  | 無し |  | 100 | 44.5 | 25.8 | 7.2 | 19.5 | 1.8 | 1.2 | 174 | 100 | 43.6 | 50.7 | 5.7 | 8450 | 10213 | [29 empty] | 機能なし | 08-1-364-01-001
茨城県 | 08443 | 0810016 | 阿見町 | 阿見町霞クリーンセンター | 15556 | 0 |  |  | 可燃ごみ, ごみ処理残渣 |  | 焼却 |  | ストーカ式（可動） | 准連続運転 | ⑥その他公設公営 | 84 | 2 | 1997 | 場内温水 | 22579200 | 22579200 | 22579200 | 22579200 | [24 empty] | セメント固化, 薬剤処理 | セメント固化, 薬剤処理 | 委託 |  | 無し |  | 100 | 45.8 | 30.2 | 15.8 | 3.7 | 1.8 | 2.7 | 101.8 | 100 | 45.4 | 48.8 | 5.8 | 8080 | 8080 | [29 empty] | 機能なし | 08-1-443-01-001
茨城県 | 08836 | 0810017 | 大宮地方環境整備組合 | 大宮地方環境整備組合(環境センター・ごみ焼却施設) | 27213 | 345 |  | 資源化物搬出量 | 可燃ごみ, ごみ処理残渣 |  | 焼却 |  | ストーカ式（可動） | 全連続運転 | ③DB（公設公営、運転委託） | 180 | 2 | 1990 | 場内温水 | 16934400 |  | 16934400 | [11 empty] | 東京電力エナジーパートナー株式会社 | [13 empty] | 薬剤処理 | 薬剤処理 | 委託 |  | 無し |  | 100 | 43.2 | 35.2 | 9.6 | 8.2 | 0.2 | 3.6 | 114 | 100 | 45.8 | 48.9 | 5.3 | 8065 | 9613 | [29 empty] | 機能なし | 08-2-014-01-001
茨城県 | 08845 | 0810018 | 龍ケ崎地方塵芥処理組合 | くりーんプラザ・龍 | 30082 | 2579 |  | 資源化物搬出量 | 可燃ごみ, 粗大ごみ, ごみ処理残渣 |  | 焼却 |  | ストーカ式（可動） | 全連続運転 | ③DB（公設公営、運転委託） | 180 | 2 | 1999 | 場内温水, 場内蒸気, 発電（場内利用）, 場外温水, その他 | 76894272 | 250160 | 113178170 | 1716960 | 1500 | 6.63 | 5641.07 | [7 empty] | 東京電力㈱ | [13 empty] | 溶融処理 | 溶融処理 | 委託 |  | 無し |  | 100 | 52.8 | 25.7 | 11.3 | 9.7 | 0.3 | 0.2 | 185 | 100 | 52 | 5.6 | 42.4 | 8218 | 6718 | [29 empty] | 機能なし | 08-2-019-01-001
茨城県 | 08851 | 0810019 | さしま環境管理事務組合 | さしまクリーンセンター寺久熱回収施設 | 50519 | 2788 |  | 資源化物搬出量 | 可燃ごみ, ごみ処理残渣 |  | ガス化溶融・改質 |  | 流動床式 | 全連続運転 | ④DB+M（公設公営、維持管理のみ委託） | 206 | 2 | 2008 | 場内温水, 発電（場内利用）, 場外温水, 発電（場外利用） | 51513262 | 42649313 | 160067518 | 19700290 | 3000 | 12.1 | 17210 | 1037 | [20 empty] | 無し | 薬剤処理 | 一部委託 |  | 無し |  | 100 | 44.4 | 28.9 | 15.6 | 2.7 | 2.3 | 6.1 | 123.3 | 100 | 40.5 | 7 | 52.5 | 8893 | 11186 | [29 empty] | 機能なし | 08-2-001-01-001
茨城県 | 08859 | 0810020 | 大洗、鉾田、水戸環境組合 | 大洗、鉾田、水戸環境組合クリーンセンター | 10999 | 0 | 0 |  | 可燃ごみ, ごみ処理残渣, し尿処理残渣 |  | 焼却 |  | ストーカ式（可動） | 全連続運転 | ②DB（公設公営、一部運転委託） | 90 | 2 | 1992 | 場内温水 | 14064960 |  | 9952215 | [11 empty] | ㈱シナジアパワー | [13 empty] | 無し | 薬剤処理 | 一部委託 |  | 無し |  | 100 | 39.2 | 31.2 | 18.3 | 3.6 | 2 | 5.7 | 103.98 | 100 | 54.4 | 41.7 | 3.9 | 6697 | 6510 | [29 empty] | 機能なし | 08-2-015-01-001
茨城県 | 08867 | 0810021 | 江戸崎地方衛生土木組合 | 江戸崎地方衛生土木組合環境センター | 20630 | 0 | 0 |  | 可燃ごみ, 粗大ごみ |  | 焼却 |  | 流動床式 | 准連続運転 | ①DB（公設公営、直営） | 100 | 2 | 1989 | 場内温水 | 274713 | 0 | 0 | 0 | [24 empty] | 薬剤処理 | 薬剤処理 | 一部委託 |  | 無し |  | 100 | 40 | 25 | 24.3 | 7.4 | 0.5 | 2.8 | 0 | 0 | 0 | 0 | 0 | 0 | 0 | [29 empty] | 機能なし | 08-2-009-01-001
茨城県 | 08886 | 0810023 | 筑西広域市町村圏事務組合 | 筑西広域市町村圏事務組合環境センター | 59588 | 3141 |  | 資源化物搬出量 | 可燃ごみ, ごみ処理残渣, し尿処理残渣 |  | 焼却 |  | ストーカ式（可動） | 全連続運転 | ③DB（公設公営、運転委託） | 240 | 3 | 2002 | 場内蒸気, 発電（場内利用）, 場外蒸気, 発電（場外利用） | 300000000 | 8000000 | 243272000 | 7259000 | 3800 | 18 | 23641 | 1316 | 3216 | 39835881 | 17 | 8.55 | 6.92 | 5.09 | 東京電力パワーグリット㈱ | 東京電力エナジーパートナー㈱ | ○ |  |  |  | ○ | ①ごみ量割 | [6 empty] | 溶融処理 | 薬剤処理, 溶融処理 | 委託 |  | 無し |  | 100 | 52.7 | 26 | 7.4 | 6 | 3.7 | 4.2 | 93.43 | 100 | 37.8 | 54.9 | 7.3 | 7853 | 0 | [29 empty] | 機能なし | 08-2-016-01-001
茨城県 | 08887 | 0810024 | 茨城美野里環境組合（廃止） | 茨城美野里環境組合クリーンセンター | 12833 | 106 |  | 資源化物搬出量 | 可燃ごみ |  | 焼却 |  | ストーカ式（可動） | 准連続運転 | ②DB（公設公営、一部運転委託） | 105 | 2 | 1986 | 場内温水, 場外温水 | 9158236 | 不明 | 不明 | 不明 | [10 empty] | 東京電力（株）土浦支社 | [13 empty] | 無し | 薬剤処理 | 一部委託 |  | 無し |  | 100 | 42.3 | 25.1 | 18.7 | 10.9 | 1.1 | 1.9 | 224.5 | 100 | 50 | 45.7 | 4.3 | 7358 | 0 | [29 empty] | 機能なし | 08-2-004-01-001
茨城県 | 08895 | 0810025 | 常総地方広域市町村圏事務組合 | 常総環境センターごみ焼却施設 | 69612 | 4231 |  | 資源化物搬出量 | 可燃ごみ, ごみ処理残渣 |  | ガス化溶融・改質 |  | 回転式 | 全連続運転 | ⑦DB+O（公設民営、長期包括運営委託） | 258 | 3 | 2012 | 場内温水, 場内蒸気, 発電（場内利用）, 場外温水, 場外蒸気, 発電（場外利用） | 69946000 | 38534000 | 23752057 | 8742991 | 3000 | 13.5 | 24082 | 1654 | 747 | 10971727 | 18.7 | 9.41 | 7.61 | 5.6 | ㈱F-Power | 東京電力エナジーパートナー㈱ | ○ | [9 empty] | ○ | 雑入で処理 | 溶融処理 | 薬剤処理 | 委託 |  | 無し |  | 100 | 51.6 | 14 | 12.4 | 15.5 | 2.4 | 4.1 | 146 | 100 | 48 | 5.9 | 46.1 | 9525 | 7997 | [29 empty] | 機能なし | 08-2-012-01-001
茨城県 | 08898 | 0810026 | 霞台厚生施設組合 | 霞台厚生施設組合環境センター | 19518 | 2559 |  | 資源化物搬出量 | 可燃ごみ, 粗大ごみ, ごみ処理残渣 |  | 焼却 |  | ストーカ式（可動） | 准連続運転 | ③DB（公設公営、運転委託） | 126 | 2 | 1994 | 場内温水 | 28224000 |  | 把握していない | [25 empty] | 無し | 薬剤処理 | 委託 |  | 無し |  | 100 | 50.9 | 22.9 | 14.6 | 4.4 | 1.6 | 5.6 | 103.9 | 100 | 39.2 | 53.4 | 7.4 | 9113 | 0 | [29 empty] | 機能なし | 08-2-006-01-001
茨城県 | 08898 | 0810213 | 霞台厚生施設組合 | 霞台厚生施設組合クリーンセンターみらい | 13315 | 1191 |  | 資源化物搬出量 | 可燃ごみ, 粗大ごみ, ごみ処理残渣 |  | 焼却 |  | ストーカ式（可動） | 全連続運転 | ⑧DBO（公設民営） | 215 | 2 | 2021 | 無し | [28 empty] | 無し | 薬剤処理 | 委託 | 新設（新規稼働） | 無し |  | 100 | 49.28 | 33.67 | 9.49 | 5.05 | 1.76 | 0.75 | 78.6 | 100 | 36.9 | 56 | 7.1 | 9615 | 12111 | [29 empty] | 機能なし | 08-2--01-002
茨城県 | 08904 | 0810027 | 新治地方広域事務組合（廃止） | 環境クリーンセンターごみ焼却施設 | 16073 | 128 |  | 資源化物搬出量 | 可燃ごみ, ごみ処理残渣 |  | 焼却 |  | ストーカ式（可動） | 准連続運転 | ①DB（公設公営、直営） | 120 | 2 | 1995 | 場内温水, 場外温水 | 15912960 | 0 | 15361425 | 0 | [10 empty] | 東京電力 | [13 empty] | 無し | 薬剤処理 | 一部委託 |  | 無し |  | 100 | 38.6 | 29.2 | 18.4 | 8.1 | 2.8 | 2.9 | 152.3 | 100 | 47.5 | 46.1 | 6.4 | 7503 | 0 | [29 empty] | 機能なし | 08-2-013-01-001
茨城県 | 08934 | 0810028 | 下妻地方広域事務組合 | ごみ処理施設「クリーンポート・きぬ」 | 24692 | 0 |  |  | 可燃ごみ, ごみ処理残渣, し尿処理残渣 |  | 焼却 |  | ストーカ式（可動） | 全連続運転 | ③DB（公設公営、運転委託） | 200 | 2 | 1997 | 場内温水, 場外温水 | 25401600 | 16934400 | [12 empty] | 東京電力エナジーパートナー㈱ | [13 empty] | 無し | 薬剤処理 | 委託 |  | 無し |  | 100 | 34 | 31 | 13.7 | 10.6 | 5 | 5.7 | 131.8 | 100 | 51.6 | 41.7 | 6.7 | 0 | 6583 | [29 empty] | 機能なし | 08-2-005-01-001
茨城県 | 08935 | 0810029 | ひたちなか・東海広域事務組合 | ひたちなか・東海クリーンセンター | 59316 | 1360 |  | 資源化物搬出量 | 可燃ごみ, 粗大ごみ, ごみ処理残渣 |  | 焼却 |  | ストーカ式（可動） | 全連続運転 | ⑧DBO（公設民営） | 220 | 2 | 2012 | 発電（場内利用） |  |  |  |  | 4600 | 18.89 | 32591 | 0 | 19798 | 288355826 | 19 | 12.1 | 11.11 | 8.5 | 東京電力エナジーパートナー（株） | （株）タクマエナジー、（株）エネット | ○ |  |  |  | ○ | ③均等割+ごみ量割 | [6 empty] | 溶融処理 | 薬剤処理 | 委託 |  | 無し |  | 100 | 45.9 | 26.1 | 13.7 | 7.6 | 2 | 4.7 | 97 | 100 | 40.6 | 52.1 | 7.3 | 8793 | 10844 | [29 empty] | 機能なし | 08-2-002-01-001
栃木県 | 09201 | 0910001 | 宇都宮市 | クリーンパーク茂原焼却ごみ処理施設 | 111773.55 | 870 |  | 資源化物搬出量 | 可燃ごみ, 粗大ごみ, ごみ処理残渣 |  | 焼却 |  | ストーカ式（可動） | 全連続運転 | ③DB（公設公営、運転委託） | 390 | 3 | 2000 | 場内温水, 発電（場内利用）, 場外温水, 発電（場外利用） | 106802544.7843 | 不明 | 不明 | 不明 | 7500 | 16 | 52730 | 3322 | 26017 | 375575811 | 17 | 非公表 | 非公表 | 非公表 | ㈱Ｆ－Ｐｏｗｅｒ | ゼロワットパワー㈱ |  |  | ○ | 一般競争入札 | [8 empty] | 溶融処理 | 薬剤処理 | 委託 |  | 無し |  | 0 | 0 | 0 | 0 | 0 | 0 | 0 | 0 | 0 | 0 | 0 | 0 | 0 | 0 | [29 empty] | 機能なし | 09-1-201-01-001
栃木県 | 09201 | 0910002 | 宇都宮市 | 宇都宮市クリーンセンター下田原 | 48194.51 | 0 | 0 |  | 可燃ごみ, 粗大ごみ, ごみ処理残渣 |  | 焼却 |  | ストーカ式（可動） | 全連続運転 | ③DB（公設公営、運転委託） | 190 | 2 | 2020 | 場内温水, 発電（場内利用）, 発電（場外利用） | 48194.51 | 不明 | 不明 | 不明 | 3500 | 17.8 | 12771 | 0 | 6647 | 96802740 | 17 | 非公表 | 非公表 | 非公表 | 東京電力エナジーパートナー㈱ | ゼロワットパワー㈱ |  |  | ○ | 一般競争入札 | [8 empty] | 無し | 薬剤処理 | 委託 |  | 無し |  | 0 | 0 | 0 | 0 | 0 | 0 | 0 | 0 | 0 | 0 | 0 | 0 | 0 | 0 | [29 empty] | 機能なし | 09-1-201-01-003
栃木県 | 09202 | 0910004 | 足利市 | 足利市南部クリーンセンター | 48863 | 0 |  |  | 可燃ごみ, ごみ処理残渣 |  | 焼却 |  | ストーカ式（可動） | 全連続運転 | ③DB（公設公営、運転委託） | 300 | 3 | 1983 | 場内温水, 場内蒸気, 場外温水 | 143367739 | 20494830 | 未測定 | 未測定 | [10 empty] | 東京電力株式会社 | [13 empty] | 無し | 薬剤処理 | 委託 |  | 有り | 90 | 100 | 53.2 | 40.2 | 1.9 | 4.5 | 0.2 | 0 | 100 | 100 | 35.1 | 59.7 | 5.2 | 14370 | 0 | [29 empty] | 機能なし | 09-1-202-01-001
栃木県 | 09203 | 0910022 | 栃木市 | とちぎクリーンプラザ | 46810.87 | 1253.24 |  | 資源化物搬出量 | 可燃ごみ, ごみ処理残渣 |  | 焼却 |  | ストーカ式（可動） | 全連続運転 | ⑥その他公設公営 | 237 | 2 | 2002 | 場内温水, 発電（場内利用）, 発電（場外利用） | 不明 |  | 5337538.5 |  | 2500 | 15 | 16284.6 | 380 | 2831 | 37432826 | 18.7 | 9.41 | 7.61 | 5.6 | 東京電力エナジーパートナー㈱ | 東京電力エナジーパートナー㈱ | ○ | [11 empty] | 溶融処理 | セメント固化, 薬剤処理, 溶融処理 | 委託 |  | 無し |  | 100 | 60 | 25 | 5 | 10 | 0 | 0 | 114.1 | 100 | 44.4 | 51.5 | 4.1 | 8583 | 0 | [29 empty] | 機能なし | 09-1-203-01-001
栃木県 | 09204 | 0910005 | 佐野市 | 葛生清掃センター | 9214 | 0 |  |  | 可燃ごみ, ごみ処理残渣 |  | 焼却 |  | ストーカ式（可動） | 全連続運転 | ③DB（公設公営、運転委託） | 79.5 | 2 | 1994 | 場内温水 | [14 empty] | 日立造船株式会社 | [13 empty] | 無し | 薬剤処理 | 委託 |  | 無し |  | 100 | 52.3 | 28.6 | 5.4 | 12.1 | 0.3 | 1.3 | 120 | 100 | 43.1 | 51.9 | 5 | 9200 | 8717 | [29 empty] | 機能なし | 09-1-204-01-001
栃木県 | 09204 | 0910006 | 佐野市 | 佐野市みかもクリーンセンター | 25776 | 982 |  | 資源化物搬出量 | 可燃ごみ, ごみ処理残渣 |  | ガス化溶融・改質 |  | 流動床式 | 全連続運転 | ⑦DB+O（公設民営、長期包括運営委託） | 128 | 2 | 2006 | 場内温水, 発電（場内利用）, 場外温水, 発電（場外利用） | 61447680 | 741260 | 91556103 | 6142740 | 1990 | 14.9 | 9348 | 571 | 969 | 13079315 | 18.7 | 14.54 | 12.6 | 6.61 | 日立造船株式会社 | 日立造船株式会社 | [12 empty] | 溶融処理 | 薬剤処理 | 委託 |  | 無し |  | 100 | 58.9 | 30.8 | 5 | 2 | 0.5 | 2.8 | 155 | 100 | 43 | 52.2 | 4.8 | 8765 | 0 | [29 empty] | 機能なし | 09-1-204-01-002
栃木県 | 09205 | 0910007 | 鹿沼市 | 環境クリーンセンター(ごみ処理施設) | 25614 | 0 |  | 資源化物搬出量 | 可燃ごみ, その他, ごみ処理残渣, し尿処理残渣 |  | 焼却 |  | ストーカ式（可動） | 全連続運転 | ②DB（公設公営、一部運転委託） | 88.5 | 2 | 1994 | 場内温水, 発電（場内利用） | 1510 |  | 不明 |  | 160 | 1.84 | 789 | [7 empty] | 東京電力 | [13 empty] | 薬剤処理 | 薬剤処理 | 一部委託 |  | 有り | 99.6 | 100 | 34.7 | 17.8 | 28.1 | 6.6 | 4.2 | 8.6 | 126 | 100 | 57.2 | 39.2 | 3.6 | 6155 | 0 | [29 empty] | 機能なし | 09-1-205-01-001
栃木県 | 09206 | 0910058 | 日光市 | 日光市クリーンセンター | 27640.86 | 1465.45 |  | 資源化物生産量 | 可燃ごみ |  | ガス化溶融・改質 |  | シャフト式 | 全連続運転 | ⑦DB+O（公設民営、長期包括運営委託） | 135 | 2 | 2010 | 発電（場内利用）, 発電（場外利用） |  |  |  |  | 2000 | 11.9 | 7798.44 | 7284.306 | 514.134 | 3651811 |  | 8.91 | 7.28 | 5.45 | 東京電力 | 東京電力 |  | ○ | [10 empty] | 無し | 薬剤処理 | 委託 |  | 無し |  | 100 | 48.2 | 23.1 | 8.7 | 14.3 | 2.9 | 2.8 | 0 | 100 | 48 | 46 | 6 | 0 | 8583 | [29 empty] | 機能なし | 09-1-206-01-001
栃木県 | 09213 | 0910010 | 那須塩原市 | 那須塩原クリーンセンター | 35121 | 74 |  | 資源化物搬出量 | 可燃ごみ, 粗大ごみ, ごみ処理残渣 |  | 焼却 |  | ストーカ式（可動） | 全連続運転 | ⑦DB+O（公設民営、長期包括運営委託） | 140 | 2 | 2009 | 発電（場内利用）, 発電（場外利用） |  |  |  |  | 1990 | 16 | 13906 | 0 | 2835 | 34888539 | 19 | 9 | 8 | 6 | 東京電力 | 東京電力 | ○ | [11 empty] | 溶融処理 | 薬剤処理 | 委託 |  | 無し |  | 100 | 49 | 30.6 | 8.9 | 6.5 | 1.1 | 3.9 | 194.5 | 100 | 43.525 | 50.475 | 6 | 0 | 9700 | [29 empty] | 機能なし | 09-1-213-01-001
栃木県 | 09361 | 0910011 | 壬生町 | 壬生町清掃センター焼却施設 | 10499 | 47 |  | 資源化物搬出量 | 可燃ごみ, ごみ処理残渣 |  | 焼却 |  | 流動床式 | 准連続運転 | ③DB（公設公営、運転委託） | 70 | 2 | 1999 | 場内温水 | 2550240 |  | 2550240 | [11 empty] | 伊藤忠エネクス㈱ | [13 empty] | 薬剤処理 | 薬剤処理 | 委託 |  | 無し |  | 100 | 38.6 | 25.6 | 19.2 | 13.4 | 0.6 | 2.6 | 137.5 | 100 | 47.4 | 48.2 | 4.4 | 7845 | 0 | [29 empty] | 機能なし | 09-1-361-01-001
栃木県 | 09806 | 0910012 | 那須地区広域行政事務組合 | 広域クリーンセンター大田原 | 22606 | 0 | 0 |  | 可燃ごみ, 粗大ごみ, ごみ処理残渣 |  | 焼却 |  | ストーカ式（可動） | 全連続運転 | ③DB（公設公営、運転委託） | 120 | 2 | 2002 | 場内温水, 場内蒸気 | 376000000 |  | 239963000 | [11 empty] | 東京電力エナジーパートナー㈱ | [13 empty] | 薬剤処理 | セメント固化, 薬剤処理 | 委託 |  | 無し |  | 100 | 48.7 | 29.2 | 10.2 | 4.8 | 2.7 | 4.4 | 192 | 100 | 45.3 | 47.7 | 7 | 7865 | 0 | [29 empty] | 機能なし | 09-2-004-01-001
栃木県 | 09833 | 0910015 | 芳賀地区広域行政事務組合 | 芳賀地区エコステーション | 31710 | 1579 |  | 資源化物搬出量 | 可燃ごみ, ごみ処理残渣, し尿処理残渣 |  | 焼却 |  | 流動床式 | 全連続運転 | ⑦DB+O（公設民営、長期包括運営委託） | 143 | 2 | 2014 | 発電（場内利用）, 発電（場外利用） |  |  |  |  | 1970 | 15.3 | 11870 | 0 | 4150 | 52441030 | 18.7 | 9.41 | 7.61 | 5.6 | 東京電力 | 東京電力 | ○ |  |  |  | ○ | ①ごみ量割 | [6 empty] | 溶融処理 | 薬剤処理 | 委託 |  | 有り | 99 | 100 | 49.6 | 27.6 | 8.5 | 8.3 | 4.9 | 1.1 | 102.8 | 100 | 38.2 | 54.1 | 7.7 | 9224 | 21913 | [29 empty] | 機能なし | 09-2-007-01-001
栃木県 | 09841 | 0910016 | 南那須地区広域行政事務組合 | 保健衛生センター | 10306.26 | 0 |  |  | 可燃ごみ, ごみ処理残渣 |  | 焼却 |  | 流動床式 | 准連続運転 | ①DB（公設公営、直営） | 55 | 2 | 1990 | 無し | [14 empty] | 株式会社シナジアパワー | [13 empty] | 無し | 薬剤処理 | 直営 |  | 無し |  | 100 | 52.8 | 29.1 | 9.9 | 7.6 | 0.4 | 0.2 | 143.3 | 100 | 49.2 | 45.5 | 5.3 | 8608 | 7368 | [29 empty] | 機能なし | 09-2-005-01-001
栃木県 | 09850 | 0910181 | 塩谷広域行政組合 | エコパークしおや | 26911 | 0 | 0 |  | 可燃ごみ, ごみ処理残渣 |  | 焼却 |  | ストーカ式（可動） | 全連続運転 | ⑦DB+O（公設民営、長期包括運営委託） | 114 | 2 | 2019 | 発電（場内利用） |  |  |  |  | 1530 | 16.51 | 9391.99 | 1087.74 | 2432.014 | 30964378 | 18.7 | 11.8 | 10.7 | 7.9 | 東京電力エナジーパートナー㈱ | 東京電力パワーグリッド㈱ | ○ | [9 empty] | ○ | 決算額のうち当初予算計上額については、経費に充当し、充当後の負担金については、ごみ量割としている。 当初予算計上額を超過した分については、基金に積み立てており、適宜運用する。 | 薬剤処理 | 薬剤処理 | 委託 |  | 無し |  | 100 | 51.6 | 27.9 | 10.3 | 9.7 | 0.3 | 0.2 | 153.8 | 100 | 47.8 | 46.8 | 5.4 | 9348 | 0 | 2 | 156 | ○ | 2 | 156 | [24 empty] | 展示, 譲渡 | 09-2-001-01-002
栃木県 | 09852 | 0910018 | 小山広域保健衛生組合 | 小山広域保健衛生組合中央清掃センター160t焼却施設 | 36250 | 2902.78 | 0 | 資源化物搬出量 | 可燃ごみ, 粗大ごみ |  | 焼却 |  | ストーカ式（可動） | 全連続運転 | ④DB+M（公設公営、維持管理のみ委託） | 160 | 2 | 1986 | 無し | [14 empty] | 荏原環境プラント㈱ | [13 empty] | 無し | その他 | 委託 |  | 無し |  | 100 | 44.8 | 29.1 | 12.1 | 9.1 | 1.8 | 3.1 | 89 | 100 | 38.2 | 56.3 | 5.5 | 10710 | 0 | [29 empty] | 機能なし | 09-2-003-01-002
栃木県 | 09852 | 0910049 | 小山広域保健衛生組合 | 小山広域保健衛生組合中央清掃センター70t焼却施設 | 18940.09 | 1890.22 | 0 | 資源化物搬出量 | 可燃ごみ |  | 焼却 |  | ストーカ式（可動） | 全連続運転 | ⑧DBO（公設民営） | 70 | 1 | 2016 | 場内温水, 発電（場内利用）, 発電（場外利用） | 0 | 0 | 0 | 0 | 1300 | 12.02 | 7709.97 | 3438.822 | 2499.37 | 31931897 | 18.36,18.7 | 6.67 | 6.67,6.79 | 4.20,4.27 | 荏原環境プラント㈱ | 荏原環境プラント㈱ | ○ |  |  |  | ○ | ①ごみ量割 | [6 empty] | 無し | その他 | 委託 |  | 無し |  | 100 | 49.9 | 24.3 | 13 | 7.4 | 1.6 | 3.8 | 118 | 100 | 42.3 | 51.6 | 6.1 | 8645 | 0 | [29 empty] | 機能なし | 09-2-003-01-003
群馬県 | 10201 | 1010001 | 前橋市 | 前橋市亀泉清掃工場 | 0 | 0 |  |  | 可燃ごみ, その他, ごみ処理残渣 |  | 焼却 |  | ストーカ式（可動） | バッチ運転 | ①DB（公設公営、直営） | 25 | 1 | 1977 | 無し | [14 empty] | 東京電力エナジーパートナー | [13 empty] | 無し | 薬剤処理 | 直営 | 休止 | 無し |  | 0 | 0 | 0 | 0 | 0 | 0 | 0 | 0 | 0 | 0 | 0 | 0 | 0 | 0 | [29 empty] | 機能なし | 10-1-201-01-001
群馬県 | 10201 | 1010003 | 前橋市 | 前橋市六供清掃工場 | 90389 | 2130 |  | 資源化物搬出量 | 可燃ごみ, ごみ処理残渣 |  | 焼却 |  | ストーカ式（可動） | 全連続運転 | ①DB（公設公営、直営） | 405 | 3 | 1991 | 場内温水, 場内蒸気, 発電（場内利用）, 場外温水, 発電（場外利用） | 105725760 | 84672000 | 不明 | 不明 | 2400 | 10.1 | 19181 | 0 | 10428 | 73627187 |  |  |  |  | 東京電力エナジーパートナー | 東京電力エナジーパートナー | [12 empty] | 無し | 薬剤処理 | 一部委託 |  | 無し |  | 100 | 46 | 25.3 | 15.8 | 8.1 | 2.3 | 2.5 | 158 | 100 | 35.4 | 58.4 | 6.2 | 10098 | 13100 | [29 empty] | 機能なし | 10-1-201-01-002
群馬県 | 10201 | 1010002 | 前橋市 | 前橋市大胡クリーンセンター | 0 | 0 |  |  | 可燃ごみ, 粗大ごみ, その他, ごみ処理残渣 |  | 焼却 |  | ストーカ式（可動） | 全連続運転 | ①DB（公設公営、直営） | 108 | 2 | 1990 | 無し | [14 empty] | 東京電力エナジーパートナー | [13 empty] | 無し | 薬剤処理 | 一部委託 |  | 無し |  | 0 | 0 | 0 | 0 | 0 | 0 | 0 | 0 | 0 | 0 | 0 | 0 | 0 | 0 | [29 empty] | 機能なし | 10-1-201-01-003
群馬県 | 10202 | 1010005 | 高崎市 | 高浜クリーンセンター | 101535 | 0 |  |  | 可燃ごみ, ごみ処理残渣, し尿処理残渣 |  | 焼却 |  | ストーカ式（可動） | 全連続運転 | ③DB（公設公営、運転委託） | 450 | 3 | 1988 | 場内温水, 場内蒸気, 場外温水, 場外蒸気 | 1016753000 | 961623000 | 678951000 | 636018000 | [10 empty] | 東京電力エナジーパートナー | [13 empty] | 無し | 薬剤処理 | 委託 |  | 無し |  | 100 | 44 | 22.1 | 6 | 17.5 | 2.2 | 8.2 | 130 | 100 | 55 | 40.5 | 4.5 | 9360 | 9380 | [29 empty] | 機能なし | 10-1-202-01-001
群馬県 | 10202 | 1010004 | 高崎市 | 吉井クリーンセンター | 6768 | 0 |  |  | 可燃ごみ, ごみ処理残渣 |  | 焼却 |  | ストーカ式（可動） | バッチ運転 | ③DB（公設公営、運転委託） | 30 | 2 | 1992 | 場内温水, 場外温水 | 不明 | 不明 | 4627 | 4627 | [10 empty] | 東京電力エナジーパートナー | [13 empty] | 無し | 薬剤処理 | 委託 |  | 無し |  | 100 | 35.1 | 25.1 | 7.8 | 20.8 | 1.4 | 9.8 | 187 | 100 | 50.9 | 42.1 | 7 | 6650 | 8325 | [29 empty] | 機能なし | 10-1-202-01-002
群馬県 | 10203 | 1010006 | 桐生市 | 桐生市清掃センターごみ焼却施設 | 67360 | 119 |  | 資源化物搬出量 | 可燃ごみ, ごみ処理残渣 |  | 焼却 |  | ストーカ式（可動） | 全連続運転 | ③DB（公設公営、運転委託） | 450 | 3 | 1996 | 場内温水, 発電（場内利用）, 場外温水, 発電（場外利用） | 184776905 | 165012120 | 21545465 | 19240840 | 4660 | 17 | 26546 | 3212 | [20 empty] | 無し | 薬剤処理 | 委託 |  | 無し |  | 100 | 47.7 | 21.8 | 11.8 | 9.8 | 4 | 4.9 | 0 | 100 | 39.4 | 52.6 | 8 | 8918 | 0 | [29 empty] | 機能なし | 10-1-203-01-001
群馬県 | 10204 | 1010007 | 伊勢崎市 | 伊勢崎市清掃リサイクルセンター21 | 55020 | 332 | 0 | 資源化物搬出量 | 可燃ごみ, 粗大ごみ |  | 焼却 |  | 流動床式 | 全連続運転 | ③DB（公設公営、運転委託） | 210 | 3 | 2000 | 場内温水, 場内蒸気, 発電（場内利用）, 発電（場外利用） | 0 | 0 | 0 | 0 | 2700 | 7.8 | 19502.43 | 562 | [20 empty] | 無し | セメント固化 | 委託 |  | 無し |  | 100 | 35.3 | 33 | 6.1 | 22.9 | 0.9 | 1.8 | 101 | 100 | 42.7 | 52.4 | 4.9 | 11500 | 0 | [29 empty] | 機能なし | 10-1-204-01-001
群馬県 | 10205 | 1010010 | 太田市 | 太田市清掃センター第4号焼却炉 | 36279 | 102 |  | 資源化物搬出量 | 可燃ごみ, ごみ処理残渣 |  | 焼却 |  | ストーカ式（可動） | 全連続運転 | ③DB（公設公営、運転委託） | 170 | 2 | 1992 | 場内温水, 場外温水 | 14065 | 不明 | 9684 | 不明 | [24 empty] | 無し | セメント固化, 薬剤処理 | 委託 | 休止 | 無し |  | 100 | 35.6 | 29 | 8.8 | 17.4 | 2.9 | 6.3 | 156.5 | 100 | 44.95 | 7.32 | 47.73 | 7850 | 7200 | [29 empty] | 機能なし | 10-1-205-01-001
群馬県 | 10205 | 1010009 | 太田市 | 太田市清掃センター第3号焼却炉 | 32011 | 90 |  | 資源化物搬出量 | 可燃ごみ, ごみ処理残渣 |  | 焼却 |  | ストーカ式（可動） | 全連続運転 | ③DB（公設公営、運転委託） | 150 | 1 | 1979 | 場内温水, 場外温水 | 4219 | 不明 | 2824 | 不明 | [24 empty] | 無し | セメント固化, 薬剤処理 | 委託 | 休止 | 無し |  | 100 | 44.8 | 24.5 | 7.4 | 14.1 | 3.4 | 5.8 | 156.5 | 100 | 49.1 | 43.7 | 7.2 | 7000 | 8450 | [29 empty] | 機能なし | 10-1-205-01-002
群馬県 | 10209 | 1010012 | 藤岡市 | 藤岡市清掃センター | 23555 | 2543 |  | 資源化物搬出量 | 可燃ごみ, 粗大ごみ, ごみ処理残渣 |  | 焼却 |  | ストーカ式（可動） | 全連続運転 | 選択して下さい | 120 | 2 | 1985 | 場内温水, 場外温水 | 1050 | 1050 | 1050 | 1050 | [10 empty] | 株式会社シナジアパワー | [13 empty] | 無し | 薬剤処理 | 委託 |  | 無し |  | 100 | 52.4 | 25.7 | 14.1 | 4.5 | 1.3 | 2 | 177 | 100 | 40.9 | 53.2 | 5.9 | 8998 | 0 |  | 30 | [6 empty] | ○ |  | 30 | [18 empty] | 展示, 販売 | 10-1-209-01-001
群馬県 | 10210 | 1010013 | 富岡市 | 富岡市清掃センター | 17415 | 0 | 0 |  | 可燃ごみ |  | 焼却 |  | ストーカ式（可動） | 全連続運転 | ③DB（公設公営、運転委託） | 112.5 | 2 | 1992 | 場内温水, 場外温水 | 668.8 | 668.8 | 668.8 | 668.8 |  |  | 0 | [7 empty] | 東京電力（株） | [13 empty] | 無し | 薬剤処理 | 委託 |  | 無し |  | 100 | 52.3 | 21.4 | 5.8 | 16.2 | 1.3 | 3 | 0 | 0 | 0 | 0 | 0 | 0 | 0 | [29 empty] | 機能なし | 10-1-210-01-001
群馬県 | 10211 | 1010014 | 安中市 | 碓氷川クリーンセンターごみ処理施設 | 17989 | 34 |  | 資源化物搬出量 | 可燃ごみ, 粗大ごみ, ごみ処理残渣 |  | 焼却 |  | ストーカ式（可動） | 全連続運転 | ③DB（公設公営、運転委託） | 135 | 2 | 1998 | 場内温水, 場外温水 | 11289600 | 9031680 | 7398720 | 4354560 | [24 empty] | 無し | 薬剤処理 | 委託 |  | 無し |  | 100 | 44.8 | 30.7 | 17 | 3.1 | 1.1 | 3.3 | 151.3 | 100 | 39.4 | 6.1 | 54.5 | 9275 | 0 | [29 empty] | 機能なし | 10-1-211-01-001
群馬県 | 10426 | 1010015 | 草津町 | 草津町クリーンセンター | 3348 | 0 | 0 |  | 可燃ごみ |  | 焼却 |  | ストーカ式（可動） | バッチ運転 | ①DB（公設公営、直営） | 40 | 2 | 1991 | 場内温水, 場外温水 | 0 | 0 | 0 | 0 | [10 empty] | ㈱ウエスト電力 | [13 empty] | 無し | 薬剤処理 | 直営 |  | 無し |  | 100 | 41.6 | 17.59 | 9.62 | 24.36 | 3.26 | 3.57 | 251.75 | 100 | 54 | 39.5 | 6.5 | 6075 | 0 | [29 empty] | 機能なし | 10-1-426-01-001
群馬県 | 10449 | 1010016 | みなかみ町 | 奥利根アメニティパーク固形燃料利用施設 | 0 | 0 |  |  | 固形化燃料 |  | 焼却 |  | ストーカ式（可動） | 准連続運転 | 選択して下さい | 20 | 1 | 1998 | 無し | 0 | 0 | 0 | 0 | 0 | 0 | 0 | 0 | 0 | 0 | 0 | 0 | 0 | 0 | 東京電力 | [13 empty] | 溶融処理 | 溶融処理 | 委託 |  | 無し |  | 100 | 51.2 | 30.2 | 2.4 | 14.7 | 0.4 | 1.1 | 114 | 100 | 32.4 | 64.1 | 3.5 | 11000 | 14000 | [29 empty] | 機能なし | 10-1-449-01-001
群馬県 | 10464 | 1010017 | 玉村町 | 玉村町クリーンセンター | 10672 | 0 |  |  | 可燃ごみ, 粗大ごみ, ごみ処理残渣 |  | 焼却 |  | ストーカ式（可動） | 全連続運転 | ③DB（公設公営、運転委託） | 90 | 2 | 1990 | 場内温水, 場外温水 | 92785000 | 26400000 | 不明 | 不明 | [24 empty] | その他 | 薬剤処理 | 委託 |  | 無し |  | 100 | 56 | 16 | 8 | 12 | 5 | 3 | 141 | 100 | 43.12 | 6.22 | 50.66 | 0 | 0 | [29 empty] | 機能なし | 10-1-464-01-001
群馬県 | 10838 | 1010018 | 甘楽西部環境衛生施設組合 | 甘楽西部環境衛生施設組合清掃センター | 2070 | 190 |  | 資源化物搬出量 | 可燃ごみ |  | 焼却 |  | ストーカ式（可動） | バッチ運転 | ①DB（公設公営、直営） | 15 | 2 | 1986 | 無し | [28 empty] | 無し | 薬剤処理 | 直営 |  | 無し |  | 100 | 51 | 34 | 2 | 10 | 2 | 1 | 179.5 | 100 | 44 | 50 | 6 | 0 | 0 | [29 empty] | 機能なし | 10-2-001-01-001
群馬県 | 10839 | 1010036 | 館林衛生施設組合 | たてばやしクリーンセンター | 28391 | 0 | 0 |  | 可燃ごみ, 粗大ごみ |  | 焼却 |  | ストーカ式（可動） | 全連続運転 | ③DB（公設公営、運転委託） | 100 | 2 | 2017 | 場内温水, 場外温水 | 56556037 | 27594000 | 56556037 | 27594000 | [24 empty] | 薬剤処理 | セメント固化, 薬剤処理 | 委託 |  | 無し |  | 100 | 49.1 | 25.7 | 9 | 11.4 | 4.8 | 0 | 118.5 | 100 | 39.8 | 54.8 | 5.4 | 9323 | 11020 | [29 empty] | 機能なし | 10-2-002-01-001
群馬県 | 10840 | 1010019 | 吾妻東部衛生施設組合 | 吾妻東部衛生センターごみ処理施設 | 10119 | 0 | 0 |  | 可燃ごみ, ごみ処理残渣, し尿処理残渣 |  | 焼却 |  | ストーカ式（可動） | バッチ運転 | ①DB（公設公営、直営） | 50 | 2 | 1990 | 無し | [14 empty] | ㈱中之条パワー | [13 empty] | 無し | 薬剤処理 | 直営 |  | 無し |  | 100 | 26.3 | 17.7 | 10.2 | 45 | 0.1 | 0.7 | 177.5 | 100 | 62.1 | 34.4 | 3.5 | 4925 | 4725 | [29 empty] | 機能なし | 10-2-003-01-001
群馬県 | 10870 | 1010020 | 西吾妻環境衛生施設組合 | 西吾妻環境衛生センタ- | 5452 | 0 |  |  | 可燃ごみ, 粗大ごみ, ごみ処理残渣 |  | 焼却 |  | ストーカ式（可動） | バッチ運転 | ②DB（公設公営、一部運転委託） | 40 | 2 | 1991 | 無し | [14 empty] | ㈱ミツウロコヴェッセル | [13 empty] | 無し | 薬剤処理 | 一部委託 |  | 無し |  | 100 | 31.8 | 46.2 | 0.3 | 21.1 | 0.2 | 0.4 | 93 | 100 | 57.8 | 3.5 | 38.7 | 5875 | 6750 | [29 empty] | 機能なし | 10-2-007-01-001
群馬県 | 10873 | 1010021 | 渋川地区広域市町村圏振興整備組合 | 渋川地区広域圏清掃センター | 39426 | 0 | 0 |  | 可燃ごみ, その他, ごみ処理残渣, し尿処理残渣 |  | 焼却 |  | ストーカ式（可動） | 全連続運転 | ③DB（公設公営、運転委託） | 232.5 | 2 | 1993 | 無し | [14 empty] | エフビットコミュニケーションズ株式会社 | [13 empty] | 無し | 無し | 委託 |  | 無し |  | 100 | 45.6 | 29.8 | 9.6 | 11.2 | 0.8 | 3 | 110 | 100 | 36.6 | 57.5 | 5.9 | 0 | 12259 | [29 empty] | 機能なし | 10-2-004-01-001
群馬県 | 10875 | 1010022 | 沼田市外二箇村清掃施設組合 | 清掃工場 | 16334 | 0 | 0 |  | 可燃ごみ |  | 焼却 |  | ストーカ式（可動） | 全連続運転 | ③DB（公設公営、運転委託） | 120 | 2 | 1973 | 場内温水, 場外温水 | 3216000 | 964800 | 把握していない | 把握していない | [10 empty] | 東京電力株式会社 | [13 empty] | 無し | 薬剤処理 | 委託 |  | 無し |  | 100 | 48.6 | 26.3 | 7.9 | 15.7 | 0.6 | 0.9 | 108 | 100 | 44.05 | 52 | 3.95 | 8700 | 8700 | [29 empty] | 機能なし | 10-2-005-01-001
群馬県 | 10890 | 1010023 | 大泉町外二町環境衛生施設組合 | 大泉町外二町清掃センター | 27003 | 18 |  | 資源化物搬出量 | 可燃ごみ, 資源ごみ |  | 焼却 |  | ストーカ式（可動） | 全連続運転 | ③DB（公設公営、運転委託） | 195 | 2 | 1991 | 場内温水 | 36691200 |  | 5548410 | [11 empty] | 東京電力エナジーパートナー（株） | [13 empty] | 無し | セメント固化, 薬剤処理 | 委託 |  | 無し |  | 100 | 49.7 | 26.4 | 12.8 | 5.7 | 1.3 | 4.1 | 119.3 | 100 | 41.85 | 53 | 5.15 | 8955 | 12283 | [29 empty] | 機能なし | 10-2-010-01-001
群馬県 | 10892 | 1010024 | 利根東部衛生施設組合 | 尾瀬クリーンセンター | 3287 | 0 | 0 |  | 可燃ごみ |  | 焼却 |  | ストーカ式（可動） | バッチ運転 | 選択して下さい | 30 | 2 | 1999 | 場内温水 | 11 |  | 不明 | [11 empty] | 東京電力エナジーパートナー | [13 empty] | 無し | 薬剤処理 | 直営 |  | 無し |  | 100 | 51.3 | 30 | 7.6 | 5.5 | 1.7 | 3.9 | 170 | 100 | 41.6 | 52.8 | 5.6 | 2130 | 0 | [29 empty] | 機能なし | 10-2-012-01-001
群馬県 | 10914 | 1010137 | 太田市外三町広域清掃組合 | 太田市外三町広域清掃組合クリーンプラザ | 0 | 0 | 0 |  | 可燃ごみ |  | 焼却 |  | ストーカ式（可動） | 全連続運転 | ⑧DBO（公設民営） | 330 | 2 | 2021 | 発電（場内利用）, 発電（場外利用） |  |  |  |  | 9700 | 26.2 | 0 | 0 | [6 empty] | 東京電力 |  | ○ |  |  |  | ○ | ⑤その他 | 均等割+人口割+ごみ量実績割 | [5 empty] | 無し | 薬剤処理 | 委託 | 新設（建設中） | 無し |  | 0 | 0 | 0 | 0 | 0 | 0 | 0 | 0 | 0 | 0 | 0 | 0 | 0 | 0 | [29 empty] | 機能なし | 10-2--01-001
埼玉県 | 11100 | 1110002 | さいたま市 | さいたま市クリーンセンター大崎第二工場 | 114959 | 22.7 |  | 資源化物搬出量 | 可燃ごみ, ごみ処理残渣 |  | 焼却 |  | ストーカ式（可動） | 全連続運転 | ③DB（公設公営、運転委託） | 450 | 3 | 1995 | 場内温水, 場内蒸気, 発電（場内利用）, 場外蒸気, 発電（場外利用） | 662376960 | 76204800 | 534916992 | 6859208 | 7300 | 11.7 | 44084 | 0 | 29500 | 312544570 |  | 12.59 | 12.43 | 8.99 | ㈱F-Power | ㈱エネット |  | ○ | [10 empty] | 薬剤処理 | 薬剤処理 | 委託 |  | 無し |  | 100 | 51.8 | 30.5 | 8.5 | 4.2 | 2.9 | 2.1 | 92 | 100 | 34.9 | 57.1 | 8 | 10392 | 12217 | [29 empty] | 機能なし | 11-1-100-01-001
埼玉県 | 11100 | 1110006 | さいたま市 | さいたま市東部環境センター | 65162.95 | 0 | 0 |  | 可燃ごみ, ごみ処理残渣, し尿処理残渣 |  | 焼却 |  | ストーカ式（可動） | 全連続運転 | ①DB（公設公営、直営） | 300 | 3 | 1984 | 場内温水, 場内蒸気, 発電（場内利用）, 場外温水, 発電（場外利用） | 458230307 | - | 211669434 | - | 1700 | 7.9 | 13005 | 0 | 4974.965 | 47739666 |  | 11.61 | 11.46 | 8.29 | 株式会社F-Power | 株式会社エネット |  | ○ | [10 empty] | 薬剤処理 | 無し | 直営 |  | 無し |  | 100 | 47.7 | 30.5 | 1 | 18.7 | 0.6 | 1.5 | 161 | 100 | 43.3 | 50.8 | 5.9 | 8190 | 9120 | [29 empty] | 機能なし | 11-1-100-01-002
埼玉県 | 11100 | 1110005 | さいたま市 | さいたま市西部環境センター | 84309.46 | 5408.42 |  | 資源化物搬出量 | 可燃ごみ, ごみ処理残渣, し尿処理残渣 |  | 焼却 |  | ストーカ式（可動） | 全連続運転 | ②DB（公設公営、一部運転委託） | 300 | 3 | 1993 | 場内温水, 発電（場内利用）, 場外温水, 発電（場外利用） | 92414784 | - | 12891786 | - | 3600 | 11 | 22139.37 | 242 | 3940.784 | 37587629 | 0 | 11.97 | 11.82 | 8.55 | 東京電力エナジーパートナー㈱ | ㈱エネット |  | ○ | [10 empty] | 溶融処理 | セメント固化, 薬剤処理, 溶融処理 | 一部委託 |  | 無し |  | 100 | 40.1 | 24.1 | 11.5 | 15.7 | 2.6 | 6 | 139 | 100 | 50.1 | 43.5 | 6.4 | 6943 | 8150 | [29 empty] | 機能なし | 11-1-100-01-003
埼玉県 | 11100 | 1110004 | さいたま市 | さいたま市桜環境センター | 108491.81 | 18995.62 |  | 資源化物搬出量 | 可燃ごみ, ごみ処理残渣, し尿処理残渣 |  | ガス化溶融・改質 |  | シャフト式 | 全連続運転 | ⑧DBO（公設民営） | 380 | 2 | 2015 | 場内温水, 発電（場内利用）, 発電（場外利用） | 17176320 |  | 4893649 |  | 8500 | 16.7 | 56695.21 | 2165.9 | [20 empty] | 溶融処理 | 薬剤処理 | 委託 |  | 無し |  | 100 | 39.7 | 20.1 | 14.9 | 3.4 | 5.1 | 16.8 | 147.9 | 100 | 32.6 | 53.8 | 13.6 | 9318 | 11011 | [29 empty] | 機能なし | 11-1-100-01-004
埼玉県 | 11201 | 1110009 | 川越市 | 川越市東清掃センター焼却施設 | 19963.22 | 2454.06 |  | 資源化物搬出量 | 可燃ごみ, 粗大ごみ, ごみ処理残渣, し尿処理残渣 |  | 焼却 |  | ストーカ式（可動） | 全連続運転 | ③DB（公設公営、運転委託） | 140 | 2 | 1986 | 場内温水 | 8467200 | 0 | データなし | データなし | [10 empty] | 東京電力エナジーパートナー㈱ | [13 empty] | 薬剤処理 | 薬剤処理 | 委託 |  | 無し |  | 100 | 39.2 | 29.2 | 19.7 | 6.1 | 2.1 | 3.7 | 166 | 100 | 46.6 | 49.1 | 4.3 | 8030 | 11120 | [29 empty] | 機能なし | 11-1-201-01-002
埼玉県 | 11201 | 1110007 | 川越市 | 川越市資源化センター熱回収施設 | 70155 | 3811 |  | 資源化物搬出量 | 可燃ごみ, 粗大ごみ, ごみ処理残渣, し尿処理残渣 |  | ガス化溶融・改質 |  | 流動床式 | 全連続運転 | ③DB（公設公営、運転委託） | 265 | 2 | 2010 | 場内温水, 発電（場内利用）, 場外温水, 発電（場外利用） | 42120000 | 42120000 | 5282000 | 5282000 | 4000 | 15 | 23145 | 0 | [20 empty] | 溶融処理 | 薬剤処理, その他 | 委託 |  | 無し |  | 100 | 50.2 | 23.4 | 7.5 | 14 | 3.6 | 1.3 | 174 | 100 | 47.2 | 46.9 | 5.9 | 7660 | 9010 | [29 empty] | 機能なし | 11-1-201-01-003
埼玉県 | 11203 | 1110011 | 川口市 | 川口市戸塚環境センター西棟(4号炉) | 28530 | 384.54 |  | 資源化物搬出量 | 混合（未分別）ごみ, ごみ処理残渣 |  | 焼却 |  | ストーカ式（可動） | 全連続運転 | ③DB（公設公営、運転委託） | 150 | 1 | 1989 | 場内温水, 場内蒸気, 発電（場内利用）, 発電（場外利用） | 把握していない | 0 | 把握していない | 0 | 2200 | 13 | 10875.33 |  | 7102.357 | 53111866 | 19 | 10 | 9 | 8 | 株式会社 エネット | 株式会社 Ｖ－ＰＯＷＥＲ | ○ | [11 empty] | 薬剤処理 | 薬剤処理 | 委託 |  | 有り | 99.4 | 100 | 53.2 | 21.1 | 9.6 | 11.7 | 3.6 | 0.8 | 117 | 100 | 43.4 | 50.3 | 6.3 | 8405 | 9905 | [29 empty] | 機能なし | 11-1-203-01-001
埼玉県 | 11203 | 1110010 | 川口市 | 川口市戸塚環境センター西棟(3号炉) | 30178 | 406.75 |  | 資源化物搬出量 | 混合（未分別）ごみ, ごみ処理残渣 |  | 焼却 |  | ストーカ式（可動） | 全連続運転 | ③DB（公設公営、運転委託） | 150 | 1 | 1993 | 場内温水, 場内蒸気, 発電（場内利用）, 発電（場外利用） | 把握していない | 0 | 把握していない | 0 | 2200 | 13 | 11863.94 |  | 7098.701 | 72636335 | 19 | 10 | 9 | 8 | エネット 株式会社 | 株式会社 Ｖ－ＰＯＷＥＲ | ○ | [11 empty] | 薬剤処理 | 薬剤処理 | 委託 |  | 有り | 99.4 | 100 | 53.2 | 21.1 | 9.6 | 11.7 | 3.6 | 0.8 | 117 | 100 | 43.4 | 50.3 | 6.3 | 8405 | 9905 | [29 empty] | 機能なし | 11-1-203-01-002
埼玉県 | 11203 | 1110012 | 川口市 | 川口市朝日環境センター | 93589 | 8962.67 |  | 資源化物搬出量 | 混合（未分別）ごみ, その他, ごみ処理残渣 |  | ガス化溶融・改質 |  | 流動床式 | 全連続運転 | ②DB（公設公営、一部運転委託） | 420 | 3 | 2002 | 場内温水, 発電（場内利用）, 発電（場外利用） | 把握していない | 0 | 把握していない | 0 | 12000 | 13.35 | 39418 |  | 11428 | 161480662 | 19 |  |  |  | ㈱エネット | FIT：東京電力パワーグリッド㈱ 非FIT：4～6月㈱F-pawer 7～3月㈱V-pawer | [12 empty] | 溶融処理 | セメント固化, 薬剤処理 | 委託 |  | 有り | 99.9 | 100 | 53.42 | 26.14 | 7.81 | 8.56 | 2.54 | 1.53 | 136.2 | 100 | 38.95 | 55.11 | 5.94 | 9356 | 11327 | [29 empty] | 機能なし | 11-1-203-01-003
埼玉県 | 11208 | 1110013 | 所沢市 | 所沢市西部クリーンセンターごみ焼却施設 | 32537 | 1938 |  | 資源化物搬出量 | 可燃ごみ |  | 焼却 |  | 流動床式 | 全連続運転 | ⑦DB+O（公設民営、長期包括運営委託） | 147 | 2 | 1989 | 場内温水 | 2008320 |  | 不明 | [25 empty] | 無し | 薬剤処理 | 委託 |  | 有り | 99.9 | 100 | 52.6 | 11.7 | 15.2 | 10.2 | 2 | 8.3 | 180 | 100 | 48.9 | 45.1 | 6 | 7267 | 7608 | [29 empty] | 機能なし | 11-1-208-01-001
埼玉県 | 11208 | 1110014 | 所沢市 | 所沢市東部クリーンセンターごみ焼却施設 | 46611 | 4805 |  | 資源化物搬出量 | 可燃ごみ, ごみ処理残渣, し尿処理残渣 |  | 焼却 |  | ストーカ式（可動） | 全連続運転 | ⑦DB+O（公設民営、長期包括運営委託） | 230 | 2 | 2003 | 場内温水, 場内蒸気, 発電（場内利用）, 発電（場外利用） | 644044800 |  | 不明 | 不明 | 5000 | 13.4 | 18873.79 | 不明 | [20 empty] | 無し | 薬剤処理 | 委託 |  | 有り | 99.8 | 100 | 39.7 | 30.3 | 18.3 | 3.5 | 4 | 4.2 | 141.9 | 100 | 42.3 | 50.6 | 7.1 | 8459 | 10844 | [29 empty] | 機能なし | 11-1-208-01-002
埼玉県 | 11209 | 1110015 | 飯能市 | 飯能市クリーンセンター | 18617.24 | 0 |  | 資源化物搬出量 | 可燃ごみ, ごみ処理残渣, し尿処理残渣 |  | 焼却 |  | ストーカ式（可動） | 全連続運転 | ⑥その他公設公営 | 80 | 2 | 2017 | 発電（場内利用）, 発電（場外利用） |  |  |  |  | 830 | 12.1 | 5126 | 0 | 2134 | 29858872 | 18.7 | 9.41 | 7.61 | 5.6 | 東京電力エナジーパートナー株式会社 | 東京電力エナジーパートナー株式会社 | ○ | [11 empty] | 無し | 薬剤処理 | 委託 |  | 有り | 99 | 100 | 49.08 | 18.83 | 12.91 | 12.17 | 1.91 | 5.1 | 142.25 | 100 | 44.35 | 48.87 | 6.78 | 0 | 8799 | 0 | 0 | ○ | 0 | 0 |  |  |  | ○ | 0 | 0 | ○ | 0 | 0 | [6 empty] | ○ | 0 | 0 | ○ | 0 | 0 | ○ | 0 | 0 | 修理, 展示, 販売 | 11-1-209-01-001
埼玉県 | 11210 | 1110016 | 加須市 | 加須クリーンセンターごみ焼却施設 | 22686 | 2416 |  | 資源化物搬出量 | 可燃ごみ, ごみ処理残渣 |  | 焼却 |  | ストーカ式（可動） | 全連続運転 | ③DB（公設公営、運転委託） | 216 | 2 | 1998 | 場内温水, 場外温水 | 204624000 | 不明 | 186390840 | 16743630 | [10 empty] | 丸紅新電力（株） | [13 empty] | 薬剤処理 | 薬剤処理 | 委託 |  | 無し |  | 100 | 45.3 | 18.9 | 18.8 | 5.7 | 4.6 | 6.7 | 161 | 100 | 41.8 | 47.8 | 10.4 | 7940 | 0 | [29 empty] | 機能なし | 11-1-210-01-001
埼玉県 | 11210 | 1110017 | 加須市 | 大利根クリーンセンターごみ焼却施設 | 5029 | 443 |  | 資源化物搬出量 | 可燃ごみ, ごみ処理残渣 |  | 焼却 |  | ストーカ式（可動） | 准連続運転 | ③DB（公設公営、運転委託） | 40 | 2 | 1990 | 場内温水 | 263970 |  | 95280 | [11 empty] | 丸紅新電力（株） | [13 empty] | 無し | 薬剤処理 | 委託 |  | 無し |  | 100 | 57.5 | 12.7 | 12.3 | 13.1 | 0.6 | 3.8 | 122 | 100 | 36.3 | 55 | 8.7 | 9463 | 0 | [29 empty] | 機能なし | 11-1-210-01-002
埼玉県 | 11212 | 1110018 | 東松山市 | 東松山市クリーンセンター | 25346 | 1151 |  | 資源化物搬出量 | 可燃ごみ, 粗大ごみ, ごみ処理残渣 |  | 焼却 |  | ストーカ式（可動） | 全連続運転 | ④DB+M（公設公営、維持管理のみ委託） | 180 | 2 | 1977 | 無し | [14 empty] | 東京電力エナジーパートナー㈱ | [13 empty] | 無し | セメント固化, 薬剤処理, その他 | 委託 |  | 無し |  | 100 | 53.5 | 12.1 | 21.9 | 11.1 | 0.4 | 1 | 131 | 100 | 46.2 | 50.4 | 3.4 | 8335 | 8993 | [29 empty] | 機能なし | 11-1-212-01-001
埼玉県 | 11214 | 1110019 | 春日部市 | 豊野環境衛生センター | 65195.19 | 0 | 0 |  | 可燃ごみ, し尿処理残渣 |  | 焼却 |  | ストーカ式（可動） | 全連続運転 | ③DB（公設公営、運転委託） | 399 | 3 | 1994 | 場内温水, 場内蒸気, 発電（場内利用）, 発電（場外利用） | 12095107.2 |  | 不明 |  | 3100 | 11.39 | 24851.985 | 266.284 | [20 empty] | 無し | 薬剤処理 | 委託 |  | 無し |  | 100 | 41.4 | 25.3 | 14 | 12.9 | 2 | 4.4 | 120.5 | 100 | 43.5 | 48.7 | 7.8 | 8090 | 12045 | [29 empty] | 機能なし | 11-1-214-01-001
埼玉県 | 11215 | 1110020 | 狭山市 | 狭山市稲荷山センター(旧名称： 狭山市第二環境センター) | 33120 | 3852 |  | 資源化物搬出量 | 可燃ごみ, ごみ処理残渣 |  | 焼却 |  | ストーカ式（可動） | 全連続運転 | ③DB（公設公営、運転委託） | 165 | 3 | 1996 | 場内温水, 場内蒸気, 場外蒸気 | 327003264 | 41430010 | 312298125 | 7949231 | [10 empty] | 東京電力（株） | [13 empty] | 溶融処理 | 薬剤処理 | 一部委託 |  | 無し |  | 100 | 50.8 | 23.3 | 10.9 | 10.8 | 1.5 | 2.7 | 170 | 100 | 46.7 | 47.7 | 5.6 | 7820 | 9060 | [29 empty] | 機能なし | 11-1-215-01-001
埼玉県 | 11216 | 1110021 | 羽生市 | 羽生市清掃センター | 14366 | 2116 |  | 資源化物搬出量 | 可燃ごみ, し尿処理残渣 |  | 焼却 |  | ストーカ式（可動） | 准連続運転 | ⑤DBM（公設公営） | 80 | 2 | 1983 | 無し | 1130011 | [13 empty] | 東京電力エナジーパートナー株式会社 | [13 empty] | 無し | 無し | 一部委託 |  | 無し |  | 100 | 56.8 | 17.6 | 17.4 | 3.4 | 0.8 | 4 | 119 | 100 | 40.7 | 53.6 | 5.7 | 9128 | 0 | [29 empty] | 機能なし | 11-1-216-01-001
埼玉県 | 11219 | 1110022 | 上尾市 | 上尾市西貝塚環境センター | 51833.07 | 318.47 |  | 資源化物搬出量 | 可燃ごみ, 混合（未分別）ごみ, 粗大ごみ, ごみ処理残渣 |  | 焼却 |  | ストーカ式（可動） | 全連続運転 | ③DB（公設公営、運転委託） | 300 | 3 | 1997 | 場内温水, 場内蒸気, 発電（場内利用）, 場外温水, 発電（場外利用） | 把握していない | 把握していない | 把握していない | 把握していない | 2080 | 10.79 | 14664.103 | 7698.776 | 6855 | 38542798 |  | 14.17 | 13 | 11.36 | 丸紅新電力株式会社 | 株式会社エネット |  | ○ | [10 empty] | 薬剤処理 | セメント固化, 薬剤処理 | 委託 |  | 無し |  | 100 | 40 | 32.6 | 8.4 | 14 | 2.4 | 2.6 | 173 | 100 | 45.9 | 48.8 | 5.3 | 8025 | 9335 | [29 empty] | 機能なし | 11-1-219-01-001
埼玉県 | 11225 | 1110024 | 入間市 | 入間市総合クリーンセンター | 36841 | 1870 |  | 資源化物搬出量 | 可燃ごみ, 粗大ごみ, ごみ処理残渣 |  | 焼却 |  | 流動床式 | 准連続運転 | ③DB（公設公営、運転委託） | 150 | 3 | 1996 | 場内温水, 場外温水 | 30296214 | 23270841 | 把握していない | 把握していない | [10 empty] | 東京電力エナジーパートナー㈱ | [13 empty] | 薬剤処理 | 薬剤処理 | 委託 |  | 無し |  | 100 | 37 | 30.9 | 18.8 | 11.1 | 1.3 | 0.9 | 121.25 | 100 | 38.3 | 54.5 | 7.2 | 0 | 0 | [29 empty] | 機能なし | 11-1-225-01-001
埼玉県 | 11225 | 1110023 | 入間市 | 入間市清掃事業所 | 0 | 0 | 0 |  | 可燃ごみ |  | 焼却 |  | 流動床式 | 全連続運転 | ⑥その他公設公営 | 138 | 2 | 1980 | 無し | [14 empty] | 株式会社サイサン | [13 empty] | その他 | セメント固化, 薬剤処理 | 委託 | 休止 | 無し |  | 0 | 0 | 0 | 0 | 0 | 0 | 0 | 0 | 0 | 0 | 0 | 0 | 0 | 0 | [29 empty] | 機能なし | 11-1-225-01-002
埼玉県 | 11227 | 1110093 | 朝霞市 | 朝霞市クリーンセンター | 27400 | 2439 |  | 資源化物搬出量 | 可燃ごみ, ごみ処理残渣 |  | 焼却 |  | ストーカ式（可動） | 全連続運転 | ③DB（公設公営、運転委託） | 120 | 2 | 1995 | 無し | [14 empty] | 東京電力 | [13 empty] | 薬剤処理 | 無し | 委託 |  | 無し |  | 100 | 45.5 | 28.9 | 5.8 | 14.4 | 1.8 | 3.6 | 111 | 100 | 46.2 | 47.5 | 6.3 | 7785 | 0 | [29 empty] | 機能なし | 11-1-227-01-001
埼玉県 | 11227 | 1110025 | 朝霞市 | 朝霞市クリーンセンター | 0 | 0 |  |  | 可燃ごみ |  | 焼却 |  | 流動床式 | 准連続運転 | ①DB（公設公営、直営） | 70 | 2 | 1988 | 無し | [14 empty] | 東京電力 | [13 empty] | 薬剤処理 | セメント固化 | 直営 | 休止 | 無し |  | 0 | 0 | 0 | 0 | 0 | 0 | 0 | 0 | 0 | 0 | 0 | 0 | 0 | 0 | [29 empty] | 機能なし | 11-1-227-01-002
埼玉県 | 11229 | 1110026 | 和光市 | 和光市清掃センター | 19881 | 1597 |  | 資源化物搬出量 | 可燃ごみ, ごみ処理残渣 |  | 焼却 |  | ストーカ式（可動） | 全連続運転 | ③DB（公設公営、運転委託） | 120 | 2 | 1990 | 場内温水 | 不明 |  | 不明 | [25 empty] | その他 | 薬剤処理 | 委託 |  | 無し |  | 100 | 41.9 | 21.3 | 12.7 | 12.3 | 1.8 | 10 | 168 | 100 | 36.7 | 52.4 | 10.9 | 8945 | 10955 | [29 empty] | 機能なし | 11-1-229-01-001
埼玉県 | 11231 | 1110027 | 桶川市 | 桶川市ごみ焼却施設 | 0 | 0 | 0 |  | 可燃ごみ, 粗大ごみ, ごみ処理残渣 |  | 焼却 |  | ストーカ式（可動） | 全連続運転 | ④DB+M（公設公営、維持管理のみ委託） | 240 | 2 | 1977 | 無し | [14 empty] | 東京電力(株) | [13 empty] | 無し | 無し | 委託 | 休止 | 無し |  | 0 | 0 | 0 | 0 | 0 | 0 | 0 | 0 | 0 | 0 | 0 | 0 | 0 | 0 | [29 empty] | 機能なし | 11-1-231-01-001
埼玉県 | 11239 | 1110028 | 坂戸市 | 坂戸市西清掃センター | 21383 | 2486 |  | 資源化物搬出量 | 可燃ごみ, ごみ処理残渣 |  | 焼却 |  | ストーカ式（可動） | 全連続運転 | ③DB（公設公営、運転委託） | 80 | 2 | 1994 | 場内温水, 発電（場内利用）, 場外蒸気 | 14684430 | 314270 |  |  | 160 | 2 | 826 | [7 empty] | 東京電力エナジーパートナー（株） | [13 empty] | その他 | その他 | 委託 |  | 無し |  | 100 | 54.9 | 19 | 10.3 | 11.6 | 1.3 | 2.9 | 131 | 100 | 44.8 | 49.2 | 6 | 8140 | 9440 | [29 empty] | 機能なし | 11-1-239-01-001
埼玉県 | 11239 | 1110029 | 坂戸市 | 坂戸市東清掃センター焼却施設 | 0 | 0 | 0 |  | 可燃ごみ |  | 焼却 |  | ストーカ式（可動） | 全連続運転 | 選択して下さい | 70 | 2 | 1987 | 無し | [14 empty] | 東京電力エナジーパートナー（株） | [13 empty] | 無し | 無し | 委託 | 休止 | 無し |  | 0 | 0 | 0 | 0 | 0 | 0 | 0 | 0 | 0 | 0 | 0 | 0 | 0 | 0 | [29 empty] | 機能なし | 11-1-239-01-002
埼玉県 | 11245 | 1110067 | ふじみ野市 | ふじみ野市・三芳町環境センター | 34739 | 0 | 0 |  | 可燃ごみ, 粗大ごみ, ごみ処理残渣 |  | 焼却 |  | ストーカ式（可動） | 全連続運転 | ⑦DB+O（公設民営、長期包括運営委託） | 142 | 2 | 2016 | 場内温水, 発電（場内利用）, 発電（場外利用） | 29117760 |  | 15806784 |  | 3200 | 20.6 | 16014 | 658 | 9524 | 117984771 | 18.7 | 9.41 | 7.61 | 5.6 | 東京電力 | 東京電力 | ○ | [11 empty] | 無し | 無し | 委託 |  | 無し |  | 100 | 48.9 | 31.4 | 13.8 | 4.3 | 0.8 | 0.8 | 120 | 100 | 42.8 | 51.6 | 5.6 | 8648 | 11267 | [29 empty] | 機能なし | 11-1-245-01-002
埼玉県 | 11301 | 1110031 | 伊奈町 | 伊奈町クリーンセンター | 11044.87 | 1172.39 |  | 資源化物搬出量 | 可燃ごみ |  | 焼却 |  | 流動床式 | 准連続運転 | ③DB（公設公営、運転委託） | 60 | 2 | 1989 | 無し | [14 empty] | 東京電力エナジーパートナー（株） | なし | [12 empty] | 薬剤処理 | 薬剤処理 | 委託 |  | 無し |  | 100 | 53.7 | 15.7 | 11.1 | 15.4 | 1.3 | 2.8 | 129 | 100 | 44.9 | 6.1 | 49 | 8120 | 9000 | [29 empty] | 機能なし | 11-1-301-01-001
埼玉県 | 11346 | 1110032 | 川島町 | 川島町環境センターごみ処理施設 | 5006 | 552 |  | 資源化物搬出量 | 可燃ごみ, 粗大ごみ, その他, ごみ処理残渣, し尿処理残渣 |  | 焼却 |  | ストーカ式（可動） | バッチ運転 | ③DB（公設公営、運転委託） | 40 | 2 | 1979 | 無し | [14 empty] | 東京電力エナジーパートナー㈱川越支社 | [13 empty] | 無し | 無し | 委託 |  | 無し |  | 100 | 43.3 | 16.3 | 16 | 16.6 | 1.8 | 6 | 158 | 100 | 49.5 | 45.5 | 5 | 7315 | 8143 | [29 empty] | 機能なし | 11-1-346-01-001
埼玉県 | 11464 | 1110033 | 杉戸町 | 杉戸町環境センター | 20512 | 17 |  | 資源化物搬出量 | 可燃ごみ |  | 焼却 |  | 流動床式 | 准連続運転 | ③DB（公設公営、運転委託） | 84 | 2 | 1996 | 場内温水, 場外温水 | 18816000 | 13171200 | 把握していない | 把握していない | [10 empty] | 東京電力エナジーパートナー(株) | [13 empty] | 無し | セメント固化, 薬剤処理 | 委託 |  | 無し |  | 100 | 47.9 | 21.2 | 13.7 | 8.7 | 1.7 | 6.8 | 155 | 100 | 44.3 | 48.6 | 7.1 | 8038 | 9173 | [29 empty] | 機能なし | 11-1-464-01-001
埼玉県 | 11808 | 1110034 | 蓮田白岡衛生組合 | 蓮田白岡衛生組合ごみ焼却施設 | 28015 | 2953 |  | 資源化物搬出量 | 可燃ごみ, 粗大ごみ |  | 焼却 |  | ストーカ式（可動） | 全連続運転 | ②DB（公設公営、一部運転委託） | 270 | 3 | 1994 | 場内温水 | 4283580 |  | 2751249 | [11 empty] | ㈱シナジアパワー | [13 empty] | 無し | 薬剤処理 | 一部委託 |  | 有り | 0.541 | 100 | 47.9 | 19.8 | 14.1 | 10.1 | 0.2 | 7.9 | 122 | 100 | 39.2 | 53.4 | 7.4 | 9080 | 0 | [29 empty] | 機能なし | 11-2-019-01-001
埼玉県 | 11809 | 1110035 | 久喜宮代衛生組合 | 久喜宮代清掃センター75t／24hごみ処理施設(1号炉) | 11170 | 0 |  |  | 可燃ごみ, 粗大ごみ, ごみ処理残渣 |  | 焼却 |  | ストーカ式（可動） | 全連続運転 | ④DB+M（公設公営、維持管理のみ委託） | 75 | 1 | 1975 | 場内温水 | 1515 |  | 1515 | [11 empty] | ミツウロコグリーンエネルギー㈱ | [13 empty] | 薬剤処理 | 薬剤処理 | 委託 |  | 無し |  | 100 | 44.9 | 12.8 | 13 | 24.3 | 1.1 | 3.9 | 134 | 100 | 48.8 | 44.3 | 6.9 | 7126 | 8633 | [29 empty] | 機能なし | 11-2-002-01-001
埼玉県 | 11809 | 1110036 | 久喜宮代衛生組合 | 久喜宮代清掃センター75t／24hごみ処理施設(2号炉) | 10549 | 0 |  |  | 可燃ごみ, 粗大ごみ, ごみ処理残渣 |  | 焼却 |  | ストーカ式（可動） | 全連続運転 | ④DB+M（公設公営、維持管理のみ委託） | 75 | 1 | 1980 | 場内温水 | 1515 |  | 1515 | [11 empty] | ミツウロコグリーンエネルギー㈱ | [13 empty] | 薬剤処理 | 薬剤処理 | 委託 |  | 無し |  | 100 | 44.9 | 12.8 | 13 | 24.3 | 1.1 | 3.9 | 134 | 100 | 48.8 | 44.3 | 6.9 | 8462 | 8633 | [29 empty] | 機能なし | 11-2-002-01-002
埼玉県 | 11809 | 1110037 | 久喜宮代衛生組合 | 菖蒲清掃センター焼却施設 | 6021 | 0 |  |  | 可燃ごみ, 粗大ごみ, その他, ごみ処理残渣 |  | 焼却 |  | ストーカ式（可動） | バッチ運転 | ④DB+M（公設公営、維持管理のみ委託） | 30 | 2 | 1989 | 場内温水 | 41750 |  | 41750 | [11 empty] | ミツウロコグリーンエネルギー㈱ | [13 empty] | 薬剤処理 | 薬剤処理 | 委託 |  | 無し |  | 100 | 35.4 | 20.5 | 10.6 | 23 | 2.9 | 7.6 | 166 | 100 | 41.3 | 50.4 | 8.3 | 8462 | 11041 | [29 empty] | 機能なし | 11-2-002-01-003
埼玉県 | 11809 | 1110038 | 久喜宮代衛生組合 | 八甫清掃センターごみ焼却施設 | 15984 | 69 |  | 資源化物搬出量 | 可燃ごみ, 粗大ごみ, その他, ごみ処理残渣 |  | 焼却 |  | 流動床式 | 全連続運転 | ④DB+M（公設公営、維持管理のみ委託） | 105 | 2 | 1988 | 無し | [14 empty] | ミツウロコグリーンエネルギー㈱ | [13 empty] | セメント固化 | セメント固化 | 委託 |  | 無し |  | 100 | 42.2 | 19.3 | 6.4 | 26.7 | 0.6 | 4.8 | 177.5 | 100 | 45.7 | 49.3 | 5 | 8126 | 10211 | [29 empty] | 機能なし | 11-2-002-01-004
埼玉県 | 11815 | 1110041 | 志木地区衛生組合 | 富士見環境センター | 26894 | 2467 |  | 資源化物搬出量 | 可燃ごみ, ごみ処理残渣 |  | 焼却 |  | ストーカ式（可動） | 全連続運転 | ⑤DBM（公設公営） | 180 | 2 | 1986 | 場内温水 | 29335548 |  | 1993206 | [11 empty] | 東京電力㈱ | [13 empty] | 薬剤処理 | 薬剤処理 | 委託 |  | 無し |  | 100 | 51.34 | 25.14 | 5.09 | 10.63 | 2.8 | 5 | 140 | 100 | 44.05 | 49.91 | 6.04 | 8295 | 9505 | [29 empty] | 機能なし | 11-2-008-01-001
埼玉県 | 11815 | 1110040 | 志木地区衛生組合 | 新座環境センター東工場 | 23464 | 1602 |  | 資源化物搬出量 | 可燃ごみ, 粗大ごみ |  | 焼却 |  | ストーカ式（可動） | 全連続運転 | ⑤DBM（公設公営） | 90 | 1 | 1979 | 場内温水 | 5080800 |  | 3981120 | [25 empty] | 薬剤処理 | 薬剤処理 | 委託 |  | 無し |  | 100 | 51.63 | 15.58 | 6.77 | 16.17 | 2.65 | 7.2 | 151 | 100 | 42.2 | 49.03 | 8.77 | 8183 | 9570 | [29 empty] | 機能なし | 11-2-008-01-002
埼玉県 | 11815 | 1110039 | 志木地区衛生組合 | 新座環境センター西工場 | 22910 | 2307 |  | 資源化物搬出量 | 可燃ごみ |  | 焼却 |  | ストーカ式（可動） | 全連続運転 | ⑤DBM（公設公営） | 90 | 1 | 1994 | 場内温水, 場内蒸気 | 3667637 |  | 2783385 | [25 empty] | 薬剤処理 | 薬剤処理 | 委託 |  | 無し |  | 100 | 55.2 | 18.53 | 4.52 | 14.73 | 4.2 | 2.82 | 145 | 100 | 43.7 | 49 | 7.3 | 8135 | 9638 | [29 empty] | 機能なし | 11-2-008-01-003
埼玉県 | 11820 | 1110042 | 小川地区衛生組合 | 小川地区衛生組合ごみ焼却場 | 13700 | 2 |  | 資源化物搬出量 | 可燃ごみ, 粗大ごみ, ごみ処理残渣 |  | 焼却 |  | ストーカ式（可動） | 全連続運転 | ⑥その他公設公営 | 62 | 2 | 1976 | 無し | [14 empty] | 東京電力 | [13 empty] | 薬剤処理 | 無し | 一部委託 |  | 無し |  | 100 | 52.4 | 16 | 11.1 | 17.6 | 1.2 | 1.7 | 195 | 100 | 56.3 | 39.7 | 4 | 6070 | 7505 | [29 empty] | 機能なし | 11-2-010-01-001
埼玉県 | 11824 | 1110043 | 東埼玉資源環境組合 | 第一工場ごみ処理施設 | 164144.4 | 7474 |  | 資源化物搬出量 | 可燃ごみ, し尿処理残渣 |  | 焼却 |  | ストーカ式（可動） | 全連続運転 | ⑥その他公設公営 | 800 | 4 | 1995 | 場内温水, 発電（場内利用）, 場外温水, 発電（場外利用） | 89839932 | 73338720 | 14945411 | 10395640 | 24000 | 20.64 | 92200 | 716 | [20 empty] | 薬剤処理, 溶融処理 | 薬剤処理 | 一部委託 |  | 無し |  | 100 | 42.9 | 27.3 | 7 | 12.8 | 4 | 6 | 133.2 | 100 | 43.9 | 48.9 | 7.2 | 8113 | 10064 | [29 empty] | 機能なし | 11-2-015-01-001
埼玉県 | 11824 | 1110078 | 東埼玉資源環境組合 | 第二工場ごみ処理施設 | 83696 | 5243.48 |  | 資源化物搬出量 | 可燃ごみ, し尿処理残渣 |  | ガス化溶融・改質 |  | シャフト式 | 全連続運転 | ⑨その他公設民営 | 297 | 2 | 2016 | 場内温水, 発電（場内利用）, 場外蒸気, 発電（場外利用） | 16572000 | 8773000 | 算出不可 | 4159660 | 9400 | 17 | 58153.02 | 342.221 | [20 empty] | 溶融処理 | 薬剤処理 | 委託 |  | 無し |  | 100 | 42.5 | 21.5 | 18.1 | 9.2 | 2.2 | 6.5 | 131.6 | 100 | 37.4 | 54.4 | 8.2 | 9303 | 10968 | [29 empty] | 機能なし | 11-2-015-01-002
埼玉県 | 11827 | 1110044 | 蕨戸田衛生センター組合 | 蕨戸田衛生センターごみ処理施設 | 51200 | 2466 |  | 資源化物搬出量 | 可燃ごみ, ごみ処理残渣, し尿処理残渣 |  | 焼却 |  | 流動床式 | 全連続運転 | ③DB（公設公営、運転委託） | 270 | 3 | 1992 | 場内温水, 場内蒸気, 発電（場内利用）, 発電（場外利用） | 76732296 |  | 90701928 |  | 1950 | 10.8 | 14116 | 2907.6 | 2907.6 | 23079884 |  | 13 | 11 | 5 | 荏原環境プラント㈱ | 荏原環境プラント㈱ |  |  | ○ | 活用している制度はありません | ○ | ⑤その他 | 衛生費、塵芥処理費に充当 | [5 empty] | 薬剤処理 | セメント固化 | 委託 |  | 無し |  | 100 | 42 | 23.7 | 7.3 | 20.9 | 2.3 | 3.8 | 172 | 100 | 48.9 | 45.7 | 5.4 | 7380 | 8260 | [29 empty] | 機能なし | 11-2-020-01-001
埼玉県 | 11861 | 1110045 | 彩北広域清掃組合 | 小針クリーンセンター | 32175 | 3962 |  | 資源化物搬出量 | 可燃ごみ |  | 焼却 |  | ストーカ式（可動） | 全連続運転 | ③DB（公設公営、運転委託） | 204 | 2 | 1984 | 無し | [14 empty] | 東京電力 | [13 empty] | 無し | 無し | 委託 |  | 無し |  | 100 | 48.1 | 24.1 | 9.5 | 6.2 | 2.8 | 9.3 | 138 | 100 | 45.8 | 45.3 | 8.9 | 9449 | 0 | [29 empty] | 機能なし | 11-2-003-01-001
埼玉県 | 11863 | 1110046 | 秩父広域市町村圏組合 | 秩父広域市町村圏組合秩父クリーンセンター | 28512 | 3087 |  | 資源化物搬出量 | 可燃ごみ, 粗大ごみ, ごみ処理残渣 |  | 焼却 |  | ストーカ式（可動） | 全連続運転 | ③DB（公設公営、運転委託） | 150 | 2 | 1997 | 場内温水, 場内蒸気, 発電（場内利用）, 発電（場外利用） | 18965 |  | 18967 |  | 1400 | 12 | 10362 |  | 5518 | 82284022 | 18.7 | 13.3 | 12.5 | 8.6 | 秩父新電力㈱ | 秩父新電力㈱ | ○ |  |  |  | ○ | [7 empty] | 薬剤処理 | 無し | 委託 |  | 有り | 99.78 | 100 | 44.1 | 25.3 | 16.4 | 7.8 | 1.9 | 4.5 | 107.1 | 100 | 37.4 | 57 | 5.6 | 0 | 11742 | [29 empty] | 機能なし | 11-2-013-01-001
埼玉県 | 11869 | 1110047 | 児玉郡市広域市町村圏組合 | 児玉郡市広域市町村圏組合立小山川クリーンセンター | 48901 | 5828 |  | 資源化物搬出量 | 可燃ごみ, ごみ処理残渣 |  | 焼却 |  | ストーカ式（可動） | 全連続運転 | ②DB（公設公営、一部運転委託） | 228 | 3 | 2000 | 場内温水, 発電（場内利用）, 場外温水, 発電（場外利用） | 78939840 | 14112000 | 把握していない | 把握していない | 2400 | 17.32 | 18108 |  | 8617.044 | 92102420 | 17 | 8.55 | 6.92 | 5.09 | ㈱エネット 本庄ガス㈱ | 東京電力パワーグリット㈱ 東京電力エナジーパートナー㈱ | ○ | [9 empty] | ○ | 雑収入としている | 薬剤処理 | セメント固化, 薬剤処理 | 一部委託 |  | 無し |  | 100 | 43.5 | 23.9 | 18.2 | 4.3 | 3.6 | 6.5 | 139.3 | 100 | 49.4 | 44.1 | 6.5 | 7075 | 7775 | 5 | [7 empty] | ○ | 5 | [19 empty] | 販売 | 11-2-009-01-001
埼玉県 | 11871 | 1110048 | 埼玉西部環境保全組合 | 高倉クリーンセンター | 33342 | 663.69 |  | 資源化物搬出量 | 可燃ごみ, 粗大ごみ, ごみ処理残渣 |  | 焼却 |  | 流動床式 | 全連続運転 | ③DB（公設公営、運転委託） | 270 | 3 | 1995 | 場内温水 | 33868800 |  | 18405240 | [11 empty] | 東京電力 | [13 empty] | 無し | 薬剤処理 | 委託 |  | 無し |  | 100 | 44.47 | 27.9 | 6.7 | 15.85 | 1.45 | 3.63 | 170 | 100 | 49.6 | 44.9 | 5.5 | 7210 | 10498 | [29 empty] | 機能なし | 11-2-006-01-001
埼玉県 | 11871 | 1110303 | 埼玉西部環境保全組合 | （仮称）鳩山新ごみ焼却施設 | 0 | 0 | 0 |  | 可燃ごみ, 粗大ごみ, ごみ処理残渣 |  | 焼却 |  | 回転式 | 全連続運転 | ⑧DBO（公設民営） | 130 | 2 | 2022 | 発電（場内利用） |  |  |  |  | 2420 | 17.6 | 0 | 0 | [6 empty] | 未定 |  | ○ | [6 empty] | ○ |  |  |  |  | 無し | 無し | 委託 | 新設（建設中） | 無し |  | 0 | 0 | 0 | 0 | 0 | 0 | 0 | 0 | 0 | 0 | 0 | 0 | 0 | 0 | [29 empty] | 機能なし | 11-2--01-002
埼玉県 | 11872 | 1110049 | 大里広域市町村圏組合 | 大里広域市町村圏組合立熊谷衛生センター第一工場 | 40201 | 4725 |  | 資源化物搬出量 | 可燃ごみ, 粗大ごみ, ごみ処理残渣 |  | 焼却 |  | ストーカ式（可動） | 全連続運転 | ③DB（公設公営、運転委託） | 140 | 2 | 1980 | 場内温水, 場外温水 | 6752256 | 3376128 | 2250752 | 1125376 | [24 empty] | 無し | 無し | 委託 |  | 無し |  | 100 | 50.4 | 20.2 | 8.3 | 15.8 | 1.9 | 3.4 | 135 | 100 | 40.4 | 52.6 | 7 | 8874 | 0 | [29 empty] | 機能なし | 11-2-012-01-001
埼玉県 | 11872 | 1110050 | 大里広域市町村圏組合 | 大里広域市町村圏組合立熊谷衛生センター第二工場 | 36616 | 4304 |  | 資源化物搬出量 | 可燃ごみ, 粗大ごみ, ごみ処理残渣 |  | 焼却 |  | ストーカ式（可動） | 全連続運転 | ③DB（公設公営、運転委託） | 180 | 2 | 1989 | 場内温水 | 18006912 | 9003456 | 6002304 | 3001152 | [24 empty] | 無し | 無し | 委託 |  | 無し |  | 100 | 29.9 | 22.2 | 6.2 | 30.1 | 3.9 | 7.7 | 148 | 100 | 50.3 | 39.5 | 10.2 | 6174 | 0 | [29 empty] | 機能なし | 11-2-012-01-002
埼玉県 | 11872 | 1110052 | 大里広域市町村圏組合 | 大里広域市町村圏組合立深谷清掃センター | 26611 | 2873 |  | 資源化物搬出量 | 可燃ごみ, 粗大ごみ, ごみ処理残渣 |  | 焼却 |  | ストーカ式（可動） | 全連続運転 | ③DB（公設公営、運転委託） | 120 | 2 | 1992 | 場外温水 | 25649280 | 24366816 | 19649280 | 18106812 | [24 empty] | 無し | 無し | 委託 |  | 無し |  | 100 | 47.4 | 24.7 | 5.6 | 15.9 | 1.2 | 5.2 | 145 | 100 | 48.6 | 47.6 | 3.8 | 7745 | 0 | [29 empty] | 機能なし | 11-2-012-01-003
埼玉県 | 11872 | 1110051 | 大里広域市町村圏組合 | 大里広域市町村圏組合立江南清掃センター | 24328 | 2940 |  | 資源化物搬出量 | 可燃ごみ, 粗大ごみ, ごみ処理残渣 |  | 焼却 |  | ストーカ式（可動） | 全連続運転 | ③DB（公設公営、運転委託） | 100 | 2 | 1979 | 場内温水, 場外温水 | 7034496 | 6331046 | 2344832 | 2110349 | [10 empty] | 東京電力エナジーパートナー | [13 empty] | 無し | 無し | 委託 |  | 無し |  | 100 | 45.6 | 24.2 | 7.9 | 16.5 | 0.4 | 5.4 | 178 | 100 | 38.9 | 53 | 8.1 | 9038 | 0 | [29 empty] | 機能なし | 11-2-012-01-004
埼玉県 | 11885 | 1110053 | 埼玉中部環境保全組合 | 埼玉中部環境センター | 38188 | 4136 |  | 資源化物搬出量 | 可燃ごみ, ごみ処理残渣 |  | 焼却 |  | ストーカ式（可動） | 全連続運転 | ③DB（公設公営、運転委託） | 240 | 3 | 1984 | 場内温水, 場内蒸気, 場外蒸気 | 23749254 | 15282054 | 把握できない | 把握できない | [10 empty] | 東京電力エナジーパートナー㈱ | [13 empty] | 無し | 無し | 委託 |  | 有り | 99 | 100 | 51 | 11.2 | 17.5 | 14.3 | 1.1 | 4.9 | 196 | 100 | 54.4 | 39.7 | 5.9 | 6113 | 7553 | [29 empty] | 機能なし | 11-2-007-01-001
千葉県 | 12100 | 1210002 | 千葉市 | 北清掃工場 | 122866 | 0 |  |  | 可燃ごみ, ごみ処理残渣 |  | 焼却 |  | ストーカ式（可動） | 全連続運転 | ⑦DB+O（公設民営、長期包括運営委託） | 570 | 3 | 1996 | 場内温水, 場内蒸気, 発電（場内利用）, 場外蒸気, 発電（場外利用） | 未設定 | 未設定 | 14418840 | 10123895 | 8000 | 14.26 | 46965 | 1431 | 26181 | 290164590 |  | 12.04 | 11.89 | 8.6 | 株式会社エネット | 株式会社エネット |  | ○ | [10 empty] | 無し | セメント固化, 薬剤処理 | 委託 |  | 無し |  | 100 | 50.9 | 30.6 | 5.4 | 6.8 | 1.4 | 4.9 | 130 | 100 | 39.6 | 54 | 6.4 | 9190 | 11270 | [29 empty] | 機能なし | 12-1-100-01-001
千葉県 | 12100 | 1210001 | 千葉市 | 新港清掃工場 | 105289.42 | 6167 |  | 資源化物搬出量 | 可燃ごみ, ごみ処理残渣 |  | 焼却 |  | ストーカ式（可動） | 全連続運転 | ⑦DB+O（公設民営、長期包括運営委託） | 435 | 3 | 2002 | 場内温水, 場内蒸気, 発電（場内利用）, 場外蒸気, 発電（場外利用） | 未設定 | 未設定 | 148496382 | 1594607 | 9170 | 12.5 | 42070 | 1283 | 8883 | 90883436 |  |  | 夏季 10.83 その他 9.93 | 8.68 | （株）エネット | （株）エネット |  | ○ | [10 empty] | 溶融処理 | 溶融処理 | 委託 |  | 無し |  | 100 | 50.4 | 28.8 | 6.3 | 11.5 | 0.9 | 2.1 | 189 | 100 | 46.8 | 48.2 | 5 | 7900 | 9800 | [29 empty] | 機能なし | 12-1-100-01-003
千葉県 | 12202 | 1210004 | 銚子市 | 銚子市清掃センター(焼却施設) | 23754 | 0 | 0 |  | 可燃ごみ, ごみ処理残渣 |  | 焼却 |  | 流動床式 | 全連続運転 | ③DB（公設公営、運転委託） | 165 | 2 | 1986 | 無し | 0 | 0 | 0 | 0 | 0 | 0 | 0 | 0 | [20 empty] | 無し | セメント固化 | 一部委託 |  | 無し |  | 100 | 43.9 | 24.7 | 18.9 | 9.2 | 0.6 | 2.7 | 119.75 | 100 | 42.47 | 51.98 | 5.55 | 8710 | 10707 | [29 empty] | 機能なし | 12-1-202-01-001
千葉県 | 12203 | 1210005 | 市川市 | 市川市クリーンセンター(ごみ焼却処理施設) | 131456 | 1186 |  | 資源化物搬出量 | 可燃ごみ, 粗大ごみ, 不燃ごみ, ごみ処理残渣, し尿処理残渣 |  | 焼却 |  | ストーカ式（可動） | 全連続運転 | ①DB（公設公営、直営） | 600 | 3 | 1994 | 場内温水, 場内蒸気, 発電（場内利用）, 場外温水, 発電（場外利用） | 128070000 | 54566000 | 23789000 | 13453000 | 7300 | 13.5 | 52422 | 1615 | 33675 | 388210375 | 12 | 12 | 12 | 12 | 株式会社エネット | ダイヤモンドパワー株式会社 | [12 empty] | 薬剤処理 | 薬剤処理 | 直営 |  | 無し |  | 100 | 50.5 | 27.4 | 7.2 | 6.8 | 4.6 | 3.5 | 137 | 100 | 39.2 | 53.7 | 7.1 | 9133 | 11183 | [29 empty] | 機能なし | 12-1-203-01-001
千葉県 | 12204 | 1210007 | 船橋市 | 船橋市北部清掃工場 | 82137 | 1117 |  | 資源化物搬出量 | 可燃ごみ, 粗大ごみ, ごみ処理残渣, し尿処理残渣 |  | 焼却 |  | ストーカ式（可動） | 全連続運転 | ⑧DBO（公設民営） | 396 | 3 | 2017 | 発電（場内利用）, 場外温水, 発電（場外利用） | 34058880 | 34058880 | 6242800 | 6242800 | 8800 | 23.04 | 55708 | 684 | 45106 | 630870164 | 17 | ピーク時17.50、夏季昼間15.50 | 11.5 | 7 | 荏原環境プラント(株) | 東京電力エナジーパートナー(株) | ○ | [11 empty] | 薬剤処理 | 薬剤処理 | 委託 |  | 無し |  | 100 | 44.7 | 32.6 | 11.3 | 6.7 | 0.9 | 3.8 | 145.8 | 100 | 48.4 | 4.4 | 47.2 | 7657 | 9703 | [29 empty] | 機能なし | 12-1-204-01-001
千葉県 | 12204 | 1210006 | 船橋市 | 船橋市南部清掃工場 | 0 | 0 | 0 |  | 可燃ごみ, 粗大ごみ, ごみ処理残渣, し尿処理残渣 |  | 焼却 |  | ストーカ式（可動） | 全連続運転 | ②DB（公設公営、一部運転委託） | 375 | 3 | 1989 | 発電（場内利用） | 0 | 0 | 0 | 0 | 0 | 0 | 0 | [21 empty] | 薬剤処理 | 薬剤処理 | 委託 | 休止 | 無し |  | 0 | 0 | 0 | 0 | 0 | 0 | 0 | 0 | 0 | 0 | 0 | 0 | 0 | 0 | [29 empty] | 機能なし | 12-1-204-01-002
千葉県 | 12204 | 1210217 | 船橋市 | 船橋市南部清掃工場 | 86140 | 261 |  | 資源化物搬出量 | 可燃ごみ, ごみ処理残渣, し尿処理残渣 |  | 焼却 |  | ストーカ式（可動） | 全連続運転 | ⑧DBO（公設民営） | 339 | 3 | 2020 | 発電（場内利用） |  |  |  |  | 8400 | 24 | 57935 | 11042 | 46893 | 596519757 | 17 | 8.55 | 6.92 | 5.09 | 東京電力エナジーパートナー（株） アーバンエナジー（株） | 東京電力パワーグリッド（株） 東京電力エナジーパートナー（株） | ○ | [11 empty] | 薬剤処理 | 薬剤処理 | 委託 | 新設（新規稼働） | 無し |  | 100 | 51.3 | 27.2 | 7 | 5.1 | 2.1 | 7.3 | 129.8 | 100 | 37.2 | 55.8 | 7 | 9572 | 11306 | [29 empty] | 機能なし | 12-1-204-01-003
千葉県 | 12205 | 1210008 | 館山市 | 館山市清掃センター | 16904 | 0 | 0 |  | 可燃ごみ, ごみ処理残渣 |  | 焼却 |  | ストーカ式（可動） | 准連続運転 | ①DB（公設公営、直営） | 100 | 2 | 1984 | 場内温水, 場外温水 | 993462 | 598471 | 993462 | 598471 | [10 empty] | 東京電力エナジーパートナー㈱ | [13 empty] | 薬剤処理 | 薬剤処理 | 直営 |  | 無し |  | 100 | 35.8 | 21.9 | 20.8 | 9.4 | 4.3 | 7.8 | 153.2 | 100 | 41.8 | 47.6 | 10.6 | 7910 | 10125 | [29 empty] | 機能なし | 12-1-205-01-001
千葉県 | 12207 | 1210010 | 松戸市 | 松戸市和名ヶ谷クリーンセンター | 82479.2 | 0 | 0 |  | 可燃ごみ, 粗大ごみ, ごみ処理残渣, し尿処理残渣 |  | 焼却 |  | ストーカ式（可動） | 全連続運転 | ②DB（公設公営、一部運転委託） | 300 | 3 | 1995 | 場内温水, 場内蒸気, 発電（場内利用）, 場外温水 | 101993310 | 77024052 | 21195021 | 12226040 | 3100 | 8.5 | 24597 | 0 | [20 empty] | 薬剤処理 | 薬剤処理, その他 | 一部委託 |  | 有り | 99.84 | 100 | 39.5 | 30.4 | 3.2 | 21.8 | 1.1 | 4 | 159 | 100 | 36.1 | 52.7 | 11.2 | 9000 | 12700 | [29 empty] | 機能なし | 12-1-207-01-002
千葉県 | 12208 | 1210012 | 野田市 | 野田市清掃工場 | 23419 | 0 | 0 |  | 可燃ごみ, 粗大ごみ |  | 焼却 |  | ストーカ式（可動） | 准連続運転 | ①DB（公設公営、直営） | 145 | 2 | 1985 | 場内温水 | 375144000 |  | 330281000 | [25 empty] | 無し | 薬剤処理 | 直営 |  | 有り | 99 | 100 | 59.5 | 14.2 | 12.4 | 7.2 | 2.9 | 3.8 | 170 | 100 | 45.4 | 6.8 | 47.8 | 7883 | 8135 | [29 empty] | 機能なし | 12-1-208-01-001
千葉県 | 12211 | 1210013 | 成田市 | 成田富里いずみ清掃工場 | 52500.73 | 3097.45 |  | 資源化物生産量 | 可燃ごみ, 粗大ごみ, その他, ごみ処理残渣, し尿処理残渣 |  | ガス化溶融・改質 |  | シャフト式 | 全連続運転 | ⑦DB+O（公設民営、長期包括運営委託） | 212 | 2 | 2012 | 発電（場内利用） |  |  |  |  | 3000 | 14.4 | 18388 | [21 empty] | 無し | 薬剤処理 | 委託 |  | 無し |  | 100 | 48.74 | 32.84 | 7.54 | 7.24 | 2.02 | 1.62 | 136 | 100 | 38 | 55.25 | 6.75 | 9451 | 12193 | [29 empty] | 機能なし | 12-1-211-01-001
千葉県 | 12215 | 1210014 | 旭市 | 旭市クリーンセンター焼却施設 | 23628 | 943 |  | 資源化物搬出量 | 可燃ごみ, ごみ処理残渣 |  | 焼却 |  | ストーカ式（可動） | 准連続運転 | ①DB（公設公営、直営） | 95 | 2 | 1992 | 場内温水 | 1528800 |  | 1528800 | [11 empty] | 東京電力エナジーパートナー㈱ | [13 empty] | 無し | 無し | 直営 |  | 無し |  | 100 | 42 | 22.5 | 3.6 | 26.9 | 0.9 | 4.1 | 151.3 | 100 | 37.9 | 50.8 | 11.3 | 8630 | 11875 | [29 empty] | 機能なし | 12-1-215-01-001
千葉県 | 12216 | 1210015 | 習志野市 | 芝園清掃工場 | 52918 | 5692 |  | 資源化物搬出量 | 可燃ごみ, その他, ごみ処理残渣 |  | ガス化溶融・改質 |  | シャフト式 | 全連続運転 | ③DB（公設公営、運転委託） | 219 | 3 | 2002 | 発電（場内利用）, 発電（場外利用） |  |  |  |  | 2470 | 10 | 18599 | 667 | 1400 | 15351998 |  |  | 夏／8.55 冬／6.92 | 5.09 | 株式会社F-Power | 東京電力エナジーパートナー株式会社 | [12 empty] | 溶融処理 | 薬剤処理 | 委託 |  | 有り | 92.45 | 100 | 47.6 | 35.4 | 3.7 | 9.4 | 2.8 | 1.1 | 96.75 | 100 | 37.9 | 55.4 | 6.7 | 13498 | 12515 | [29 empty] | 機能なし | 12-1-216-01-001
千葉県 | 12217 | 1210016 | 柏市 | 柏市清掃工場 | 66805.31 | 189.89 |  | 資源化物搬出量 | 可燃ごみ, ごみ処理残渣, し尿処理残渣 |  | 焼却 |  | 流動床式 | 全連続運転 | ③DB（公設公営、運転委託） | 300 | 3 | 1991 | 場内温水, 場内蒸気, 発電（場内利用）, 場外温水, 発電（場外利用） | 2427264 | 456313 | 1885918 | 216623 | 1300 | 5 | 9957.73 | 0 | 1051.869 | 10019502 | 非公開 | 非公開 | 非公開 | 非公開 | 荏原環境プラント（株） | 荏原環境プラント（株） |  | ○ | [10 empty] | 無し | 薬剤処理 | 委託 |  | 無し |  | 100 | 37.3 | 24.8 | 15.6 | 14 | 3.1 | 5.2 | 200 | 100 | 48.6 | 43.2 | 8.2 | 6950 | 9283 | [29 empty] | 機能なし | 12-1-217-01-001
千葉県 | 12217 | 1210017 | 柏市 | 柏市第二清掃工場 | 35762 | 0 | 0 |  | 可燃ごみ |  | 焼却 |  | ストーカ式（可動） | 全連続運転 | ③DB（公設公営、運転委託） | 250 | 2 | 2005 | 場内温水, 場内蒸気, 発電（場内利用）, 場外温水, 発電（場外利用） | 525220000 | 36792000 | 112263013 | 10348000 | 2500 | 15 | 10056 | 0 | 2234 | 28084081 |  |  | 13.09 | 10.01 | 日立造船（株） | 日立造船（株） |  | ○ | [10 empty] | 薬剤処理 | 薬剤処理 | 委託 |  | 無し |  | 100 | 48.2 | 27.4 | 10.2 | 9.8 | 1.1 | 3.3 | 206.25 | 100 | 50 | 46 | 4 | 7398 | 8908 | [29 empty] | 機能なし | 12-1-217-01-002
千葉県 | 12218 | 1210018 | 勝浦市 | 勝浦市クリーンセンター | 5201 | 1344 |  | 資源化物搬出量 | 可燃ごみ, 粗大ごみ |  | 焼却 |  | 流動床式 | 准連続運転 | ①DB（公設公営、直営） | 35 | 1 | 1985 | 場内温水 | 1071571 |  | 1071571 | [11 empty] | 東京電力エナジーパートナー㈱ | [13 empty] | 無し | セメント固化 | 直営 |  | 無し |  | 100 | 38.6 | 26.3 | 7.5 | 17.6 | 4.8 | 5.2 | 144 | 100 | 47.7 | 42.8 | 9.5 | 6860 | 9510 | [29 empty] | 機能なし | 12-1-218-01-001
千葉県 | 12219 | 1210019 | 市原市 | 市原市福増クリーンセンター第一工場 | 35500 | 2706 |  | 資源化物搬出量 | 可燃ごみ, ごみ処理残渣 |  | 焼却 |  | ストーカ式（可動） | 全連続運転 | ③DB（公設公営、運転委託） | 300 | 3 | 1984 | 場内温水, 場内蒸気, 場外蒸気 | 56030102 | 7840915 | 42936051 | 2154113 | [10 empty] | ㈱エネット | [13 empty] | その他 | その他 | 委託 |  | 無し |  | 100 | 51.5 | 30.3 | 3 | 13.2 | 1.2 | 0.8 | 169.8 | 100 | 44.8 | 50.6 | 4.6 | 8070 | 10653 | [29 empty] | 機能なし | 12-1-219-01-001
千葉県 | 12219 | 1210020 | 市原市 | 市原市福増クリーンセンター第二工場 | 46833 | 3406 |  | 資源化物搬出量 | 可燃ごみ, ごみ処理残渣 |  | 焼却 |  | 流動床式 | 全連続運転 | ③DB（公設公営、運転委託） | 220 | 2 | 1994 | 場内温水, 場内蒸気, 発電（場内利用）, 場外蒸気, 発電（場外利用） | 70336656 | 10089085 | 50561951 | 625651 | 2500 | 13.12 | 16210 | 0 | 5895 | 58420128 |  | 10 | 10 | 10 | ㈱エネット | 日立造船㈱ | [12 empty] | 無し | セメント固化 | 委託 |  | 無し |  | 100 | 44.8 | 35.7 | 6.6 | 11.4 | 0.9 | 0.6 | 160.8 | 100 | 46.5 | 49.4 | 4.1 | 8140 | 10880 | [29 empty] | 機能なし | 12-1-219-01-002
千葉県 | 12220 | 1210021 | 流山市 | 流山市クリーンセンターごみ焼却施設 | 46232 | 2977 | 0 | 資源化物搬出量 | 可燃ごみ, ごみ処理残渣, し尿処理残渣 |  | ガス化溶融・改質 |  | 流動床式 | 全連続運転 | ②DB（公設公営、一部運転委託） | 207 | 3 | 2004 | 場内温水, 場内蒸気, 発電（場内利用）, 場外温水, 発電（場外利用） | 56266560 | 13440000 | 把握していない | 把握していない | 3000 | 15 | 15497 | 把握していない | 786 | 7556040 | 17 | 2.5 | 2.5 | 2.5 | 荏原環境プラント | 荏原環境プラント | ○ | [11 empty] | 無し | セメント固化, 薬剤処理 | 一部委託 |  | 無し |  | 100 | 48 | 23.8 | 13.3 | 8 | 1.2 | 5.7 | 194 | 100 | 45.1 | 48.2 | 6.7 | 7900 | 9500 | [29 empty] | 機能なし | 12-1-220-01-001
千葉県 | 12221 | 1210023 | 八千代市 | 八千代市清掃センター(3号炉) | 22182 | 2493 |  | 資源化物搬出量 | 可燃ごみ, 粗大ごみ, し尿処理残渣 |  | 焼却 |  | ストーカ式（可動） | 全連続運転 | ③DB（公設公営、運転委託） | 100 | 1 | 2001 | 場内温水, 場外温水 | 不明 | 不明 | 不明 | 不明 | [10 empty] | 東京電力エナジーパートナー(株) | [13 empty] | 溶融処理 | セメント固化, 薬剤処理 | 委託 |  | 無し |  | 100 | 44 | 28.2 | 8.9 | 13.1 | 2.4 | 3.4 | 127 | 100 | 42.8 | 50.8 | 6.4 | 8498 | 10758 | [29 empty] | 機能なし | 12-1-221-01-001
千葉県 | 12221 | 1210022 | 八千代市 | 八千代市清掃センター(1・2号炉) | 26749 | 83 |  | 資源化物搬出量 | 可燃ごみ |  | 焼却 |  | 流動床式 | 全連続運転 | ③DB（公設公営、運転委託） | 120 | 2 | 1989 | 場内温水, 場外温水 | 不明 | 不明 | 不明 | 不明 | [10 empty] | 東京電力エナジーパートナー(株) | [13 empty] | 無し | 無し | 委託 |  | 無し |  | 100 | 44 | 33.9 | 5.3 | 12 | 2.4 | 2.4 | 124.3 | 100 | 38.8 | 53.7 | 7.5 | 9125 | 11145 | [29 empty] | 機能なし | 12-1-221-01-002
千葉県 | 12222 | 1210025 | 我孫子市 | 我孫子市クリーンセンター(2号炉) | 13064 | 511 |  | 資源化物搬出量 | 可燃ごみ, ごみ処理残渣, し尿処理残渣 |  | 焼却 |  | ストーカ式（可動） | 全連続運転 | ③DB（公設公営、運転委託） | 105 | 1 | 1992 | 場内温水 | 20123712 | 0 | 0 | 0 | [24 empty] | その他 | 薬剤処理, その他 | 委託 |  | 無し |  | 100 | 41 | 32 | 3 | 17 | 4 | 3 | 50 | 100 | 43 | 46 | 11 | 7318 | 10530 | [29 empty] | 機能なし | 12-1-222-01-001
千葉県 | 12222 | 1210024 | 我孫子市 | 我孫子市クリーンセンター(1号炉) | 16458 | 643 |  | 資源化物搬出量 | 可燃ごみ, ごみ処理残渣, し尿処理残渣 |  | 焼却 |  | ストーカ式（可動） | 全連続運転 | ③DB（公設公営、運転委託） | 90 | 1 | 1973 | 場内温水 | 20123712 | 0 | 0 | 0 | [24 empty] | その他 | 薬剤処理, その他 | 委託 |  | 無し |  | 100 | 41 | 32 | 3 | 17 | 4 | 3 | 50 | 100 | 43 | 46 | 11 | 7318 | 10538 | [29 empty] | 機能なし | 12-1-222-01-002
千葉県 | 12223 | 1210026 | 鴨川市 | 鴨川清掃センター | 10790 | 624 |  |  | 可燃ごみ, ごみ処理残渣 |  | 焼却 |  | 流動床式 | 准連続運転 | ①DB（公設公営、直営） | 95 | 2 | 1986 | 無し | [14 empty] | 東京電力エナジーパートナー | [13 empty] | 無し | 無し | 直営 |  | 無し |  | 100 | 41.1 | 27.2 | 11.6 | 18.1 | 1 | 1 | 185.3 | 100 | 47.7 | 7 | 45.3 | 7338 | 8748 | [29 empty] | 機能なし | 12-1-223-01-001
千葉県 | 12224 | 1210027 | 鎌ケ谷市 | 鎌ヶ谷市クリーンセンター | 0 | 0 | 0 |  | 可燃ごみ, 粗大ごみ |  | 焼却 |  | 流動床式 | 准連続運転 | 選択して下さい | 70 | 2 | 1986 | 無し | [14 empty] | 東京電力㈱ | [13 empty] | 無し | 無し | 一部委託 |  | 無し |  | 0 | 0 | 0 | 0 | 0 | 0 | 0 | 0 | 0 | 0 | 0 | 0 | 0 | 0 | [29 empty] | 機能なし | 12-1-224-01-001
千葉県 | 12225 | 1210028 | 君津市 | 君津市清掃工場 | 0 | 0 | 0 |  | 可燃ごみ, 粗大ごみ, し尿処理残渣 |  | 焼却 |  | 流動床式 | 全連続運転 | ①DB（公設公営、直営） | 180 | 2 | 1992 | 無し | [14 empty] | 東京電力エナジーパートナー | [13 empty] | セメント固化 | セメント固化 | 直営 | 休止 | 無し |  | 0 | 0 | 0 | 0 | 0 | 0 | 0 | 0 | 0 | 0 | 0 | 0 | 0 | 0 | [29 empty] | 機能なし | 12-1-225-01-001
千葉県 | 12227 | 1210029 | 浦安市 | 浦安市クリーンセンター(ごみ処理施設) | 43008 | 0 | 0 |  | 可燃ごみ, 粗大ごみ, ごみ処理残渣, し尿処理残渣 |  | 焼却 |  | 流動床式 | 全連続運転 | ⑦DB+O（公設民営、長期包括運営委託） | 270 | 3 | 1995 | 場内温水, 場内蒸気, 発電（場内利用）, 場外蒸気 | 91297920 | 59424960 | 42567266 | 3961773 | 1450 | 6.6 | 10601 | 868 | [20 empty] | 無し | セメント固化, 薬剤処理, その他 | 委託 |  | 有り | 99.9 | 100 | 45.9 | 29.9 | 5 | 14.5 | 2.1 | 2.6 | 114.7 | 100 | 40.2 | 53.2 | 6.6 | 9022 | 11597 | [29 empty] | 機能なし | 12-1-227-01-001
千葉県 | 12228 | 1210030 | 四街道市 | 四街道市クリーンセンターごみ焼却施設 | 23529 | 66 | 0 | 資源化物生産量 | 可燃ごみ, 粗大ごみ, ごみ処理残渣 |  | 焼却 |  | 流動床式 | 全連続運転 | ③DB（公設公営、運転委託） | 165 | 2 | 1992 | 場内温水, 場外温水 | 477750 | 254520 | 把握していない | 把握していない | [24 empty] | 薬剤処理 | 無し | 委託 |  | 無し |  | 100 | 51.46 | 11.89 | 7.97 | 28.02 | 0.09 | 0.57 | 144.8 | 100 | 48 | 47.3 | 4.7 | 7696 | 9146 | [29 empty] | 機能なし | 12-1-228-01-001
千葉県 | 12229 | 1210031 | 袖ケ浦市 | 袖ヶ浦市クリーンセンターごみ焼却施設 | 0 | 0 | 0 |  | 可燃ごみ, 粗大ごみ, ごみ処理残渣, し尿処理残渣 |  | 焼却 |  | 流動床式 | 全連続運転 | ③DB（公設公営、運転委託） | 120 | 2 | 1989 | 無し | [28 empty] | 薬剤処理 | 薬剤処理 | 委託 |  | 無し |  | 0 | 0 | 0 | 0 | 0 | 0 | 0 | 0 | 0 | 0 | 0 | 0 | 0 | 0 | [29 empty] | 機能なし | 12-1-229-01-001
千葉県 | 12230 | 1210032 | 八街市 | 八街市クリーンセンター | 19238 | 1681 |  | 資源化物搬出量 | 可燃ごみ, 粗大ごみ, ごみ処理残渣 |  | 焼却 |  | ストーカ式（可動） | 全連続運転 | ③DB（公設公営、運転委託） | 125 | 2 | 2002 | 場内温水, 場内蒸気 | 268297344 |  | 66541587.75 | [25 empty] | その他 | 薬剤処理 | 委託 |  | 無し |  | 100 | 52.575 | 23.175 | 5.975 | 15.45 | 1.825 | 1 | 117.75 | 100 | 36.3 | 7.4 | 56.3 | 9690 | 12485 | [29 empty] | 機能なし | 12-1-230-01-001
千葉県 | 12238 | 1210033 | いすみ市 | いすみクリーンセンター | 8530 | 1114 |  | 資源化物搬出量 | 可燃ごみ, ごみ処理残渣 |  | 焼却 |  | ストーカ式（可動） | バッチ運転 | ②DB（公設公営、一部運転委託） | 96 | 2 | 1994 | 場内温水 | 5170 |  | 実測していない | [25 empty] | 無し | 無し | 委託 |  | 無し |  | 100 | 39.8 | 13.7 | 10.9 | 29.9 | 1.5 | 4.2 | 180 | 100 | 45.5 | 8.3 | 46.2 | 7563 | 10215 | [29 empty] | 機能なし | 12-1-238-01-001
千葉県 | 12443 | 1210034 | 御宿町 | 御宿町清掃センター | 6473 | 0 |  |  | 可燃ごみ, ごみ処理残渣 |  | 焼却 |  | ストーカ式（可動） | 准連続運転 | ③DB（公設公営、運転委託） | 32.5 | 1 | 1984 | 無し | [14 empty] | 東京電力（株） | [13 empty] | 無し | 無し | 委託 |  | 無し |  | 100 | 41.2 | 33.4 | 6.6 | 14 | 2 | 2.8 | 85.3 | 100 | 40.2 | 7.2 | 52.6 | 8915 | 12253 | [29 empty] | 機能なし | 12-1-443-01-001
千葉県 | 12816 | 1210035 | 鋸南地区環境衛生組合 | 大谷クリーンセンター | 6821 | 0 | 0 |  | 可燃ごみ, ごみ処理残渣 |  | 焼却 |  | ストーカ式（可動） | 准連続運転 | ①DB（公設公営、直営） | 80 | 2 | 1983 | 無し | [28 empty] | 無し | 薬剤処理 | 直営 |  | 無し |  | 100 | 50.5 | 25 | 11 | 9.6 | 1 | 2.9 | 154 | 100 | 32.4 | 59.2 | 8.4 | 10358 | 13123 | [29 empty] | 機能なし | 12-2-006-01-001
千葉県 | 12828 | 1210036 | 佐倉市、酒々井町清掃組合 | 酒々井リサイクル文化センター焼却処理施設(AB系) | 11499 | 675 |  | 資源化物生産量 | 可燃ごみ, ごみ処理残渣 |  | 焼却 |  | 流動床式 | 全連続運転 | ③DB（公設公営、運転委託） | 120 | 2 | 1987 | 場内蒸気, 発電（場内利用）, 場外温水, 場外蒸気, 発電（場外利用） | 12292519 | 12292519 | 2454658 | 2454658 |  |  | 3602 | 0 | 1617 | 27645911 | 17 | 21 | 16 | 8 | 荏原環境プラント株式会社 | 荏原環境プラント株式会社 | ○ |  |  |  |  | ⑤その他 |  |  |  |  | ○ | 全額一部事務組合の歳入としている。 | 無し | 無し | 委託 |  | 無し |  | 100 | 56.5 | 16.1 | 4.9 | 22.2 | 0 | 0.3 | 151 | 100 | 49.4 | 46.7 | 3.9 | 7555 | 8858 | [29 empty] | 機能なし | 12-2-008-01-001
千葉県 | 12828 | 1210037 | 佐倉市、酒々井町清掃組合 | 酒々井リサイクル文化センター焼却処理施設(C系) | 19579 | 1149 |  | 資源化物生産量 | 可燃ごみ, ごみ処理残渣 |  | 焼却 |  | 流動床式 | 全連続運転 | ③DB（公設公営、運転委託） | 100 | 1 | 1990 | 場内蒸気, 発電（場内利用）, 場外温水, 場外蒸気, 発電（場外利用） | 9464152 | 9464152 | 4179552 | 4179552 |  |  | 6134 | 0 | 2754 | 47072768 | 17 | 21 | 16 | 8 | 荏原環境プラント株式会社 | 荏原環境プラント株式会社 | ○ | [9 empty] | ○ | 全額一部事務組合の歳入としている。 | 無し | 無し | 委託 |  | 無し |  | 100 | 56.5 | 16.1 | 4.9 | 22.2 | 0 | 0.3 | 151 | 100 | 49.4 | 46.7 | 3.9 | 7555 | 8858 | [29 empty] | 機能なし | 12-2-008-01-002
千葉県 | 12828 | 1210038 | 佐倉市、酒々井町清掃組合 | 酒々井リサイクル文化センター焼却処理施設(D系) | 20719 | 1217 |  | 資源化物生産量 | 可燃ごみ, ごみ処理残渣 |  | 焼却 |  | 流動床式 | 全連続運転 | ③DB（公設公営、運転委託） | 100 | 1 | 2005 | 場内温水, 場内蒸気, 発電（場内利用）, 場外温水, 場外蒸気, 発電（場外利用） | 14504449 | 14504449 | 4422806 | 4422806 | 2500 | 15.8 | 6490 | 0 | 2914 | 49812453 | 17 | 21 | 16 | 8 | 荏原環境プラント株式会社 | 荏原環境プラント株式会社 | ○ | [9 empty] | ○ | 全額一部事務組合の歳入としている。 | 薬剤処理 | 薬剤処理 | 委託 |  | 無し |  | 100 | 56.5 | 16.1 | 4.9 | 22.2 | 0 | 0.3 | 151 | 100 | 49.4 | 46.7 | 3.9 | 7555 | 8858 | [29 empty] | 機能なし | 12-2-008-01-003
千葉県 | 12830 | 1210039 | 東金市外三市町清掃組合 | 東金市外三市町環境クリーンセンター(焼却施設) | 42349 | 5257 |  | 資源化物搬出量 | 可燃ごみ, ごみ処理残渣 |  | 焼却 |  | ストーカ式（可動） | 全連続運転 | ③DB（公設公営、運転委託） | 210 | 3 | 1998 | 場内温水 | 35985600 |  | 不明 | [11 empty] | 東京電力株式会社 | [13 empty] | 溶融処理 | セメント固化, 薬剤処理, 溶融処理 | 委託 |  | 無し |  | 100 | 54.95 | 24.22 | 9.25 | 7.65 | 1.68 | 2.25 | 98 | 100 | 38.7 | 55.5 | 5.8 | 9478 | 11250 | [29 empty] | 機能なし | 12-2-013-01-001
千葉県 | 12830 | 1210040 | 東金市外三市町清掃組合 | 東金市外三市町環境クリーンセンター(廃棄物再生利用施設) | 217 | 5 |  | 資源化物搬出量 | ごみ処理残渣 |  | その他 |  | その他 | 全連続運転 | ③DB（公設公営、運転委託） | 26 | 1 | 1998 | 無し | [14 empty] | 東京電力株式会社 | [13 empty] | 無し | セメント固化, 薬剤処理 | 委託 | 休止 | 無し |  | 0 | 0 | 0 | 0 | 0 | 0 | 0 | 0 | 0 | 0 | 0 | 0 | 0 | 0 | [29 empty] | 機能なし | 12-2-013-01-002
千葉県 | 12831 | 1210041 | 山武郡市環境衛生組合 | ごみ焼却施設 | 13658 | 0 | 0 |  | 可燃ごみ, ごみ処理残渣 |  | 焼却 |  | 流動床式 | 全連続運転 | ①DB（公設公営、直営） | 110 | 2 | 1996 | 場内温水, その他 | 7056000 |  | 5129712 | [25 empty] | 無し | 薬剤処理 | 委託 |  | 無し |  | 100 | 39.9 | 27.6 | 9.8 | 16.4 | 1 | 5.3 | 131 | 100 | 45 | 47.7 | 7.3 | 7848 | 10105 | [29 empty] | 機能なし | 12-2-009-01-001
千葉県 | 12833 | 1210042 | 柏・白井・鎌ケ谷環境衛生組合 | クリーンセンターしらさぎ | 43144 | 184 |  | 資源化物搬出量 | 可燃ごみ, 粗大ごみ, ごみ処理残渣 |  | 焼却 |  | 流動床式 | 全連続運転 | ③DB（公設公営、運転委託） | 256.5 | 3 | 1999 | 場内温水, 場外温水 | 55883520 | 42336000 | 把握していない | 把握していない | [10 empty] | 東京電力エナジーパートナー㈱ | [13 empty] | 無し | セメント固化, 薬剤処理, その他 | 一部委託 |  | 有り | 99 | 100 | 45 | 22.2 | 3.6 | 24 | 0.9 | 4.3 | 161.3 | 100 | 37 | 51.9 | 11.1 | 8838 | 11625 | [29 empty] | 機能なし | 12-2-015-01-001
千葉県 | 12854 | 1210043 | 匝瑳市ほか二町環境衛生組合 | 匝瑳市ほか二町環境衛生組合松山清掃工場 | 11395 | 772 |  | 資源化物搬出量 | 可燃ごみ, 粗大ごみ |  | 焼却 |  | 流動床式 | 准連続運転 | ②DB（公設公営、一部運転委託） | 80 | 2 | 1984 | 無し | [14 empty] | 東京電力株式会社 | [13 empty] | 無し | 無し | 一部委託 |  | 無し |  | 100 | 54.6 | 25.8 | 5 | 12.1 | 1 | 1.5 | 144 | 100 | 37.2 | 56.2 | 6.6 | 9668 | 10655 | [29 empty] | 機能なし | 12-2-011-01-001
千葉県 | 12863 | 1210044 | 長生郡市広域市町村圏組合 | 環境衛生センターごみ処理場3号炉 | 19383 | 634 |  | 資源化物搬出量 | 可燃ごみ, ごみ処理残渣, し尿処理残渣 |  | 焼却 |  | ストーカ式（可動） | 全連続運転 | ③DB（公設公営、運転委託） | 81 | 1 | 1995 | 場内温水, 場内蒸気, 場外温水 | 設定していない | 設定していない | 27000 | 23447 | [10 empty] | 東京電力㈱ | [13 empty] | 無し | 薬剤処理 | 委託 |  | 無し |  | 100 | 42.7 | 24.9 | 3.5 | 23.4 | 1.2 | 4.3 | 151 | 100 | 36.8 | 52.1 | 11.1 | 8888 | 12150 | [29 empty] | 機能なし | 12-2-012-01-001
千葉県 | 12863 | 1210073 | 長生郡市広域市町村圏組合 | 環境衛生センターごみ処理場1,2号炉 | 32996 | 1079 |  | 資源化物搬出量 | 可燃ごみ, ごみ処理残渣, し尿処理残渣 |  | 焼却 |  | ストーカ式（可動） | 全連続運転 | ③DB（公設公営、運転委託） | 144 | 2 | 1998 | 場内温水, 場内蒸気, 発電（場内利用）, 場外温水, 発電（場外利用） | 設定していない | 設定していない | 9009000 | 7823553 | 1800 | 14.74 | 11247 | 960 | 4989 | 33246298 | 5.09 | 8.55 | 6.92 | 5.09 | 東京電力㈱ | 東京電力㈱ | ○ |  |  |  | ○ | ①ごみ量割 | [6 empty] | 無し | 薬剤処理 | 委託 |  | 無し |  | 100 | 42.7 | 24.9 | 3.5 | 23.4 | 1.2 | 4.3 | 151 | 100 | 36.8 | 52.1 | 11.1 | 8888 | 12150 | [29 empty] | 機能なし | 12-2-012-01-002
千葉県 | 12867 | 1210045 | 香取広域市町村圏事務組合 | 伊地山クリーンセンター | 23102 | 0 | 0 |  | 可燃ごみ, 粗大ごみ, ごみ処理残渣, し尿処理残渣 |  | 焼却 |  | ストーカ式（可動） | 准連続運転 | ①DB（公設公営、直営） | 135 | 3 | 1996 | 無し | [14 empty] | ミツウロコグリーンエネルギー（株） | [13 empty] | 無し | 薬剤処理 | 直営 |  | 無し |  | 100 | 45.3 | 19.6 | 2 | 27.8 | 0.9 | 4.4 | 152 | 100 | 37.3 | 51.3 | 11.4 | 11300 | 11800 | [29 empty] | 機能なし | 12-2-007-01-001
千葉県 | 12869 | 1210218 | 東総地区広域市区町村圏事務組合 | 広域ごみ処理施設 | 0 | 0 |  |  | 可燃ごみ, 混合（未分別）ごみ, 粗大ごみ, その他, 不燃ごみ, 資源ごみ, ごみ処理残渣, し尿処理残渣 |  | ガス化溶融・改質 |  | シャフト式 | 全連続運転 | ⑧DBO（公設民営） | 198 | 2 | 2021 | 発電（場内利用） |  |  |  |  | 4860 | 15.5 | 0 | 0 | [20 empty] | 溶融処理 | 薬剤処理 | 委託 | 新設（建設中） | 無し |  | 0 | 0 | 0 | 0 | 0 | 0 | 0 | 0 | 0 | 0 | 0 | 0 | 0 | 0 | [29 empty] | 機能なし | 12-2-018-01-001
千葉県 | 12886 | 1210047 | 印西地区環境整備事業組合 | 印西クリーンセンター | 48474 | 47 |  | 資源化物搬出量 | 可燃ごみ, ごみ処理残渣 |  | 焼却 |  | ストーカ式（可動） | 全連続運転 | ②DB（公設公営、一部運転委託） | 300 | 3 | 1986 | 場内温水, 場内蒸気, 発電（場内利用）, 場外蒸気 | 423357083 | 93195737 | 195176050 | 82037067 | 850 | 4.5 | 5486 | [7 empty] | 東京電力 | [13 empty] | 無し | 薬剤処理 | 委託 |  | 無し |  | 100 | 41.5 | 28.5 | 5.8 | 16.1 | 2.7 | 5.4 | 131.8 | 100 | 35.1 | 52.9 | 12 | 9093 | 12300 | [29 empty] | 機能なし | 12-2-004-01-001
東京都 | 13201 | 1310002 | 八王子市 | 八王子市戸吹清掃工場 | 68907 | 476 |  | 資源化物搬出量 | 可燃ごみ, 粗大ごみ, ごみ処理残渣 |  | 焼却 |  | ストーカ式（可動） | 全連続運転 | ③DB（公設公営、運転委託） | 300 | 3 | 1998 | 場内温水, 場内蒸気, 発電（場内利用）, 場外温水, 場外蒸気, 発電（場外利用） | 151797240 | 54633096 | 不明 | 不明 | 2600 | 12.78 | 20489 | 5286 | 7059 | 57681112 | なし | 10.18 | 9.08 | 9.28 | 丸紅新電力 | NTTファシリティーズ | [12 empty] | 薬剤処理 | 薬剤処理 | 委託 |  | 無し |  | 100 | 53.8 | 22 | 8.4 | 9.6 | 3.7 | 2.5 | 160 | 100 | 0 | 90.87 | 9.13 | 7824 | 8870 | [29 empty] | 機能なし | 13-1-201-01-001
東京都 | 13201 | 1310003 | 八王子市 | 八王子市北野清掃工場 | 20560 | 50 |  | 資源化物搬出量 | 可燃ごみ |  | 焼却 |  | ストーカ式（可動） | 全連続運転 | ③DB（公設公営、運転委託） | 100 | 1 | 1994 | 場内温水, 場外温水 | 23950000 | 17963000 | 23147000 | 17360000 | [10 empty] | NTTファシリティーズ | [13 empty] | 薬剤処理 | 薬剤処理 | 委託 |  | 無し |  | 100 | 39.2 | 29.5 | 11.7 | 15.7 | 1.4 | 2.5 | 158.5 | 100 | 50.6 | 44 | 5.4 | 7030 | 7960 | [29 empty] | 機能なし | 13-1-201-01-003
東京都 | 13201 | 1310245 | 八王子市 | （仮称）新館清掃施設 | 0 |  |  |  | 可燃ごみ, 粗大ごみ, 資源ごみ |  | 焼却 |  | 流動床式 | 全連続運転 | ⑧DBO（公設民営） | 160 | 2 | 2022 | 発電（場内利用） |  |  |  |  | 4440 | 25.2 | 24200 | [7 empty] | 東京電力エナジーパートナー | 未定 | ○ | [11 empty] | 無し | 薬剤処理 | 委託 | 新設（建設中） |  |  | 0 | 0 | 0 | 0 | 0 | 0 | 0 | 0 | 0 | 0 | 0 | 0 | 0 | 0 | [29 empty] | 機能なし | 13-1-201-01-004
東京都 | 13202 | 1310004 | 立川市 | 立川市清掃工場 | 29090 | 39 |  | 資源化物生産量 | 可燃ごみ, 粗大ごみ, その他, ごみ処理残渣 |  | 焼却 |  | ストーカ式（可動） | 全連続運転 | ③DB（公設公営、運転委託） | 280 | 3 | 1979 | 場内温水, 場外温水 | 5020 | 不明 | 不明 | 不明 | [24 empty] | 無し | 薬剤処理 | 委託 |  | 無し |  | 100 | 44.5 | 16.9 | 16.3 | 13.2 | 2.3 | 6.8 | 131 | 100 | 46.9 | 46.8 | 6.3 | 7614 | 8242 | [29 empty] | 機能なし | 13-1-202-01-001
東京都 | 13202 | 1310253 | 立川市 | 立川市クリーンセンタ－（建設中） | 0 | 0 | 0 |  | 可燃ごみ, 粗大ごみ |  | 焼却 |  | ストーカ式（可動） | 全連続運転 | 選択して下さい | 120 | 2 | 2022 | 無し | [32 empty] | 無し |  | 0 | 0 | 0 | 0 | 0 | 0 | 0 | 0 | 0 | 0 | 0 | 0 | 0 | 0 | [30 empty] | 13-1-202-01-002
東京都 | 13203 | 1310005 | 武蔵野市 | 武蔵野クリーンセンター | 28349.15 | 137.18 |  | 資源化物搬出量 | 可燃ごみ, ごみ処理残渣 |  | 焼却 |  | ストーカ式（可動） | 全連続運転 | ⑦DB+O（公設民営、長期包括運営委託） | 120 | 2 | 2017 | 場内蒸気, 発電（場内利用）, 場外蒸気, 発電（場外利用） | 21998691.75 | 13051458.75 | 21998691.75 | 13051458.75 | 2650 | 20.5 | 13274.95 | 4541.28 | 4264.464 | 67184539 | 18.7 | 22 | 16.5 | 8.25 | 荏原環境プラント㈱ | 荏原環境プラント㈱ | ○ | [11 empty] | 無し | 薬剤処理, その他 | 委託 |  | 無し |  | 100 | 51.1 | 20.9 | 12.69 | 9.98 | 2.37 | 2.96 | 159 | 100 | 43.4 | 50.2 | 6.4 | 8366 | 9572 | [29 empty] | 機能なし | 13-1-203-01-002
東京都 | 13207 | 1310061 | 昭島市 | 昭島市清掃センター | 23354 | 2764 | 0 | 資源化物搬出量 | 可燃ごみ, ごみ処理残渣 |  | 焼却 |  | ストーカ式（可動） | 全連続運転 | ②DB（公設公営、一部運転委託） | 190 | 2 | 1994 | 場内温水 | 1839600 |  | 1839600 | [11 empty] | 東京電力エナジーパートナー | [13 empty] | 無し | 薬剤処理, その他 | 一部委託 |  | 無し |  | 100 | 56.7 | 13.8 | 11.5 | 13.2 | 1.6 | 3.2 | 158 | 100 | 46.7 | 47.6 | 5.7 | 7793 | 8223 | [29 empty] | 機能なし | 13-1-207-01-001
東京都 | 13209 | 1310007 | 町田市 | 町田リサイクル文化センター | 89510 | 6891 |  | 資源化物搬出量 | 可燃ごみ, ごみ処理残渣 |  | 焼却 |  | 流動床式 | 全連続運転 | ②DB（公設公営、一部運転委託） | 476 | 4 | 1982 | 場内蒸気, 発電（場内利用）, 場外蒸気 | 1480322 | 727521 | 200148792 | 8338432 | 4000 | 9.4317 | 22193 | 0 | 4618 | 56007462 |  | 12.46 | 9.88 | 8.29 | ミツウロコグリーンエネルギー㈱ | 日立造船㈱ |  | ○ | [10 empty] | その他 | セメント固化, その他 | 一部委託 |  | 無し |  | 100 | 54 | 21.9 | 11.4 | 7.1 | 2 | 3.6 | 165.5 | 100 | 42.6 | 51.6 | 5.8 | 8643 | 9697 | [29 empty] | 機能なし | 13-1-209-01-001
東京都 | 13212 | 1310008 | 日野市 | 日野市クリーンセンターごみ焼却施設 | 0 | 0 | 0 |  | 可燃ごみ, 粗大ごみ, し尿処理残渣 |  | 焼却 |  | ストーカ式（可動） | 全連続運転 | ③DB（公設公営、運転委託） | 220 | 2 | 1987 | 無し | [28 empty] | 無し | その他 | 委託 | 休止 | 無し |  | 100 | 47.4 | 19 | 4 | 26.7 | 2 | 0.9 | 0 | 100 | 58.8 | 4.1 | 37.1 | 5515 | 6293 | [29 empty] | 機能なし | 13-1-212-01-001
東京都 | 13213 | 1310009 | 東村山市 | 東村山市秋水園 | 23958 | 2563 |  | 資源化物搬出量 | 可燃ごみ, 粗大ごみ, し尿処理残渣 |  | 焼却 |  | ストーカ式（可動） | 全連続運転 | ③DB（公設公営、運転委託） | 150 | 2 | 1981 | 場内温水 | 5091168 |  | 5091168 | [25 empty] | 無し | 薬剤処理 | 委託 |  | 有り | 不明（少量排出事業者分） | 100 | 58.3 | 18.1 | 9.3 | 9.6 | 2.2 | 2.5 | 155.25 | 100 | 46.1 | 5.9 | 48 | 7885 | 8543 | [29 empty] | 機能なし | 13-1-213-01-001
東京都 | 13214 | 1310010 | 国分寺市 | 国分寺市清掃センター | 0 | 0 | 0 |  | 可燃ごみ, 粗大ごみ, ごみ処理残渣 |  | 焼却 |  | ストーカ式（可動） | 全連続運転 | ③DB（公設公営、運転委託） | 140 | 2 | 1985 | 場内温水, 場内蒸気 | 0 | 0 | 0 | 0 | [10 empty] | 東京電力（株） | [13 empty] | 無し | 薬剤処理 | 委託 | 休止 | 無し |  | 0 | 0 | 0 | 0 | 0 | 0 | 0 | 0 | 0 | 0 | 0 | 0 | 0 | 0 | [29 empty] | 機能なし | 13-1-214-01-001
東京都 | 13361 | 1310068 | 大島町 | 千波環境美化センター(焼却施設) | 3242 | 0 | 0 |  | 可燃ごみ, し尿処理残渣 |  | 焼却 |  | ストーカ式（可動） | バッチ運転 | ③DB（公設公営、運転委託） | 15 | 2 | 2014 | 場内温水 | 367920 |  | 267120 | [11 empty] | 東京電力パワーグリッド株式会社 | [13 empty] | 薬剤処理 | 薬剤処理 | 委託 |  | 無し |  | 100 | 66.1 | 14 | 4.2 | 9.4 | 2.3 | 4 | 148 | 100 | 43.9 | 49.5 | 6.6 | 8221 | 8795 | [29 empty] | 機能なし | 13-1-361-01-002
東京都 | 13362 | 1310013 | 利島村 | 利島村清掃センター | 64.91 |  | 11238.903 |  | 可燃ごみ |  | 焼却 |  | 固定床式 | バッチ運転 | ③DB（公設公営、運転委託） | 2.5 | 1 | 1996 | 無し | [28 empty] | 無し | 薬剤処理 | 一部委託 |  | 無し |  | 100 | 46 | 31.8 | 0.8 | 19.7 | 1.7 | 0 | 148 | 100 | 54.3 | 42.5 | 3.2 | 6633 | 8610 | [29 empty] | 機能なし | 13-1-362-01-001
東京都 | 13363 | 1310247 | 新島村 | 新島村清掃センター | 1253 | 0 | 0 |  | 可燃ごみ, ごみ処理残渣 |  | 焼却 |  | ストーカ式（可動） | バッチ運転 | ⑥その他公設公営 | 6 | 1 | 2019 | 無し | [14 empty] | 東京電力パワーグリッド株式会社 | [13 empty] | 無し | 薬剤処理 | 委託 |  | 無し |  | 100 | 36.4 | 25.2 | 1.4 | 36.8 | 0 | 0.2 | 0 | 100 | 52.4 | 44.3 | 3.3 | 7030 | 0 | [29 empty] | 機能なし | 13-1-363-01-003
東京都 | 13364 | 1310016 | 神津島村 | 神津島村清掃センター | 900 | 44 |  | 資源化物搬出量 | 可燃ごみ |  | 焼却 |  | ストーカ式（可動） | バッチ運転 | ④DB+M（公設公営、維持管理のみ委託） | 13 | 1 | 1994 | 無し | [14 empty] | 東京電力パワーグリット株式会社 | [13 empty] | 無し | 薬剤処理 | 直営 |  | 無し |  | 100 | 55.4 | 23.5 | 1.9 | 7.3 | 0.6 | 11.3 | 82 | 100 | 38.6 | 55.6 | 5.8 | 9500 | 11500 | [29 empty] | 機能なし | 13-1-364-01-001
東京都 | 13381 | 1310017 | 三宅村 | 三宅村クリーンセンター | 1323 | 178 |  | 資源化物搬出量 | 可燃ごみ, ごみ処理残渣 |  | 焼却 |  | ストーカ式（可動） | バッチ運転 | ③DB（公設公営、運転委託） | 7 | 1 | 2000 | 無し | [14 empty] | 東京電力パワーグリッド（株） | [13 empty] | その他 | 薬剤処理 | 委託 |  | 無し |  | 100 | 33.5 | 36.3 | 6.6 | 17.7 | 5.5 | 0.4 | 105.3 | 100 | 39.4 | 53.4 | 7.2 | 9070 | 9713 | [29 empty] | 機能なし | 13-1-381-01-001
東京都 | 13382 | 1310018 | 御蔵島村 | 御蔵島じん芥処理施設 | 210 | 0 | 0 |  | 可燃ごみ |  | 焼却 |  | ストーカ式（可動） | バッチ運転 | ③DB（公設公営、運転委託） | 2 | 1 | 1997 | 無し | [14 empty] | 東京電力パワーグリッド | [13 empty] | 無し | 薬剤処理 | 委託 | 能力変更 | 有り | 80 | 100 | 42 | 24.7 | 0.7 | 27.1 | 2.1 | 3.4 | 171 | 100 | 54 | 41.2 | 4.8 | 0 | 0 | [29 empty] | 機能なし | 13-1-382-01-001
東京都 | 13401 | 1310019 | 八丈町 | 八丈町クリーンセンター | 2877 | 30.19 |  | 資源化物搬出量 | 可燃ごみ, 不燃ごみ, 資源ごみ, し尿処理残渣 |  | 焼却 |  | ストーカ式（可動） | バッチ運転 | ③DB（公設公営、運転委託） | 17 | 2 | 1997 | 無し | [28 empty] | 無し | 薬剤処理 | 委託 |  | 無し |  | 100 | 52.15 | 25.22 | 7.46 | 6.8 | 1.8 | 6.57 | 174.25 | 100 | 42.17 | 49.375 | 8.455 | 8246 | 10075 | [29 empty] | 機能なし | 13-1-401-01-001
東京都 | 13401 | 1310254 | 八丈町 | 新八丈町クリーンセンター | 0 | 0 |  |  | 可燃ごみ, 不燃ごみ, 資源ごみ, し尿処理残渣 |  | 焼却 |  | ストーカ式（可動） | バッチ運転 | 選択して下さい | 12 | 2 | 2024 | 無し | [28 empty] | 薬剤処理 | 薬剤処理 | 委託 | 新設（建設中） | 無し |  | 0 | 0 | 0 | 0 | 0 | 0 | 0 | 0 | 0 | 0 | 0 | 0 | 0 | 0 | [29 empty] | 機能なし | 13-1-401-01-002
東京都 | 13402 | 1310020 | 青ヶ島村 | 青ヶ島村クリーンセンター | 51 | 0 | 0 |  | 可燃ごみ, し尿処理残渣 |  | 焼却 |  | その他 | バッチ運転 | ①DB（公設公営、直営） | 0.5 | 1 | 2003 | 無し | [14 empty] | 東京電力株式会社 | [13 empty] | その他 | その他 | 直営 |  | 無し |  | 100 | 40 | 45 | 5 | 5 | 5 | 0 | 0 | 0 | 0 | 0 | 0 | 0 | 0 | [29 empty] | 機能なし | 13-1-402-01-001
東京都 | 13421 | 1310021 | 小笠原村 | 父島クリーンセンター | 603 | 0 | 0 |  | 可燃ごみ, 粗大ごみ, ごみ処理残渣 |  | 焼却 |  | 固定床式 | バッチ運転 | ③DB（公設公営、運転委託） | 4.6 | 1 | 1999 | 無し | [28 empty] | 無し | 薬剤処理 | 委託 |  | 有り | 70 | 100 | 38.17 | 40.44 | 1.05 | 17.15 | 1.6 | 1.59 | 103 | 100 | 47.18 | 49.59 | 3.23 | 8153 | 11410 | [29 empty] | 機能なし | 13-1-421-01-001
東京都 | 13815 | 1310022 | ふじみ衛生組合 | クリーンプラザふじみ | 74341 | 238 |  | 資源化物搬出量 | 可燃ごみ, 粗大ごみ, ごみ処理残渣 |  | 焼却 |  | ストーカ式（可動） | 全連続運転 | ⑧DBO（公設民営） | 288 | 2 | 2013 | 場内温水, 発電（場内利用）, 場外温水, 発電（場外利用） | 36691200 | 33600000 | 14666604 | 14400000 | 9700 | 19.9 | 40838 | 3815 | 26723 | 445184945 |  |  |  |  | アーバンエナジー（株） | アーバンエナジー（株） | ○ |  |  |  | ○ | ①ごみ量割 | [6 empty] | 無し | 薬剤処理 | 委託 |  | 無し |  | 100 | 41.4 | 19.5 | 27 | 7 | 1.6 | 3.5 | 126 | 100 | 44.7 | 50.4 | 4.9 | 9510 | 9900 | [29 empty] | 機能なし | 13-2-001-01-001
東京都 | 13816 | 1310023 | 柳泉園組合 | 柳泉園クリーンポート | 70475 | 289 |  | 資源化物搬出量 | 可燃ごみ, ごみ処理残渣, し尿処理残渣 |  | 焼却 |  | ストーカ式（可動） | 全連続運転 | ②DB（公設公営、一部運転委託） | 315 | 3 | 2000 | 場内蒸気, 発電（場内利用）, 場外蒸気, 発電（場外利用） | 304249317 | 19098240 | 263883719 | 14279129 | 6000 | 14 | 21934 | 788 | 8874 | 91902145 | 0 | 12.48 | 12.33 | 8.92 | (株)エネット | (株)エネット |  |  |  |  | ○ | ③均等割+ごみ量割 | [6 empty] | 無し | 薬剤処理 | 一部委託 |  | 無し |  | 100 | 46.3 | 26.2 | 11.5 | 10.5 | 3 | 2.5 | 130.8 | 100 | 40 | 53.2 | 6.8 | 9010 | 11525 | [29 empty] | 機能なし | 13-2-010-01-001
東京都 | 13820 | 1310024 | 西多摩衛生組合 | 西多摩衛生組合環境センター | 61714 | 5564 |  | 資源化物搬出量 | 可燃ごみ |  | 焼却 |  | 流動床式 | 全連続運転 | ②DB（公設公営、一部運転委託） | 480 | 3 | 1998 | 場内温水, 場内蒸気, 発電（場内利用）, 場外蒸気, 発電（場外利用） | 8719 | 4200 | 実績値不明 | 実績値不明 | 2370 | 9 | 12500 | 0 | 1466 | 9709241 |  | 8.55 | 6.92 | 5.09 | 東京電力エナジーパートナー(株) | 東京電力エナジーパートナー(株) |  |  |  |  | ○ | ①ごみ量割 | [6 empty] | 無し | 薬剤処理 | 一部委託 |  | 無し |  | 100 | 41.2 | 25.9 | 12.6 | 10.8 | 3 | 6.5 | 192 | 100 | 45.34 | 47.33 | 7.33 | 7804 | 9265 | [29 empty] | 機能なし | 13-2-004-01-001
東京都 | 13822 | 1310025 | 多摩川衛生組合 | クリーンセンター多摩川 | 92914 | 672 |  | 資源化物生産量 | 可燃ごみ, ごみ処理残渣, し尿処理残渣 |  | 焼却 |  | ストーカ式（可動） | 全連続運転 | ①DB（公設公営、直営） | 450 | 3 | 1998 | 場内温水, 場内蒸気, 発電（場内利用）, 場外蒸気, 発電（場外利用） | 1077732446 | 183346800 | 322685731 | 不明 | 6000 | 9 | 21557 | 12762 | 8795 | 58151315 |  | 9.41 | 7.61 | 6.6 | エネット㈱ | 東京電力ｴﾅｼﾞｰﾊﾟｰﾄﾅｰ㈱ |  |  |  |  | ○ | ③均等割+ごみ量割 | [6 empty] | 薬剤処理 | 薬剤処理 | 委託 |  | 無し |  | 100 | 56.5 | 20.3 | 7.8 | 9.1 | 2.7 | 3.6 | 167 | 100 | 43 | 51 | 6 | 8429 | 9451 | [29 empty] | 機能なし | 13-2-006-01-001
東京都 | 13823 | 1310026 | 小平・村山・大和衛生組合 | 3号ごみ焼却施設 | 22483 | 93 |  | 資源化物搬出量 | 可燃ごみ, ごみ処理残渣 |  | 焼却 |  | ストーカ式（可動） | 全連続運転 | ③DB（公設公営、運転委託） | 150 | 1 | 1975 | 場内温水 | 5150880 |  | 2630906 | [11 empty] | 東京電力エナジーパートナー㈱ | [13 empty] | 無し | 薬剤処理 | 委託 | 廃止 | 無し |  | 100 | 57.2 | 23.7 | 6.2 | 8.5 | 1.3 | 3.1 | 155 | 100 | 41.48 | 52.84 | 5.68 | 8911 | 10071 | [29 empty] | 機能なし | 13-2-002-01-001
東京都 | 13823 | 1310027 | 小平・村山・大和衛生組合 | 4・5号ごみ焼却施設 | 40644 | 169 |  | 資源化物搬出量 | 可燃ごみ, ごみ処理残渣 |  | 焼却 |  | ストーカ式（可動） | 全連続運転 | ③DB（公設公営、運転委託） | 210 | 2 | 1986 | 場内温水 | 1031760 |  | 6886315 | [11 empty] | 東京電力エナジーパートナー㈱ | [13 empty] | 無し | 薬剤処理 | 委託 |  | 無し |  | 100 | 57.2 | 23.7 | 6.2 | 8.5 | 1.3 | 3.1 | 155 | 100 | 41.48 | 52.84 | 5.68 | 8911 | 10071 | [29 empty] | 機能なし | 13-2-002-01-002
東京都 | 13844 | 1310028 | 西秋川衛生組合 | 西秋川衛生組合高尾清掃センター 熱回収施設(焼却施設) | 28792 | 3627 |  | 資源化物搬出量 | 可燃ごみ, 粗大ごみ, 不燃ごみ, ごみ処理残渣, し尿処理残渣 |  | ガス化溶融・改質 |  | 流動床式 | 全連続運転 | ⑧DBO（公設民営） | 117 | 2 | 2014 | 場内温水, 発電（場内利用）, 発電（場外利用） | 3784320 |  | 19853 |  | 1900 | 14 | 10682 | 不明 |  | 非公表 |  |  |  |  | 出光興産（株） | 東京電力パワーグリッド（株）、出光興産（株）、出光グリーンパワー（株） | ○ |  |  |  |  | ⑤その他 |  |  |  |  | ○ | 委託料に充当 | 無し | 薬剤処理 | 委託 |  | 無し |  | 100 | 36 | 27.3 | 9.9 | 15.6 | 7.2 | 4 | 0 | 100 | 45.7 | 8.7 | 45.6 | 7446 | 9817 | [29 empty] | 機能なし | 13-2-003-01-001
東京都 | 13852 | 1310030 | 多摩ニュータウン環境組合 | 多摩清掃工場 | 56900.39 | 1024.41 |  | 資源化物搬出量 | 可燃ごみ, 粗大ごみ, ごみ処理残渣 |  | 焼却 |  | ストーカ式（可動） | 全連続運転 | ③DB（公設公営、運転委託） | 400 | 2 | 1998 | 場内温水, 発電（場内利用）, 場外温水, 発電（場外利用） | 244802880 | 140649600 | 10293878 | 7306200 | 8000 | 14.7 | 24459.39 | 0 | 13920.132 | 144875725 |  | 13.49 | 11.2 | 9.31 | 日立造㈱東京支社 | 日立造㈱東京支社 |  |  |  |  | ○ | ①ごみ量割 | [6 empty] | 無し | セメント固化, 薬剤処理 | 委託 |  | 無し |  | 100 | 53.2 | 20.4 | 10.2 | 11 | 2.1 | 3.1 | 150 | 100 | 45 | 48.9 | 6.1 | 8079 | 8987 | [29 empty] | 機能なし | 13-2-005-01-001
東京都 | 13856 | 1310042 | 東京二十三区清掃一部事務組合 | 東京二十三区清掃一部事務組合大田清掃工場第一工場 | 18861.46 | 0 | 0 |  | 可燃ごみ, ごみ処理残渣 |  | 焼却 |  | ストーカ式（可動） | 全連続運転 | ③DB（公設公営、運転委託） | 600 | 3 | 1989 | 場内温水 | 非公開 | 非公開 | 非公開 | 0 |  |  |  |  | 0 | 0 | 非公開 | 非公開 | 非公開 | 非公開 | 東京電力エナジーパートナー | なし | [12 empty] | 無し | 薬剤処理 | 一部委託 |  | 無し |  | 0 | 0 | 0 | 0 | 0 | 0 | 0 | 0 | 0 | 0 | 0 | 0 | 0 | 0 | [29 empty] | 機能なし | 13-2-009-01-001
東京都 | 13856 | 1310051 | 東京二十三区清掃一部事務組合 | 東京二十三区清掃一部事務組合有明清掃工場 | 90149.13 | 0 | 0 |  | 可燃ごみ, ごみ処理残渣 |  | 焼却 |  | ストーカ式（可動） | 全連続運転 | ③DB（公設公営、運転委託） | 400 | 2 | 1994 | 場内温水, 場内蒸気, 発電（場内利用）, 場外温水, 場外蒸気 | 非公開 | 非公開 | 非公開 | 195147000 | 5600 | 5.22 | 15476.318 | 非公開 | 1281 | 12197089 | 非公開 | 非公開 | 非公開 | 非公開 | 東京電力エナジーパートナー | 東京エコサービス |  | ○ |  |  | ○ | ①ごみ量割 | [6 empty] | 無し | 薬剤処理 | 一部委託 |  | 無し |  | 100 | 62.9 | 23.8 | 2.5 | 8.6 | 1.5 | 0.7 | 106 | 100 | 34.7 | 59.9 | 5.4 | 10413 | 11834 | [29 empty] | 機能なし | 13-2-009-01-002
東京都 | 13856 | 1310049 | 東京二十三区清掃一部事務組合 | 東京二十三区清掃一部事務組合墨田清掃工場 | 129302.09 | 0 | 0 |  | 可燃ごみ, ごみ処理残渣 |  | 焼却 |  | ストーカ式（可動） | 全連続運転 | ③DB（公設公営、運転委託） | 600 | 1 | 1997 | 場内温水, 場内蒸気, 発電（場内利用）, 場外温水 | 非公開 | 非公開 | 非公開 | 0 | 13000 | 15.6 | 61370.84 | 非公開 | 38010 | 414102304 | 非公開 | 非公開 | 非公開 | 非公開 | 丸紅新電力 | 東京エコサービス |  |  |  |  | ○ | ①ごみ量割 | [6 empty] | 無し | 薬剤処理 | 一部委託 |  | 無し |  | 100 | 51.5 | 29.8 | 5.1 | 8.9 | 1.6 | 3.1 | 110 | 100 | 39.5 | 54.9 | 5.6 | 9340 | 10953 | [29 empty] | 機能なし | 13-2-009-01-003
東京都 | 13856 | 1310033 | 東京二十三区清掃一部事務組合 | 東京二十三区清掃一部事務組合江戸川清掃工場 | 48537.01 | 0 | 0 |  | 可燃ごみ, ごみ処理残渣 |  | 焼却 |  | ストーカ式（可動） | 全連続運転 | ③DB（公設公営、運転委託） | 600 | 2 | 1996 | 場内温水, 場内蒸気, 発電（場内利用）, 場外温水 | 非公開 | 非公開 | 非公開 | 0 | 12300 | 11.42 | 16292.24 | 非公開 | 8433 | 84398262 | 非公開 | 非公開 | 非公開 | 非公開 | 東京電力エナジーパートナー | 東京エコサービス |  |  |  |  | ○ | ①ごみ量割 | [6 empty] | 無し | 薬剤処理 | 一部委託 | 廃止 | 無し |  | 100 | 49.6 | 27.9 | 5.2 | 12.7 | 1.5 | 3.1 | 132 | 100 | 42.8 | 52.1 | 5.1 | 8727 | 10577 | [29 empty] | 機能なし | 13-2-009-01-004
東京都 | 13856 | 1310039 | 東京二十三区清掃一部事務組合 | 東京二十三区清掃一部事務組合千歳清掃工場 | 129532.6 | 0 | 0 |  | 可燃ごみ, ごみ処理残渣 |  | 焼却 |  | ストーカ式（可動） | 全連続運転 | ①DB（公設公営、直営） | 600 | 1 | 1995 | 場内温水, 場内蒸気, 発電（場内利用）, 場外温水 | 非公開 | 非公開 | 非公開 | 0 | 10000 | 14.41 | 57932.21 | 非公開 | 40139 | 389804000 | 非公開 | 非公開 | 非公開 | 非公開 | 丸紅新電力 | 東京エコサービス |  |  |  |  | ○ | ①ごみ量割 | [6 empty] | 無し | 薬剤処理 | 一部委託 |  | 無し |  | 100 | 50.9 | 29 | 4.9 | 11.5 | 2.2 | 1.5 | 117 | 100 | 39.7 | 54.6 | 5.7 | 9284 | 11177 | [29 empty] | 機能なし | 13-2-009-01-006
東京都 | 13856 | 1310037 | 東京二十三区清掃一部事務組合 | 東京二十三区清掃一部事務組合杉並清掃工場 | 169472.59 | 0 | 0 |  | 可燃ごみ, ごみ処理残渣 |  | 焼却 |  | ストーカ式（可動） | 全連続運転 | ①DB（公設公営、直営） | 600 | 2 | 2017 | 場内温水, 場内蒸気, 発電（場内利用）, 場外温水 | 非公開 | 非公開 | 非公開 | 0 | 24200 | 22.46 | 112613 | 非公開 | 93003 | 1371041814 | 非公開 | 非公開 | 非公開 | 非公開 | エネット | 東京エコサービス、東京電力パワーグリッド | ○ |  |  |  | ○ | ①ごみ量割 | [6 empty] | 無し | 薬剤処理 | 直営 |  | 無し |  | 100 | 53.9 | 27.1 | 6.1 | 8.4 | 2 | 2.5 | 121 | 100 | 40.5 | 53.4 | 6.1 | 9041 | 10652 | [29 empty] | 機能なし | 13-2-009-01-007
東京都 | 13856 | 1310036 | 東京二十三区清掃一部事務組合 | 東京二十三区清掃一部事務組合新江東清掃工場 | 362262.47 | 0 | 0 |  | 可燃ごみ, ごみ処理残渣 |  | 焼却 |  | ストーカ式（可動） | 全連続運転 | ①DB（公設公営、直営） | 1800 | 3 | 1998 | 場内温水, 場内蒸気, 発電（場内利用）, 場外温水, 発電（場外利用） | 非公開 | 非公開 | 非公開 | 23679000 | 50000 | 14.44 | 162019.5 | 非公開 | 92505 | 894635243 | 非公開 | 非公開 | 非公開 | 非公開 | アーバンエナジー | 東京エコサービス |  |  |  |  | ○ | ①ごみ量割 | [6 empty] | 無し | 薬剤処理 | 直営 |  | 無し |  | 100 | 54 | 28.7 | 3.8 | 9.4 | 1.9 | 2.2 | 114 | 100 | 39.3 | 55 | 5.7 | 9371 | 11148 | [29 empty] | 機能なし | 13-2-009-01-008
東京都 | 13856 | 1310034 | 東京二十三区清掃一部事務組合 | 東京二十三区清掃一部事務組合港清掃工場 | 197500.64 | 0 | 0 |  | 可燃ごみ, ごみ処理残渣 |  | 焼却 |  | ストーカ式（可動） | 全連続運転 | ③DB（公設公営、運転委託） | 900 | 3 | 1998 | 場内温水, 場内蒸気, 発電（場内利用）, 発電（場外利用） | 非公開 | 非公開 | 非公開 | 0 | 22000 | 15.48 | 97710.622 | 非公開 | 55161 | 536827207 | 非公開 | 非公開 | 非公開 | 非公開 | エネット | 東京エコサービス |  |  |  |  | ○ | ①ごみ量割 | [6 empty] | 無し | 薬剤処理 | 一部委託 |  | 無し |  | 100 | 59.8 | 25.6 | 3.3 | 8 | 1.7 | 1.6 | 111 | 100 | 35.3 | 58.3 | 6.4 | 10099 | 11502 | [29 empty] | 機能なし | 13-2-009-01-009
東京都 | 13856 | 1310052 | 東京二十三区清掃一部事務組合 | 東京二十三区清掃一部事務組合練馬清掃工場 | 145826.81 | 0 | 0 |  | 可燃ごみ, ごみ処理残渣 |  | 焼却 |  | ストーカ式（可動） | 全連続運転 | ①DB（公設公営、直営） | 500 | 2 | 2015 | 場内温水, 場内蒸気, 発電（場内利用）, 場外温水 | 非公開 | 非公開 | 非公開 | 0 | 18700 | 21.31 | 85667.57 | 非公開 | 61867 | 917283317 | 非公開 | 非公開 | 非公開 | 非公開 | エネット | 東京エコサービス、東京電力パワーグリッド | ○ |  |  |  | ○ | ①ごみ量割 | [6 empty] | 無し | 薬剤処理 | 直営 |  | 無し |  | 100 | 50.5 | 29.8 | 4.8 | 11.2 | 1.1 | 2.6 | 121 | 100 | 44.4 | 50.6 | 5 | 8414 | 9922 | [29 empty] | 機能なし | 13-2-009-01-010
東京都 | 13856 | 1310047 | 東京二十三区清掃一部事務組合 | 東京二十三区清掃一部事務組合豊島清掃工場 | 77998.74 | 0 | 0 |  | 可燃ごみ |  | 焼却 |  | 流動床式 | 全連続運転 | ③DB（公設公営、運転委託） | 400 | 2 | 1999 | 場内温水, 場内蒸気, 発電（場内利用）, 場外温水 | 非公開 | 非公開 | 非公開 | 0 | 7800 | 11.75 | 29410.73 | 非公開 | 8717 | 83792820 | 非公開 | 非公開 | 非公開 | 非公開 | 丸紅新電力 | 東京エコサービス |  |  |  |  | ○ | ①ごみ量割 | [6 empty] | 無し | 薬剤処理 | 一部委託 |  | 無し |  | 100 | 55.7 | 28.9 | 2.7 | 8.5 | 2.3 | 1.9 | 104 | 100 | 36.3 | 56.9 | 6.8 | 9808 | 11548 | [29 empty] | 機能なし | 13-2-009-01-011
東京都 | 13856 | 1310048 | 東京二十三区清掃一部事務組合 | 東京二十三区清掃一部事務組合北清掃工場 | 123591.64 | 0 | 0 |  | 可燃ごみ, ごみ処理残渣 |  | 焼却 |  | ストーカ式（可動） | 全連続運転 | ③DB（公設公営、運転委託） | 600 | 1 | 1997 | 場内温水, 場内蒸気, 発電（場内利用）, 場外温水 | 非公開 | 非公開 | 非公開 | 0 | 11500 | 13.4 | 50171.95 | 非公開 | 23899 | 234101690 | 非公開 | 非公開 | 非公開 | 非公開 | エネット | 東京エコサービス |  |  |  |  | ○ | ①ごみ量割 | [6 empty] | 無し | 薬剤処理 | 一部委託 |  | 無し |  | 100 | 50.2 | 31.7 | 4 | 9.6 | 1.8 | 2.7 | 107 | 100 | 40.2 | 53 | 6.8 | 8960 | 10903 | [29 empty] | 機能なし | 13-2-009-01-012
東京都 | 13856 | 1310035 | 東京二十三区清掃一部事務組合 | 東京二十三区清掃一部事務組合渋谷清掃工場 | 46269.2 | 0 | 0 |  | 可燃ごみ |  | 焼却 |  | 流動床式 | 全連続運転 | ①DB（公設公営、直営） | 200 | 1 | 2001 | 場内蒸気, 発電（場内利用）, 発電（場外利用） | 非公開 | 非公開 | 非公開 | 0 | 4200 | 14.4 | 22096.2 | 非公開 | 8985 | 126031453 | 非公開 | 非公開 | 非公開 | 非公開 | 丸紅新電力 | 東京エコサービス | ○ |  |  |  | ○ | ①ごみ量割 | [6 empty] | 無し | 薬剤処理 | 一部委託 |  | 無し |  | 100 | 58.6 | 27.9 | 3.3 | 6.7 | 1.7 | 1.8 | 105 | 100 | 34.6 | 58.8 | 6.6 | 10196 | 11940 | [29 empty] | 機能なし | 13-2-009-01-013
東京都 | 13856 | 1310043 | 東京二十三区清掃一部事務組合 | 東京二十三区清掃一部事務組合中央清掃工場 | 135433.28 | 0 | 0 |  | 可燃ごみ, ごみ処理残渣 |  | 焼却 |  | ストーカ式（可動） | 全連続運転 | ①DB（公設公営、直営） | 600 | 2 | 2001 | 場内蒸気, 発電（場内利用）, 場外蒸気, 発電（場外利用） | 非公開 | 非公開 | 非公開 | 0 | 15000 | 17.19 | 75834.79 | 非公開 | 49946 | 696627888 | 非公開 | 非公開 | 非公開 | 非公開 | 丸紅新電力 | 東京エコサービス、東京電力パワーグリッド | ○ |  |  |  | ○ | ①ごみ量割 | [6 empty] | 無し | 薬剤処理 | 一部委託 |  | 無し |  | 100 | 56.3 | 29.7 | 3.3 | 7 | 2 | 1.7 | 101 | 100 | 35.5 | 58.1 | 6.4 | 10056 | 11728 | [29 empty] | 機能なし | 13-2-009-01-014
東京都 | 13856 | 1310045 | 東京二十三区清掃一部事務組合 | 東京二十三区清掃一部事務組合板橋清掃工場 | 104943 | 0 | 0 |  | 可燃ごみ, その他 |  | 焼却 |  | ストーカ式（可動） | 全連続運転 | ②DB（公設公営、一部運転委託） | 600 | 2 | 2002 | 場内温水, 場内蒸気, 発電（場内利用）, 場外温水 | 非公開 | 非公開 | 非公開 | 815000 | 13200 | 16.26 | 56116.17 | 非公開 | 24627 | 349225770 | 非公開 | 非公開 | 非公開 | 非公開 | 丸紅新電力 | 東京エコサービス、東京電力パワーグリッド | ○ |  |  |  | ○ | ①ごみ量割 | [6 empty] | 溶融処理 | 薬剤処理 | 一部委託 |  | 無し |  | 100 | 50.2 | 34.4 | 3.3 | 8.6 | 1.3 | 2.2 | 109 | 100 | 39.2 | 54.9 | 5.9 | 9345 | 11837 | [29 empty] | 機能なし | 13-2-009-01-015
東京都 | 13856 | 1310041 | 東京二十三区清掃一部事務組合 | 東京二十三区清掃一部事務組合多摩川清掃工場 | 74109.89 | 0 | 0 |  | 可燃ごみ, その他, ごみ処理残渣 |  | 焼却 |  | ストーカ式（可動） | 全連続運転 | ②DB（公設公営、一部運転委託） | 300 | 2 | 2003 | 場内温水, 場内蒸気, 発電（場内利用）, 場外温水 | 非公開 | 非公開 | 非公開 | 0 | 6400 | 16.73 | 37909.35 | 非公開 | 15726 | 211604690 | 非公開 | 非公開 | 非公開 | 非公開 | 丸紅新電力 | 東京エコサービス | ○ |  |  |  | ○ | ①ごみ量割 | [6 empty] | 溶融処理 | 薬剤処理 | 一部委託 |  | 無し |  | 100 | 49.7 | 32.9 | 3.7 | 9.6 | 1.6 | 2.5 | 104 | 100 | 40.6 | 53.4 | 6 | 9036 | 11004 | [29 empty] | 機能なし | 13-2-009-01-016
東京都 | 13856 | 1310040 | 東京二十三区清掃一部事務組合 | 東京二十三区清掃一部事務組合足立清掃工場 | 155275.15 | 0 | 0 |  | 可燃ごみ, その他, ごみ処理残渣 |  | 焼却 |  | ストーカ式（可動） | 全連続運転 | ②DB（公設公営、一部運転委託） | 700 | 2 | 2004 | 場内蒸気, 発電（場内利用）, 場外温水 | 非公開 | 非公開 | 非公開 | 0 | 16200 | 16.91 | 83899.5 | 非公開 | 55624 | 786847147 | 非公開 | 非公開 | 非公開 | 非公開 | 丸紅新電力 | 東京エコサービス、東京電力パワーグリッド | ○ |  |  |  | ○ | ①ごみ量割 | [6 empty] | 溶融処理 | 薬剤処理 | 一部委託 |  | 無し |  | 100 | 53.2 | 30.6 | 4.3 | 8.3 | 1.7 | 1.9 | 108 | 100 | 38.6 | 55.9 | 5.5 | 9555 | 11503 | [29 empty] | 機能なし | 13-2-009-01-017
東京都 | 13856 | 1310038 | 東京二十三区清掃一部事務組合 | 東京二十三区清掃一部事務組合世田谷清掃工場 | 67056.52 | 2546 | 0 | 資源化物搬出量 | 可燃ごみ, その他, ごみ処理残渣 |  | 焼却 |  | 流動床式 | 全連続運転 | ②DB（公設公営、一部運転委託） | 300 | 2 | 2007 | 場内温水, 場内蒸気, 発電（場内利用）, 場外蒸気 | 非公開 | 非公開 | 非公開 | 0 | 6750 | 14.08 | 31775.84 | 非公開 | 10542 | 144762951 | 非公開 | 非公開 | 非公開 | 非公開 | 丸紅新電力 | 東京エコサービス、東京電力パワーグリッド | ○ |  |  |  | ○ | ①ごみ量割 | [6 empty] | 溶融処理 | 薬剤処理 | 一部委託 |  | 無し |  | 100 | 49.8 | 33 | 6 | 7.9 | 1.5 | 1.8 | 106 | 100 | 37.5 | 56 | 6.5 | 9626 | 12117 | [29 empty] | 機能なし | 13-2-009-01-019
東京都 | 13856 | 1310031 | 東京二十三区清掃一部事務組合 | 東京二十三区清掃一部事務組合葛飾清掃工場 | 128109.38 | 0 | 0 |  | 可燃ごみ, その他, ごみ処理残渣 |  | 焼却 |  | ストーカ式（可動） | 全連続運転 | ②DB（公設公営、一部運転委託） | 500 | 2 | 2006 | 場内蒸気, 発電（場内利用）, 場外温水 | 非公開 | 非公開 | 非公開 | 0 | 13500 | 16.12 | 61821.5 | 非公開 | 32826 | 444374216 | 非公開 | 非公開 | 非公開 | 非公開 | エネット | 東京エコサービス、東京電力パワーグリッド | ○ |  |  |  | ○ | ①ごみ量割 | [6 empty] | 溶融処理 | 薬剤処理 | 一部委託 |  | 無し |  | 100 | 51.8 | 30.6 | 3.8 | 9.4 | 1.7 | 2.7 | 111 | 100 | 39.5 | 54.3 | 6.2 | 9231 | 10776 | [29 empty] | 機能なし | 13-2-009-01-020
東京都 | 13856 | 1310046 | 東京二十三区清掃一部事務組合 | 東京二十三区清掃一部事務組合品川清掃工場 | 138286.36 | 0 | 0 |  | 可燃ごみ, その他, ごみ処理残渣, し尿処理残渣 |  | 焼却 |  | ストーカ式（可動） | 全連続運転 | ③DB（公設公営、運転委託） | 600 | 2 | 2005 | 場内温水, 場内蒸気, 発電（場内利用）, 場外温水, 発電（場外利用） | 非公開 | 非公開 | 非公開 | 131143000 | 15000 | 15.13 | 66945.14 | 非公開 | 39858 | 554695692 | 非公開 | 非公開 | 非公開 | 非公開 | 丸紅新電力 | 東京エコサービス | ○ |  |  |  | ○ | ①ごみ量割 | [6 empty] | 溶融処理 | 薬剤処理 | 一部委託 |  | 無し |  | 100 | 52.9 | 31.8 | 2.8 | 9.1 | 1.4 | 2 | 103 | 100 | 37.7 | 56.1 | 6.2 | 9630 | 11521 | [29 empty] | 機能なし | 13-2-009-01-021
東京都 | 13856 | 1310044 | 東京二十三区清掃一部事務組合 | 東京二十三区清掃一部事務組合破砕ごみ処理施設 | 0 | 0 | 0 |  | ごみ処理残渣 |  | 焼却 |  | 流動床式 | 全連続運転 | ③DB（公設公営、運転委託） | 180 | 1 | 1992 | 無し | [10 empty] | 非公開 | 非公開 | 非公開 | 非公開 | なし | なし | [12 empty] | 無し | 無し | 一部委託 | 休止 | 無し |  | 0 | 0 | 0 | 0 | 0 | 0 | 0 | 0 | 0 | 0 | 0 | 0 | 0 | 0 | [29 empty] | 機能なし | 13-2-009-01-022
東京都 | 13856 | 1310093 | 東京二十三区清掃一部事務組合 | 東京二十三区清掃一部事務組合大田清掃工場 | 175684.66 | 0 | 0 |  | 可燃ごみ, ごみ処理残渣 |  | 焼却 |  | ストーカ式（可動） | 全連続運転 | ③DB（公設公営、運転委託） | 600 | 2 | 2014 | 場内温水, 発電（場内利用）, 発電（場外利用） | 非公開 | 非公開 | 非公開 | 0 | 22800 | 18.92 | 107153 | 非公開 | 80558 | 1167968998 | 非公開 | 非公開 | 非公開 | 非公開 | エネット | 東京エコサービス、東京電力パワーグリッド | ○ |  |  |  | ○ | ①ごみ量割 | [6 empty] | 無し | 薬剤処理 | 一部委託 |  | 無し |  | 100 | 48.2 | 32.6 | 4 | 10.1 | 2.4 | 2.7 | 111 | 100 | 37.7 | 55.5 | 6.8 | 9507 | 11605 | [29 empty] | 機能なし | 13-2-009-01-023
東京都 | 13856 | 1310094 | 東京二十三区清掃一部事務組合 | 東京二十三区清掃一部事務組合 中防灰溶融施設 | 0 | 0 | 0 |  | その他 |  | その他 |  | その他 | 全連続運転 | ①DB（公設公営、直営） | 400 | 4 | 2006 | 無し | [10 empty] | 非公開 | 非公開 | 非公開 | 非公開 | エネット | なし | [12 empty] | 溶融処理 | 薬剤処理 | 一部委託 |  | 無し |  | 0 | 0 | 0 | 0 | 0 | 0 | 0 | 0 | 0 | 0 | 0 | 0 | 0 | 0 | [29 empty] | 機能なし | 13-2-009-01-024
東京都 | 13856 | 1310255 | 東京二十三区清掃一部事務組合 | 東京二十三区清掃一部事務組合目黒清掃工場 | 0 | 0 | 0 |  | 可燃ごみ |  | 焼却 |  | ストーカ式（可動） | 全連続運転 | ①DB（公設公営、直営） | 600 | 2 | 2022 | 無し | [10 empty] | 非公開 | 非公開 | 非公開 | 非公開 | なし | なし | [12 empty] | 無し | 薬剤処理 | 直営 | 新設（建設中） | 無し |  | 0 | 0 | 0 | 0 | 0 | 0 | 0 | 0 | 0 | 0 | 0 | 0 | 0 | 0 | [29 empty] | 機能なし | 13-2--01-023
東京都 | 13856 | 1310256 | 東京二十三区清掃一部事務組合 | 東京二十三区清掃一部事務組合光が丘清掃工場 | 29114.98 | 0 | 0 |  | 可燃ごみ |  | 焼却 |  | ストーカ式（可動） | 全連続運転 | ①DB（公設公営、直営） | 300 | 2 | 2020 | 場内蒸気, 発電（場内利用）, 場外温水, 場外蒸気, 発電（場外利用） | 非公開 | 非公開 | 非公開 | 0 | 9150 | 19.5 | 1671.51 | 非公開 | 7048 | 46044193 | 非公開 | 非公開 | 非公開 | 非公開 | 東京電力エナジーパートナー | 東京電力エナジーパートナー |  |  |  |  | ○ | ①ごみ量割 | [6 empty] | 無し | 薬剤処理 | 直営 | 新設（建設中）, 新設（新規稼働） | 無し |  | 0 | 0 | 0 | 0 | 0 | 0 | 0 | 0 | 0 | 0 | 0 | 0 | 0 | 0 | [29 empty] | 機能なし | 13-2--01-024
東京都 | 13860 | 1310243 | 浅川清流環境組合 | 浅川清流環境組合可燃ごみ処理施設 | 62025.33 | 760.7 |  | 資源化物搬出量 | 可燃ごみ, 粗大ごみ, ごみ処理残渣, し尿処理残渣 |  | 焼却 |  | ストーカ式（可動） | 全連続運転 | ⑧DBO（公設民営） | 228 | 2 | 2020 | 発電（場内利用） |  |  |  |  | 5190 | 23 | 33830 |  | 25028 | バイオマス分253,659,566円、非バイオマス分132,134,064円 | 17 | 13 | 11 | 9 | 東京電力パワーグリット株式会社（9月まで）、日立造船株式会社 東京本社（10月以降） | 東京電力パワーグリット株式会社、日立造船株式会社 東京本社 | ○ |  |  |  | ○ | ①ごみ量割 | [6 empty] | 薬剤処理 | 薬剤処理 | 委託 | 新設（新規稼働） | 無し |  | 100 | 46.7 | 21.6 | 9.8 | 11.5 | 3.6 | 6.8 | 190 | 100 | 50 | 7.3 | 42.7 | 6777 | 7850 | [29 empty] | 機能なし | 13-2-011-01-001
神奈川県 | 14100 | 1410002 | 横浜市 | 資源循環局金沢工場 | 264127.1 | 0 | 0 |  | 可燃ごみ, 粗大ごみ, ごみ処理残渣, し尿処理残渣 |  | 焼却 |  | ストーカ式（可動） | 全連続運転 | ⑥その他公設公営 | 1200 | 3 | 2001 | 場内温水, 場内蒸気, 発電（場内利用）, 場外蒸気, 発電（場外利用） | 309267667 | 236903347 | 23751936 | 21591072 | 35000 | 18.16 | 115749 | 1142 | [20 empty] | 溶融処理 | セメント固化, 薬剤処理 | 一部委託 |  | 無し |  | 100 | 52.75 | 15.82 | 9.9 | 13.21 | 2.04 | 6.28 | 160 | 100 | 38.63 | 54.41 | 6.96 | 10451 | 10310 | [29 empty] | 機能なし | 14-1-100-01-001
神奈川県 | 14100 | 1410005 | 横浜市 | 資源循環局保土ケ谷工場 | 0 | 0 | 0 |  | 可燃ごみ, 粗大ごみ |  | 焼却 |  | ストーカ式（可動） | 全連続運転 | ⑥その他公設公営 | 1200 | 3 | 1980 | 場内温水, 場内蒸気, 発電（場内利用）, 場外蒸気 | 246184153 | 89310374 | - | - | 4200 | - | - | - | [20 empty] | 無し | セメント固化, 薬剤処理 | 一部委託 |  | 無し |  | 0 | 0 | 0 | 0 | 0 | 0 | 0 | 0 | 0 | 0 | 0 | 0 | 0 | 0 | [29 empty] | 機能なし | 14-1-100-01-002
神奈川県 | 14100 | 1410004 | 横浜市 | 資源循環局都筑工場 | 240998.49 | 0 | 0 |  | 可燃ごみ, 粗大ごみ, ごみ処理残渣 |  | 焼却 |  | ストーカ式（可動） | 全連続運転 | ⑥その他公設公営 | 1200 | 3 | 1984 | 場内温水, 場内蒸気, 発電（場内利用）, 場外蒸気, 発電（場外利用） | 274469204 | 181729905 | 21081600 | 14054400 | 13000 | 14.41 | 83820 | 1843 | [20 empty] | 無し | セメント固化, 薬剤処理 | 一部委託 |  | 無し |  | 100 | 52.52 | 16.58 | 10.9 | 12.2 | 0.97 | 6.83 | 150 | 100 | 41.02 | 52.24 | 6.74 | 10628.75 | 10324 | [29 empty] | 機能なし | 14-1-100-01-003
神奈川県 | 14100 | 1410003 | 横浜市 | 資源循環局鶴見工場 | 216751.45 | 0 | 0 |  | 可燃ごみ, 粗大ごみ, ごみ処理残渣 |  | 焼却 |  | ストーカ式（可動） | 全連続運転 | ⑥その他公設公営 | 1200 | 3 | 1995 | 場内温水, 場内蒸気, 発電（場内利用）, 場外蒸気, 発電（場外利用） | 443250057 | 345822556 | 9442800 | 6324480 | 22000 | 14.72 | 87631 | 2414 | [20 empty] | 無し | セメント固化, 薬剤処理 | 一部委託 |  | 無し |  | 100 | 48.78 | 19.17 | 9.46 | 12.79 | 2.38 | 7.42 | 150 | 100 | 40.33 | 52.21 | 7.46 | 11272.25 | 10623 | [29 empty] | 機能なし | 14-1-100-01-004
神奈川県 | 14100 | 1410001 | 横浜市 | 資源循環局旭工場 | 136306.56 | 0 | 0 |  | 可燃ごみ, 粗大ごみ, ごみ処理残渣 |  | 焼却 |  | ストーカ式（可動） | 全連続運転 | ⑥その他公設公営 | 540 | 3 | 1999 | 場内温水, 場内蒸気, 発電（場内利用）, 場外蒸気, 発電（場外利用） | - | - | 12525211.008 | 12255726.672 | 9000 | 12.82 | 50287 | 299 | [20 empty] | 無し | セメント固化, 薬剤処理 | 一部委託 |  | 無し |  | 100 | 50.14 | 16.49 | 8.92 | 15.79 | 2.12 | 6.54 | 160 | 100 | 48.55 | 45.23 | 6.22 | 8626.5 | 8474 | [29 empty] | 機能なし | 14-1-100-01-005
神奈川県 | 14130 | 1410009 | 川崎市 | 浮島処理センター | 177458 | 0 | 0 |  | 混合（未分別）ごみ, ごみ処理残渣 |  | 焼却 |  | ストーカ式（可動） | 全連続運転 | ①DB（公設公営、直営） | 900 | 3 | 1995 | 場内温水, 場内蒸気, 発電（場内利用）, 発電（場外利用） | 364395294 | 0 | 0 | 0 | 12500 | 9 | 51550 | 1514 | [20 empty] | 無し | 薬剤処理 | 一部委託 |  | 無し |  | 100 | 46.6 | 28.3 | 9.2 | 7.9 | 2.5 | 5.5 | 102.2 | 100 | 38.33 | 54.93 | 6.74 | 0 | 11585 | [29 empty] | 機能なし | 14-1-130-01-001
神奈川県 | 14130 | 1410008 | 川崎市 | 堤根処理センター | 71999 | 0 | 0 |  | 混合（未分別）ごみ, ごみ処理残渣 |  | 焼却 |  | ストーカ式（可動） | 全連続運転 | ①DB（公設公営、直営） | 600 | 2 | 1978 | 場内温水, 場内蒸気, 発電（場内利用）, 場外蒸気 | 37656461 | 不明 | 457855 | 457855 | 2000 | 5 | 11070 | 386 | [20 empty] | 無し | 薬剤処理 | 直営 |  | 無し |  | 100 | 55.58 | 23.14 | 2.44 | 9.41 | 3.72 | 5.71 | 110.7 | 100 | 40.9 | 52.5 | 6.6 | 0 | 10382 | [29 empty] | 機能なし | 14-1-130-01-002
神奈川県 | 14130 | 1410006 | 川崎市 | 王禅寺処理センター | 103126 | 0 | 0 |  | 混合（未分別）ごみ, ごみ処理残渣 |  | 焼却 |  | ストーカ式（可動） | 全連続運転 | ②DB（公設公営、一部運転委託） | 450 | 3 | 2011 | 場内温水, 場内蒸気, 発電（場内利用）, 場外蒸気, 発電（場外利用） | 29710134 | 11721604 | 6063205 | 6063205 | 7500 | 20 | 57247 | 1894 | [20 empty] | 無し | 薬剤処理 | 一部委託 |  | 無し |  | 100 | 50.2 | 21 | 7.5 | 12.9 | 3.8 | 4.6 | 118.2 | 100 | 43.07 | 50.75 | 6.18 | 0 | 9459 | [29 empty] | 機能なし | 14-1-130-01-003
神奈川県 | 14150 | 1410011 | 相模原市 | 北清掃工場 | 66925 | 0 | 0 |  | 可燃ごみ, ごみ処理残渣 |  | 焼却 |  | ストーカ式（可動） | 全連続運転 | ①DB（公設公営、直営） | 450 | 3 | 1991 | 場内温水, 場内蒸気, 発電（場内利用）, 場外温水, 場外蒸気, 発電（場外利用） | 6035874 | 5157071 | 11192945 | 5157071 | 2625 | 5.6 | 17465.728 | 0 | 8233.029 | 87644913 |  |  | 夏季:11.64、その他季11.49 | 8.31 | （株）エネット | （株）エネット |  | ○ | [10 empty] | 溶融処理 | セメント固化, 薬剤処理 | 一部委託 |  | 無し |  | 100 | 33.1 | 24.3 | 8.6 | 10 | 9.9 | 14.1 | 129 | 100 | 39.2 | 49.6 | 11.2 | 9540 | 10008 | [29 empty] | 機能なし | 14-1-150-01-001
神奈川県 | 14150 | 1410010 | 相模原市 | 南清掃工場 | 126154 | 1196 | 0 | 資源化物搬出量 | 可燃ごみ, 混合（未分別）ごみ, ごみ処理残渣, し尿処理残渣 |  | ガス化溶融・改質 |  | 流動床式 | 全連続運転 | ③DB（公設公営、運転委託） | 525 | 3 | 2010 | 場内温水, 場内蒸気, 発電（場内利用）, 場外温水, 場外蒸気, 発電（場外利用） | 80679600 | 48679320 | 58626000 | 33447000 | 10000 | 15 | 61739 | 0 | 30280 | 426478509 | 17 | 11.44 | 11.29 | 8.17 | ㈱エネット | 東電P・G㈱ ㈱エネット | ○ | [11 empty] | 溶融処理 | セメント固化, 薬剤処理, その他 | 一部委託 |  | 無し |  | 100 | 35.01 | 32.78 | 12.71 | 7.58 | 4.03 | 7.89 | 160 | 100 | 40.97 | 51.77 | 7.26 | 11557 | 10860 | [29 empty] | 機能なし | 14-1-150-01-002
神奈川県 | 14201 | 1410012 | 横須賀市 | 横須賀市南処理工場 | 0 | 0 | 0 | [10 empty] | 1983 | [29 empty] | 無し | 無し |  | 廃止 |  |  | 0 | 0 | 0 | 0 | 0 | 0 | 0 | 0 | 0 | 0 | 0 | 0 | 0 | 0 | [29 empty] | 機能なし | 14-1-201-01-001
神奈川県 | 14201 | 1410252 | 横須賀市 | 横須賀ごみ処理施設 | 94455 | 7843 | 0 | 資源化物搬出量 | 可燃ごみ, 粗大ごみ, 不燃ごみ, ごみ処理残渣 |  | 焼却 |  | ストーカ式（可動） | 全連続運転 | ②DB（公設公営、一部運転委託） | 360 | 3 | 2019 | 発電（場内利用）, 発電（場外利用） | 0 | 0 | 0 | 0 | 6600 | 18.5 | 43287 | 0 | 32395 | 497089837 | 18.7 | 9.41 | 7.61 | 5.6 | 東京電力エナジーパートナー㈱ | 東京電力エナジーパートナー㈱ | ○ | [11 empty] | 無し | 無し | 一部委託 |  | 無し |  | 100 | 50.9 | 11.3 | 19.2 | 6 | 10.8 | 1.8 | 137.3 | 100 | 37.2 | 51.7 | 11.1 | 8414 | 8898 | [29 empty] | 機能なし | 14-1-201-01-002
神奈川県 | 14203 | 1410013 | 平塚市 | 環境事業センター | 72522 | 228 |  | 資源化物搬出量 | 可燃ごみ, 粗大ごみ, ごみ処理残渣, し尿処理残渣 |  | 焼却 |  | 流動床式 | 全連続運転 | ⑧DBO（公設民営） | 315 | 3 | 2013 | 場内温水, 発電（場内利用）, 場外温水, 発電（場外利用） | 41120233 | 781614 | 5099000 | 3585920 | 5900 | 19 | 37516 | 0 | [20 empty] | 無し | その他 | 委託 |  | 無し |  | 100 | 47 | 20.5 | 14.9 | 10.3 | 1.3 | 6 | 122.7 | 100 | 41 | 5.6 | 53.4 | 0 | 0 | [29 empty] | 機能なし | 14-1-203-01-001
神奈川県 | 14204 | 1410016 | 鎌倉市 | 鎌倉市名越クリーンセンター | 29994 | 2123 |  | 資源化物生産量 | 可燃ごみ, 粗大ごみ, ごみ処理残渣 |  | 焼却 |  | ストーカ式（可動） | 全連続運転 | ②DB（公設公営、一部運転委託） | 150 | 2 | 1981 | 場内温水 | 8064000 |  | 0 | [25 empty] | 無し | 無し | 委託 |  | 無し |  | 100 | 47.7 | 19.9 | 15.3 | 11.7 | 0.4 | 5 | 171 | 100 | 46.7 | 3.4 | 49.9 | 9425 | 0 | [29 empty] | 機能なし | 14-1-204-01-002
神奈川県 | 14205 | 1410018 | 藤沢市 | 藤沢市北部環境事業所 | 39926 | 5417 |  | 資源化物搬出量 | 可燃ごみ, し尿処理残渣 |  | 焼却 |  | ストーカ式（可動） | 全連続運転 | ⑧DBO（公設民営） | 150 | 1 | 2007 | 場内温水, 場内蒸気, 発電（場内利用）, 発電（場外利用） | 93811.536 |  | 45395.347 |  | 4000 | 20 | 23092.84 | 2092.25 | 15484.4 | 235242451 | 18 | 15.09 | 11.71 | 8.13 | 東京電力エナジーパートナー株式会社 | タクマエナジー株式会社 | ○ | [11 empty] | 無し | 無し | 委託 |  | 無し |  | 100 | 39.3 | 31.3 | 11.6 | 7.5 | 3.5 | 6.8 | 169 | 100 | 37.5 | 52.4 | 10.1 | 8925 | 11375 | [29 empty] | 機能なし | 14-1-205-01-001
神奈川県 | 14205 | 1410017 | 藤沢市 | 藤沢市石名坂環境事業所 | 55209.97 | 5046.44 |  | 資源化物搬出量 | 可燃ごみ, 粗大ごみ |  | 焼却 |  | 流動床式 | 全連続運転 | ②DB（公設公営、一部運転委託） | 260 | 2 | 1984 | 場内温水, 場内蒸気, 発電（場内利用）, 場外温水, 発電（場外利用） | 不明 | 不明 | 10432500 | 2177717.5 | 2100 | 8 | 10745.1 | 0 | 1517.855 | 10703824 | 0 | 0 | 8 | 5 | 荏原環境プラント株式会社 | 荏原環境プラント株式会社 | [12 empty] | 無し | その他 | 一部委託 |  | 無し |  | 100 | 39.45 | 15.1 | 22.25 | 16.675 | 1.25 | 5.275 | 228.5 | 100 | 56.55 | 38.875 | 4.575 | 6115 | 8830 | [29 empty] | 機能なし | 14-1-205-01-002
神奈川県 | 14206 | 1410019 | 小田原市 | 小田原市清掃工場 | 15466 | 179 |  | 資源化物搬出量 | 可燃ごみ, 粗大ごみ |  | 焼却 |  | ストーカ式（可動） | 全連続運転 | ②DB（公設公営、一部運転委託） | 180 | 2 | 1979 | 場内温水, 場外温水 | 5500000 | 2302025 | 4593500 | 2296750 | [24 empty] | 無し | セメント固化, 薬剤処理 | 一部委託 |  | 無し |  | 100 | 28.3 | 15.7 | 18.6 | 31.3 | 2.5 | 3.6 | 151 | 100 | 50.2 | 42.3 | 7.5 | 6698 | 8370 | [29 empty] | 機能なし | 14-1-206-01-001
神奈川県 | 14206 | 1410051 | 小田原市 | 小田原市清掃工場 | 34425 | 399 |  | 資源化物搬出量 | 可燃ごみ, 粗大ごみ |  | 焼却 |  | ストーカ式（可動） | 全連続運転 | ②DB（公設公営、一部運転委託） | 150 | 2 | 1991 | 場内温水, 場外温水 | 6500000 | 2720575 | 4593500 | 2296750 | [24 empty] | 無し | セメント固化, 薬剤処理 | 一部委託 |  | 無し |  | 100 | 28.3 | 15.7 | 18.6 | 31.3 | 2.5 | 3.6 | 151 | 100 | 50.2 | 42.3 | 7.5 | 6694 | 8368 | [29 empty] | 機能なし | 14-1-206-01-002
神奈川県 | 14207 | 1410020 | 茅ヶ崎市 | 茅ヶ崎市ごみ焼却処理施設 | 59213 | 14631 |  | 資源化物搬出量 | 可燃ごみ, 粗大ごみ, 不燃ごみ, ごみ処理残渣, し尿処理残渣 |  | 焼却 |  | ストーカ式（可動） | 全連続運転 | ③DB（公設公営、運転委託） | 360 | 3 | 1995 | 場内温水, 場内蒸気, 発電（場内利用）, 場外温水, 発電（場外利用） | 80246 | 55188 | 把握できていない | 把握できていない | 3000 | 12 | 21285 | 225 | 13201 | 149373334 |  | 14.36 | 12.14 | 8.18 | 東京電力エナジーパートナー株式会社 | 日立造船株式会社 東京本社 |  | ○ | [10 empty] | 無し | 薬剤処理 | 委託 |  | 無し |  | 100 | 44.93 | 22.99 | 14.88 | 4.73 | 5.22 | 7.25 | 154 | 100 | 39.3 | 52.6 | 8.1 | 2135 | 2488 | [29 empty] | 機能なし | 14-1-207-01-001
神奈川県 | 14208 | 1410021 | 逗子市 | 逗子市清掃センターじん芥処理場 | 16386 | 1868 |  | 資源化物搬出量 | 可燃ごみ, ごみ処理残渣 |  | 焼却 |  | ストーカ式（可動） | 全連続運転 | ①DB（公設公営、直営） | 140 | 2 | 1981 | 場内温水 | 3670.44 | 0 | 不明 | 0 | [10 empty] | 東京電力株式会社 | [13 empty] | 薬剤処理 | 薬剤処理 | 直営 |  | 無し |  | 100 | 54.9 | 16.4 | 6.7 | 15.3 | 4.2 | 2.5 | 217 | 100 | 50 | 43.7 | 6.3 | 7008 | 7943 | [29 empty] | 機能なし | 14-1-208-01-001
神奈川県 | 14212 | 1410022 | 厚木市 | 厚木市環境センター | 62522.48 | 0 | 0 |  | 可燃ごみ, ごみ処理残渣, し尿処理残渣 |  | 焼却 |  | 流動床式 | 全連続運転 | ②DB（公設公営、一部運転委託） | 327 | 3 | 1987 | 場内温水, 発電（場内利用）, 場外温水 | 95337 | 91738 | 計測器故障 | 12688 | 1200 | 7 | 9568 | 0 | 372 | 2599994 | 0 | 9.5 | 7.7 | 5.7 | 荏原環境プラント㈱ | 荏原環境プラント㈱ |  | ○ | [10 empty] | 無し | セメント固化 | 一部委託 |  | 無し |  | 100 | 49.4 | 28.56 | 6.93 | 11.6 | 3.23 | 0.28 | 215 | 100 | 49.3 | 44.5 | 6.2 | 7140 | 7703 | [29 empty] | 機能なし | 14-1-212-01-001
神奈川県 | 14213 | 1410023 | 大和市 | 大和市環境管理センター | 53084 |  |  |  | 可燃ごみ, 資源ごみ, ごみ処理残渣, し尿処理残渣 |  | 焼却 |  | ストーカ式（可動） | 全連続運転 | ②DB（公設公営、一部運転委託） | 450 | 3 | 1993 | 場内蒸気, 発電（場内利用）, 場外蒸気, 発電（場外利用） | 187562245 | 31456320 | 77162208 | 13351535 | 3100 | 13 | 15980 | 1233 | 4988 | 34301726 |  | 8.71 | 7.08 | 5.25 | 東京電力エナジーパートナー㈱ | 東京電力エナジーパートナー㈱ |  | ○ | [10 empty] | 薬剤処理 | セメント固化, 薬剤処理 | 委託 |  | 無し |  | 100 | 47 | 27.4 | 10.5 | 8.8 | 2.1 | 4.2 | 124 | 100 | 36.7 | 56.3 | 7 | 9700 | 11725 | [29 empty] | 機能なし | 14-1-213-01-001
神奈川県 | 14217 | 1410024 | 南足柄市 | 南足柄市清掃工場 | 9533.75 | 37.52 |  | 資源化物搬出量 | 可燃ごみ, 粗大ごみ, ごみ処理残渣 |  | 焼却 |  | ストーカ式（可動） | 准連続運転 | ②DB（公設公営、一部運転委託） | 73 | 2 | 1982 | 場内温水 | 823200 |  | 338100 | [11 empty] | 東京電力エナジーパートナー㈱ | [13 empty] | 無し | 薬剤処理 | 一部委託 |  | 無し |  | 100 | 36.5 | 16.5 | 17.4 | 26.3 | 0.8 | 2.5 | 149 | 100 | 55.2 | 39.9 | 4.9 | 6131 | 7180 | [29 empty] | 機能なし | 14-1-217-01-001
神奈川県 | 14301 | 1410025 | 葉山町 | 葉山町クリ-ンセンタ- | 0 | 0 |  |  | 可燃ごみ |  | 焼却 |  | ストーカ式（可動） | バッチ運転 | ①DB（公設公営、直営） | 40 | 4 | 1977 | 無し | [28 empty] | 無し | 無し | 直営 | 休止 | 無し |  | 100 | 54.6 | 12.2 | 6.1 | 20.2 | 2.6 | 4.3 | 242 | 100 | 55.5 | 38.5 | 6 | 5860 | 6790 | [29 empty] | 機能なし | 14-1-301-01-001
神奈川県 | 14382 | 1410027 | 箱根町 | 箱根町環境センター清掃第1プラントごみ処理施設 | 11201 | 0 | 0 |  | 可燃ごみ, 粗大ごみ, 不燃ごみ |  | 焼却 |  | 流動床式 | 准連続運転 | ②DB（公設公営、一部運転委託） | 135 | 2 | 1993 | 無し | [14 empty] | 東京電力エナジーパートナー | [13 empty] | 無し | セメント固化 | 一部委託 |  | 無し |  | 100 | 43.52 | 19.99 | 5 | 25.26 | 2.36 | 3.87 | 170 | 100 | 53.47 | 5.81 | 40.72 | 0 | 0 | [29 empty] | 機能なし | 14-1-382-01-001
神奈川県 | 14401 | 1410028 | 愛川町 | 愛川町美化プラント | 0 | 0 | 0 |  | 可燃ごみ, ごみ処理残渣 |  | 焼却 |  | 流動床式 | 准連続運転 | ⑥その他公設公営 | 56 | 2 | 1990 | 無し | [14 empty] | 丸紅新電力㈱,㈱ホープ | [13 empty] | セメント固化 | セメント固化 | 委託 | 休止 | 無し |  | 0 | 0 | 0 | 0 | 0 | 0 | 0 | 0 | 0 | 0 | 0 | 0 | 0 | 0 | [29 empty] | 機能なし | 14-1-401-01-001
神奈川県 | 14815 | 1410049 | 秦野市伊勢原市環境衛生組合 | 伊勢原清掃工場 | 8318 | 0 | 0 |  | 可燃ごみ |  | 焼却 |  | ストーカ式（可動） | 全連続運転 | ①DB（公設公営、直営） | 90 | 1 | 1985 | 場内温水 | 不明 |  | 不明 | [11 empty] | (株)ホープ、丸紅新電力(株) | [13 empty] | 無し | 薬剤処理 | 直営 |  | 無し |  | 100 | 49.82 | 24.68 | 16.23 | 5.13 | 0.49 | 3.65 | 122 | 100 | 37.7 | 5.7 | 56.6 | 10045 | 11060 | [29 empty] | 機能なし | 14-2-002-01-001
神奈川県 | 14815 | 1410030 | 秦野市伊勢原市環境衛生組合 | はだのクリーンセンター | 51815 | 3142 |  | 資源化物搬出量 | 可燃ごみ, 粗大ごみ |  | 焼却 |  | ストーカ式（可動） | 全連続運転 | ⑦DB+O（公設民営、長期包括運営委託） | 200 | 2 | 2012 | 場内温水, 発電（場内利用）, 場外温水, 発電（場外利用） | 不明 | 35040000 | 不明 | 347400 | 3820 | 19.65 | 25857.18 | 0 | 17978.07 | 274926997 | 17 | 9.74 | 8.79 | 6.78 | 東京電力エナジーパートナー(株) | 東京電力パワーグリッド(株)、日立造船(株) | ○ | [9 empty] | ○ | 組合債の返済に充当 | 無し | 薬剤処理 | 委託 |  | 無し |  | 100 | 52.2 | 25.38 | 7.95 | 10.1 | 1.02 | 3.35 | 118.5 | 100 | 38.15 | 56.62 | 5.23 | 11753 | 9707 | [29 empty] | 機能なし | 14-2-002-01-002
神奈川県 | 14818 | 1410248 | 高座清掃施設組合 | 高座クリーンセンターじん芥処理施設 | 71407 | 8779 |  | 資源化物搬出量 | 可燃ごみ, ごみ処理残渣, し尿処理残渣 |  | 焼却 |  | ストーカ式（可動） | 全連続運転 | ⑧DBO（公設民営） | 245 | 2 | 2019 | 発電（場内利用）, 場外温水, 場外蒸気, 発電（場外利用） | 14784000 | 14784000 | 4353000 | 4353000 | 4870 | 22 | 35359 | 690 | 25448 | 327005387 | 17 | 11.7 | 10.5 | 7.2 | 東京電力パワーグリッド株式会社 | 出光グリーンパワー株式会社 | ○ |  |  |  | ○ | ③均等割+ごみ量割 | [6 empty] | 無し | 薬剤処理 | 委託 |  | 無し |  | 100 | 30.8 | 26.4 | 20.3 | 5.2 | 4.5 | 12.8 | 152 | 100 | 35.6 | 52.2 | 12.2 | 8948 | 11358 | [29 empty] | 機能なし | 14-2-001-01-003
神奈川県 | 14827 | 1410033 | 湯河原町真鶴町衛生組合 | 湯河原町真鶴町衛生組合湯河原美化センター | 13434 | 0 | 0 |  | 可燃ごみ, 粗大ごみ, ごみ処理残渣 |  | 焼却 |  | ストーカ式（可動） | 准連続運転 | ③DB（公設公営、運転委託） | 70 | 2 | 1997 | 場内温水 | 5644800 |  | 5644800 | [11 empty] | 東京電力ｴﾅｼﾞｰﾊﾟｰﾄﾅｰ㈱ | [13 empty] | 無し | 薬剤処理 | 委託 |  | 無し |  | 100 | 40.9 | 18.2 | 21.9 | 11.7 | 5.5 | 1.8 | 128 | 100 | 50.4 | 9.1 | 40.5 | 6370 | 7718 | [29 empty] | 機能なし | 14-2-006-01-001
神奈川県 | 14829 | 1410034 | 足柄東部清掃組合 | 大井美化センター | 9365 | 137 |  | 資源化物搬出量 | 可燃ごみ, 粗大ごみ, ごみ処理残渣 |  | 焼却 |  | 流動床式 | 准連続運転 | ②DB（公設公営、一部運転委託） | 50 | 1 | 1984 | 場内温水 | 不明 |  | 不明 | [11 empty] | 東京電力エナジーパートナー（株） | [13 empty] | 無し | 薬剤処理 | 一部委託 |  | 無し |  | 100 | 51.9 | 23 | 10.3 | 12 | 2.2 | 0.6 | 0 | 100 | 52.5 | 41.5 | 6 | 6503 | 6403 | [29 empty] | 機能なし | 14-2-005-01-001
神奈川県 | 14837 | 1410035 | 足柄西部清掃組合 | 足柄西部環境センター | 6747 | 17 |  | 資源化物搬出量 | 可燃ごみ, ごみ処理残渣 |  | 焼却 |  | 流動床式 | 准連続運転 | ③DB（公設公営、運転委託） | 50 | 2 | 1995 | 場内温水 | 2056000 |  | 1234000 | [11 empty] | 湘南電力（株） | [13 empty] | 無し | 薬剤処理, その他 | 委託 |  | 無し |  | 100 | 56.4 | 15.8 | 6.7 | 15.1 | 3.9 | 2.1 | 0 | 100 | 51.9 | 41.2 | 6.9 | 6460 | 6300 | [29 empty] | 機能なし | 14-2-004-01-001
新潟県 | 15100 | 1510002 | 新潟市 | 新潟市亀田清掃センター | 99242 | 526 |  | 資源化物搬出量 | 可燃ごみ, ごみ処理残渣, し尿処理残渣 |  | 焼却 |  | 流動床式 | 全連続運転 | ②DB（公設公営、一部運転委託） | 390 | 3 | 1997 | 場内温水, 発電（場内利用）, 場外温水, 発電（場外利用） | 73336127 | 431194973 | 把握なし | 把握なし | 5500 | 13 | 34010 | 0 | 18805 | 236738047 |  |  |  |  | 東北電力（株） | アーバンエナジー（株） |  | ○ | [10 empty] | 無し | 薬剤処理 | 一部委託 |  | 無し |  | 100 | 51.7 | 25 | 8.4 | 9.5 | 2.5 | 2.9 | 145 | 100 | 41.1 | 52.9 | 6 | 11530 | 11680 | [29 empty] | 機能なし | 15-1-100-01-001
新潟県 | 15100 | 1510001 | 新潟市 | 新潟市鎧潟クリーンセンター | 16382 | 1438 |  | 資源化物搬出量 | 可燃ごみ, 不燃ごみ, ごみ処理残渣, し尿処理残渣 |  | ガス化溶融・改質 |  | シャフト式 | 全連続運転 | ③DB（公設公営、運転委託） | 120 | 2 | 2001 | 場内温水, 発電（場内利用）, 発電（場外利用） | 5944200 |  | 不明 |  | 1500 | 8.8 | 3944 | 0 | 15 | 94905 |  |  |  |  | アーバンエナジー（株） | 東北電力（株） | [12 empty] | 無し | 薬剤処理 | 委託 |  | 無し |  | 100 | 63.6 | 11.7 | 9.7 | 13.1 | 1.1 | 0.8 | 93.8 | 100 | 50.6 | 44.9 | 4.5 | 7169 | 0 | [29 empty] | 機能なし | 15-1-100-01-003
新潟県 | 15100 | 1510004 | 新潟市 | 新潟市新田清掃センター焼却施設 | 87702 | 3942 |  | 資源化物搬出量 | 可燃ごみ, ごみ処理残渣 |  | 焼却 |  | ストーカ式（可動） | 全連続運転 | ⑧DBO（公設民営） | 330 | 3 | 2012 | 場内蒸気, 発電（場内利用）, 場外蒸気, 発電（場外利用） | 230058011 | 88073610 | 90160226 | 19211834 | 7800 | 18.7 | 44052 | 3079 | [20 empty] | 薬剤処理, 溶融処理 | 薬剤処理, 溶融処理 | 委託 |  | 無し |  | 100 | 51.8 | 19.3 | 8.3 | 9.6 | 2.2 | 8.8 | 290.9 | 100 | 54.6 | 40.1 | 5.3 | 6180 | 6684 | [29 empty] | 機能なし | 15-1-100-01-004
新潟県 | 15202 | 1510005 | 長岡市 | 寿クリーンセンターごみ焼却施設 | 32062 | 0 | 0 |  | 可燃ごみ, その他 |  | 焼却 |  | ストーカ式（可動） | 全連続運転 | ③DB（公設公営、運転委託） | 160 | 2 | 1998 | 場内温水, 場外温水 | 28440720 | 19662720 | [12 empty] | 東北電力株式会社 | [13 empty] | 無し | セメント固化, 薬剤処理 | 委託 |  | 有り | 98 | 100 | 65.8 | 17.5 | 4.7 | 9.8 | 1.5 | 0.7 | 100 | 100 | 40.7 | 53.6 | 5.7 | 9043 | 0 | [29 empty] | 機能なし | 15-1-202-01-001
新潟県 | 15202 | 1510007 | 長岡市 | 鳥越クリーンセンターごみ焼却施設 | 24029 | 64.91 |  | 資源化物搬出量 | 可燃ごみ, ごみ処理残渣 |  | 焼却 |  | 流動床式 | 全連続運転 | ②DB（公設公営、一部運転委託） | 150 | 2 | 1986 | 場内温水 | 4473504 | [27 empty] | 無し | 薬剤処理 | 委託 |  | 有り | 99.9 | 100 | 62.3 | 15.6 | 7.8 | 12.1 | 1.4 | 0.8 | 117.5 | 100 | 39.5 | 54.9 | 5.6 | 9350 | 0 | [29 empty] | 機能なし | 15-1-202-01-002
新潟県 | 15204 | 1510009 | 三条市 | 三条市清掃センター流動床式ガス化溶融炉 | 34147 | 1066 |  | 資源化物搬出量 | 可燃ごみ, 粗大ごみ, ごみ処理残渣, し尿処理残渣 |  | その他 |  | その他 | 全連続運転 | ⑧DBO（公設民営） | 160 | 2 | 2012 | 発電（場内利用）, 発電（場外利用） |  |  |  |  | 2850 | 15.5 | 13924 | 0 | 5091 | 把握していない |  |  |  |  | 把握していない。送電は東北電力（株） |  | ○ | [11 empty] | 溶融処理 | 薬剤処理 | 委託 |  | 有り | 99 | 100 | 57.9 | 15 | 18.6 | 4.7 | 1.2 | 2.6 | 112 | 100 | 41.4 | 52.5 | 6.1 | 8846 | 9728 | [29 empty] | 機能なし | 15-1-204-01-001
新潟県 | 15205 | 1510010 | 柏崎市 | クリーンセンターかしわざきごみ処理場 | 23326 | 0 | 0 |  | 可燃ごみ, 粗大ごみ, その他, し尿処理残渣 |  | 焼却 |  | 流動床式 | 全連続運転 | ⑥その他公設公営 | 160 | 2 | 1992 | 場内温水 | 2431 |  | 不明 | [11 empty] | 東北電力（株） | [13 empty] | セメント固化 | セメント固化 | 委託 |  | 無し |  | 100 | 50 | 36 | 2.2 | 10.1 | 1.3 | 0.4 | 0 | 100 | 41.5 | 48.7 | 9.8 | 8139 | 8197 | [29 empty] | 機能なし | 15-1-205-01-001
新潟県 | 15208 | 1510011 | 小千谷市 | 時水清掃工場 | 11823 | 203 |  | 資源化物搬出量 | 可燃ごみ, 粗大ごみ, ごみ処理残渣, し尿処理残渣 |  | 焼却 |  | ストーカ式（可動） | 全連続運転 | ②DB（公設公営、一部運転委託） | 120 | 2 | 1990 | 場内温水 | 8 |  | 8 | [11 empty] | 東北電力株式会社 株式会社スマートテック | [13 empty] | 無し | 薬剤処理 | 一部委託 |  | 無し |  | 100 | 58.8 | 11 | 5.6 | 21.7 | 1.2 | 1.7 | 148 | 100 | 43.5 | 51.5 | 5 | 0 | 8603 | [29 empty] | 機能なし | 15-1-208-01-001
新潟県 | 15210 | 1510012 | 十日町市 | エコクリーンセンター | 13121 | 2875 |  | 資源化物生産量 | 可燃ごみ, 粗大ごみ, し尿処理残渣 |  | 焼却 |  | ストーカ式（可動） | 全連続運転 | ③DB（公設公営、運転委託） | 135 | 2 | 1993 | 場内温水, 発電（場内利用） | 8912978 |  | 8169746 |  | 20 | 0.09 | 61.756 | [7 empty] | 東北電力㈱ | [13 empty] | 無し | 薬剤処理 | 委託 |  | 無し |  | 100 | 42.2 | 23.8 | 11.3 | 14 | 5.4 | 3.3 | 195.8 | 100 | 47.6 | 45.2 | 7.2 | 7309 | 0 | [29 empty] | 機能なし | 15-1-210-01-001
新潟県 | 15211 | 1510013 | 見附市 | 見附市清掃センター | 10610 | 0 |  |  | 可燃ごみ, 粗大ごみ, ごみ処理残渣 |  | 焼却 |  | ストーカ式（可動） | 准連続運転 | ⑧DBO（公設民営） | 38 | 2 | 2019 | 場内温水, その他 | 4162236 |  | 4162236 | [25 empty] | 無し | 薬剤処理 | 委託 |  | 無し |  | 100 | 65.9 | 18.5 | 9.2 | 5.8 | 0 | 0.6 | 109 | 100 | 51.1 | 45 | 3.9 | 7184 | 7992 | [29 empty] | 機能なし | 15-1-211-01-001
新潟県 | 15212 | 1510040 | 村上市 | 村上市ごみ処理場(エコパークむらかみ) | 24800 | 6 |  | 資源化物搬出量 | 可燃ごみ, 粗大ごみ, その他, 不燃ごみ, し尿処理残渣 |  | 焼却 |  | ストーカ式（可動） | 全連続運転 | ⑧DBO（公設民営） | 94 | 2 | 2015 | 発電（場内利用）, 発電（場外利用） | 把握していない | 把握していない | 把握していない | 把握していない | 1370 | 16.8 | 8909.21 | 55.74 | 4915.65 | 63095122 | 事業者のため非公表 | 事業者のため非公表 | 事業者のため非公表 | 事業者のため非公表 | 日立造船㈱ | 日立造船㈱ | [12 empty] | その他 | セメント固化, 薬剤処理 | 委託 |  | 有り | 90.59 | 100 | 49 | 18.6 | 21.1 | 5.9 | 2.1 | 3.3 | 0.224 | 100 | 46.4 | 47.5 | 6.1 | 7790 | 9560 | [29 empty] | 機能なし | 15-1-212-01-001
新潟県 | 15216 | 1510015 | 糸魚川市 | 清掃センター／ごみ処理施設(炭化方式) | 0 | 0 | 0 |  | 可燃ごみ, 粗大ごみ |  | 炭化 |  | 回転式 | 全連続運転 | ③DB（公設公営、運転委託） | 70 | 2 | 2002 | 場内温水, 場外温水 | [28 empty] | 無し | 薬剤処理 | 委託 | 廃止 |  |  | 0 | 0 | 0 | 0 | 0 | 0 | 0 | 0 | 0 | 0 | 0 | 0 | 0 | 0 | [29 empty] | 機能なし | 15-1-216-01-001
新潟県 | 15216 | 1510172 | 糸魚川市 | 糸魚川市清掃センターごみ処理施設 | 12338 | 15 | 0 | 資源化物搬出量 | 可燃ごみ, 粗大ごみ, し尿処理残渣 |  | 焼却 |  | ストーカ式（可動） | 全連続運転 | ⑧DBO（公設民営） | 48 | 2 | 2020 | 場内温水, 場外温水 | 10056480 | 8322000 | 9422784 | 7797600 | [24 empty] | 無し | 薬剤処理 | 委託 | 新設（新規稼働） | 無し |  | 100 | 55.1 | 20.3 | 12.4 | 6.5 | 0.8 | 4.9 | 160 | 100 | 45.7 | 50.3 | 4 |  | 10020 | [29 empty] | 機能なし | 15-1-216-01-002
新潟県 | 15217 | 1510031 | 妙高市 | 妙高クリーンセンター | 8959 | 0 | 0 |  | 可燃ごみ, 粗大ごみ |  | 焼却 |  | 流動床式 | 准連続運転 | ③DB（公設公営、運転委託） | 70 | 2 | 1996 | 場内温水, 場外温水 | 45400 | 27240 | [12 empty] | 東北電力 | [13 empty] | 無し | セメント固化, 薬剤処理 | 委託 |  | 無し |  | 100 | 46.6 | 8.7 | 8.8 | 30.2 | 2 | 3.7 |  | 100 | 67.4 | 29.4 | 3.2 | 3840 | 0 | [29 empty] | 機能なし | 15-1-217-01-001
新潟県 | 15222 | 1510017 | 上越市 | 第2クリーンセンター | 0 | 0 | 0 |  | 可燃ごみ |  | 焼却 |  | ストーカ式（可動） | 准連続運転 | ②DB（公設公営、一部運転委託） | 98 | 2 | 1995 | 場内温水 | 18816000 |  | 0 | [25 empty] | 無し | 薬剤処理 | 一部委託 | 廃止 | 無し |  | 0 |  | 0 | 0 | 0 | 0 | 0 | 0 | 0 | 0 | 0 | 0 | 0 | 0 | [29 empty] | 機能なし | 15-1-222-01-002
新潟県 | 15222 | 1510171 | 上越市 | 上越市クリーンセンター | 50631.66 | 0 | 0 |  | 可燃ごみ, ごみ処理残渣, し尿処理残渣 |  | 焼却 |  | ストーカ式（可動） | 全連続運転 | ⑧DBO（公設民営） | 170 | 2 | 2017 | 場内温水, 発電（場内利用）, 場外温水 | 13238400 | 5678400 | 12877200 | 3153600 | 6290 | 24.6 | 33603.15 | 0 | 26298.517 | 397356735 | 18.7 | 9.89 | 9.89 | 9.89 | 東北電力ネットワーク㈱ | 東北電力ネットワーク㈱ 出光グリーンパワー㈱ | ○ | [11 empty] | 薬剤処理 | 薬剤処理 | 委託 |  | 無し |  | 100 | 57.6 | 19.4 | 10.7 | 1.5 | 1.5 | 9.3 | 137.3 | 100 | 35.3 | 56.7 | 8 | 9779 | 10812 | [29 empty] | 機能なし | 15-1-222-01-003
新潟県 | 15223 | 1510018 | 阿賀野市 | 阿賀野市環境センター | 9344 | 0 | 0 |  | 可燃ごみ, 粗大ごみ, ごみ処理残渣 |  | 焼却 |  | 流動床式 | 准連続運転 | ②DB（公設公営、一部運転委託） | 60 | 2 | 1993 | 無し | [14 empty] | 東北電力株式会社 | [13 empty] | 無し | 薬剤処理 | 一部委託 |  | 有り | 99.63 | 100 | 44.4 | 26 | 11.3 | 9.3 | 4.4 | 4.6 | 0 | 100 | 52.6 | 39.1 | 8.3 | 6048 | 7410 | [29 empty] | 機能なし | 15-1-223-01-001
新潟県 | 15224 | 1510020 | 佐渡市 | 佐渡クリーンセンターごみ焼却施設 | 16159 | 0 |  |  | 可燃ごみ |  | 焼却 |  | ストーカ式（可動） | 全連続運転 | ⑦DB+O（公設民営、長期包括運営委託） | 120 | 2 | 1997 | 場内温水, 場外温水 | 12700800 | 8467200 | 10523520 | 7015680 | [24 empty] | 無し | 薬剤処理 | 委託 |  | 無し |  | 100 | 56.7 | 14.2 | 16.5 | 11.8 | 0.1 | 0.7 | 125 | 100 | 61.8 | 35.1 | 3.1 | 5089 | 0 | [29 empty] | 機能なし | 15-1-224-01-002
新潟県 | 15224 | 1510019 | 佐渡市 | 灰溶融固形化施設(メルティングセンター佐渡) | 1915 | 1167 |  | 資源化物搬出量 | ごみ処理残渣 |  | その他 |  | その他 | 全連続運転 | ③DB（公設公営、運転委託） | 14.5 | 1 | 2001 | 場内温水 | 1363445 |  | 954411 | [11 empty] | 東北電力（株） | [13 empty] | 無し | その他 | 委託 |  | 無し |  | 0 | 0 | 0 | 0 | 0 | 0 | 0 | 0 | 0 | 0 | 0 | 0 | 0 | 0 | [29 empty] | 機能なし | 15-1-224-01-003
新潟県 | 15225 | 1510022 | 魚沼市 | エコプラント魚沼 | 16072 | 30 |  | 資源化物搬出量 | 可燃ごみ, ごみ処理残渣, し尿処理残渣 |  | 焼却 |  | 流動床式 | 准連続運転 | ③DB（公設公営、運転委託） | 95 | 2 | 1995 | 場内温水, 場外温水 | 31799040 | 27665165 | 6269130 | 4856696 | [10 empty] | 東北電力㈱ | [13 empty] | 無し | 薬剤処理 | 一部委託 |  | 有り | 87 | 100 | 62.9 | 16 | 5.7 | 13.9 | 0.1 | 1.4 | 114.5 | 100 | 54.9 | 41.3 | 3.8 | 6394 | 0 | [29 empty] | 機能なし | 15-1-225-01-001
新潟県 | 15226 | 1510088 | 南魚沼市 | 環境衛生センター可燃ごみ処理施設 | 19124 | 1085 |  | 資源化物生産量 | 可燃ごみ, 粗大ごみ, し尿処理残渣 |  | ガス化溶融・改質 |  | シャフト式 | 全連続運転 | ③DB（公設公営、運転委託） | 110 | 2 | 2004 | 発電（場内利用）, 場外温水 | 21564000 | 2822400 | 把握できない | 把握できない | 1350 | 11.4 | 3389 | 3389 | [6 empty] | 東北電力（株） | [13 empty] | 無し | 薬剤処理 | 委託 |  | 有り | 94 | 100 | 52.1 | 25.6 | 10.4 | 8 | 0.6 | 3.3 | 136.5 | 100 | 44.9 | 50.6 | 4.5 | 8415 | 11451 | [29 empty] | 機能なし | 15-1-226-01-001
新潟県 | 15385 | 1510023 | 阿賀町 | 阿賀町クリーンセンター | 3303 | 3 |  | 資源化物搬出量 | 可燃ごみ, 粗大ごみ, し尿処理残渣 |  | 焼却 |  | ストーカ式（可動） | 准連続運転 | ③DB（公設公営、運転委託） | 50 | 2 | 1994 | 場内温水 | 933824 |  | 不明 | [25 empty] | 無し | 薬剤処理 | 委託 |  | 有り | 99 | 100 | 34.3 | 18.4 | 23.2 | 21.6 | 1.3 | 1.2 | 0.156 | 100 | 53.7 | 40.9 | 5.4 | 0 | 1520 | [29 empty] | 機能なし | 15-1-385-01-001
新潟県 | 15838 | 1510025 | 津南地域衛生施設組合 | 津南地域衛生施設組合ごみ処理場 | 3212 | 687 |  | 資源化物搬出量 | 可燃ごみ, し尿処理残渣 |  | 焼却 |  | ストーカ式（可動） | バッチ運転 | ①DB（公設公営、直営） | 36 | 2 | 1992 | 無し | [14 empty] | 東北電力株式会社 | [13 empty] | 無し | 薬剤処理 | 直営 |  | 有り | 93.5 | 100 | 45.8 | 11.1 | 3.4 | 27.2 | 7.9 | 4.6 | 300.3 | 100 | 73.6 | 22.3 | 4.1 | 5208 | 0 | [29 empty] | 機能なし | 15-2-007-01-001
新潟県 | 15893 | 1510026 | 加茂市・田上町消防衛生保育組合 | 清掃センター | 13184 | 0 | 0 |  | 可燃ごみ, し尿処理残渣 |  | 焼却 |  | ストーカ式（可動） | 准連続運転 | ②DB（公設公営、一部運転委託） | 60 | 2 | 1980 | 無し | [14 empty] | 東北電力㈱ | [13 empty] | 無し | 薬剤処理 | 一部委託 |  | 有り | 70 | 100 | 43.7 | 10.1 | 37.5 | 8.7 | 0 | 0 | 127 | 100 | 60.2 | 35.7 | 4.1 | 0 | 1250 | [29 empty] | 機能なし | 15-2-003-01-001
新潟県 | 15900 | 1510058 | 燕・弥彦総合事務組合 | 燕・弥彦総合事務組合環境センター(流動床炉) | 12599 | 0 |  |  | 可燃ごみ, ごみ処理残渣 |  | 焼却 |  | 流動床式 | 全連続運転 | ③DB（公設公営、運転委託） | 78 | 2 | 1995 | 場内温水 | 529000 |  | 5292000 | [11 empty] | 東北電力 | [13 empty] | 無し | セメント固化 | 委託 |  | 無し |  | 100 | 54.8 | 20.1 | 9 | 15.2 | 0 | 0.9 | 96.8 | 100 | 57.8 | 3.4 | 38.8 | 5857 | 0 | [29 empty] | 機能なし | 15-2-002-01-001
新潟県 | 15900 | 1510027 | 燕・弥彦総合事務組合 | 燕・弥彦総合事務組合・環境センター(ストーカ炉) | 12975 | 0 |  |  | 可燃ごみ |  | 焼却 |  | ストーカ式（可動） | 全連続運転 | ③DB（公設公営、運転委託） | 80 | 2 | 1984 | 無し | [14 empty] | 東北電力 | [13 empty] | 無し | 薬剤処理 | 委託 |  | 無し |  | 100 | 54.8 | 20.1 | 9 | 15.2 | 0 | 0.9 | 96.8 | 100 | 57.8 | 3.4 | 38.8 | 5857 | 0 | [29 empty] | 機能なし | 15-2-002-01-002
新潟県 | 15906 | 1510028 | 豊栄郷清掃施設処理組合 | 豊栄環境センター | 17433 | 0 | 0 |  | 可燃ごみ, 粗大ごみ, ごみ処理残渣 |  | 焼却 |  | ストーカ式（可動） | 准連続運転 | ①DB（公設公営、直営） | 130 | 3 | 1997 | 場内温水 | 5268480 |  | 把握できない | [25 empty] | 無し | 薬剤処理 | 直営 |  | 無し |  | 100 | 46.7 | 24.9 | 9.8 | 11.8 | 5.8 | 1 | 123 | 100 | 40.9 | 51.6 | 7.5 | 8736 | 0 | [29 empty] | 機能なし | 15-2-008-01-001
新潟県 | 15912 | 1510030 | 新発田地域広域事務組合 | 中条地区塵芥焼却場 | 17755.38 | 0 | 0 |  | 可燃ごみ, ごみ処理残渣 |  | 焼却 |  | ストーカ式（可動） | 准連続運転 | ②DB（公設公営、一部運転委託） | 100 | 2 | 1987 | 場内温水 | 15655808 | 0 | 把握していない | 0 | [10 empty] | 東北電力株式会社 | [13 empty] | 無し | セメント固化, 薬剤処理 | 一部委託 |  | 無し |  | 100 | 47.8 | 25.7 | 15.1 | 9.3 | 0.9 | 1.2 | 143 | 100 | 45.2 | 50.4 | 4.4 | 8362 | 0 | [29 empty] | 機能なし | 15-2-006-01-001
新潟県 | 15912 | 1510029 | 新発田地域広域事務組合 | 新発田広域クリーンセンター | 26463.74 | 0 | 0 |  | 可燃ごみ, ごみ処理残渣 |  | 焼却 |  | ストーカ式（可動） | 准連続運転 | ②DB（公設公営、一部運転委託） | 127 | 3 | 1998 | 場内温水, 場外温水 | 8467200 | 6773760 | 把握していない | 把握していない | [10 empty] | 東北電力株式会社 | [13 empty] | 無し | セメント固化, 薬剤処理 | 一部委託 |  | 無し |  | 100 | 38.1 | 29.6 | 8.5 | 21.6 | 0.3 | 1.9 | 113 | 100 | 38.1 | 57 | 4.9 | 9820 | 0 | [29 empty] | 機能なし | 15-2-006-01-002
新潟県 | 15947 | 1510032 | 五泉地域衛生施設組合 | ごみ焼却場 | 21563 | 0 | 0 |  | 可燃ごみ |  | 焼却 |  | ストーカ式（可動） | 全連続運転 | ②DB（公設公営、一部運転委託） | 150 | 2 | 2001 | 場内温水 | 1883927 |  | 1883927 | [25 empty] | 薬剤処理 | 薬剤処理 | 一部委託 |  | 無し |  | 100 | 41.5 | 21.1 | 24.2 | 9.7 | 2.3 | 1.2 | 110.8 | 100 | 45.1 | 49.5 | 5.4 | 8200 | 0 | [29 empty] | 機能なし | 15-2-004-01-001
富山県 | 16211 | 1610003 | 射水市 | 射水市クリーンピア射水 | 27900 | 33 |  | 資源化物搬出量 | 可燃ごみ |  | 焼却 |  | 流動床式 | 全連続運転 | ③DB（公設公営、運転委託） | 138 | 3 | 2002 | 場内温水, 場内蒸気, 発電（場外利用） | 2470 |  | 把握不能 |  | 1470 | 9.5 | 6417 | 0 | 407 | 1993888 |  |  |  |  | 北陸電力株式会社 | 北陸電力株式会社 | [12 empty] | その他 | セメント固化, 薬剤処理 | 委託 |  | 無し |  | 100 | 36.4 | 20.4 | 30.2 | 1.9 | 0 | 11.1 | 137 | 100 | 40.6 | 8.6 | 50.8 | 8550 | 9920 | [29 empty] | 機能なし | 16-1-211-01-001
富山県 | 16891 | 1610004 | 砺波広域圏事務組合 | クリーンセンターとなみごみ処理施設 | 9535 | 0 | 0 |  | 可燃ごみ, ごみ処理残渣 |  | 焼却 |  | ストーカ式（可動） | 全連続運転 | ②DB（公設公営、一部運転委託） | 73.2 | 2 | 1990 | 場内温水 | 1108355 |  | 985517 | [11 empty] | 北陸電力㈱ | [13 empty] | 無し | 薬剤処理 | 一部委託 | 能力変更 | 無し |  | 100 | 48.9 | 25.1 | 11 | 14.4 | 0 | 0.6 | 92.7 | 100 | 26.8 | 66.4 | 6.8 | 11800 | 0 | [29 empty] | 機能なし | 16-2-003-01-001
富山県 | 16892 | 1610005 | 新川広域圏事務組合 | 新川広域圏事務組合エコぽ～と | 32809 | 33 |  | 資源化物搬出量 | 可燃ごみ, ごみ処理残渣 |  | 焼却 |  | 流動床式 | 准連続運転 | ①DB（公設公営、直営） | 174 | 3 | 2002 | 場内温水, 場外温水 | 59270400 | 32928000 | 把握していない | 把握していない | [24 empty] | 無し | セメント固化, 薬剤処理 | 一部委託 |  | 有り | 99.9 | 100 | 63.8 | 11.3 | 7.3 | 10.2 | 1.6 | 5.8 | 72 | 100 | 43.9 | 8.2 | 47.9 | 0 | 9624 | [29 empty] | 機能なし | 16-2-002-01-001
富山県 | 16897 | 1610006 | 富山地区広域圏事務組合 | 富山地区広域圏クリーンセンター | 160010 | 987 |  | 資源化物搬出量 | 可燃ごみ, 粗大ごみ, ごみ処理残渣 |  | 焼却 |  | ストーカ式（可動） | 全連続運転 | ②DB（公設公営、一部運転委託） | 810 | 3 | 2003 | 場内温水, 場内蒸気, 発電（場内利用）, 場外温水, 発電（場外利用） | 2053788083 | 62757828 | 9240051 | 6837582 | 20000 | 20 | 101535 | 385 | 69764 | 998788454 | 平均14.32 | 平均14.32 | 平均14.32 | 平均14.32 | 北陸電力株式会社 | 株式会社エネット | ○ | [6 empty] | ○ | ①将来的に施設の更新や設備等の改修経費に充当する |  |  |  | 溶融処理 | 薬剤処理, 溶融処理 | 一部委託 |  | 無し |  | 100 | 53.4 | 23.9 | 15.2 | 5.2 | 1.2 | 1.1 | 160 | 100 | 43.45 | 50.35 | 6.2 | 10658 | 11108 | [29 empty] | 機能なし | 16-2-005-01-001
富山県 | 16900 | 1610007 | 高岡地区広域圏事務組合 | 高岡広域エコ・クリーンセンター | 67916 | 0 | 0 |  | 可燃ごみ, 粗大ごみ, ごみ処理残渣, し尿処理残渣 |  | 焼却 |  | ストーカ式（可動） | 全連続運転 | ⑥その他公設公営 | 255 | 3 | 2014 | 場内温水, 発電（場内利用） | 9072000 | 0 | 9072000 | 0 | 4600 | 17.1 | 26397 | 0 | 15686 | 235001376 | 18.7 | 9.47 | 9.47 | 9.47 | アーバンエナジー株式会社 | アーバンエナジー株式会社 | ○ |  |  |  | ○ | ⑤その他 | 均等割+人口割+ごみ量割 | [5 empty] | 無し | 薬剤処理 | 委託 |  | 無し |  | 100 | 58.7 | 19.1 | 11 | 5.1 | 2.5 | 3.6 | 104.5 | 100 | 37.8 | 54.4 | 7.8 | 9304 | 10523 | [29 empty] | 機能なし | 16-2-001-01-001
石川県 | 17201 | 1710002 | 金沢市 | 東部環境エネルギーセンター | 40403.16 |  |  |  | 可燃ごみ, ごみ処理残渣 |  | 焼却 |  | ストーカ式（可動） | 全連続運転 | ①DB（公設公営、直営） | 250 | 2 | 1990 | 場内温水, 発電（場内利用）, 場外温水, 発電（場外利用） | 123446400 | 50803200 | 17514064 | 14557647 | 3000 | 10.6 | 11275.47 | 509.868 | 6168.662 | 56998426 |  |  | 9.24 | 9.24 | 北陸電力(株) | 北陸電力(株) |  | ○ | [10 empty] | 無し | セメント固化, 薬剤処理 | 直営 |  | 無し |  | 100 | 50.8 | 19 | 21.3 | 7.4 | 1.5 | 0 | 190 | 100 | 45.3 | 49.4 | 5.3 | 9408 | 10496 | [29 empty] | 機能なし | 17-1-201-01-001
石川県 | 17201 | 1710001 | 金沢市 | 西部環境エネルギーセンター | 86893.6 | 0 | 0 |  | 可燃ごみ, その他, ごみ処理残渣, し尿処理残渣 |  | 焼却 |  | ストーカ式（可動） | 全連続運転 | ①DB（公設公営、直営） | 340 | 2 | 2011 | 場内温水, 発電（場内利用）, 場外温水, 場外蒸気, 発電（場外利用） | 83903280 | 75774000 | 25362234 | 24116850 | 7000 | 18.6 | 44846 | 1204 | 34397.787 | 535900320 | 18.7 |  | 9.24 | 9.24 | 北陸電力（株） | 北陸電力（株） | ○ | [11 empty] | 無し | セメント固化, 薬剤処理 | 直営 |  | 有り | 94.72 | 100 | 65.5 | 15.5 | 14.2 | 4.8 | 0 | 0 | 120 | 100 | 30.6 | 64.1 | 5.3 | 12550 | 0 | [29 empty] | 機能なし | 17-1-201-01-002
石川県 | 17203 | 1710081 | 小松市 | エコロジーパークこまつ（クリーンセンター） | 25563 | 0 | 0 |  | 可燃ごみ, ごみ処理残渣 |  | 焼却 |  | ストーカ式（可動） | 全連続運転 | ⑧DBO（公設民営） | 110 | 2 | 2018 | 発電（場内利用）, 発電（場外利用） |  |  |  |  | 1990 | 20.06 | 12743.72 | 381 | 8391 | 108582624 | 12.9 |  |  |  | 北陸電力 | 北陸電力 | ○ | [11 empty] | 無し | 薬剤処理 | 委託 |  | 無し |  | 100 | 44.9 | 21.9 | 18.4 | 13.2 | 0.4 | 1.2 | 142.4 | 100 | 46 | 49.3 | 4.7 | 8126 | 0 | [29 empty] | 機能なし | 17-1-203-01-002
石川県 | 17204 | 1710004 | 輪島市 | 輪島クリーンセンター焼却処理施設 | 4990 | 0 | 0 |  | 可燃ごみ |  | 焼却 |  | ストーカ式（可動） | バッチ運転 | ①DB（公設公営、直営） | 50 | 2 | 1993 | 無し | [14 empty] | 北陸電力 | [13 empty] | 無し | 薬剤処理 | 直営 |  | 無し |  | 100 | 60.4 | 22.7 | 5.6 | 8.7 | 1.4 | 1.2 | 102 | 100 | 29.7 | 66.4 | 3.9 | 11934 | 0 | [29 empty] | 機能なし | 17-1-204-01-001
石川県 | 17206 | 1710005 | 加賀市 | 加賀市環境美化センター加賀ごみ処理施設 | 20012 | 0 | 0 |  | 可燃ごみ, ごみ処理残渣 |  | 焼却 |  | 流動床式 | 全連続運転 | ③DB（公設公営、運転委託） | 160 | 2 | 1996 | 場内温水, 場内蒸気, 場外温水 | 105120000 | 36616800 | 不明 | 不明 | [10 empty] | 加賀市総合サービス(株) | [13 empty] | 無し | セメント固化, 薬剤処理 | 委託 |  | 無し |  | 100 | 52.5 | 22.3 | 10.5 | 11.3 | 1.2 | 2.2 | 126 | 100 | 46.3 | 47.9 | 5.8 | 7850 | 0 | [29 empty] | 機能なし | 17-1-206-01-001
石川県 | 17206 | 1710006 | 加賀市 | 加賀市環境美化センター山中美化センター | 0 | 0 |  |  | 可燃ごみ |  | 焼却 |  | ストーカ式（可動） | バッチ運転 | ①DB（公設公営、直営） | 25 | 2 | 1996 | 無し | [28 empty] | 無し | 薬剤処理 | 直営 |  | 無し |  | 0 | 0 | 0 | 0 | 0 | 0 | 0 | 0 | 0 | 0 | 0 | 0 | 0 | 0 | [29 empty] | 機能なし | 17-1-206-01-002
石川県 | 17211 | 1710008 | 能美市 | 能美市美化センター | 13758 | 0 | 0 |  | 可燃ごみ, 粗大ごみ, ごみ処理残渣 |  | 焼却 |  | ストーカ式（可動） | 全連続運転 | ①DB（公設公営、直営） | 75 | 2 | 1992 | 場内温水 | 3386880 |  | 不明 | [11 empty] | 北陸電力 | [13 empty] | 無し | 薬剤処理 | 直営 |  | 無し |  | 100 | 45.8 | 29.1 | 6.3 | 15.9 | 1.5 | 1.4 | 137.8 | 100 | 47.7 | 4.6 | 47.7 | 7775 | 0 | [29 empty] | 機能なし | 17-1-211-01-001
石川県 | 17463 | 1710007 | 能登町 | 内浦クリーンセンター | 0 | 0 | 0 |  | 可燃ごみ, その他, ごみ処理残渣 |  | 焼却 |  | ストーカ式（可動） | バッチ運転 | ①DB（公設公営、直営） | 14 | 2 | 1997 | 場内温水 | 1317120 | [27 empty] | 無し | 薬剤処理 | 一部委託 | 休止 | 無し |  | 0 | 0 | 0 | 0 | 0 | 0 | 0 | 0 | 0 | 0 | 0 | 0 | 0 | 0 | [29 empty] | 機能なし | 17-1-463-01-001
石川県 | 17841 | 1710009 | 白山野々市広域事務組合 | 松任石川環境クリーンセンター | 52450 | 0 |  |  | 可燃ごみ, ごみ処理残渣 |  | 焼却 |  | ストーカ式（可動） | 全連続運転 | ①DB（公設公営、直営） | 240 | 3 | 1997 | 場内温水, 発電（場内利用）, 発電（場外利用） | 434549 |  | 不明 |  | 2900 | 11.5 | 22867 | 0 | [20 empty] | 無し | 薬剤処理 | 直営 |  | 無し |  | 100 | 39.5 | 21.9 | 34.8 | 3.8 | 0 | 0 | 83.3 | 100 | 36.8 | 57.8 | 5.4 | 9964 | 0 | [29 empty] | 機能なし | 17-2-008-01-001
石川県 | 17856 | 1710010 | 石川北部アール・ディ・エフ広域処理組合 | 石川北部RDFセンター | 37359 | 2853 |  | 資源化物生産量 | 固形化燃料 |  | ガス化溶融・改質 |  | 流動床式 | 全連続運転 | ⑦DB+O（公設民営、長期包括運営委託） | 160 | 2 | 2002 | 場内温水, 発電（場内利用）, 発電（場外利用） | 1330080 | 0 | 1272288 | 0 | 7000 | 18 | 39632.62 | 0 | [20 empty] | 溶融処理 | 薬剤処理 | 委託 |  | 無し |  | 100 | 49.88 | 25.71 | 8.42 | 13.86 | 0.95 | 1.18 | 594 | 100 | 3.35 | 87.03 | 9.62 | 18779 | 16451 | [29 empty] | 機能なし | 17-2-006-01-001
福井県 | 18201 | 1810001 | 福井市 | クリーンセンター | 65011.15 | 91.21 |  | 資源化物搬出量 | 可燃ごみ, 粗大ごみ |  | 焼却 |  | 流動床式 | 全連続運転 | ①DB（公設公営、直営） | 345 | 3 | 1991 | 場内温水, 場内蒸気, 発電（場内利用）, 場外温水 | 35126520 | 15787200 | 19174870 | 不明 | 1700 | 9.09 | 11870 |  | 4273 | 非公開 |  |  |  |  | 北陸電力 | 北陸電力 | [12 empty] | 無し | セメント固化 | 一部委託 |  | 無し |  | 100 | 58.7 | 14.8 | 9.4 | 11.2 | 2 | 3.9 | 131 | 100 | 46.1 | 48.9 | 5 | 8067 | 0 | [29 empty] | 機能なし | 18-1-201-01-001
福井県 | 18202 | 1810002 | 敦賀市 | 敦賀市清掃センター | 23010 | 193 |  | 資源化物搬出量 | 可燃ごみ, 粗大ごみ, ごみ処理残渣 |  | 焼却 |  | 流動床式 | 准連続運転 | ③DB（公設公営、運転委託） | 100 | 2 | 1992 | 場内温水, その他 | 不明 | 不明 | 不明 | 不明 | [10 empty] | 北陸電力株式会社 | [13 empty] | 無し | セメント固化 | 委託 |  | 無し |  | 100 | 47.8 | 28 | 11.2 | 5.5 | 2.2 | 5.3 | 162.5 | 100 | 40.2 | 54.2 | 5.6 | 2198 | 2838 | [29 empty] | 機能なし | 18-1-202-01-001
福井県 | 18204 | 1810003 | 小浜市 | 小浜市クリーンセンター | 14629 | 110 |  | 資源化物搬出量 | 可燃ごみ, 粗大ごみ |  | 焼却 |  | 流動床式 | 准連続運転 | ③DB（公設公営、運転委託） | 56 | 2 | 2000 | 場内温水 | 5096000 | [13 empty] | 関西電力株式会社 | [13 empty] | 無し | 薬剤処理 | 委託 |  | 無し |  | 100 | 51.9 | 19.4 | 16.8 | 3.9 | 5.6 | 2.4 | 176.3 | 100 | 43.8 | 49.8 | 6.4 | 8273 | 0 | [29 empty] | 機能なし | 18-1-204-01-001
福井県 | 18483 | 1810005 | おおい町 | 大飯清掃センター | 2470 | 42 |  | 資源化物搬出量 | 可燃ごみ, 資源ごみ |  | 焼却 |  | ストーカ式（可動） | バッチ運転 | ③DB（公設公営、運転委託） | 14 | 2 | 1994 | 無し | [14 empty] | 関西電力株式会社 | [13 empty] | 無し | 薬剤処理 | 委託 |  | 無し |  | 100 | 50.9 | 23 | 9.9 | 7.9 | 1.2 | 7.1 | 123.8 | 100 | 42.2 | 52.4 | 5.4 | 8825 | 0 | [29 empty] | 機能なし | 18-1-483-01-001
福井県 | 18821 | 1810006 | 美浜・三方環境衛生組合 | ガス化溶融施設 | 5423 | 417 |  | 資源化物搬出量 | 可燃ごみ, その他, ごみ処理残渣, し尿処理残渣 |  | ガス化溶融・改質 |  | シャフト式 | 全連続運転 | ⑦DB+O（公設民営、長期包括運営委託） | 22 | 1 | 2003 | 場内温水 | 6746880 |  | 不明 | [11 empty] | 関西電力 | [13 empty] | 無し | 薬剤処理 | 委託 |  | 有り | 87 | 100 | 46.3 | 37.7 | 6.6 | 0.6 | 0.6 | 8.2 | 236 | 100 | 46 | 49.2 | 4.8 | 8198 | 0 | [29 empty] | 機能なし | 18-2-006-01-001
福井県 | 18825 | 1810007 | 福井坂井地区広域市町村圏事務組合 | 清掃センター | 48929 | 15 |  | 資源化物搬出量 | 可燃ごみ, 資源ごみ, ごみ処理残渣 |  | 焼却 |  | ストーカ式（可動） | 全連続運転 | ⑦DB+O（公設民営、長期包括運営委託） | 222 | 3 | 1995 | 場内温水, 発電（場内利用）, 場外温水 | 137776679 | 57684521 | 13043 | 13043.45 | 320 | 1 | 1814 | [7 empty] | 北陸電力(株) | [13 empty] | 無し | 薬剤処理 | 委託 |  | 無し |  | 100 | 41.9 | 34.8 | 6.5 | 6.5 | 4.5 | 5.8 | 161 | 100 | 36.2 | 54.9 | 8.9 | 9531 | 12767 | [29 empty] | 機能なし | 18-2-007-01-001
福井県 | 18833 | 1810008 | 大野・勝山地区広域行政事務組合 | 大野・勝山地区広域行政事務組合ごみ処理施設 | 18192 | 676 |  | 資源化物搬出量 | 可燃ごみ, その他, ごみ処理残渣 |  | ガス化溶融・改質 |  | 流動床式 | 全連続運転 | ③DB（公設公営、運転委託） | 84 | 2 | 2006 | 場内温水, 場内蒸気, 場外温水 | 43506504 | 12667200 | 45030077 | 16516849 | [10 empty] | 北陸電力 | [13 empty] | 無し | 薬剤処理 | 委託 |  | 有り | 91 | 100 | 45.2 | 29.1 | 10.2 | 9.4 | 2.8 | 3.3 | 145 | 100 | 43.4 | 51.1 | 5.5 | 8745 | 10875 | [29 empty] | 機能なし | 18-2-004-01-001
福井県 | 18839 | 1810009 | 南越清掃組合 | 旧 第1清掃センター | 13509 | 0 | 0 |  | 可燃ごみ |  | 焼却 |  | ストーカ式（可動） | 全連続運転 | ③DB（公設公営、運転委託） | 150 | 2 | 1984 | 無し | [14 empty] | 北陸電力株式会社 | [13 empty] | 無し | 薬剤処理 | 委託 | 廃止 | 無し |  | 100 | 62.3 | 8.6 | 12.8 | 10.7 | 0.3 | 5.3 | 182.3 | 100 | 55.8 | 39.1 | 5.1 | 6025 | 6083 | [29 empty] | 機能なし | 18-2-005-01-001
福井県 | 18839 | 1810010 | 南越清掃組合 | 第2清掃センター | 5361 | 0 | 0 |  | 可燃ごみ, ごみ処理残渣 |  | 焼却 |  | ストーカ式（可動） | バッチ運転 | ③DB（公設公営、運転委託） | 30 | 1 | 1997 | 場内温水 | 6000 |  | 3000 | [25 empty] | 無し | 薬剤処理 | 委託 |  | 無し |  | 100 | 37.325 | 20.2 | 31 | 3.5 | 2.4 | 5.575 | 203 | 100 | 47 | 48.5 | 4.5 | 8063 | 9213 | [29 empty] | 機能なし | 18-2-005-01-002
福井県 | 18839 | 1810072 | 南越清掃組合 | 新ごみ処理施設（仮称） | 3470 | 0 | 0 |  | 可燃ごみ, その他 |  | 焼却 |  | ストーカ式（可動） | 全連続運転 | ⑧DBO（公設民営） | 84 | 2 | 2021 | 無し | [28 empty] | 無し | 薬剤処理 | 委託 | 新設（建設中） | 無し |  | 100 | 36.7 | 41 | 9 | 5.2 | 1.8 | 6.3 | 172 | 100 | 40.59 | 49.83 | 9.58 | 8450 | 12600 | [29 empty] | 機能なし | 18-2-005-01-003
福井県 | 18844 | 1810011 | 鯖江広域衛生施設組合 | 鯖江広域衛生施設組合 鯖江クリーンセンター ごみ焼却施設 | 26288 | 0 | 0 |  | 可燃ごみ, ごみ処理残渣, し尿処理残渣 |  | 焼却 |  | 流動床式 | 准連続運転 | ③DB（公設公営、運転委託） | 120 | 2 | 1986 | 場内温水 | 不明 | 不明 | 不明 | 不明 | [10 empty] | 北陸電力株式会社 | [13 empty] | 無し | セメント固化 | 委託 |  | 有り | 99 | 100 | 49.1 | 26.6 | 9.3 | 6.5 | 3.5 | 5 | 170 | 100 | 39.8 | 53.3 | 6.9 | 9042 | 11250 | [29 empty] | 機能なし | 18-2-002-01-001
山梨県 | 19202 | 1910002 | 富士吉田市 | 富士吉田市環境美化センターごみ処理施設 | 29885 | 0 |  |  | 可燃ごみ, 粗大ごみ, ごみ処理残渣 |  | 焼却 |  | ストーカ式（可動） | 全連続運転 | 選択して下さい | 170 | 2 | 2002 | 発電（場内利用）, 発電（場外利用） | 53692800 |  | 82836000 |  | 2100 | 12.7 | 11212 | 0 | 4580 | 32271840 |  |  | 8 | 5.99 | 東京電力エナジーパートナー㈱ | 東京電力エナジーパートナー㈱ |  | ○ | [10 empty] | 無し | 薬剤処理 | 一部委託 |  | 無し |  | 100 | 39.5 | 25.4 | 14.7 | 12.1 | 4.3 | 4 | 163 | 100 | 51.3 | 42.6 | 6.1 | 6750 | 7820 | [29 empty] | 機能なし | 19-1-202-01-001
山梨県 | 19212 | 1910004 | 上野原市 | 上野原市クリーンセンターごみ焼却施設 | 7670 | 0 | 0 |  | 可燃ごみ |  | 焼却 |  | ストーカ式（可動） | バッチ運転 | ③DB（公設公営、運転委託） | 40 | 2 | 1998 | 場内温水 | 503328 |  | 503328 | [11 empty] | 東京電力 | [13 empty] | 無し | セメント固化, 薬剤処理 | 一部委託 |  | 無し |  | 100 | 33.8 | 30.4 | 6.3 | 21.2 | 4.7 | 3.6 | 150 | 100 | 52.4 | 42.4 | 5.2 | 6700 | 8725 | [29 empty] | 機能なし | 19-1-212-01-001
山梨県 | 19425 | 1910006 | 山中湖村 | 山中湖村クリーンセンターごみ焼却施設 | 3727.47 | 10 |  | 資源化物生産量 | 可燃ごみ, 粗大ごみ, 不燃ごみ, 資源ごみ, ごみ処理残渣 |  | 焼却 |  | ストーカ式（可動） | バッチ運転 | ⑦DB+O（公設民営、長期包括運営委託） | 45 | 2 | 1991 | 無し | [28 empty] | 溶融処理 | 薬剤処理, 溶融処理 | 委託 |  | 無し |  | 100 | 44.6 | 17.3 | 4.9 | 27.7 | 5.5 | 0 | 110 | 100 | 58.6 | 37.7 | 3.7 | 1300 | 1500 | [29 empty] | 機能なし | 19-1-425-01-001
山梨県 | 19871 | 1910007 | 峡南衛生組合 | 峡南衛生組合ごみ処理場 | 6038 | 0 | 0 |  | 可燃ごみ, し尿処理残渣 |  | 焼却 |  | ストーカ式（可動） | バッチ運転 | ①DB（公設公営、直営） | 30 | 2 | 1996 | 無し | [28 empty] | 無し | 無し | 直営 |  | 無し |  | 100 | 45.4 | 30.3 | 0.6 | 20.9 | 1.9 | 0.9 | 130 | 100 | 39.3 | 57 | 3.7 | 9800 | 12000 | [29 empty] | 機能なし | 19-2-001-01-001
山梨県 | 19896 | 1910008 | 大月都留広域事務組合 | 可燃ごみ焼却施設 | 17269 | 0 | 0 |  | 可燃ごみ |  | 焼却 |  | ストーカ式（可動） | 全連続運転 | ⑦DB+O（公設民営、長期包括運営委託） | 104 | 2 | 2003 | 場内温水, その他 | 238464472 |  | 1323408 | [25 empty] | 薬剤処理 | セメント固化, 薬剤処理 | 委託 |  | 無し |  | 100 | 36.1 | 32.4 | 18.5 | 3.2 | 5.3 | 4.5 | 0 | 100 | 50.5 | 44 | 5.5 | 9060 | 9140 | [29 empty] | 機能なし | 19-2-008-01-001
山梨県 | 19924 | 1910010 | 中巨摩地区広域事務組合 | 中巨摩地区広域事務組合清掃センター | 51042 | 0 | 0 |  | 可燃ごみ, 粗大ごみ, ごみ処理残渣 |  | 焼却 |  | ストーカ式（可動） | 全連続運転 | ②DB（公設公営、一部運転委託） | 270 | 3 | 1997 | 場内温水, 場外温水 | 3780 | 736 | 0 | 0 | [24 empty] | 無し | 薬剤処理 | 一部委託 |  | 無し |  | 100 | 50.8 | 22.1 | 11.7 | 6.9 | 3.2 | 5.3 | 124 | 100 | 43.3 | 6.8 | 49.9 | 8315 | 9125 | [29 empty] | 機能なし | 19-2-009-01-001
山梨県 | 19930 | 1910011 | 峡北広域行政事務組合 | 峡北広域環境衛生センター | 29839 | 1995 |  | 資源化物生産量 | 可燃ごみ, 粗大ごみ, ごみ処理残渣 |  | ガス化溶融・改質 |  | その他 | 全連続運転 | ③DB（公設公営、運転委託） | 160 | 2 | 2002 | 発電（場内利用） | 発電のみ |  |  |  | 1500 | 12 | 8045 | [7 empty] | 東京電力エナジーパートナー株式会社 | [13 empty] | 溶融処理 | 溶融処理 | 委託 |  | 無し |  | 100 | 41.3 | 14 | 19.3 | 13.4 | 1.9 | 10.1 | 315 | 100 | 48.5 | 42.6 | 8.9 | 0 | 0 | [29 empty] | 機能なし | 19-2-002-01-001
山梨県 | 19942 | 1910020 | 甲府・峡東地域ごみ処理施設事務組合 | 甲府・峡東クリーンセンター(エネルギー棟) | 99509.49 | 5354.65 | 0 | 資源化物搬出量 | 可燃ごみ, 粗大ごみ, その他, 不燃ごみ, 資源ごみ, ごみ処理残渣, し尿処理残渣 |  | ガス化溶融・改質 |  | 流動床式 | 全連続運転 | ⑧DBO（公設民営） | 369 | 3 | 2016 | 発電（場内利用）, 発電（場外利用） |  |  |  |  | 8050 | 22.8 | 58286.6 | 577.83 | 40653.94 | 526036537 | 18.7 | 9.471 | 8.261 | 5.181 | 出光GP | 出光GP | ○ | [6 empty] | ○ | ①将来的に施設の更新や設備等の改修経費に充当する |  |  |  | 無し | 薬剤処理 | 委託 |  | 無し |  | 100 | 44.2 | 20.85 | 7.35 | 14 | 8.5 | 5.1 | 170 | 100 | 47.7 | 9.7 | 42.6 | 8100 | 11454 | [29 empty] | 機能なし | 19-2-003-01-001
長野県 | 20207 | 2010004 | 須坂市 | 須坂市清掃センター | 0 | 0 | 0 |  | 可燃ごみ, 粗大ごみ, ごみ処理残渣 |  | 焼却 |  | ストーカ式（可動） | バッチ運転 | ①DB（公設公営、直営） | 50 | 2 | 1979 | 無し | [28 empty] | 無し | 薬剤処理 | 直営 | 廃止 | 無し |  | 0 | 0 | 0 | 0 | 0 | 0 | 0 | 0 | 0 | 0 | 0 | 0 | 0 | 0 | [29 empty] | 機能なし | 20-1-207-01-001
長野県 | 20208 | 2010028 | 小諸市 | クリーンヒルこもろ | 7357 | 0 | 0 |  | 可燃ごみ, ごみ処理残渣, し尿処理残渣 |  | 焼却 |  | ストーカ式（可動） | 准連続運転 | ⑧DBO（公設民営） | 24 | 1 | 2015 | 場内温水 | 3375360 | 0 | 3992418 | 0 | [10 empty] | 中部電力 | [13 empty] | 無し | 薬剤処理 | 委託 |  | 無し |  | 100 | 53.9 | 32.3 | 7.7 | 2 | 1.7 | 2.4 | 68.8 | 100 | 24.8 | 67.6 | 7.6 | 12113 | 15205 | [29 empty] | 機能なし | 20-1-208-01-001
長野県 | 20212 | 2010005 | 大町市 | 大町市環境プラント | 0 | 0 | 0 |  | 可燃ごみ |  | 焼却 |  | 流動床式 | 全連続運転 | ②DB（公設公営、一部運転委託） | 69 | 2 | 1988 | 無し | [28 empty] | 薬剤処理 | 薬剤処理 | 一部委託 | 休止 | 無し |  | 0 | 0 | 0 | 0 | 0 | 0 | 0 | 0 | 0 | 0 | 0 | 0 | 0 | 0 | [29 empty] | 機能なし | 20-1-212-01-001
長野県 | 20303 | 2010006 | 小海町 | 小海町草刈久保焼却施設 | 477 | 0 |  |  | 可燃ごみ |  | 焼却 |  | 固定床式 | バッチ運転 | ①DB（公設公営、直営） | 1.98 | 1 | 2003 | 無し | [28 empty] | 無し | 無し | 委託 |  | 無し |  | 100 | 50 | 30 | 10 | 0 | 0 | 10 | 0 | 100 | 5 | 90 | 5 | 4500 | 0 | [29 empty] | 機能なし | 20-1-303-01-001
長野県 | 20304 | 2010007 | 川上村 | 川上村営ゴミ処理場 | 492 | 0 | 0 | 資源化物生産量 | 可燃ごみ |  | 焼却 |  | その他 | バッチ運転 | ③DB（公設公営、運転委託） | 1.59 | 1 | 2002 | 無し | [14 empty] | 中部電力株式会社 | [13 empty] | 無し | 無し | 委託 |  | 無し |  | 100 | 70 | 20 | 5 | 5 | 0 | 0 | 0 | 0 | 0 | 0 | 0 | 0 | 0 | [29 empty] | 機能なし | 20-1-304-01-001
長野県 | 20304 | 2010206 | 川上村 | 川上村・南牧村共同焼却炉 | 0 | 0 | 0 | 資源化物生産量 | 可燃ごみ |  | 焼却 |  | その他 | 全連続運転 | ③DB（公設公営、運転委託） | 1.576 | 1 | 2021 | 無し | [14 empty] | 中部電力株式会社 | [13 empty] | 無し | 無し | 委託 | 新設（建設中）, 新設（新規稼働） | 無し |  | 100 | 70 | 20 | 5 | 5 | 0 | 0 | 0 | 0 | 0 | 0 | 0 | 0 | 0 | [29 empty] | 機能なし | 20-1-304-01-002
長野県 | 20813 | 2010009 | 川西保健衛生施設組合 | 川西保健衛生施設組合川西清掃センター | 0 | 0 | 0 |  | ごみ処理残渣 |  | 焼却 |  | ストーカ式（可動） | バッチ運転 | ①DB（公設公営、直営） | 20 | 2 | 1981 | 無し | [28 empty] | 無し | 無し | 直営 | 休止 | 無し |  | 100 | 0 | 0 | 0 | 0 | 0 | 100 | 0 | 0 | 0 | 0 | 0 | 0 | 0 | [29 empty] | 機能なし | 20-2-019-01-001
長野県 | 20821 | 2010010 | 葛尾組合 | 葛尾組合焼却施設 | 16268 | 0 | 0 |  | 可燃ごみ, し尿処理残渣 |  | 焼却 |  | ストーカ式（可動） | 全連続運転 | 選択して下さい | 80 | 2 | 1979 | 無し | [14 empty] | 中部電力（株） | [13 empty] | 薬剤処理 | 薬剤処理 | 直営 |  | 無し |  | 100 | 60 | 17.5 | 0.4 | 12.6 | 7.8 | 1.7 | 0 | 100 | 45 | 46 | 9 | 0 | 0 | [29 empty] | 機能なし | 20-2-007-01-001
長野県 | 20845 | 2010194 | 佐久市・北佐久郡環境施設組合 | 佐久平クリーンセンター | 16470 | 0 | 0 |  | 可燃ごみ, 粗大ごみ, ごみ処理残渣 |  | 焼却 |  | ストーカ式（可動） | 全連続運転 | ⑧DBO（公設民営） | 110 | 2 | 2020 | 発電（場内利用） |  |  |  |  | 1980 | 17.69 | 3421 | 0 | [20 empty] | 無し | 薬剤処理 | 委託 | 新設（建設中）, 新設（新規稼働） | 無し |  | 100 | 57.2 | 22.2 | 7.7 | 5.5 | 5.6 | 1.8 | 109.8 | 100 | 42.6 | 50.9 | 6.5 | 8550 | 10233 | [29 empty] | 機能なし | 20-2-029-01-001
長野県 | 20848 | 2010196 | 長野広域連合 | ながの環境エネルギーセンター | 114525.35 | 2777.4 | 0 | 資源化物搬出量 | 可燃ごみ, 粗大ごみ, ごみ処理残渣, し尿処理残渣 |  | 焼却 |  | ストーカ式（可動） | 全連続運転 | ⑧DBO（公設民営） | 405 | 3 | 2018 | 場内温水, 発電（場内利用）, 場外温水 | 55464000 | 55464000 | 21608300 | 21608300 | 7910 | 20.3 | 61126.23 | 0 | [20 empty] | 薬剤処理, 溶融処理 | 薬剤処理, 溶融処理 | 委託 |  | 無し |  | 100 | 52.8 | 17 | 9.8 | 17.8 | 2.2 | 0.4 | 223.3 | 100 | 45.7 | 42.5 | 11.8 | 6850 | 9431 | [29 empty] | 機能なし | 20-2-036-01-001
長野県 | 20848 | 2010195 | 長野広域連合 | （仮称）長野広域連合Ｂ焼却施設 | 0 | 0 | 0 |  | 可燃ごみ, 粗大ごみ, ごみ処理残渣, し尿処理残渣 |  | 焼却 |  | ストーカ式（可動） | 全連続運転 | ⑧DBO（公設民営） | 100 | 2 | 2022 | 場内温水, 場内蒸気, 発電（場内利用） | 5500000 | 5500000 | 0 | 0 | 2000 | 19 | 0 | 0 | [20 empty] | 薬剤処理, 溶融処理 | 薬剤処理 | 委託 | 新設（建設中） | 無し |  | 0 | 0 | 0 | 0 | 0 | 0 | 0 | 0 | 0 | 0 | 0 | 0 | 0 | 0 | [29 empty] | 機能なし | 20-2-036-01-002
長野県 | 20849 | 2010045 | 湖周行政事務組合 | 諏訪湖周クリーンセンター | 28865.51 | 3.3 |  | 資源化物搬出量 | 可燃ごみ |  | 焼却 |  | ストーカ式（可動） | 全連続運転 | ⑧DBO（公設民営） | 110 | 2 | 2016 | 発電（場内利用）, 発電（場外利用） |  |  |  |  | 2050 | 14 | 15145.78 | 4596.49 | 10504.15 | 159872244 | 19.03 | 11.47 | 11.47 | 11.47 | 中部電力㈱ | 中部電力㈱、㈱タクマエナジー | ○ |  |  |  | ○ | ①ごみ量割 | [6 empty] | 薬剤処理 | 薬剤処理 | 委託 |  | 無し |  | 100 | 48.9 | 30.5 | 8.7 | 7.9 | 0.8 | 3.2 | 97.8 | 100 | 38.2 | 56.2 | 5.6 | 9627 | 11802 | [29 empty] | 機能なし | 20-2-008-01-001
長野県 | 20860 | 2010011 | 穂高広域施設組合 | 穂高クリーンセンターごみ焼却施設 | 10905 | 20 | 0 | 資源化物搬出量 | 可燃ごみ, 粗大ごみ, ごみ処理残渣, し尿処理残渣 |  | 焼却 |  | ストーカ式（可動） | 全連続運転 | ⑧DBO（公設民営） | 120 | 2 | 2020 | 場内蒸気, 発電（場内利用）, 場外温水 | 7726320 | 4260000 | 7226 | 143 | 3000 | 21.6 | 1208.54 | 0 | [20 empty] | その他 | 薬剤処理 | 委託 | 新設（建設中）, 新設（新規稼働） | 無し |  | 100 | 50.8 | 25.1 | 9.6 | 10.6 | 2.1 | 1.8 | 107 | 100 | 44.5 | 50.3 | 5.2 | 8350 | 9900 | [29 empty] | 機能なし | 20-2-025-01-001
長野県 | 20860 | 2010207 | 穂高広域施設組合 | 穂高クリーンセンターごみ焼却施設 | 21809 | 40 |  | 資源化物搬出量 | 可燃ごみ, ごみ処理残渣, し尿処理残渣 |  | 焼却 |  | 流動床式 | 准連続運転 | ⑤DBM（公設公営） | 150 | 3 | 1994 | 場内温水, 場外温水 | 25468800 | 23270800 | 不明 | 不明 |  |  |  |  | 0 | 0 | 0 | 0 | 0 | 0 | 関西電力株式会社 | [13 empty] | 無し | 薬剤処理 | 委託 | 休止 | 無し |  | 100 | 51.9 | 23.6 | 10 | 11 | 1.8 | 1.7 | 104 | 100 | 46.3 | 48.8 | 4.9 | 8033 | 9493 | [29 empty] | 機能なし | 20-2--01-002
長野県 | 20893 | 2010047 | 北アルプス広域連合 | 北アルプスエコパーク | 10176 | 0 | 0 |  | 可燃ごみ, 粗大ごみ, ごみ処理残渣 |  | 焼却 |  | ストーカ式（可動） | 全連続運転 | ③DB（公設公営、運転委託） | 40 | 2 | 2018 | 場内温水 | 3370000 | [13 empty] | 関西電力株式会社 | [13 empty] | 無し | 薬剤処理 | 一部委託 |  | 無し |  | 100 | 46.8 | 26.4 | 9 | 11.2 | 3.9 | 2.7 | 170 | 100 | 49.9 | 43.2 | 6.9 | 6875 | 8600 | [29 empty] | 機能なし | 20-2-031-01-001
長野県 | 20893 | 2010204 | 北アルプス広域連合 | 白馬山麓清掃センター | 0 | 0 | 0 |  | 可燃ごみ |  | 焼却 |  | 流動床式 | 准連続運転 | 選択して下さい | 30 | 1 | 1985 | 場内温水 | 1340640 | [13 empty] | 中部電力株式会社 | [13 empty] | 無し | 薬剤処理 | 一部委託 | 廃止 | 無し |  | 0 | 0 | 0 | 0 | 0 | 0 | 0 | 0 | 0 | 0 | 0 | 0 | 0 | 0 | [29 empty] | 機能なし | 20-2-031-01-002
長野県 | 20905 | 2010012 | 佐久市・軽井沢町清掃施設組合 | 佐久クリーンセンター | 10384 | 0 | 0 |  | 可燃ごみ |  | 焼却 |  | 流動床式 | 全連続運転 | ③DB（公設公営、運転委託） | 120 | 2 | 1984 | 場内温水, 場外温水 | 21130000 | 7871840 | 315 | 0 | [24 empty] | 無し | 薬剤処理 | 委託 | 廃止 | 無し |  | 100 | 61.3 | 14.6 | 6.9 | 13.1 | 1.7 | 2.4 | 217.3 | 100 | 59.8 | 35.9 | 4.3 | 5267 | 5927 | [29 empty] | 機能なし | 20-2-010-01-001
長野県 | 20927 | 2010197 | 木曽広域連合 | 木曽クリーンセンター | 5404 | 0 | 0 |  | 可燃ごみ, 粗大ごみ, ごみ処理残渣 |  | 焼却 |  | ストーカ式（可動） | バッチ運転 | ①DB（公設公営、直営） | 24 | 2 | 2018 | 場内温水 | 26773 |  | 33532 | [11 empty] | 関西電力株式会社 | [13 empty] | 無し | 薬剤処理 | 直営 |  | 無し |  | 100 | 54 | 29.6 | 9.1 | 3.5 | 2.1 | 1.7 | 74.8 | 100 | 26.3 | 66.7 | 7 | 11913 | 14920 | [29 empty] | 機能なし | 20-2-028-01-002
長野県 | 20928 | 2010198 | 南信州広域連合 | 稲葉クリーンセンター | 29288 | 0 | 0 |  | 可燃ごみ |  | 焼却 |  | ストーカ式（可動） | 全連続運転 | ⑦DB+O（公設民営、長期包括運営委託） | 93 | 2 | 2017 | 発電（場内利用）, 発電（場外利用） |  |  |  |  | 1343 | 14.15 | 10885 | 3612 | 7273 | 110734111 | 17 |  | 7.18 | 7.18 | 荏原環境プラント株式会社 | 荏原環境プラント株式会社 | ○ | [6 empty] | ○ | ①将来的に施設の更新や設備等の改修経費に充当する |  |  |  | 薬剤処理 | 薬剤処理 | 委託 |  | 無し |  | 100 | 58 | 15.6 | 9.9 | 8.8 | 4 | 3.7 | 184 | 100 | 51.6 | 5.8 | 42.6 | 8658 | 7942 | [29 empty] | 機能なし | 20-2-022-01-002
長野県 | 20933 | 2010199 | 上伊那広域連合 | 上伊那クリーンセンター | 33107 | 2456 |  | 資源化物生産量 | 可燃ごみ, ごみ処理残渣 |  | ガス化溶融・改質 |  | 流動床式 | 全連続運転 | ⑧DBO（公設民営） | 118 | 2 | 2018 | 発電（場内利用） |  |  |  |  | 1990 | 18.3 | 13367 | [21 empty] | 無し | 薬剤処理 | 委託 |  | 無し |  | 100 | 54.4 | 21.2 | 7.9 | 7.8 | 3 | 5.7 | 177 | 100 | 42.9 | 49.4 | 7.7 | 7850 | 9475 | [29 empty] | 機能なし | 20-2-013-01-003
長野県 | 20940 | 2010019 | 上田地域広域連合 | 上田地域広域連合上田クリーンセンター | 28838 | 0 | 0 |  | 可燃ごみ, 粗大ごみ, ごみ処理残渣 |  | 焼却 |  | ストーカ式（可動） | 全連続運転 | ②DB（公設公営、一部運転委託） | 200 | 2 | 1986 | 場内温水 | 不明 |  | 4758270 | [11 empty] | 出光興産 | [13 empty] | セメント固化 | セメント固化 | 一部委託 |  | 無し |  | 100 | 61.3 | 10.5 | 9.6 | 17 | 1.3 | 0.3 | 206.7 | 100 | 37.7 | 48.8 | 13.5 | 5862 | 8250 | [29 empty] | 機能なし | 20-2-014-01-001
長野県 | 20940 | 2010018 | 上田地域広域連合 | 上田地域広域連合丸子クリーンセンター | 6096 | 0 | 0 |  | 可燃ごみ, 粗大ごみ, ごみ処理残渣 |  | 焼却 |  | ストーカ式（可動） | 准連続運転 | ③DB（公設公営、運転委託） | 40 | 2 | 1992 | 場内温水 | 不明 |  | 819912 | [11 empty] | 中部電力 | [13 empty] | セメント固化 | 薬剤処理 | 委託 |  | 無し |  | 100 | 59 | 12.2 | 11.9 | 15.9 | 0.8 | 0.2 | 222.5 | 100 | 47.2 | 42 | 10.8 | 5946 | 6725 | [29 empty] | 機能なし | 20-2-014-01-002
長野県 | 20940 | 2010020 | 上田地域広域連合 | 上田地域広域連合東部クリーンセンター | 3794 | 0 | 0 |  | 可燃ごみ, 粗大ごみ, ごみ処理残渣 |  | 焼却 |  | ストーカ式（可動） | バッチ運転 | ③DB（公設公営、運転委託） | 30 | 2 | 1993 | 場内温水 | 不明 |  | 633598 | [11 empty] | 関西電力 | [13 empty] | 無し | 薬剤処理 | 委託 |  | 無し |  | 100 | 68.8 | 8.1 | 4.2 | 17 | 1.9 | 0 | 113.3 | 100 | 45.2 | 50.7 | 4.1 | 5443 | 8350 | [29 empty] | 機能なし | 20-2-014-01-003
長野県 | 20942 | 2010021 | 岳北広域行政組合 | エコパーク寒川 | 7097 | 0 |  |  | 可燃ごみ, 粗大ごみ, ごみ処理残渣 |  | 焼却 |  | ストーカ式（可動） | 全連続運転 | ⑨その他公設民営 | 35 | 2 | 2009 | 場内温水 | 11236000 |  | 11236000 | [11 empty] | 株式会社エネット | [13 empty] | 無し | 薬剤処理 | 委託 |  | 無し |  | 100 | 47.5 | 20.9 | 6.5 | 17.6 | 4.1 | 3.4 | 137.5 | 100 | 46.8 | 46.9 | 6.3 | 7675 | 9825 | [29 empty] | 機能なし | 20-2-006-01-001
長野県 | 20949 | 2010022 | 北信保健衛生施設組合 | 東山クリーンセンター | 17797 | 1004 |  | 資源化物搬出量 | 可燃ごみ |  | 焼却 |  | ストーカ式（可動） | 全連続運転 | ①DB（公設公営、直営） | 130 | 2 | 1998 | 場内温水, 場内蒸気, 発電（場内利用）, 場外温水 | 68650929 | 61299198 | 4705827 | 2222282 | 890 | 7.41 | 5271.19 | 0 | 1951.961 | 13361728 |  | 9.38 | 7.48 | 5.86 | 中部電力ミライズ㈱ | 中部電力ミライズ㈱ |  |  |  |  | ○ | ①ごみ量割 | [6 empty] | 無し | 薬剤処理 | 直営 |  | 無し |  | 100 | 42.3 | 25.3 | 14.8 | 13 | 4 | 0.6 | 124 | 100 | 43.6 | 45.5 | 10.9 | 7450 | 0 | [29 empty] | 機能なし | 20-2-026-01-001
長野県 | 20960 | 2010024 | 松塩地区広域施設組合 | 松本クリーンセンター(可燃処理施設) | 95962 | 0 | 0 |  | 可燃ごみ, 粗大ごみ, ごみ処理残渣, し尿処理残渣 |  | 焼却 |  | ストーカ式（可動） | 全連続運転 | ③DB（公設公営、運転委託） | 450 | 3 | 1999 | 場内温水, 発電（場内利用）, 場外温水, 発電（場外利用） | 213600000 | 42000000 | 230882500 | 31155000 | 6000 | 14.6 | 40976 | 4345 | 25689 | 257478562 |  | 9.5 | 8.8 |  | 中部電力パワーグリッド | ミツウロコ |  | ○ |  |  | ○ | ③均等割+ごみ量割 | [6 empty] | 無し | 薬剤処理 | 委託 |  | 無し |  | 100 | 47.1 | 26.4 | 10.45 | 10.49 | 1.79 | 3.77 | 129 | 100 | 43.6 | 50.79 | 5.61 | 8470 | 10310 | [29 empty] | 機能なし | 20-2-012-01-001
長野県 | 20990 | 2010026 | 諏訪南行政事務組合 | 諏訪南行政事務組合諏訪南清掃センター | 20827 | 0 | 0 |  | 可燃ごみ |  | 焼却 |  | ストーカ式（可動） | 准連続運転 | ③DB（公設公営、運転委託） | 100 | 2 | 1997 | 場内温水 | 4187 |  | 4187 | [11 empty] | 関西電力株式会社 | [13 empty] | 無し | 薬剤処理 | 委託 |  | 無し |  | 100 | 43.61 | 23.85 | 11.55 | 15.46 | 2.66 | 2.87 | 243.5 | 100 | 52.83 | 38.84 | 8.33 | 5990 | 7120 | [29 empty] | 機能なし | 20-2-016-01-001
岐阜県 | 21201 | 2110001 | 岐阜市 | 掛洞プラント | 19008 | 0 |  |  | 可燃ごみ |  | 焼却 |  | ストーカ式（可動） | 全連続運転 | ②DB（公設公営、一部運転委託） | 150 | 1 | 1979 | 場内温水, 場内蒸気, 発電（場内利用）, 場外蒸気 | 不明 | 不明 | 不明 |  | 90 | 不明 | 387.894 |  | 0 | [5 empty] | エネサーブ株式会社 | [13 empty] | 無し | セメント固化, 薬剤処理 | 委託 |  | 無し |  | 100 | 39.1 | 30.3 | 6.1 | 10.5 | 12 | 2 | 132.8 | 100 | 43.4 | 46.3 | 10.3 | 9083 | 10275 | [29 empty] | 機能なし | 21-1-201-01-001
岐阜県 | 21201 | 2110002 | 岐阜市 | 東部クリーンセンター | 106551 | 876 |  | 資源化物搬出量 | 可燃ごみ, その他 |  | 焼却 |  | 流動床式 | 全連続運転 | ③DB（公設公営、運転委託） | 450 | 3 | 1998 | 場内温水, 発電（場内利用）, 発電（場外利用） | 不明 | 不明 | 不明 | 不明 | 7000 | 16 | 43452 | 348 | 24613 | 270785709 |  | 18.49 | 12.49 | 8.49 | 丸紅新電力（株）、エネサーブ（株） | ゼロワットパワー（株） |  |  | ○ | 活用無し | [8 empty] | 無し | セメント固化 | 委託 |  | 無し |  | 100 | 47.14 | 27.86 | 7.98 | 7.82 | 2.52 | 6.68 | 156 | 100 | 44.24 | 48.99 | 6.77 | 0 | 0 | [29 empty] | 機能なし | 21-1-201-01-002
岐阜県 | 21202 | 2110003 | 大垣市 | 大垣市クリーンセンター | 45549 | 4417 |  | 資源化物搬出量 | 可燃ごみ, その他, ごみ処理残渣, し尿処理残渣 |  | 焼却 |  | 流動床式 | 全連続運転 | ①DB（公設公営、直営） | 240 | 3 | 1996 | 場内温水, 場内蒸気, 発電（場内利用）, 場外蒸気 | 不明 | 不明 | 不明 | 不明 | 1400 | 7.2 | 8117 | 0 | 2114 | 19907668 |  | 10.93 | 9.19 | 7.86 | （株）ホープ | 日立造船（株）中部支社 |  |  | ○ | 一般競争入札 | [8 empty] | 無し | セメント固化, 薬剤処理 | 直営 |  | 有り | 93 | 100 | 49.3 | 26.3 | 4.1 | 17.6 | 1.8 | 0.9 | 139.5 | 100 | 43.3 | 50.6 | 6.1 | 8426 | 0 | [29 empty] | 機能なし | 21-1-202-01-001
岐阜県 | 21203 | 2110005 | 高山市 | 高山市資源リサイクルセンター焼却施設 | 20448.54 | 0 |  |  | 可燃ごみ, ごみ処理残渣, し尿処理残渣 |  | 焼却 |  | ストーカ式（可動） | 全連続運転 | ①DB（公設公営、直営） | 100 | 2 | 1986 | 場内蒸気, 場外蒸気 | 不明 | 不明 | 不明 | 不明 | [10 empty] | 中部電力ミライズ㈱ | [13 empty] | 無し | 薬剤処理 | 直営 |  | 有り | 98 | 100 | 50.8 | 21.9 | 7.5 | 17.2 | 0.7 | 1.9 | 195 | 100 | 49.1 | 46.8 | 4.1 | 7602 | 8610 | [29 empty] | 機能なし | 21-1-203-01-001
岐阜県 | 21203 | 2110004 | 高山市 | 高山市久々野クリーンセンター焼却施設 | 1361.01 | 0 |  |  | 可燃ごみ, し尿処理残渣 |  | 焼却 |  | ストーカ式（可動） | バッチ運転 | ①DB（公設公営、直営） | 16 | 2 | 1990 | 無し | [14 empty] | 中部電力ミライズ㈱ | [13 empty] | 無し | 薬剤処理 | 直営 |  | 無し |  | 100 | 56.6 | 15.9 | 8.2 | 17.1 | 1.2 | 1 | 217.5 | 100 | 50.3 | 44.7 | 5 | 7182 | 7804 | [29 empty] | 機能なし | 21-1-203-01-002
岐阜県 | 21204 | 2110007 | 多治見市 | 多治見市三の倉センター | 46260 | 3385 |  | 資源化物搬出量 | 可燃ごみ, 粗大ごみ, その他, ごみ処理残渣 |  | ガス化溶融・改質 |  | シャフト式 | 全連続運転 | ③DB（公設公営、運転委託） | 170 | 2 | 2003 | 場内温水, 発電（場内利用）, 発電（場外利用） | 90392 |  | 90392 |  | 2050 | 17 | 14098 | 10796 | 2806 | 37339551 |  |  |  |  | 中部電力ミライズ | エネット | ○ | [11 empty] | 無し | セメント固化, 薬剤処理 | 委託 |  | 有り | 94 | 100 | 39.8 | 22.1 | 12.4 | 11.5 | 0 | 14.2 | 129 | 100 | 56.2 | 35.5 | 8.3 | 5300 | 5900 | [29 empty] | 機能なし | 21-1-204-01-001
岐阜県 | 21204 | 2110006 | 多治見市 | 多治見市笠原クリーンセンター焼却施設 | 0 | 0 |  |  | 可燃ごみ, 粗大ごみ |  | 焼却 |  | ストーカ式（可動） | バッチ運転 | ⑥その他公設公営 | 18 | 2 | 1999 | 無し | [14 empty] | 中部電力ミライズ | [13 empty] | 薬剤処理 | 薬剤処理 | 直営 | 休止 | 無し |  | 100 | 39.8 | 22.1 | 12.4 | 11.5 | 0 | 14.2 | 129 | 100 | 56.2 | 35.5 | 8.3 | 5300 | 5900 | [29 empty] | 機能なし | 21-1-204-01-002
岐阜県 | 21206 | 2110008 | 中津川市 | 中津川市環境センター | 23987 | 323 |  | 資源化物搬出量 | 可燃ごみ, その他, ごみ処理残渣, し尿処理残渣 |  | ガス化溶融・改質 |  | 流動床式 | 全連続運転 | ⑦DB+O（公設民営、長期包括運営委託） | 98 | 2 | 2004 | 場内温水, 場内蒸気, 発電（場内利用）, 場外温水 | 把握していない | 把握していない | 把握していない | 把握していない | 940 | 8.8 | 5057 |  | 0 | 0 |  |  |  |  | 中部電力 | 契約していない | [12 empty] | 溶融処理 | 薬剤処理 | 委託 |  | 有り | 98 | 100 | 33.3 | 28 | 16.2 | 15.3 | 1.9 | 5.3 | 148.3 | 100 | 43.8 | 6.5 | 49.7 | 8265 | 10005 | [29 empty] | 機能なし | 21-1-206-01-001
岐阜県 | 21208 | 2110009 | 瑞浪市 | 瑞浪市クリーンセンター | 10271 | 627 |  | 資源化物搬出量 | 可燃ごみ, 粗大ごみ, その他 |  | ガス化溶融・改質 |  | シャフト式 | 全連続運転 | ③DB（公設公営、運転委託） | 50 | 2 | 2002 | 無し | [14 empty] | 関西電力株式会社 | [13 empty] | 無し | 薬剤処理 | 委託 |  | 有り | 97 | 100 | 37.1 | 27.6 | 20.1 | 11.3 | 0.7 | 3.2 | 168 | 100 | 42.5 | 52.8 | 4.7 | 8878 | 2123 | [29 empty] | 機能なし | 21-1-208-01-001
岐阜県 | 21210 | 2110010 | 恵那市 | 恵那市恵南クリーンセンターあおぞら | 0 | 0 | 0 |  | 可燃ごみ, 粗大ごみ, その他, ごみ処理残渣, し尿処理残渣 |  | ガス化溶融・改質 |  | 流動床式 | 全連続運転 | ⑥その他公設公営 | 25 | 1 | 2001 | 無し | [28 empty] | 溶融処理 | セメント固化, 薬剤処理 | 直営 | 休止 | 無し |  | 0 | 0 | 0 | 0 | 0 | 0 | 0 | 0 | 0 | 0 | 0 | 0 | 0 | 0 | [29 empty] | 機能なし | 21-1-210-01-001
岐阜県 | 21212 | 2110011 | 土岐市 | 土岐市環境センター | 16113 | 0 | 0 | 資源化物搬出量 | 可燃ごみ |  | 焼却 |  | ストーカ式（可動） | バッチ運転 | ①DB（公設公営、直営） | 70 | 3 | 1990 | 場内温水, その他 | 2399040 |  | 2399040 | [11 empty] | (株)ホープ | [13 empty] | 無し | 薬剤処理 | 直営 |  | 有り | 98 | 100 | 36.4 | 33.3 | 9.5 | 19.5 | 0.9 | 0.4 | 106 | 100 | 50.2 | 44.6 | 5.2 | 0 | 0 | [29 empty] | 機能なし | 21-1-212-01-001
岐阜県 | 21213 | 2110012 | 各務原市 | 各務原市北清掃センター | 45423 | 4592.45 |  | 資源化物生産量 | 可燃ごみ, 不燃ごみ, ごみ処理残渣, し尿処理残渣 |  | ガス化溶融・改質 |  | シャフト式 | 全連続運転 | ②DB（公設公営、一部運転委託） | 192 | 3 | 2002 | 場内温水, 場内蒸気, 発電（場内利用）, 場外温水 | 25536000 | 6115200 | 59317691 | 1174236 | 2400 | 16.84 | 16906 | 0 | 504 | 3639674 |  | 9.03 | 7.3 | 5.83 | エフビットコミュニケーションズ（株） | 中部電力ミライズ(株) |  | ○ | [10 empty] | 溶融処理 | 薬剤処理, その他 | 委託 |  | 有り | 99.6273 | 100 | 40.6 | 41.2 | 4.2 | 8.8 | 3.1 | 2.1 | 74 | 100 | 36.2 | 6.8 | 57 | 9803 | 11800 | [29 empty] | 機能なし | 21-1-213-01-001
岐阜県 | 21215 | 2110013 | 山県市 | 山県市クリーンセンター | 7840 | 0 |  |  | 可燃ごみ, ごみ処理残渣 |  | 焼却 |  | ストーカ式（可動） | 全連続運転 | ⑦DB+O（公設民営、長期包括運営委託） | 36 | 2 | 2010 | その他 | 18944000 |  | 27638000 | [11 empty] | 中部電力(株) | [13 empty] | 溶融処理 | 薬剤処理, 溶融処理 | 委託 |  | 無し |  | 100 | 36.3 | 37.3 | 10.7 | 9.9 | 2.4 | 3.4 | 144 | 100 | 46.8 | 5.1 | 48.1 | 7883 | 10048 | [29 empty] | 機能なし | 21-1-215-01-001
岐阜県 | 21217 | 2110014 | 飛騨市 | 飛騨市クリーンセンター | 5452 | 0 | 0 |  | 可燃ごみ, ごみ処理残渣 |  | 焼却 |  | ストーカ式（可動） | 准連続運転 | ①DB（公設公営、直営） | 25 | 2 | 2013 | 場内温水, その他 | 17371297 |  | 18656808 |  | 0 | 0 | 0 | 0 | [20 empty] | 無し | 薬剤処理 | 直営 |  | 有り | 98 | 100 | 38.2 | 25.7 | 10.9 | 19.5 | 0.7 | 5 | 203 | 100 | 51.8 | 41.7 | 6.5 | 6555 | 7898 | [29 empty] | 機能なし | 21-1-217-01-001
岐阜県 | 21218 | 2110016 | 本巣市 | 真正廃棄物処理施設 | 0 | 0 | 0 |  | 粗大ごみ |  | 焼却 |  | その他 | バッチ運転 | ⑧DBO（公設民営） | 2 | 1 | 1995 | 無し | [28 empty] | 無し | 無し | 委託 |  | 無し |  | 0 | 0 | 0 | 0 | 0 | 0 |  | 0 | 0 | 0 | 0 | 0 | 0 | 0 | [29 empty] | 機能なし | 21-1-218-01-001
岐阜県 | 21218 | 2110015 | 本巣市 | 根尾廃棄物処理施設 | 0 | 0 | 0 |  | 粗大ごみ |  | 焼却 |  | ストーカ式（可動） | バッチ運転 | ⑧DBO（公設民営） | 0.8 | 1 | 1998 | 無し | [28 empty] | 無し | 無し | 委託 |  | 無し |  | 0 | 0 | 0 | 0 | 0 | 0 | 0 | 0 | 0 | 0 | 0 | 0 | 0 | 0 | [29 empty] | 機能なし | 21-1-218-01-002
岐阜県 | 21219 | 2110017 | 郡上市 | 郡上クリーンセンター | 13002 | 1356 |  | 資源化物搬出量 | 可燃ごみ, 粗大ごみ, ごみ処理残渣, し尿処理残渣 |  | 焼却 |  | 流動床式 | 全連続運転 | ③DB（公設公営、運転委託） | 75 | 2 | 2006 | 場内温水, 場外温水, その他 | 不明 | 不明 | 不明 | 不明 | [10 empty] | 中部電力パワーグリッド(株) | [13 empty] | 溶融処理 | 薬剤処理 | 委託 |  | 有り | 98 | 100 | 34.1 | 40.6 | 16.5 | 5.1 | 1.6 | 2.1 | 149.7 | 100 | 47 | 5.6 | 47.4 | 0 | 0 | [29 empty] | 機能なし | 21-1-219-01-001
岐阜県 | 21220 | 2110020 | 下呂市 | 下呂市クリーンセンター | 11308 | 235 |  | 資源化物搬出量 | 可燃ごみ, 粗大ごみ, し尿処理残渣 |  | 焼却 |  | ストーカ式（可動） | 全連続運転 | ⑥その他公設公営 | 60 | 2 | 2019 | 場内温水, 場外温水, その他 | - | 未測定 | - | 未測定 | [10 empty] | 丸紅電力 | [13 empty] | 無し | 薬剤処理 | 直営 | 能力変更 | 有り | 87.06 | 100 | 50.77 | 29.65 | 10.37 | 5.12 | 2.25 | 1.84 | 124.75 | 100 | 43.2 | 50 | 6.8 | 8330 | 0 | [29 empty] | 機能なし | 21-1-220-01-001
岐阜県 | 21361 | 2110021 | 垂井町 | 垂井町クリーンセンター | 7567 | 189 |  | 資源化物搬出量 | 可燃ごみ, ごみ処理残渣 |  | 焼却 |  | ストーカ式（可動） | 准連続運転 | ①DB（公設公営、直営） | 40 | 2 | 1997 | 場内温水 | 64000 |  | 64000 | [25 empty] | 無し | 薬剤処理 | 直営 |  | 有り | 99 | 100 | 50.1 | 32.2 | 8.3 | 4.7 | 0.4 | 4.3 | 190 | 100 | 44.7 | 51.2 | 4.1 | 8527 | 8510 | [29 empty] | 機能なし | 21-1-361-01-001
岐阜県 | 21823 | 2110026 | 可茂衛生施設利用組合 | ささゆりクリーンパークエコサイクルプラザ | 50026 | 6988 |  | 資源化物搬出量 | 可燃ごみ, ごみ処理残渣 |  | 焼却 |  | ストーカ式（可動） | 全連続運転 | ②DB（公設公営、一部運転委託） | 240 | 3 | 1999 | 場内蒸気, 発電（場内利用） | 20657280 |  | 29349012 |  | 2500 | 16 | 18160 | [21 empty] | 無し | 無し | 一部委託 |  | 無し |  | 100 | 45 | 31.9 | 4.8 | 14.5 | 1.6 | 2.2 | 121 | 100 | 45.42 | 5.83 | 48.75 | 0 | 8051 | [29 empty] | 機能なし | 21-2-002-01-001
岐阜県 | 21824 | 2110073 | 南濃衛生施設利用事務組合 | 南濃衛生施設利用事務組合清掃センター | 17389 | 288 |  | 資源化物搬出量 | 可燃ごみ, し尿処理残渣 |  | ガス化溶融・改質 |  | 流動床式 | 全連続運転 | ⑦DB+O（公設民営、長期包括運営委託） | 80 | 2 | 2008 | 場内温水 | 300 |  | 把握できない | [11 empty] | 中部電力ミライズ（株） | [13 empty] | 溶融処理 | セメント固化, 薬剤処理 | 委託 |  | 無し |  | 100 | 43.1 | 38.3 | 4.9 | 9.5 | 1.5 | 2.7 | 145 | 100 | 42.7 | 5.8 | 51.5 | 8630 | 9790 | [29 empty] | 機能なし | 21-2-009-01-001
岐阜県 | 21895 | 2110053 | 西濃環境整備組合 | 西濃環境保全センター | 34178 | 0 | 0 |  | 可燃ごみ |  | 焼却 |  | 流動床式 | 全連続運転 | ①DB（公設公営、直営） | 180 | 2 | 1991 | 無し | [14 empty] | 中部電力ミライズ㈱ | [13 empty] | 無し | 薬剤処理 | 直営 |  | 無し |  | 100 | 38.8 | 34.1 | 8.6 | 13.6 | 1.4 | 3.5 | 193 | 100 | 43 | 49.7 | 7.3 | 8273 | 9798 | [29 empty] | 機能なし | 21-2-006-01-001
岐阜県 | 21895 | 2110028 | 西濃環境整備組合 | 西濃環境保全センター | 19059 | 3875 | 0 | 資源化物搬出量 | 可燃ごみ, ごみ処理残渣 |  | ガス化溶融・改質 |  | シャフト式 | 全連続運転 | ②DB（公設公営、一部運転委託） | 90 | 1 | 2003 | 場内温水, 場外温水 | 56448000 | 20321280 | 8132600 | 6776500 | [10 empty] | 中部電力ミライズ㈱ | [13 empty] | 溶融処理 | セメント固化 | 直営 |  | 無し |  | 100 | 38.8 | 34.1 | 8.6 | 13.6 | 1.4 | 3.5 | 193 | 100 | 43 | 49.7 | 7.3 | 8273 | 9798 | [29 empty] | 機能なし | 21-2-006-01-002
岐阜県 | 21907 | 2110029 | 中濃地域広域行政事務組合 | クリーンプラザ中濃ガス化溶融施設 | 32100 | 2325 |  | 資源化物搬出量 | 可燃ごみ, その他, ごみ処理残渣 |  | ガス化溶融・改質 |  | 流動床式 | 全連続運転 | ③DB（公設公営、運転委託） | 168 | 3 | 2002 | 場内温水, 発電（場内利用）, 発電（場外利用） | 35562240 |  | 把握していない |  | 2300 | 22.3 | 12488 | 0 | 662 | 9670229 | 18.36 | 10.99 | 10.99 | 10.99 | 中部電力ミライズ(株) | 中部電力ミライズ(株) | ○ |  |  |  | ○ | ⑤その他 | 人口割、ごみ搬入量割合 | [5 empty] | 無し | セメント固化, 薬剤処理, その他 | 委託 |  | 無し |  | 100 | 39.1 | 29.8 | 6.1 | 19.7 | 1.6 | 3.7 | 140 | 100 | 54.4 | 5 | 40.6 | 6283 | 0 | [29 empty] | 機能なし | 21-2-008-01-001
静岡県 | 22100 | 2210001 | 静岡市 | 沼上清掃工場 | 106495 | 0 | 0 |  | 可燃ごみ, 粗大ごみ, し尿処理残渣 |  | 焼却 |  | ストーカ式（可動） | 全連続運転 | ③DB（公設公営、運転委託） | 600 | 3 | 1995 | 場内温水, 場内蒸気, 発電（場内利用）, 場外温水, 発電（場外利用） | 20000000 | 0 | 16012747 |  | 8390 | 10 | 39652 | 281 | 27610 | 255124692 | 8.40円/kWh |  |  |  | 鈴与商事株式会社 | 鈴与商事株式会社 |  | ○ | [10 empty] | 溶融処理 | 薬剤処理 | 一部委託 |  | 無し |  | 100 | 46.5 | 32.9 | 12.4 | 6 | 1.3 | 0.9 | 173 | 100 | 35.1 | 58.8 | 6.1 | 0 | 10200 | [29 empty] | 機能なし | 22-1-100-01-001
静岡県 | 22100 | 2210002 | 静岡市 | 沼上清掃工場灰溶融施設 | 0 | 0 | 0 |  | ごみ処理残渣 |  | その他 |  | その他 | 全連続運転 | 選択して下さい | 120 | 2 | 2004 | 無し | 0 | 0 | [12 empty] | 鈴与商事株式会社 | [13 empty] | 溶融処理 | 薬剤処理 | 委託 | 休止 | 無し |  | 0 | 0 | 0 | 0 | 0 | 0 | 0 | 0 | 0 | 0 | 0 | 0 | 0 | 0 | [29 empty] | 機能なし | 22-1-100-01-002
静岡県 | 22100 | 2210003 | 静岡市 | 西ケ谷清掃工場 | 125335 | 0 | 0 |  | 可燃ごみ, 粗大ごみ |  | ガス化溶融・改質 |  | シャフト式 | 全連続運転 | ③DB（公設公営、運転委託） | 500 | 2 | 2010 | 発電（場内利用）, 場外温水, 発電（場外利用） |  |  | 271636 | 271636 | 14000 | 20.5 | 70009 | 245 | 44023.658 | 628679807 | 18.7 | 10.362 |  |  | 鈴与商事株式会社 | 鈴与商事株式会社、中部電力パワーグリッド株式会社 | ○ | [11 empty] | 無し | 薬剤処理 | 一部委託 |  | 無し |  | 100 | 50.2 | 29.6 | 12.4 | 6.8 | 0.5 | 0.5 | 165 | 100 | 34.3 | 60.2 | 5.5 | 0 | 13200 | [29 empty] | 機能なし | 22-1-100-01-003
静岡県 | 22130 | 2210009 | 浜松市 | 浜松市南部清掃工場 | 120250 | 0 | 0 |  | 可燃ごみ, ごみ処理残渣 |  | 焼却 |  | ストーカ式（可動） | 全連続運転 | ①DB（公設公営、直営） | 450 | 3 | 1981 | 場内蒸気, 発電（場内利用） | 316859645 | 25928448 | 99436550 | 0 | 2800 | 9.37 | 22701 | 0 | [20 empty] | 無し | 薬剤処理 | 一部委託 |  | 無し |  | 100 | 35.1 | 20.7 | 14.6 | 19.7 | 1.7 | 8.2 | 305 | 100 | 54.5 | 40.4 | 5.1 | 6346 | 6875 | [29 empty] | 機能なし | 22-1-130-01-001
静岡県 | 22130 | 2210011 | 浜松市 | 浜松市浜北清掃センター(90t) | 0 | 0 | 0 |  | 可燃ごみ |  | 焼却 |  | ストーカ式（可動） | 全連続運転 | ①DB（公設公営、直営） | 90 | 1 | 1986 | 無し | [14 empty] | 中部電力ミライズ㈱ | [13 empty] | 無し | 薬剤処理 | 直営 | 休止 | 無し |  | 0 | 0 | 0 | 0 | 0 | 0 | 0 | 0 | 0 | 0 | 0 | 0 | 0 | 0 | [29 empty] | 機能なし | 22-1-130-01-002
静岡県 | 22130 | 2210010 | 浜松市 | 浜松市浜北清掃センター(40t) | 0 | 0 | 0 |  | 可燃ごみ |  | 焼却 |  | ストーカ式（可動） | バッチ運転 | ①DB（公設公営、直営） | 40 | 2 | 1997 | 無し | [14 empty] | 中部電力ミライズ㈱ | [13 empty] | 無し | 薬剤処理 | 直営 | 休止 | 無し |  | 0 | 0 | 0 | 0 | 0 | 0 | 0 | 0 | 0 | 0 | 0 | 0 | 0 | 0 | [29 empty] | 機能なし | 22-1-130-01-003
静岡県 | 22130 | 2210008 | 浜松市 | 浜松市天竜ごみ処理工場 | 0 | 0 | 0 |  | 可燃ごみ, 粗大ごみ, その他 |  | ガス化溶融・改質 |  | シャフト式 | 全連続運転 | ③DB（公設公営、運転委託） | 36 | 2 | 2005 | 無し | [14 empty] | 中部電力ミライズ㈱ | [13 empty] | 無し | 無し | 委託 | 休止 | 無し |  | 0 | 0 | 0 | 0 | 0 | 0 | 0 | 0 | 0 | 0 | 0 | 0 | 0 | 0 | [29 empty] | 機能なし | 22-1-130-01-004
静岡県 | 22130 | 2210004 | 浜松市 | 浜松市はるのクリーンセンター | 0 | 0 | 0 |  | 可燃ごみ, 粗大ごみ |  | 焼却 |  | ストーカ式（可動） | バッチ運転 | ①DB（公設公営、直営） | 8 | 1 | 1996 | 無し | [28 empty] | 無し | 無し | 直営 | 休止 | 無し |  | 0 | 0 | 0 | 0 | 0 | 0 | 0 | 0 | 0 | 0 | 0 | 0 | 0 | 0 | [29 empty] | 機能なし | 22-1-130-01-005
静岡県 | 22130 | 2210006 | 浜松市 | 浜松市水窪・佐久間クリーンセンター | 0 | 0 | 0 |  | 可燃ごみ |  | 焼却 |  | ストーカ式（可動） | バッチ運転 | ①DB（公設公営、直営） | 16 | 2 | 1993 | 無し | [14 empty] | 中部電力ミライズ㈱ | [13 empty] | 無し | 無し | 直営 | 休止 | 無し |  | 0 | 0 | 0 | 0 | 0 | 0 | 0 | 0 | 0 | 0 | 0 | 0 | 0 | 0 | [29 empty] | 機能なし | 22-1-130-01-006
静岡県 | 22130 | 2210007 | 浜松市 | 浜松市西部清掃工場 | 118919.41 | 15239.91 | 0 | 資源化物搬出量 | 可燃ごみ, その他, ごみ処理残渣, し尿処理残渣 |  | ガス化溶融・改質 |  | 回転式 | 全連続運転 | ⑧DBO（公設民営） | 494.7 | 3 | 2008 | 場内蒸気, 発電（場内利用）, 場外蒸気, 発電（場外利用） | 180400000 | 32100000 | 179766000 | 23362600 | 9600 | 16 | 44543.5 | 3627.158 | 7297.23 | 97071475 | 18.7 | 12.25 | 9.51 | 2.66 | （株）浜松新電力 | （株）浜松新電力 | ○ | [11 empty] | 無し | 薬剤処理, 溶融処理 | 委託 |  | 有り | 96 | 100 | 50.4 | 27 | 12.5 | 5.7 | 2.1 | 2.3 | 221 | 100 | 41.6 | 53.6 | 4.8 | 9057 | 11043 |  | 950 | ○ |  | 52 |  |  |  | ○ |  | 235 | ○ |  | 197 | [6 empty] | ○ |  | 95 | ○ |  | 371 |  |  |  | 修理, 展示, 販売, 譲渡 | 22-1-130-01-007
静岡県 | 22203 | 2210013 | 沼津市 | 沼津市清掃プラント | 55186 | 5816 |  | 資源化物搬出量 | 可燃ごみ, ごみ処理残渣, し尿処理残渣 |  | 焼却 |  | ストーカ式（可動） | 全連続運転 | ⑥その他公設公営 | 300 | 2 | 1976 | 場内温水, 場外温水 | 14065128 | 10126892 | 把握していない | 把握していない | [24 empty] | 無し | セメント固化, 薬剤処理 | 直営 |  | 無し |  | 100 | 49.8 | 19.4 | 7.5 | 16.2 | 1.2 | 5.9 | 235 | 100 | 52.3 | 44 | 3.7 | 6968 | 8058 | [29 empty] | 機能なし | 22-1-203-01-001
静岡県 | 22205 | 2210014 | 熱海市 | 熱海市エコ・プラント姫の沢 | 19145 | 1867 |  | 資源化物搬出量 | 可燃ごみ, ごみ処理残渣, し尿処理残渣 |  | 焼却 |  | ストーカ式（可動） | 全連続運転 | ③DB（公設公営、運転委託） | 204 | 2 | 1999 | 場内温水 | 221773440 |  | 不明 | [11 empty] | 東京電力エナジーパートナー㈱ | [13 empty] | 無し | 薬剤処理 | 委託 |  | 有り | 90 | 100 | 42.3 | 21.1 | 23 | 5.9 | 0.7 | 7 | 157.5 | 100 | 39.2 | 55.4 | 5.4 | 0 | 11288 | [29 empty] | 機能なし | 22-1-205-01-001
静岡県 | 22205 | 2210091 | 熱海市 | 熱海市初島清掃工場廃棄物焼却炉 | 96 | 0 |  |  | 可燃ごみ |  | 焼却 |  | 固定床式 | バッチ運転 | ③DB（公設公営、運転委託） | 1.16 | 2 | 2010 | 無し | [14 empty] | 東京電力エナジーパートナー㈱ | [13 empty] | 無し | 無し | 委託 |  | 無し |  | 100 | 44.9 | 37.2 | 2.7 | 10.1 | 1.4 | 3.7 | 117 | 100 | 30.5 | 62.3 | 7.2 | 0 | 14405 | [29 empty] | 機能なし | 22-1-205-01-002
静岡県 | 22206 | 2210016 | 三島市 | 三島市ごみ処理施設 | 27822 | 80 |  | 資源化物搬出量 | 可燃ごみ, 粗大ごみ, ごみ処理残渣 |  | 焼却 |  | 流動床式 | 全連続運転 | ⑥その他公設公営 | 180 | 2 | 1989 | 場内温水 | 2815680 |  | 1607304 | [11 empty] | 東京電力 | [13 empty] | 無し | セメント固化 | 委託 |  | 無し |  | 100 | 44.6 | 21.7 | 13 | 12.6 | 3.1 | 5 | 103.7 | 100 | 49.6 | 7.3 | 43.1 | 6891 | 6891 | [29 empty] | 機能なし | 22-1-206-01-001
静岡県 | 22207 | 2210072 | 富士宮市 | 富士宮市清掃センター | 37953 | 3378 |  | 資源化物搬出量 | 可燃ごみ, ごみ処理残渣, し尿処理残渣 |  | 焼却 |  | ストーカ式（可動） | 全連続運転 | ①DB（公設公営、直営） | 240 | 2 | 1994 | 場内温水, 場外温水 | 445300 | 342370 | 341000 | 256000 | [24 empty] | 薬剤処理 | 薬剤処理, その他 | 一部委託 |  | 無し |  | 100 | 32.6 | 20.8 | 21.4 | 10.4 | 5 | 9.8 | 222.5 | 100 | 45.3 | 46.8 | 7.9 | 7675 | 0 | [29 empty] | 機能なし | 22-1-207-01-001
静岡県 | 22208 | 2210017 | 伊東市 | 伊東市環境美化センター | 28998.37 | 3045 |  | 資源化物搬出量 | 可燃ごみ, 粗大ごみ, ごみ処理残渣, し尿処理残渣 |  | 焼却 |  | ストーカ式（可動） | 全連続運転 | ③DB（公設公営、運転委託） | 142 | 2 | 1984 | 場内温水 | 1.6 | [13 empty] | 東京電力 | [13 empty] | 無し | 無し | 一部委託 |  | 有り | 97.14 | 100 | 40.3 | 20.4 | 26.4 | 4.2 | 1.7 | 7 | 265 | 100 | 48.9 | 45.4 | 5.7 | 7335 | 8898 | [29 empty] | 機能なし | 22-1-208-01-001
静岡県 | 22209 | 2210044 | 島田市 | 田代環境プラザ | 31419 | 2089 |  | 資源化物生産量 | 可燃ごみ, 粗大ごみ |  | ガス化溶融・改質 |  | シャフト式 | 全連続運転 | ②DB（公設公営、一部運転委託） | 148 | 2 | 2006 | 場内温水, 場内蒸気, 発電（場内利用） | 5644800 |  | 未計測 |  | 1990 | 13 | 10609 | [21 empty] | 無し | 薬剤処理 | 一部委託 |  | 無し |  | 100 | 37.3 | 20.4 | 14.3 | 21.7 | 1.5 | 4.8 | 278 | 100 | 54 | 41.3 | 4.7 | 6413 | 7683 | [29 empty] | 機能なし | 22-1-209-01-001
静岡県 | 22210 | 2210018 | 富士市 | 富士市環境クリーンセンター | 19200 | 0 | 0 |  | 可燃ごみ, し尿処理残渣 |  | 焼却 |  | ストーカ式（可動） | 全連続運転 | ③DB（公設公営、運転委託） | 300 | 2 | 1986 | 場内温水, 発電（場内利用）, 場外温水, 発電（場外利用） | 7477880 | 388800 | 0 | 0 | 1100 | 4.5 | 2611 | 0 | 1215 | 12975000 | 11 |  |  |  | 東京電力㈱ | ㈱Ｆ－Ｐｏｗｅｒ |  | ○ | [10 empty] | 薬剤処理 | 薬剤処理 | 委託 | 廃止 | 無し |  | 100 | 37.5 | 28.3 | 12.9 | 19.7 | 1 | 0.6 | 284 | 100 | 50.3 | 46.4 | 3.3 | 7485 | 10038 | [29 empty] | 機能なし | 22-1-210-01-001
静岡県 | 22210 | 2210226 | 富士市 | 新環境クリーンセンター 工場棟 | 44870.41 | 4.09 |  | 資源化物生産量 | 可燃ごみ, その他, し尿処理残渣 |  | 焼却 |  | ストーカ式（可動） | 全連続運転 | ⑦DB+O（公設民営、長期包括運営委託） | 250 | 2 | 2020 | 発電（場内利用）, 場外温水, 発電（場外利用） | 14112000 | 14112000 | 2726360 | 2726360 | 6800 | 24.7 | 22592.75 | 327.67 | [20 empty] | その他 | その他 | 委託 |  | 有り | 0.96878 | 100 | 35.5 | 22.8 | 12 | 20.7 | 0.9 | 8.1 | 300 | 100 | 54.2 | 41.2 | 4.6 | 6400 | 8270 | [29 empty] | 機能なし | 22-1-210-01-002
静岡県 | 22211 | 2210019 | 磐田市 | 磐田市クリーンセンター(3号炉・4号炉) | 39987 | 908 |  | 資源化物搬出量 | 可燃ごみ, 粗大ごみ, ごみ処理残渣, し尿処理残渣 |  | 焼却 |  | ストーカ式（可動） | 全連続運転 | ⑦DB+O（公設民営、長期包括運営委託） | 224 | 2 | 2011 | 場内温水, 発電（場内利用）, 場外温水, 発電（場外利用） | 7693056 | 5612544 | 1712499 | 1712499 | 300 | 14.25 | 13861 | 6890 | [20 empty] | 溶融処理 | 薬剤処理 | 委託 |  | 無し |  | 100 | 43.1 | 17.5 | 14.4 | 19.5 | 2.9 | 2.6 | 284 | 100 | 54.3 | 5.5 | 40.2 | 6202 | 6988 | [29 empty] | 機能なし | 22-1-211-01-001
静岡県 | 22219 | 2210020 | 下田市 | 下田市営じん芥処理場 | 7996 | 0 | 0 |  | 可燃ごみ, ごみ処理残渣 |  | 焼却 |  | ストーカ式（可動） | 准連続運転 | ⑥その他公設公営 | 56 | 2 | 1982 | 無し | [14 empty] | 東京電力エナジーパートナー㈱ | [13 empty] | 無し | 薬剤処理 | 直営 |  | 無し |  | 100 | 51.4 | 19.6 | 3.7 | 22.2 | 0.8 | 2.3 | 238 | 100 | 53.3 | 6.5 | 40.2 | 0 | 6233 | [29 empty] | 機能なし | 22-1-219-01-001
静岡県 | 22220 | 2210021 | 裾野市 | 裾野市美化センター | 12831 | 0 | 0 |  | 可燃ごみ, 粗大ごみ, し尿処理残渣 |  | 焼却 |  | ストーカ式（可動） | 准連続運転 | ②DB（公設公営、一部運転委託） | 93 | 2 | 1988 | 無し | [14 empty] | 東京電力エナジーパートナー | [13 empty] | その他 | 薬剤処理 | 一部委託 |  | 無し |  | 100 | 48.6 | 20.4 | 6.5 | 21.8 | 0.2 | 2.5 | 0 | 100 | 58.9 | 38.1 | 3 | 0 | 0 | [29 empty] | 機能なし | 22-1-220-01-001
静岡県 | 22221 | 2210039 | 湖西市 | 湖西市環境センター | 0 | 0 | 0 |  | 可燃ごみ, ごみ処理残渣, し尿処理残渣 |  | 焼却 |  | 流動床式 | 全連続運転 | ②DB（公設公営、一部運転委託） | 120 | 2 | 1998 | 無し | [14 empty] | 荏原環境プラント株式会社 | [13 empty] | セメント固化, 薬剤処理 | セメント固化, 薬剤処理 | 直営 | 休止 | 無し |  | 0 | 0 | 0 | 0 | 0 | 0 | 0 | 0 | 0 | 0 | 0 | 0 | 0 | 0 | [29 empty] | 機能なし | 22-1-221-01-001
静岡県 | 22222 | 2210022 | 伊豆市 | 伊豆市清掃センターごみ焼却施設 | 6452 | 135 |  | 資源化物搬出量 | 可燃ごみ |  | 焼却 |  | ストーカ式（可動） | 准連続運転 | ③DB（公設公営、運転委託） | 50 | 1 | 1986 | 無し | [14 empty] | 東京電力株式会社 | [13 empty] | 無し | 薬剤処理 | 委託 |  | 無し |  | 100 | 46 | 20 | 9 | 22 | 1 | 2 | 0 | 100 | 52 | 44 | 4 | 0 | 0 | [29 empty] | 機能なし | 22-1-222-01-001
静岡県 | 22225 | 2210024 | 伊豆の国市 | 長岡清掃センター | 8448 | 0 | 0 |  | 可燃ごみ, 粗大ごみ, ごみ処理残渣, し尿処理残渣 |  | 焼却 |  | 流動床式 | 准連続運転 | ③DB（公設公営、運転委託） | 32 | 1 | 1981 | 無し | [14 empty] | 東京エナジーパートナー㈱ | [13 empty] | 無し | 薬剤処理 | 委託 |  | 無し |  | 100 | 54.7 | 13.2 | 10.5 | 15.5 | 1.1 | 5 | 218.3 | 100 | 52.1 | 42.4 | 5.5 | 6678 | 6600 | [29 empty] | 機能なし | 22-1-225-01-001
静岡県 | 22225 | 2210025 | 伊豆の国市 | 韮山ごみ焼却場 | 4024 | 0 | 0 |  | 可燃ごみ, 粗大ごみ, ごみ処理残渣, し尿処理残渣 |  | 焼却 |  | ストーカ式（可動） | 准連続運転 | ③DB（公設公営、運転委託） | 40 | 1 | 1974 | 無し | [14 empty] | 東京エナジーパートナー㈱ | [13 empty] | その他 | セメント固化, 薬剤処理 | 委託 |  | 無し |  | 100 | 48.2 | 14.9 | 11.3 | 16.8 | 1.9 | 6.9 | 245 | 100 | 54.5 | 40.7 | 4.8 | 6295 | 6838 | [29 empty] | 機能なし | 22-1-225-01-002
静岡県 | 22225 | 2210023 | 伊豆の国市 | 大仁清掃センター | 0 | 0 | 0 |  | 可燃ごみ |  | 焼却 |  | 固定床式 | バッチ運転 | ①DB（公設公営、直営） | 20 | 2 | 1979 | 無し | [14 empty] | 東京エナジーパートナー㈱ | [13 empty] | 無し | 無し | 直営 | 休止 | 無し |  | 0 | 未実施 | 未実施 | 未実施 | 未実施 | 未実施 | 未実施 |  | 0 | 0 | 0 | 0 | 0 | 0 | [29 empty] | 機能なし | 22-1-225-01-003
静岡県 | 22304 | 2210026 | 南伊豆町 | 南伊豆町清掃センター | 3005 | 0 |  |  | 可燃ごみ, 粗大ごみ, ごみ処理残渣 |  | 焼却 |  | ストーカ式（可動） | バッチ運転 | ⑦DB+O（公設民営、長期包括運営委託） | 15 | 1 | 1991 | 場内温水 | 把握していない | 把握していない | 把握していない | 把握していない | [10 empty] | 東京電力 | [13 empty] | 無し | 薬剤処理 | 委託 |  | 無し |  | 100 | 30.4 | 21.5 | 17.6 | 21.7 | 0.8 | 8 | 233 | 100 | 54.1 | 40.7 | 5.2 | 6310 | 7990 | [29 empty] | 機能なし | 22-1-304-01-001
静岡県 | 22305 | 2210027 | 松崎町 | クリーンピア松崎 | 2342 | 0 | 0 | 資源化物搬出量 | 可燃ごみ, ごみ処理残渣 |  | 焼却 |  | ストーカ式（可動） | 准連続運転 | ①DB（公設公営、直営） | 16 | 1 | 1999 | その他 | 7 |  | 7 | [11 empty] | 鈴与電力(株) | [13 empty] | 無し | 薬剤処理 | 直営 |  | 無し |  | 100 | 42 | 14.3 | 16.1 | 19.8 | 4.9 | 2.9 | 222.5 | 100 | 52.8 | 40 | 7.2 | 6215 | [30 empty] | 機能なし | 22-1-305-01-001
静岡県 | 22306 | 2210028 | 西伊豆町 | 西伊豆町クリーンセンター | 3104.26 | 0 | 0 |  | 可燃ごみ, ごみ処理残渣, し尿処理残渣 |  | 焼却 |  | 流動床式 | 全連続運転 | ①DB（公設公営、直営） | 45 | 1 | 1998 | 無し | [28 empty] | 無し | 薬剤処理 | 直営 |  | 無し | 0 | 100 | 41.1 | 14.7 | 17 | 20.1 | 0.1 | 7 | 318 | 100 | 59.7 | 5.3 | 35 | 4730 | 0 | [29 empty] | 機能なし | 22-1-306-01-001
静岡県 | 22325 | 2210029 | 函南町 | 函南町ごみ焼却場 | 15230 | 1494 |  | 資源化物搬出量 | 可燃ごみ, ごみ処理残渣, し尿処理残渣 |  | 焼却 |  | ストーカ式（可動） | 准連続運転 | ③DB（公設公営、運転委託） | 105 | 2 | 2000 | 場内温水 | 1411200 | [13 empty] | 東京電力エナジーパートナー㈱ | [13 empty] | 無し | 無し | 委託 |  | 無し |  | 100 | 64 | 9.2 | 4.2 | 19.8 | 0.3 | 2.5 | 223 | 100 | 51.6 | 43.3 | 5.1 | 0 | 6869 | [29 empty] | 機能なし | 22-1-325-01-001
静岡県 | 22342 | 2210030 | 長泉町 | 長泉町塵芥焼却場 | 7859 | 0 | 0 |  | 可燃ごみ |  | 焼却 |  | ストーカ式（可動） | 全連続運転 | ⑧DBO（公設民営） | 150 | 2 | 1974 | 無し | [14 empty] | CDｴﾅｼﾞｰﾀﾞｲﾚｸﾄ | [13 empty] | 無し | 薬剤処理 | 委託 |  | 無し |  | 100 | 55.7 | 11.5 | 12.2 | 11.9 | 0.8 | 7.9 | 223.3 | 100 | 51.3 | 4.9 | 43.8 | 6955 | 7466 | [29 empty] | 機能なし | 22-1-342-01-001
静岡県 | 22820 | 2210031 | 牧之原市御前崎市広域施設組合 | 牧之原市御前崎市広域施設組合環境保全センター | 13950 | 2164 |  | 資源化物搬出量 | 可燃ごみ |  | 焼却 |  | ストーカ式（可動） | 全連続運転 | ③DB（公設公営、運転委託） | 141 | 2 | 1992 | 場内温水, 場外温水 | 5080320 | 3048192 | 未計測 | 未計測 | [10 empty] | 中部電力ミライズ株式会社 | [13 empty] | 無し | 薬剤処理 | 委託 |  | 無し |  | 100 | 56.5 | 25.4 | 10.2 | 3.1 | 4.4 | 0.4 | 0 | 100 | 32.6 | 58.5 | 8.9 | 0 | 10153 | [29 empty] | 機能なし | 22-2-014-01-001
静岡県 | 22824 | 2210069 | 御殿場市・小山町広域行政組合 | 富士山エコパーク 焼却センター | 30778.84 | 0 |  |  | 可燃ごみ, その他, ごみ処理残渣, し尿処理残渣 |  | 焼却 |  | ストーカ式（可動） | 全連続運転 | ⑩PFI-BTO（民設民営） | 143 | 2 | 2015 | 発電（場内利用）, 発電（場外利用） |  |  |  |  | 2500 | 16.6 | 14963.89 | 576.2 | 8516.31 | 139884618 | 18.8 | 9.22 | 18 | 10.64 | 日立造船（株） | 日立造船（株） | ○ |  |  |  | ○ | ④均等割+人口割 | [6 empty] | 無し | 薬剤処理 | 委託 |  | 有り | 97.7 | 100 | 45.8 | 32.2 | 9.3 | 6.2 | 0.5 | 6 | 144.67 | 100 | 41.24 | 53.89 | 4.87 | 9114 | 11485 | [29 empty] | 機能なし | 22-2-004-01-001
静岡県 | 22825 | 2210032 | 東河環境センター | エコクリーンセンター東河 | 8807 | 0 | 0 |  | 可燃ごみ, 粗大ごみ, し尿処理残渣 |  | 焼却 |  | ストーカ式（可動） | 准連続運転 | ①DB（公設公営、直営） | 60 | 2 | 2002 | 場内温水, その他 | 211570 |  | 112964 | [11 empty] | 東京電力 株式会社 | [13 empty] | 薬剤処理 | 薬剤処理, その他 | 直営 |  | 無し |  | 100 | 50.2 | 29.7 | 8.4 | 6.3 | 3.2 | 2.2 | 155 | 100 | 42.1 | 9.4 | 48.5 | 5480 | 0 | [29 empty] | 機能なし | 22-2-012-01-001
静岡県 | 22861 | 2210033 | 伊豆市沼津市衛生施設組合 | 土肥戸田衛生センター | 2681 | 0 | 0 |  | 可燃ごみ, 粗大ごみ |  | 焼却 |  | ストーカ式（可動） | バッチ運転 | ②DB（公設公営、一部運転委託） | 30 | 2 | 1987 | 無し | 0 | 0 | 0 | 0 | 0 | 0 | 0 | 0 | 0 | 0 | 0 | 0 | 0 | 0 | 東京電力エナジーパートナー㈱ | [13 empty] | 無し | 薬剤処理 | 一部委託 |  | 無し |  | 100 | 48.5 | 20.5 | 0.7 | 27.2 | 0 | 3.1 | 257 | 100 | 63.4 | 32.9 | 3.7 | 4607 | 0 | [29 empty] | 機能なし | 22-2-001-01-001
静岡県 | 22909 | 2210034 | 袋井市森町広域行政組合 | 中遠クリーンセンター | 34359 | 2239 |  | 資源化物搬出量 | 可燃ごみ, 粗大ごみ, し尿処理残渣 |  | ガス化溶融・改質 |  | シャフト式 | 全連続運転 | ⑦DB+O（公設民営、長期包括運営委託） | 132 | 2 | 2008 | 場内温水, 場内蒸気, 発電（場内利用）, 場外温水, 発電（場外利用） | 47250136 | 23925633 | 8844570 | 6480180 | 1784 | 16 | 10563.31 | 0 | 10454 | 1243016 |  |  |  |  | エネット | エネット | ○ | [9 empty] | ○ | 運営委託先事業者から一部を組合に還元。 | 無し | 薬剤処理 | 委託 |  | 有り | 5 | 100 | 38.3 | 21.7 | 9 | 26.9 | 0.2 | 3.9 | 300 | 100 | 61.7 | 35.1 | 3.2 | 5063 | 6112 |  | 1 | ○ |  | 1 | [24 empty] | 譲渡 | 22-2-009-01-001
静岡県 | 22921 | 2210035 | 志太広域事務組合 | 一色清掃工場 | 16231 | 0 | 0 |  | 可燃ごみ |  | 焼却 |  | ストーカ式（可動） | 全連続運転 | ③DB（公設公営、運転委託） | 120 | 1 | 1974 | 無し | [14 empty] | 中部電力㈱ | [13 empty] | 薬剤処理 | 薬剤処理 | 委託 |  | 無し |  | 100 | 34.9 | 13.1 | 18.9 | 25.9 | 1.4 | 5.8 | 337.5 | 100 | 62.3 | 33.5 | 4.2 | 4742 | 0 | [29 empty] | 機能なし | 22-2-005-01-001
静岡県 | 22921 | 2210036 | 志太広域事務組合 | 高柳清掃工場 | 46070 | 0 | 0 |  | 可燃ごみ |  | 焼却 |  | ストーカ式（可動） | 全連続運転 | ③DB（公設公営、運転委託） | 255 | 3 | 1984 | 無し | [14 empty] | 中部電力㈱ | [13 empty] | 無し | 薬剤処理 | 委託 |  | 無し |  | 100 | 30.2 | 13.9 | 26.6 | 19.4 | 2 | 7.9 | 342.5 | 100 | 55.4 | 39.7 | 4.9 | 6093 | 0 | [29 empty] | 機能なし | 22-2-005-01-002
静岡県 | 22937 | 2210037 | 吉田町牧之原市広域施設組合 | 清掃センター | 14538 | 1399 |  | 資源化物搬出量 | 可燃ごみ |  | 焼却 |  | 流動床式 | 全連続運転 | ①DB（公設公営、直営） | 100.5 | 2 | 1999 | 場内温水 | - |  | - | [25 empty] | 無し | 薬剤処理 | 委託 |  | 無し |  | 100 | 38.2 | 19.3 | 35.8 | 3.3 | 2.2 | 1.2 | 0 | 100 | 48.4 | 4.5 | 47.1 | 0 | 0 | [29 empty] | 機能なし | 22-2-003-01-001
静岡県 | 22954 | 2210038 | 掛川市・菊川市衛生施設組合 | 環境資源ギャラリー | 30234 | 84 |  | 資源化物搬出量 | 可燃ごみ, 粗大ごみ, その他, ごみ処理残渣, し尿処理残渣 |  | ガス化溶融・改質 |  | 回転式 | 全連続運転 | ⑥その他公設公営 | 140 | 2 | 2005 | 場内温水, 発電（場内利用） | 63283776 |  | 66298634 |  | 1700 | 11.3 | 8723 | [7 empty] | 中部電力 株式会社 | [13 empty] | 溶融処理 | 薬剤処理 | 委託 |  | 有り | 99.8 | 100 | 49.5 | 24 | 9.9 | 9.9 | 1.7 | 5 | 140.3 | 100 | 45.3 | 48.2 | 6.5 | 7943 | 9185 | [29 empty] | 機能なし | 22-2-002-01-001
静岡県 | 22959 | 2210232 | 伊豆市伊豆の国市廃棄物処理施設組合 | (仮称)伊豆市伊豆の国市新ごみ処理施設 | 0 | 0 | 0 |  | 可燃ごみ, 粗大ごみ, ごみ処理残渣, し尿処理残渣 |  | 焼却 |  | ストーカ式（可動） | 全連続運転 | ⑧DBO（公設民営） | 82 | 2 | 2022 | 発電（場内利用）, 発電（場外利用） | 0 | 0 | 0 | 0 | 1200 | 18.5 | 0 | 0 | [20 empty] | 薬剤処理 | 薬剤処理 | 委託 | 新設（建設中） | 無し |  | 0 | 0 | 0 | 0 | 0 | 0 | 0 | 0 | 0 | 0 | 0 | 0 | 0 | 0 | [29 empty] | 機能なし | 22-2-015-01-001
愛知県 | 23100 | 2310002 | 名古屋市 | 名古屋市猪子石工場 | 144435.95 | 0 | 0 |  | 可燃ごみ, ごみ処理残渣 |  | 焼却 |  | ストーカ式（可動） | 全連続運転 | ①DB（公設公営、直営） | 600 | 2 | 2001 | 場内温水, 場内蒸気, 発電（場内利用）, 場外温水, 場外蒸気, 発電（場外利用） | 419000000 | 59000000 | 354228776 | 12365033 | 12500 | 14.3 | 57335.32 | 1783.011 | 29377.194 | 454135483 | 18.7 | 12.1 | 10.8 | 9.27 | 丸紅新電力株式会社 | 日立造船株式会社 | ○ | [11 empty] | 薬剤処理 | セメント固化, 薬剤処理 | 直営 |  | 無し |  | 100 | 48.59 | 20.77 | 6.78 | 16.93 | 4.07 | 2.86 | 149 | 100 | 44.96 | 49.25 | 5.79 | 0 | 8580 | [29 empty] | 機能なし | 23-1-100-01-001
愛知県 | 23100 | 2310003 | 名古屋市 | 名古屋市南陽工場 | 0 | 0 | 0 |  | 可燃ごみ, ごみ処理残渣 |  | 焼却 |  | ストーカ式（可動） | 全連続運転 | ①DB（公設公営、直営） | 1500 | 3 | 1997 | 無し | 0 | 0 | 0 | 0 | 0 | 0 | 0 | 0 | 0 | 0 | 0 | 0 | 0 | 0 | 株式会社F-Power | なし | [12 empty] | 薬剤処理 | セメント固化, 薬剤処理 | 直営 | 休止 | 無し |  | 0 | 0 | 0 | 0 | 0 | 0 | 0 | 0 | 0 | 0 | 0 | 0 | 0 | 0 | [29 empty] | 機能なし | 23-1-100-01-002
愛知県 | 23100 | 2310004 | 名古屋市 | 名古屋市富田工場 | 114463.57 | 0 | 0 |  | 可燃ごみ |  | 焼却 |  | ストーカ式（可動） | 全連続運転 | ②DB（公設公営、一部運転委託） | 450 | 3 | 2020 | 場内温水, 場内蒸気, 発電（場内利用）, 場外蒸気, 発電（場外利用） | 1283368 | 171116 | 175374956 | 4675834 | 10000 | 18.53 | 54239.45 | 327.66 | 37976.792 | 546146291 | 18.7 | 8.8 | 8.8 | 8.8 | アーバンエナジー株式会社 | 丸紅新電力株式会社 | ○ | [11 empty] | 薬剤処理 | 薬剤処理 | 一部委託 | 新設（新規稼働） | 無し |  | 100 | 43.9 | 16.1 | 7.6 | 26.1 | 3.8 | 2.5 | 193 | 100 | 50.58 | 43.77 | 5.65 | 0 | 7230 | [29 empty] | 機能なし | 23-1-100-01-003
愛知県 | 23100 | 2310001 | 名古屋市 | 名古屋市五条川工場 | 112583.11 | 0 | 0 |  | 可燃ごみ, ごみ処理残渣 |  | 焼却 |  | ストーカ式（可動） | 全連続運転 | ③DB（公設公営、運転委託） | 560 | 2 | 2004 | 場内温水, 場内蒸気, 発電（場内利用）, 場外温水 | 352000000 | 8000000 | 276096203 | 650659 | 14500 | 17.8 | 47940.4 | 0 | 25720.002 | 377955694 | 18.7 | 12.1 | 10.7 | 9.39 | 株式会社ホープ | 日立造船株式会社 | ○ | [11 empty] | 薬剤処理 | セメント固化, 薬剤処理 | 委託 |  | 無し |  | 100 | 43.7 | 23.3 | 9.7 | 11.9 | 9.5 | 1.9 | 181 | 100 | 43.94 | 48.47 | 7.59 | 0 | 8570 | [29 empty] | 機能なし | 23-1-100-01-004
愛知県 | 23100 | 2310005 | 名古屋市 | 名古屋市鳴海工場 | 129639.16 | 31581.06 |  | 資源化物生産量 | 可燃ごみ, その他, ごみ処理残渣 |  | ガス化溶融・改質 |  | シャフト式 | 全連続運転 | ⑩PFI-BTO（民設民営） | 530 | 2 | 2009 | 場内温水, 発電（場内利用）, 場外温水 | 32958858 | 30337413 | 不明 | 不明 | 9000 | 15.5 | 52974 | 0 | [20 empty] | 無し | 薬剤処理 | 委託 |  | 無し |  | 100 | 45.9 | 22 | 3.3 | 16.8 | 7.7 | 4.3 | 153 | 100 | 46.1 | 46.2 | 7.7 | 0 | 8220 | [29 empty] | 機能なし | 23-1-100-01-005
愛知県 | 23100 | 2310290 | 名古屋市 | 名古屋市北名古屋工場 | 148975.98 | 14504.72 |  | 資源化物生産量 | 可燃ごみ, 粗大ごみ, 不燃ごみ, ごみ処理残渣 |  | ガス化溶融・改質 |  | シャフト式 | 全連続運転 | ⑩PFI-BTO（民設民営） | 660 | 2 | 2020 | 場内温水, 場内蒸気, 発電（場内利用） | 37022000 | 21384000 | 不明 | 0 | 21100 | 23 | 89390.019 | 0 | [20 empty] | 無し | 薬剤処理 | 委託 | 新設（新規稼働） | 無し |  | 100 | 53.3 | 27.75 | 4.95 | 9.39 | 3.61 | 1 | 102 | 100 | 33.94 | 59.85 | 6.21 | 0 | 12120 | [29 empty] | 機能なし | 23-1-100-01-006
愛知県 | 23201 | 2310007 | 豊橋市 | 豊橋市資源化センター(焼却施設3号炉) | 22519 | 0 | 0 |  | 可燃ごみ |  | 焼却 |  | ストーカ式（可動） | 全連続運転 | ①DB（公設公営、直営） | 150 | 1 | 1991 | 無し | [14 empty] | ㈱F-Power、中部電力ミライズ㈱ | [13 empty] | 溶融処理 | 薬剤処理 | 直営 |  | 有り | 85.5 | 100 | 37.7 | 19.9 | 24.4 | 11 | 3.9 | 3.1 | 146 | 100 | 46.7 | 6.5 | 46.8 | 7640 | 9060 | [29 empty] | 機能なし | 23-1-201-01-001
愛知県 | 23201 | 2310006 | 豊橋市 | 豊橋市資源化センター(焼却施設1・2号炉) | 90106 | 4869 | 0 | 資源化物搬出量 | 可燃ごみ, その他, ごみ処理残渣, し尿処理残渣 |  | ガス化溶融・改質 |  | 回転式 | 全連続運転 | ①DB（公設公営、直営） | 400 | 2 | 2002 | 場内温水, 場内蒸気, 発電（場内利用）, 場外蒸気, 発電（場外利用） | 0 | 0 | 295034000 | 40487000 | 8700 | 11.4 | 37421 | 12 | 8400 | 126720836 | 19 | 18 | 10.2 | 8.2 | ㈱F-Power、中部電力ミライズ㈱ | 中部電力ﾊﾟﾜｰｸﾞﾘｯﾄﾞ㈱、ｾﾞﾛﾜｯﾄﾊﾟﾜｰ㈱ | ○ | [11 empty] | 無し | 薬剤処理, 溶融処理 | 直営 |  | 無し |  | 100 | 37.7 | 19.9 | 24.4 | 11 | 3.9 | 3.1 | 146 | 100 | 46.7 | 6.5 | 46.8 | 7640 | 9060 | [29 empty] | 機能なし | 23-1-201-01-002
愛知県 | 23202 | 2310008 | 岡崎市 | 岡崎市旧中央クリーンセンターごみ焼却施設(リサイクルプラザ内) | 0 | 0 | 0 |  | 可燃ごみ, 粗大ごみ, ごみ処理残渣, し尿処理残渣 |  | 焼却 |  | ストーカ式（可動） | 全連続運転 | ①DB（公設公営、直営） | 240 | 2 | 1989 | 無し | [28 empty] | 無し | セメント固化, 薬剤処理 | 直営 | 休止 | 無し |  | 0 | 0 | 0 | 0 | 0 | 0 | 0 | 0 | 0 | 0 | 0 | 0 | 0 | 0 | [29 empty] | 機能なし | 23-1-202-01-001
愛知県 | 23202 | 2310011 | 岡崎市 | 岡崎市八帖クリーンセンターごみ焼却施設2号炉 | 0 | 0 | 0 |  | 可燃ごみ, 粗大ごみ |  | 焼却 |  | ストーカ式（可動） | 全連続運転 | ①DB（公設公営、直営） | 150 | 1 | 1973 | 無し | [28 empty] | 無し | 薬剤処理 | 直営 | 休止 | 無し |  | 0 | 0 | 0 | 0 | 0 | 0 | 0 | 0 | 0 | 0 | 0 | 0 | 0 | 0 | [29 empty] | 機能なし | 23-1-202-01-002
愛知県 | 23202 | 2310010 | 岡崎市 | 岡崎市八帖クリーンセンターごみ焼却施設1号炉 | 29927 | 0 | 0 |  | 可燃ごみ, 粗大ごみ, ごみ処理残渣, し尿処理残渣 |  | 焼却 |  | ストーカ式（可動） | 全連続運転 | ②DB（公設公営、一部運転委託） | 100 | 1 | 1996 | 場内温水, 場内蒸気, 発電（場内利用）, 発電（場外利用） | 62561581 |  | 25100216 |  | 1500 | 15.5 | 8918 | 1430 | 3816 | 34945238 |  |  | 10.1 | 8.9 | ミツウロコＧＥ㈱、他 | ミツウロコＧＥ㈱、他 |  | ○ | [10 empty] | 無し | 無し | 委託 |  | 無し |  | 100 | 32 | 17 | 36.2 | 5.9 | 2 | 6.9 | 122.1 | 100 | 45.8 | 48.3 | 5.9 | 9030 | 8800 | [29 empty] | 機能なし | 23-1-202-01-003
愛知県 | 23202 | 2310009 | 岡崎市 | 岡崎市中央クリーンセンター ガス化溶融施設 | 99497.93 | 13001.11 |  | 資源化物搬出量 | 可燃ごみ, 粗大ごみ, ごみ処理残渣, し尿処理残渣 |  | ガス化溶融・改質 |  | シャフト式 | 全連続運転 | ③DB（公設公営、運転委託） | 380 | 2 | 2011 | 場内蒸気, 発電（場内利用） | 把握していない |  | 把握していない |  | 10500 | 16 | 54775.37 | 0 | 32974.228 | 477843628 | 17 | 12.58 | 8.41 | 7.77 | ㈱岡崎さくら電力 | ㈱岡崎さくら電力 | ○ | [11 empty] | 無し | 薬剤処理 | 一部委託 |  | 無し |  | 100 | 29 | 17 | 42 | 4 | 2 | 6 | 106.08 | 100 | 37.93 | 54.21 | 7.86 | 10400 | 10300 | [29 empty] | 機能なし | 23-1-202-01-004
愛知県 | 23203 | 2310012 | 一宮市 | 一宮市環境センター | 102931 | 0 | 0 |  | 可燃ごみ, 粗大ごみ, ごみ処理残渣, し尿処理残渣 |  | 焼却 |  | ストーカ式（可動） | 全連続運転 | ③DB（公設公営、運転委託） | 450 | 3 | 1997 | 場内温水, 場内蒸気, 発電（場内利用）, 場外温水, 発電（場外利用） | 618240000 | 7728000 |  | 13232384 | 7000 | 12.7 | 41900 | 6251 | 20766 | 208126881 |  | 10.34 | 10.34 | 9.79 | ㈱Ｆ－Ｐｏｗｅｒ | ミツウロコグリーンエネルギー㈱ | [12 empty] | 無し | セメント固化, 薬剤処理 | 委託 |  | 無し |  | 100 | 36.4 | 24.7 | 9.3 | 23.2 | 2.7 | 3.7 | 166.25 | 100 | 54.05 | 41.98 | 3.97 | 6548 | 6883 | [29 empty] | 機能なし | 23-1-203-01-001
愛知県 | 23203 | 2310013 | 一宮市 | 尾西清掃事業所 | 0 | 0 | 0 |  | 可燃ごみ, 粗大ごみ, ごみ処理残渣, し尿処理残渣 |  | 焼却 |  | ストーカ式（可動） | 准連続運転 | 選択して下さい | 60 | 2 | 1991 | 無し | [28 empty] | 無し | セメント固化 | 委託 | 休止 | 無し |  | 0 | 0 | 0 | 0 | 0 | 0 | 0 | 0 | 0 | 0 | 0 | 0 | 0 | 0 | [29 empty] | 機能なし | 23-1-203-01-002
愛知県 | 23205 | 2310014 | 半田市 | 半田市クリーンセンター | 34545 | 0 | 0 |  | 可燃ごみ, ごみ処理残渣, し尿処理残渣 |  | 焼却 |  | ストーカ式（可動） | 全連続運転 | ④DB+M（公設公営、維持管理のみ委託） | 150 | 2 | 1991 | 場内温水, 場内蒸気, 場外蒸気 | 201911242 | 84575222 | 143962313 | 15807461 | [10 empty] | 中部電力ミライズ株式会社 | [13 empty] | 薬剤処理 | セメント固化, 薬剤処理 | 委託 |  | 無し |  | 0 | 0 | 0 | 0 | 0 | 0 | 0 | 0 | 0 | 0 | 0 | 0 | 0 | 0 | [29 empty] | 機能なし | 23-1-205-01-001
愛知県 | 23206 | 2310015 | 春日井市 | 春日井市クリーンセンター1、2号炉 | 4937.36 | 0 | 0 |  | 可燃ごみ, ごみ処理残渣 |  | 焼却 |  | ストーカ式（可動） | 全連続運転 | ③DB（公設公営、運転委託） | 260 | 2 | 1991 | 発電（場内利用） | 366937402 | 56448000 | 15187.55 | 0 | 2700 | 4.97 | 689.35 | 0 | 0 | 0 | 0 | 0 | 0 | 0 | 中部電力パワーグリッド | [13 empty] | 無し | 薬剤処理 | 委託 |  | 無し |  | 100 | 32.2 | 7.6 | 54.6 | 0 | 3.2 | 2.4 | 114 | 100 | 26.2 | 11.1 | 62.7 | 11155 | 11483 | [29 empty] | 機能なし | 23-1-206-01-001
愛知県 | 23206 | 2310016 | 春日井市 | 春日井市クリーンセンター3、4号炉 | 74173.97 | 0 | 0 |  | 可燃ごみ, ごみ処理残渣 |  | 焼却 |  | ストーカ式（可動） | 全連続運転 | ③DB（公設公営、運転委託） | 280 | 2 | 2002 | 場内温水, 場内蒸気, 発電（場内利用）, 場外温水, 発電（場外利用） | 790245120 | 56448000 | 63092700 | 6168000 | 7000 | 14.44 | 25879 | 2276.101 | 12865 | 191969329 | 18.7 | 8.03 | 8.03 | 8.03 | 中部電力パワーグリッド | 丸紅新電力 | [12 empty] | 無し | 薬剤処理 | 委託 |  | 無し |  | 100 | 42.8 | 19 | 18.1 | 16.7 | 1.7 | 1.7 | 99 | 100 | 28.5 | 9.8 | 61.7 | 10893 | 10913 | [29 empty] | 機能なし | 23-1-206-01-002
愛知県 | 23207 | 2310017 | 豊川市 | 豊川市清掃工場(1、3号炉) | 27390 | 0 |  |  | 可燃ごみ |  | 焼却 |  | ストーカ式（可動） | 全連続運転 | ②DB（公設公営、一部運転委託） | 134 | 2 | 1991 | 場内温水, 場内蒸気, 発電（場内利用）, 場外温水, 場外蒸気 | 不明 | 不明 | 不明 | 不明 | 138 | 1.96 | 936 | [21 empty] | 無し | 無し | 一部委託 |  | 無し |  | 100 | 32.7 | 34.4 | 16.5 | 13.4 | 0.9 | 2.1 | 244.5 | 100 | 45.4 | 48 | 6.6 | 7894 | 11089 | [29 empty] | 機能なし | 23-1-207-01-001
愛知県 | 23207 | 2310018 | 豊川市 | 豊川市清掃工場(5、6号炉) | 35237 | 5169 |  | 資源化物生産量 | 可燃ごみ, その他, ごみ処理残渣, し尿処理残渣 |  | ガス化溶融・改質 |  | シャフト式 | 全連続運転 | ②DB（公設公営、一部運転委託） | 130 | 2 | 2003 | 発電（場内利用）, 発電（場外利用） | 不明 | 不明 | 不明 | 不明 | 1850 | 15.77 | 10469 | 不明 | 66 | 428649 |  | 9.38 | 7.48 | 5.86 | 丸紅新電力株式会社 | 中部電力株式会社 | [12 empty] | 無し | セメント固化, 薬剤処理 | 一部委託 |  | 無し |  | 100 | 32.7 | 34.4 | 16.5 | 13.4 | 0.9 | 2.1 | 244.5 | 100 | 45.4 | 48 | 6.6 | 7894 | 11089 | [29 empty] | 機能なし | 23-1-207-01-002
愛知県 | 23211 | 2310082 | 豊田市 | 藤岡プラント(3号炉) | 22256.22 | 0 | 0 |  | 可燃ごみ, 粗大ごみ |  | 焼却 |  | ストーカ式（可動） | 全連続運転 | ⑦DB+O（公設民営、長期包括運営委託） | 90 | 1 | 1994 | 無し | [14 empty] | (株)三河の山里コミュニティパワー | [13 empty] | 溶融処理 | 薬剤処理 | 委託 |  | 無し |  | 100 | 45.3 | 22.7 | 19.2 | 8.3 | 3.3 | 1.2 | 186 | 100 | 40.1 | 53.7 | 6.2 | 9085 | 11248 | [29 empty] | 機能なし | 23-1-211-01-001
愛知県 | 23211 | 2310019 | 豊田市 | 渡刈クリーンセンター | 102357.23 | 3722.94 | 0 | 資源化物搬出量 | 可燃ごみ, 粗大ごみ, ごみ処理残渣, し尿処理残渣 |  | ガス化溶融・改質 |  | 流動床式 | 全連続運転 | ⑦DB+O（公設民営、長期包括運営委託） | 405 | 3 | 2007 | 場内温水, 発電（場内利用）, 場外温水, 発電（場外利用） | 不明 | 不明 | 不明 | 不明 | 6800 | 17.1 | 46287 | 0 | 22760 | 319057044 |  |  |  |  | 日立造船㈱中部支社 | 日立造船㈱中部支社 | ○ | [11 empty] | 無し | 薬剤処理 | 一部委託 |  | 無し |  | 100 | 27 | 24.7 | 37.7 | 3.7 | 2.1 | 4.8 | 196.4 | 100 | 45.5 | 46.7 | 7.8 | 7658 | 9847 | [29 empty] | 機能なし | 23-1-211-01-002
愛知県 | 23212 | 2310020 | 安城市 | 安城市環境クリーンセンター | 50006 | 2391 |  | 資源化物生産量 | 可燃ごみ, 粗大ごみ, し尿処理残渣 |  | 焼却 |  | ストーカ式（可動） | 全連続運転 | ③DB（公設公営、運転委託） | 240 | 2 | 1997 | 場内温水, 場内蒸気, 発電（場内利用）, 場外蒸気, 発電（場外利用） | 242565297 | 80855099 | 126176996 | 22285722 | 2150 | 13 | 14155 | 818 | 6696 | 8124066 |  | 9.03 | 7.3 | 5.83 | ホープ | 中部電力ミライズ |  | ○ | [10 empty] | 薬剤処理 | セメント固化, 薬剤処理 | 委託 |  | 無し |  | 100 | 32.6 | 33.9 | 26.3 | 7.2 | 0 | 0 | 151.3 | 100 | 39.8 | 56.2 | 4 | 0 | 0 | [29 empty] | 機能なし | 23-1-212-01-001
愛知県 | 23213 | 2310021 | 西尾市 | 西尾市クリーンセンター(ごみ焼却施設) | 54689 | 199 |  | 資源化物搬出量 | 可燃ごみ, 粗大ごみ, し尿処理残渣 |  | 焼却 |  | 流動床式 | 全連続運転 | ①DB（公設公営、直営） | 195 | 3 | 2000 | 場内温水, 発電（場内利用）, 場外温水, 発電（場外利用） | 40399178 | 16877952 | 45423600 | 22630300 | 1800 | 2炉運転9.9％ 3炉運転6.8% | 12190 | 0 | 2815 | 29233092 |  |  | 4月から7月バイオマス18.7非バイオマス11.2 8月から3月7.0 | 4月から7月バイオマス18.7非バイオマス11.2 8月から3月7.0 | 株式会社Ｆ-ＰＯＷＥＲ | 中部電力株式会社 | ○ | [11 empty] | 無し | 薬剤処理 | 一部委託 |  | 無し |  | 100 | 43.2 | 19.9 | 10.1 | 18.9 | 2.7 | 5.2 | 130 | 100 | 53.8 | 39.8 | 6.4 | 7379 | 7345 | [29 empty] | 機能なし | 23-1-213-01-001
愛知県 | 23214 | 2310022 | 蒲郡市 | 蒲郡市クリーンセンター | 25287 | 62 |  | 資源化物搬出量 | 可燃ごみ, ごみ処理残渣 |  | 焼却 |  | 流動床式 | 全連続運転 | ③DB（公設公営、運転委託） | 130 | 2 | 1997 | 場内温水, 場内蒸気, 場外蒸気 | 53155200 | 37564800 | 19489836 | 16568950 | [10 empty] | ㈱F-Power | [13 empty] | 無し | セメント固化, 薬剤処理 | 委託 |  | 有り | 94 | 100 | 47.8 | 27.9 | 13 | 11.3 | 0 | 0 | 186 | 100 | 50.3 | 45.6 | 4.1 | 7322 | 10543 | [29 empty] | 機能なし | 23-1-214-01-001
愛知県 | 23215 | 2310023 | 犬山市 | 犬山市都市美化センター | 17965 | 1559.65 |  | 資源化物搬出量 | 可燃ごみ, ごみ処理残渣 |  | 焼却 |  | ストーカ式（可動） | 全連続運転 | ③DB（公設公営、運転委託） | 135 | 2 | 1983 | 無し | [28 empty] | 薬剤処理 | 薬剤処理 | 委託 |  | 無し |  | 100 | 46.3 | 23.2 | 16.9 | 7.8 | 1.3 | 4.5 | 133.5 | 100 | 44.8 | 49.2 | 6 | 8124 | 8570 | [29 empty] | 機能なし | 23-1-215-01-001
愛知県 | 23220 | 2310024 | 稲沢市 | 稲沢市環境センター | 33268 | 0 | 0 |  | 可燃ごみ, ごみ処理残渣, し尿処理残渣 |  | 焼却 |  | ストーカ式（可動） | 全連続運転 | ①DB（公設公営、直営） | 180 | 3 | 1999 | 場内蒸気, 発電（場内利用）, 場外温水 | 1504569 | 307646 | 1504569 | 307646 | 2150 | 13.56 | 9532 | 0 | 3945 | 36462197 |  |  | 12.1 | 6.82 | 丸紅新電力株式会社 | 荏原環境プラント株式会社 | [12 empty] | 薬剤処理 | 薬剤処理 | 直営 |  | 無し |  | 100 | 56 | 17.9 | 2.6 | 19.7 | 0.3 | 3.5 | 207.8 | 100 | 54.1 | 41.6 | 4.3 | 6475 | 8075 | [29 empty] | 機能なし | 23-1-220-01-001
愛知県 | 23221 | 2310025 | 新城市 | 新城市クリーンセンター | 12600 | 0 | 0 |  | 可燃ごみ, 粗大ごみ, ごみ処理残渣, し尿処理残渣 |  | 焼却 |  | ストーカ式（可動） | 全連続運転 | ②DB（公設公営、一部運転委託） | 60 | 2 | 1999 | 場内温水, 場内蒸気 | 10582 | 1512 | 5581 | [25 empty] | 無し | セメント固化, 薬剤処理 | 一部委託 |  | 無し |  | 100 | 45 | 37.9 | 8.7 | 7.2 | 0.4 | 0.8 | 136 | 100 | 42.5 | 3 | 54.5 | 13035 | 9205 | [29 empty] | 機能なし | 23-1-221-01-001
愛知県 | 23222 | 2310026 | 東海市 | 東海市清掃センター | 33003.69 | 0 |  |  | 可燃ごみ, 粗大ごみ |  | 焼却 |  | ストーカ式（可動） | 全連続運転 | ③DB（公設公営、運転委託） | 160 | 2 | 1995 | 場内温水 | 30411360 |  | 把握していない | [11 empty] | 中部電力ミライズ㈱ | [13 empty] | 溶融処理, その他 | 薬剤処理 | 委託 |  | 無し |  | 100 | 35.7 | 25.1 | 16.5 | 15.6 | 1.6 | 5.5 | 213 | 100 | 44.6 | 49.2 | 6.2 | 0 | 8913 | [29 empty] | 機能なし | 23-1-222-01-001
愛知県 | 23224 | 2310027 | 知多市 | 知多市清掃センター | 20567 | 38 |  | 資源化物搬出量 | 可燃ごみ, 粗大ごみ, ごみ処理残渣 |  | ガス化溶融・改質 |  | 回転式 | 全連続運転 | ④DB+M（公設公営、維持管理のみ委託） | 130 | 2 | 2003 | 場内温水, 発電（場内利用）, 発電（場外利用） | 31960320 |  | 40522774 |  | 1500 | 10.51 | 4848 | 0 | 10 | 70627 |  | 9 | 7 | 6 | 中部電力(株) | 中部電力(株) |  | ○ | [10 empty] | 溶融処理 | セメント固化, 薬剤処理 | 委託 |  | 無し |  | 100 | 43.8 | 33.9 | 10.7 | 8.8 | 1.1 | 1.7 | 112 | 100 | 43.8 | 50.5 | 5.7 | 8380 | 10420 | [29 empty] | 機能なし | 23-1-224-01-001
愛知県 | 23231 | 2310028 | 田原市 | 赤羽根環境センター | 0 | 0 |  |  | 可燃ごみ, その他 |  | 焼却 |  | ストーカ式（可動） | バッチ運転 | ②DB（公設公営、一部運転委託） | 5 | 1 | 1994 | 無し | [14 empty] | 中部電力株式会社 | [13 empty] | 無し | 薬剤処理 | 委託 | 休止 | 無し |  | 0 | 0 | 0 | 0 | 0 | 0 | 0 | 0 | 0 | 0 | 0 | 0 | 0 | 0 | [29 empty] | 機能なし | 23-1-231-01-001
愛知県 | 23231 | 2310029 | 田原市 | 田原リサイクルセンター炭生館 | 15560.8 | 187.08 |  | 資源化物搬出量 | 可燃ごみ, 粗大ごみ, ごみ処理残渣 |  | 炭化 |  | 流動床式 | 全連続運転 | ⑪PFI-BOT（民設民営） | 60 | 2 | 2005 | 場内温水 | 1256640 | 0 | 22440 | 0 | [10 empty] | 関西電力 | [13 empty] | 無し | 薬剤処理 | 委託 |  | 無し |  | 100 | 49.485 | 18.105 | 12.105 | 13.4175 | 2.1225 | 4.765 | 233 | 100 | 52.3 | 41.575 | 6.125 | 6700 | 6517.5 | [29 empty] | 機能なし | 23-1-231-01-002
愛知県 | 23837 | 2310030 | 東部知多衛生組合 | 東部知多クリーンセンター | 55145 | 4796 |  | 資源化物搬出量 | 可燃ごみ, 粗大ごみ, ごみ処理残渣, し尿処理残渣 |  | ガス化溶融・改質 |  | シャフト式 | 全連続運転 | ③DB（公設公営、運転委託） | 200 | 2 | 2018 | 発電（場内利用）, 場外温水 | 57120000 | 57120000 | 7911580 | 7911580 | 4450 | 17.6 | 25425 | 0 | 15844 | 210056772 | 13 |  |  |  | 中部電力株式会社 | 中部電力株式会社 | ○ | [9 empty] | ○ | 雑入として受けている。 | 無し | 薬剤処理 | 委託 |  | 無し |  | 100 | 40.9 | 22.4 | 6.9 | 22.5 | 6.2 | 1.1 | 157.8 | 100 | 50 | 44.2 | 5.8 | 7076 | 7734 | [29 empty] | 機能なし | 23-2-013-01-001
愛知県 | 23838 | 2310031 | 衣浦衛生組合 | 衣浦衛生組合クリーンセンター衣浦 | 37107 | 681 |  | 資源化物生産量 | 可燃ごみ, ごみ処理残渣, し尿処理残渣 |  | 焼却 |  | ストーカ式（可動） | 全連続運転 | ②DB（公設公営、一部運転委託） | 190 | 2 | 1995 | 場内温水, 発電（場内利用）, 場外温水 | 50803200 | 33868800 | 34194462 | 22796308 | 154 | 0.76 | 622 | [7 empty] | 中部電力株式会社 | [13 empty] | 薬剤処理 | セメント固化, 薬剤処理 | 一部委託 |  | 無し |  | 100 | 34.8 | 28.1 | 22 | 11.8 | 0.7 | 2.6 | 140 | 100 | 47 | 48.6 | 4.4 | 7970 | 0 | [29 empty] | 機能なし | 23-2-002-01-001
愛知県 | 23841 | 2310032 | 常滑武豊衛生組合 | 常滑武豊衛生組合クリーンセンターごみ処理施設 | 30186 | 0 | 0 |  | 可燃ごみ, 粗大ごみ, ごみ処理残渣 |  | 焼却 |  | ストーカ式（可動） | 全連続運転 | ③DB（公設公営、運転委託） | 150 | 2 | 1989 | 場内温水 | 20 |  | 20 | [11 empty] | 中部電力㈱ | [13 empty] | 無し | セメント固化, 薬剤処理 | 委託 |  | 無し |  | 100 | 49.1 | 25.9 | 9.5 | 11.6 | 1.5 | 2.4 | 0 | 100 | 46 | 6.3 | 47.7 | 7819 | 9996 | [29 empty] | 機能なし | 23-2-009-01-001
愛知県 | 23848 | 2310033 | 尾張東部衛生組合 | 尾張東部衛生組合晴丘センターごみ焼却施設 | 67765 | 108 | 0 | 資源化物搬出量 | 可燃ごみ, ごみ処理残渣 |  | 焼却 |  | ストーカ式（可動） | 全連続運転 | ②DB（公設公営、一部運転委託） | 300 | 2 | 1992 | 場内温水, 場内蒸気, 発電（場内利用）, 場外蒸気, 発電（場外利用） | 32690000 | 10000000 | 62525414 | 59542852 | 1520 | 6 | 10512 | 226 | 5525 | 51960797 |  | 9.72 | 9.46 | 7.78 | 株式会社F-Power | 株式会社エネット |  | ○ |  |  | ○ | ⑤その他 | 人口割+ごみ量割 | [5 empty] | 薬剤処理 | 薬剤処理 | 直営 |  | 無し |  | 100 | 30.9 | 34 | 19.5 | 8.8 | 4 | 2.8 | 174 | 100 | 47.6 | 46.6 | 5.8 | 7581 | 8819 | [29 empty] | 機能なし | 23-2-017-01-001
愛知県 | 23849 | 2310034 | 海部地区環境事務組合 | 海部地区環境事務組合八穂クリーンセンター | 77918 | 0 |  |  | 可燃ごみ, 粗大ごみ, ごみ処理残渣, し尿処理残渣 |  | 焼却 |  | ストーカ式（可動） | 全連続運転 | ③DB（公設公営、運転委託） | 330 | 3 | 2001 | 場内温水, 発電（場内利用）, 場外温水 | 74739840 | 56448000 | 4160592 | 4099247 | 5000 | 41 | 29008 | 0 | 16264 | 153855403 |  | 8.6 | 8.6 | 8.6 | (株)F-Power | 丸紅新電力㈱ |  |  | ○ | 卒FIT | ○ | ⑤その他 | 均等割+ごみ量割+人口割 | [5 empty] | 無し | セメント固化, 薬剤処理 | 委託 |  | 無し |  | 100 | 48.9 | 16.4 | 15.5 | 11.3 | 2.7 | 5.2 | 182.4 | 100 | 45.1 | 47.5 | 7.4 | 7841 | 3302 | [29 empty] | 機能なし | 23-2-003-01-001
愛知県 | 23851 | 2310078 | 小牧岩倉衛生組合 | 小牧岩倉衛生組合環境センターごみ溶融施設 | 44957.74 | 4920.06 |  | 資源化物搬出量 | 可燃ごみ, ごみ処理残渣 |  | ガス化溶融・改質 |  | シャフト式 | 全連続運転 | ②DB（公設公営、一部運転委託） | 197 | 2 | 2014 | 発電（場内利用）, 場外温水, 発電（場外利用） | 36288000 | 36288000 | 計測していない | 計測していない | 4270 | 16 | 18221.338 | 512.58 | 6789 | 103763630 | 18.7 | 11.2 | 11.2 | 11.2 | 中部電力ミライズ（株） | 中部電力ミライズ（株） | ○ | [11 empty] | 無し | 薬剤処理, その他 | 一部委託 |  | 無し |  | 100 | 58.5 | 18.4 | 6.1 | 9.3 | 2.8 | 4.9 | 168.3 | 100 | 40.3 | 51.8 | 7.9 | 8750 | 10050 | [29 empty] | 機能なし | 23-2-008-01-001
愛知県 | 23853 | 2310036 | 知多南部衛生組合 | 知多南部クリーンセンター(ごみ処理施設) | 17006 | 0 | 0 |  | 可燃ごみ, ごみ処理残渣 |  | 焼却 |  | ストーカ式（可動） | 全連続運転 | ③DB（公設公営、運転委託） | 112.5 | 2 | 1998 | 場内温水 | 0 |  | 0 | [11 empty] | 中部電力株式会社 | [13 empty] | 薬剤処理 | 薬剤処理 | 委託 |  | 無し |  | 100 | 45.6 | 24 | 9.4 | 17.6 | 0.5 | 2.9 | 0 | 100 | 43.1 | 50.6 | 6.3 | 8445 | 10225 | [29 empty] | 機能なし | 23-2-011-01-001
愛知県 | 23858 | 2310037 | 刈谷知立環境組合 | クリーンセンター | 61691 | 2156 |  | 資源化物生産量 | 可燃ごみ, ごみ処理残渣 |  | 焼却 |  | ストーカ式（可動） | 全連続運転 | ⑦DB+O（公設民営、長期包括運営委託） | 291 | 3 | 2009 | 場内温水, 発電（場内利用）, 場外蒸気, 発電（場外利用） | 52139000 | 47712000 | 不明 | 不明 | 6400 | 16.2 | 29279 | 1064 | [20 empty] | 薬剤処理 | 薬剤処理 | 委託 |  | 無し |  | 100 | 43.1 | 24.9 | 21 | 10.2 | 0.5 | 0.3 | 181.3 | 100 | 42.5 | 52.9 | 4.6 | 8587 | 10305 | [29 empty] | 機能なし | 23-2-005-01-001
愛知県 | 23859 | 2310038 | 江南丹羽環境管理組合 | 江南丹羽環境管理組合環境美化センター ごみ焼却処理施設 | 31581 | 44 |  | 資源化物搬出量 | 可燃ごみ, 粗大ごみ, ごみ処理残渣 |  | 焼却 |  | 流動床式 | 全連続運転 | ⑥その他公設公営 | 150 | 2 | 1982 | 場内温水 | 6371400 |  | 0 | [11 empty] | 中部電力ミライズ株式会社 | [13 empty] | 無し | セメント固化, 薬剤処理 | 一部委託 |  | 無し |  | 100 | 39.9 | 23.8 | 20 | 10.9 | 1.5 | 3.9 | 110 | 100 | 48.3 | 44.3 | 7.4 | 7140 | 9830 | [29 empty] | 機能なし | 23-2-007-01-001
愛知県 | 23869 | 2310039 | 北設広域事務組合 | 中田クリーンセンター | 2336 | 0 | 0 |  | 可燃ごみ, 粗大ごみ, ごみ処理残渣 |  | 焼却 |  | ストーカ式（可動） | バッチ運転 | ①DB（公設公営、直営） | 20 | 2 | 1992 | 無し | [28 empty] | 無し | 薬剤処理 | 直営 | 休止 | 無し |  | 100 | 46.425 | 28.825 | 6.05 | 17.5 | 0.925 | 0.275 | 104.5 | 100 | 34.875 | 59.875 | 5.25 | 12250 | 10300 | [29 empty] | 機能なし | 23-2-018-01-001
愛知県 | 23887 | 2310042 | 尾三衛生組合 | 尾三衛生組合東郷美化センター | 51275 | 74 |  | 資源化物搬出量 | 可燃ごみ, ごみ処理残渣 |  | 焼却 |  | ストーカ式（可動） | 全連続運転 | ②DB（公設公営、一部運転委託） | 200 | 2 | 1997 | 場内温水 | 84389760 | 50633856 | 0 | 0 | [10 empty] | 中部電力ミライズ株式会社 | [13 empty] | 薬剤処理 | 薬剤処理 | 一部委託 |  | 無し |  | 100 | 46.3 | 26 | 10 | 12 | 3 | 2.7 | 143 | 100 | 48 | 46 | 6 | 7427 | 9414 | [29 empty] | 機能なし | 23-2-015-01-001
愛知県 | 23932 | 2310291 | 知多南部広域環境組合 | 知多南部広域環境センター | 0 | 0 | 0 |  | 可燃ごみ, 粗大ごみ, その他, 不燃ごみ, ごみ処理残渣, し尿処理残渣 |  | 焼却 |  | ストーカ式（可動） | 全連続運転 | ⑧DBO（公設民営） | 283 | 2 | 2022 | 無し | 47040000 | 47040000 |  |  |  | 19.3 | [22 empty] | 薬剤処理 | 薬剤処理 | 委託 | 新設（建設中） | 無し |  | 0 | 0 | 0 | 0 | 0 | 0 | 0 |  | 0 | 0 | 0 | 0 | 0 | 0 | [29 empty] | 機能なし | 23-2-024-01-001
三重県 | 24201 | 2410003 | 津市 | 津市西部クリーンセンター(1号炉) | 21325 | 3336 |  | 資源化物搬出量 | 可燃ごみ, ごみ処理残渣 |  | 焼却 |  | ストーカ式（可動） | 全連続運転 | ③DB（公設公営、運転委託） | 120 | 1 | 1979 | 無し | [28 empty] | 無し | 無し | 委託 |  | 無し |  | 100 | 61.1 | 17.9 | 5.1 | 12 | 1.2 | 2.7 | 203 | 100 | 44.4 | 48.9 | 6.7 | 8110 | 9888 | [29 empty] | 機能なし | 24-1-201-01-001
三重県 | 24201 | 2410024 | 津市 | 津市西部クリーンセンター(2号炉) | 30878 | 3773 |  | 資源化物搬出量 | 可燃ごみ, ごみ処理残渣 |  | 焼却 |  | ストーカ式（可動） | 全連続運転 | ③DB（公設公営、運転委託） | 120 | 1 | 2001 | 場内温水, 場内蒸気, 発電（場内利用）, 発電（場外利用） | 409248000 |  | 334922571 |  | 1990 | 17.5 | 12182.44 | 3032.15 | 6121.78 | 95146107 |  |  |  |  | 中部電力パワーグリッド | 中部電力パワーグリッド | ○ | [11 empty] | 無し | 無し | 委託 |  | 無し |  | 100 | 46.8 | 22.6 | 5.6 | 21.3 | 1.9 | 1.8 | 200 | 100 | 47.5 | 47.4 | 5.1 | 7742 | 9854 | [29 empty] | 機能なし | 24-1-201-01-002
三重県 | 24201 | 2410001 | 津市 | 津市クリーンセンターおおたか | 38307 | 4850 |  | 資源化物搬出量 | 可燃ごみ, ごみ処理残渣 |  | 焼却 |  | ストーカ式（可動） | 全連続運転 | ③DB（公設公営、運転委託） | 195 | 2 | 1999 | 場内温水 | 13245120 |  | 0 | [25 empty] | 無し | 無し | 委託 |  | 無し |  | 100 | 55.2 | 19.4 | 5.8 | 16.9 | 1.8 | 0.9 | 202.5 | 100 | 50.6 | 43.7 | 5.7 | 6958 | 8685 | [29 empty] | 機能なし | 24-1-201-01-003
三重県 | 24202 | 2410026 | 四日市市 | 四日市市クリーンセンター | 94375 | 13751 | 0 | 資源化物搬出量 | 可燃ごみ, 粗大ごみ |  | ガス化溶融・改質 |  | シャフト式 | 全連続運転 | ⑦DB+O（公設民営、長期包括運営委託） | 336 | 3 | 2016 | 発電（場内利用） |  |  |  |  | 9000 | 19 | 58793 |  | 36967 | 628406152 |  | 11.61(バイオ21.10) | 10.71(バイオ20.21) | 7.50（バイオ17.00） | 中部電力株式会社 | 日鉄エンジニアリング株式会社 | ○ | [11 empty] | 溶融処理 | 無し | 委託 |  | 無し |  | 100 | 35.2 | 26.3 | 23.7 | 8.5 | 3.8 | 2.5 | 150.8 | 100 | 45 | 48.6 | 6.4 | 8043 | 9483 | [29 empty] | 機能なし | 24-1-202-01-003
三重県 | 24204 | 2410028 | 松阪市 | 松阪市クリーンセンター | 49815 | 0 |  | 資源化物搬出量 | 可燃ごみ, 粗大ごみ, ごみ処理残渣 |  | 焼却 |  | ストーカ式（可動） | 全連続運転 | ⑨その他公設民営 | 200 | 2 | 2015 | 発電（場内利用）, 発電（場外利用） |  |  |  |  | 3500 | 17.54 | 22750 | 6796 | 15954 | 254991114 | 18.70 or 11.20 | 18.70 or 11.20 | 18.70 or 11.20 | 18.70 or 11.20 | 中部電力ミライズ（株） | 中部電力パワーグリッド（株）、東邦ガス（株） | ○ | [11 empty] | 無し | 薬剤処理 | 委託 |  | 無し |  | 100 | 52.18 | 18.43 | 16.84 | 7.81 | 2.21 | 2.53 | 205.08 | 100 | 41.26 | 51.39 | 7.35 | 0 | 8707 | [29 empty] | 機能なし | 24-1-204-01-002
三重県 | 24207 | 2410007 | 鈴鹿市 | 鈴鹿市清掃センター | 61561 | 7313 |  | 資源化物搬出量 | 可燃ごみ, 粗大ごみ, し尿処理残渣 |  | 焼却 |  | ストーカ式（可動） | 全連続運転 | ⑦DB+O（公設民営、長期包括運営委託） | 270 | 3 | 2002 | 発電（場内利用） |  |  |  |  | 3000 | 13.3 | 22198 |  | 13277 | 217865644 | 18.7 | 11.2 |  |  | 中部電力（株） | 中部電力（株） | ○ | [11 empty] | 無し | 無し | 委託 |  | 無し |  | 100 | 51.8 | 14.6 | 17 | 11.9 | 1 | 3.7 | 200 | 100 | 45.2 | 49.2 | 5.6 | 8400 | 8128 | [29 empty] | 機能なし | 24-1-207-01-001
三重県 | 24209 | 2410008 | 尾鷲市 | 尾鷲市清掃工場 | 5280 | 529 |  | 資源化物搬出量 | 可燃ごみ, ごみ処理残渣 |  | 焼却 |  | ストーカ式（可動） | バッチ運転 | ①DB（公設公営、直営） | 45 | 2 | 1991 | 無し | [14 empty] | 中部電力(株)尾鷲営業所 | [13 empty] | 無し | 無し | 直営 |  | 無し |  | 100 | 43.6 | 29.7 | 2.7 | 16.6 | 4.7 | 2.7 | 187 | 100 | 61.2 | 6.4 | 32.4 | 4550 | [30 empty] | 機能なし | 24-1-209-01-001
三重県 | 24210 | 2410009 | 亀山市 | 亀山市総合環境センター | 19528 | 3133 |  | 資源化物搬出量 | 可燃ごみ, 粗大ごみ, その他, ごみ処理残渣, し尿処理残渣 |  | ガス化溶融・改質 |  | シャフト式 | 全連続運転 | ③DB（公設公営、運転委託） | 80 | 2 | 2000 | 発電（場内利用） |  |  |  |  | 1250 | 13 | 4761.093 |  | 160.8 | 1168430 |  | 9.03 | 7.3 | 5.83 | 中部電力ミライズ㈱ | 中部電力ミライズ㈱ |  | ○ | [10 empty] | 無し | 無し | 委託 |  | 有り | 98.7 | 100 | 54.07 | 23.4 | 3.37 | 17.2 | 0.64 | 1.32 | 800 | 100 | 51.35 | 4.1 | 44.55 | 8900 | 0 | [29 empty] | 機能なし | 24-1-210-01-001
三重県 | 24211 | 2410011 | 鳥羽市 | 鳥羽市答志島清掃センター | 0 | 0 |  |  | 可燃ごみ |  | 焼却 |  | ストーカ式（可動） | バッチ運転 | ①DB（公設公営、直営） | 8 | 1 | 1994 | 無し | [28 empty] | 無し | 薬剤処理 | 直営 | 休止 | 無し |  | 0 | 0 | 0 | 0 | 0 | 0 | 0 | 0 | 0 | 0 | 0 | 0 | 0 | 0 | [29 empty] | 機能なし | 24-1-211-01-001
三重県 | 24212 | 2410012 | 熊野市 | 熊野市クリーンセンター(ごみ処理施設) | 4710 | 602 |  | 資源化物生産量 | 可燃ごみ, し尿処理残渣 |  | 焼却 |  | ストーカ式（可動） | バッチ運転 | ①DB（公設公営、直営） | 30 | 2 | 1995 | 場内温水, その他 | 378987 |  | 245044 | [11 empty] | 関西電力㈱ | [13 empty] | 薬剤処理 | 薬剤処理 | 直営 |  | 無し |  | 100 | 57.2 | 17.1 | 4.8 | 15.2 | 3.3 | 2.4 | 200 | 100 | 56.5 | 38.8 | 4.7 | 0 | 5900 | [29 empty] | 機能なし | 24-1-212-01-001
三重県 | 24214 | 2410013 | いなべ市 | あじさいクリーンセンター | 8979.12 | 8.979 |  | 資源化物搬出量 | 可燃ごみ, ごみ処理残渣 |  | 焼却 |  | ストーカ式（可動） | バッチ運転 | ①DB（公設公営、直営） | 40 | 2 | 1994 | 無し | [28 empty] | 無し | 無し | 直営 |  | 無し |  | 100 | 35.9 | 36.1 | 18.9 | 6.7 | 0.5 | 1.9 | 181 | 100 | 38.8 | 57.1 | 4.1 | 9800 | [30 empty] | 機能なし | 24-1-214-01-001
三重県 | 24215 | 2410014 | 志摩市 | 志摩市阿児清掃センター | 0 | 0 | 0 |  | 可燃ごみ, し尿処理残渣 |  | 焼却 |  | ストーカ式（可動） | バッチ運転 | ①DB（公設公営、直営） | 45 | 1 | 1983 | 無し | [14 empty] | 処理施設として電気未使用 | [13 empty] | 無し | 薬剤処理 | 直営 | 休止 | 無し |  | 0 | 0 | 0 | 0 | 0 | 0 | 0 | 0 | 0 | 0 | 0 | 0 | 0 | 0 | [29 empty] | 機能なし | 24-1-215-01-001
三重県 | 24215 | 2410073 | 志摩市 | 志摩市阿児清掃センター | 0 | 0 | 0 |  | 可燃ごみ, し尿処理残渣 |  | 焼却 |  | ストーカ式（可動） | バッチ運転 | ①DB（公設公営、直営） | 45 | 1 | 1994 | 無し | [28 empty] | 無し | セメント固化 | 直営 | 休止 | 無し |  | 0 | 0 | 0 | 0 | 0 | 0 | 0 | 0 | 0 | 0 | 0 | 0 | 0 | 0 | [29 empty] | 機能なし | 24-1-215-01-002
三重県 | 24215 | 2410016 | 志摩市 | 志摩市志摩清掃センター | 0 | 0 | 0 |  | 可燃ごみ, ごみ処理残渣, し尿処理残渣 |  | 焼却 |  | ストーカ式（可動） | バッチ運転 | ①DB（公設公営、直営） | 30 | 2 | 1998 | 無し | [28 empty] | 無し | 薬剤処理 | 直営 | 休止 | 無し |  | 0 | 0 | 0 | 0 | 0 | 0 | 0 | 0 | 0 | 0 | 0 | 0 | 0 | 0 | [29 empty] | 機能なし | 24-1-215-01-003
三重県 | 24341 | 2410018 | 菰野町 | 菰野町清掃センター | 9684 | 1312 |  | 資源化物搬出量 | 可燃ごみ |  | 焼却 |  | ストーカ式（可動） | バッチ運転 | ③DB（公設公営、運転委託） | 43.8 | 2 | 1991 | 場内温水 | 不明 | 不明 | 不明 | 不明 | [10 empty] | 中部電力 | [13 empty] | 無し | 無し | 一部委託 |  | 無し |  | 100 | 36.6 | 5.5 | 6.6 | 18.3 | 0 | 33 | 125 | 100 | 40.2 | 3.3 | 56.5 | 9270 | 9270 | [29 empty] | 機能なし | 24-1-341-01-001
三重県 | 24441 | 2410019 | 多気町 | 多気町美化センター | 95 | 0 | 0 |  | 可燃ごみ |  | 焼却 |  | ストーカ式（可動） | バッチ運転 | ①DB（公設公営、直営） | 15 | 2 | 1997 | 場内温水 | 564480 |  | 19152 | [11 empty] | 中部電力株式会社 | [13 empty] | 無し | 薬剤処理 | 一部委託 | 廃止 | 無し |  | 100 | 45.3 | 29.8 | 6.4 | 14.7 | 2.3 | 1.5 | 193.3 | 100 | 39 | 54.9 | 6.1 | 9250 | 0 | [29 empty] | 機能なし | 24-1-441-01-001
三重県 | 24472 | 2410046 | 南伊勢町 | 南勢クリーンセンター | 0 | 0 | 0 |  | 可燃ごみ |  | 焼却 |  | ストーカ式（可動） | バッチ運転 | ①DB（公設公営、直営） | 20 | 2 | 1989 | 無し | [14 empty] | 中部電力（株） | [13 empty] | 無し | 薬剤処理 | 直営 | 休止 | 無し |  | 0 | 0 | 0 | 0 | 0 | 0 | 0 | 0 | 0 | 0 | 0 | 0 | 0 | 0 | [29 empty] | 機能なし | 24-1-472-01-001
三重県 | 24472 | 2410048 | 南伊勢町 | クリーンセンターなんとう | 3503 | 0 | 0 |  | 可燃ごみ, ごみ処理残渣, し尿処理残渣 |  | 焼却 |  | ストーカ式（可動） | バッチ運転 | ①DB（公設公営、直営） | 16.48 | 2 | 1998 | 無し | [28 empty] | 無し | 薬剤処理 | 直営 |  | 無し |  | 100 | 39.2 | 23.1 | 12 | 16.8 | 3.1 | 5.8 | 225 | 100 | 47.8 | 46.9 | 5.3 | 6720 | 7635 | [29 empty] | 機能なし | 24-1-472-01-002
三重県 | 24875 | 2410020 | 伊賀南部環境衛生組合 | 伊賀南部クリーンセンター | 19275 | 475 |  | 資源化物搬出量 | 可燃ごみ |  | ガス化溶融・改質 |  | 流動床式 | 全連続運転 | ③DB（公設公営、運転委託） | 95 | 2 | 2008 | 場内温水 | 63366400 |  | 未計測 | [11 empty] | 中部電力ミライズ㈱ | [13 empty] | 無し | 無し | 委託 |  | 有り | 0 | 100 | 47.1 | 31.9 | 8.6 | 4.6 | 2.5 | 5.3 | 194.5 | 100 | 51.9 | 9.4 | 38.7 | 6005 | 0 | [29 empty] | 機能なし | 24-2-001-01-001
三重県 | 24895 | 2410256 | 桑名広域清掃事業組合 | 桑名広域清掃事業組合可燃ごみ焼却施設 | 45689 | 5225 |  | 資源化物搬出量 | 可燃ごみ |  | 焼却 |  | ストーカ式（可動） | 全連続運転 | ⑧DBO（公設民営） | 174 | 2 | 2019 | 場内温水, 発電（場内利用）, 発電（場外利用） | 360000 | 0 | 135737 | 0 | 3080 | 21.85 | 22932 | 7804 | [20 empty] | 無し | 無し | 委託 |  | 無し |  | 100 | 48.2 | 26 | 6.6 | 10.9 | 3 | 5.3 | 165 | 100 | 42.7 | 49.1 | 8.2 | 8183 | 0 | [29 empty] | 機能なし | 24-2-005-01-001
三重県 | 24920 | 2410021 | 鳥羽志勢広域連合 | やまだエコセンター 高効率ごみ発電施設 | 22314.32 | 1478.7 |  | 資源化物生産量 | 可燃ごみ, ごみ処理残渣, し尿処理残渣 |  | ガス化溶融・改質 |  | シャフト式 | 全連続運転 | ⑦DB+O（公設民営、長期包括運営委託） | 95 | 2 | 2014 | 発電（場内利用）, 発電（場外利用） |  |  |  |  | 1210 | 12.7 | 7231 | 6237 | 962 | 14297091 | 18.36 | 10.99 | 10.99 | 10.99 | 中部電力ミライズ株式会社 | 中部電力ミライズ株式会社 | ○ |  |  |  | ○ | ⑤その他 | 利用割 | [5 empty] | 無し | 薬剤処理 | 委託 |  | 無し |  | 100 | 45.8 | 27.8 | 7.1 | 15.2 | 2.1 | 2 | 240 | 100 | 48.9 | 45.5 | 5.6 | 7189 | 8679 | [29 empty] | 機能なし | 24-2-010-01-001
三重県 | 24933 | 2410063 | 伊勢広域環境組合 | 可燃ごみ焼却処理施設 | 53533 | 5398 |  | 資源化物搬出量 | 可燃ごみ |  | 焼却 |  | ストーカ式（可動） | 全連続運転 | ③DB（公設公営、運転委託） | 240 | 2 | 1995 | 無し | [14 empty] | 中部電力ミライズ（株） | [13 empty] | 無し | 無し | 委託 |  | 無し |  | 100 | 46 | 15.6 | 4.9 | 29 | 1.5 | 3 | 233 | 100 | 57.1 | 38.2 | 4.7 | 5757 | 0 | [29 empty] | 機能なし | 24-2-002-01-001
滋賀県 | 25201 | 2510001 | 大津市 | 大津市環境美化センター焼却施設 | 48608 | 0 | 0 |  | 可燃ごみ |  | 焼却 |  | 流動床式 | 全連続運転 | ③DB（公設公営、運転委託） | 180 | 2 | 1988 | 無し | [14 empty] | 関西電力株式会社 | [13 empty] | 無し | セメント固化 | 委託 | 能力変更 | 無し |  | 100 | 35.9 | 44 | 6.8 | 11.5 | 0 | 1.8 | 140 | 100 | 44 | 50 | 6 | 8309 | 9251 | [29 empty] | 機能なし | 25-1-201-01-001
滋賀県 | 25201 | 2510003 | 大津市 | 大津市北部クリーンセンター焼却施設 | 39316 |  |  |  | 可燃ごみ |  | 焼却 |  | ストーカ式（可動） | 全連続運転 | ③DB（公設公営、運転委託） | 170 | 2 | 1989 | 場内温水 | 99150 | [13 empty] | 関西電力株式会社 | [13 empty] | 無し | セメント固化, 薬剤処理 | 委託 | 能力変更 | 無し |  | 100 | 55.8 | 37.7 | 0.7 | 2.4 | 3.2 | 0.2 | 151 | 100 | 36.54 | 58.72 | 4.74 | 10138 | 14184 | [29 empty] | 機能なし | 25-1-201-01-002
滋賀県 | 25202 | 2510004 | 彦根市 | 彦根市清掃センター | 31490 |  |  |  | 可燃ごみ, ごみ処理残渣 |  | 焼却 |  | ストーカ式（可動） | バッチ運転 | ③DB（公設公営、運転委託） | 90 | 3 | 1977 | 無し | [28 empty] | 無し | 薬剤処理 | 委託 |  | 無し |  | 0 | 0 | 0 | 0 | 0 | 0 | 0 | 0 | 0 | 0 | 0 | 0 | 0 | 0 | [29 empty] | 機能なし | 25-1-202-01-001
滋賀県 | 25204 | 2510005 | 近江八幡市 | 近江八幡市環境エネルギーセンター | 22295 | 0 | 0 |  | 可燃ごみ, ごみ処理残渣 |  | 焼却 |  | ストーカ式（可動） | 全連続運転 | ⑧DBO（公設民営） | 76 | 2 | 2016 | 場内蒸気, 発電（場内利用）, 発電（場外利用） | 20160000 | 20160000 |  |  | 980 | 12 | 7456 | 4044 | 3412 | 11298186 | 18.7 |  |  |  | 関西電力株式会社 | 関西電力株式会社 | ○ | [11 empty] | 無し | 薬剤処理 | 委託 |  | 無し |  | 100 | 51.7 | 27.3 | 9.8 | 6.1 | 1.5 | 3.6 | 99.7 | 100 | 34.9 | 8 | 57.1 | 9875 | 12264 | [29 empty] | 機能なし | 25-1-204-01-002
滋賀県 | 25206 | 2510129 | 草津市 | 草津市立クリーンセンター(熱回収施設) | 32706.2 | 0 | 0 |  | 可燃ごみ, ごみ処理残渣 |  | 焼却 |  | ストーカ式（可動） | 全連続運転 | ⑦DB+O（公設民営、長期包括運営委託） | 127 | 2 | 2018 | 場内温水, 発電（場内利用）, 発電（場外利用） | 240000 | 0 | 不明 | 不明 | 3100 | 22.1 | 20700 | 0 | 14700.198 | 180799275 | 18.7 | 5.7 | 5.7 | 5.7 | 関西電力株式会社 | 関西電力株式会社 | ○ | [11 empty] | 無し | 薬剤処理 | 委託 |  | 無し |  | 100 | 55.09 | 28.39 | 9.31 | 4.2 | 0.85 | 2.16 | 155 | 100 | 37.37 | 55.07 | 7.56 | 9435 | 10965 | [29 empty] | 機能なし | 25-1-206-01-002
滋賀県 | 25207 | 2510008 | 守山市 | 守山市環境センター焼却施設 | 17084 | 0 |  |  | 可燃ごみ, ごみ処理残渣 |  | 焼却 |  | 流動床式 | 全連続運転 | ③DB（公設公営、運転委託） | 90 | 2 | 1985 | 無し | [14 empty] | 関西電力株式会社 | [13 empty] | 無し | 薬剤処理 | 委託 |  | 無し |  | 100 | 68.3 | 15 | 1.4 | 12.6 | 0 | 2.7 | 160 | 100 | 46.5 | 49.6 | 3.9 | 8980 | 8200 | [29 empty] | 機能なし | 25-1-207-01-001
滋賀県 | 25208 | 2510009 | 栗東市 | 栗東市環境センター | 15998 | 999 |  | 資源化物搬出量 | 可燃ごみ, ごみ処理残渣 |  | 焼却 |  | ストーカ式（可動） | 全連続運転 | ③DB（公設公営、運転委託） | 76 | 2 | 2002 | 場内温水, 場内蒸気, その他 | 40764160 |  | 把握していない | [11 empty] | 関西電力㈱ | [13 empty] | 溶融処理 | 溶融処理 | 委託 |  | 無し |  | 100 | 52.2 | 29 | 8.4 | 8.4 | 0.2 | 1.8 | 171.3 | 100 | 46.9 | 46.9 | 6.2 | 9674 | 10837 | [29 empty] | 機能なし | 25-1-208-01-001
滋賀県 | 25210 | 2510029 | 野洲市 | 野洲クリーンセンター | 12056 | 1000 |  | 資源化物搬出量 | 可燃ごみ, ごみ処理残渣 |  | 焼却 |  | ストーカ式（可動） | 全連続運転 | ⑦DB+O（公設民営、長期包括運営委託） | 43 | 2 | 2016 | 場内温水, 場外温水 | 12948264 | 8820734 | 6828840 | 5145428 | [24 empty] | 無し | 薬剤処理 | 委託 |  | 無し |  | 100 | 47 | 29 | 3 | 16 | 4 | 1 | 0 | 100 | 52 | 43 | 5 | 6905 | 7865 | 1 | 15 | ○ | 1 | 15 | [24 empty] | 展示, 譲渡 | 25-1-210-01-002
滋賀県 | 25212 | 2510011 | 高島市 | 高島市環境センター | 13866 | 0 |  |  | 可燃ごみ, その他, ごみ処理残渣, し尿処理残渣 |  | ガス化溶融・改質 |  | 流動床式 | 全連続運転 | ①DB（公設公営、直営） | 75 | 2 | 2002 | 場内温水 | 29042496 |  | 0 | [11 empty] | 関西電力 | [13 empty] | 溶融処理 | 薬剤処理 | 直営 | 休止 | 無し |  | 100 | 52 | 37 | 6 | 3 | 0 | 2 | 150 | 100 | 40 | 5 | 55 | 13825 | 15700 | [29 empty] | 機能なし | 25-1-212-01-001
滋賀県 | 25831 | 2510012 | 湖北広域行政事務センター | 湖北広域行政事務センタークリスタルプラザ(焼却施設) | 38446 | 0 | 0 |  | 可燃ごみ, 粗大ごみ, ごみ処理残渣 |  | 焼却 |  | ストーカ式（可動） | 全連続運転 | ②DB（公設公営、一部運転委託） | 168 | 2 | 1998 | 場内温水, その他 | 11289600 |  | 11289600 | [11 empty] | 関西電力 | [13 empty] | 無し | セメント固化, 薬剤処理 | 一部委託 |  | 無し |  | 100 | 29.5 | 40.2 | 12.7 | 8.7 | 6.1 | 2.8 | 170 | 100 | 37.7 | 54.5 | 7.8 | 10738 | 9300 | [29 empty] | 機能なし | 25-2-004-01-001
滋賀県 | 25831 | 2510013 | 湖北広域行政事務センター | 湖北広域行政事務センター伊香クリーンプラザ | 0 | 0 | 0 |  | 可燃ごみ, 粗大ごみ, ごみ処理残渣 |  | 焼却 |  | ストーカ式（可動） | バッチ運転 | ①DB（公設公営、直営） | 28 | 2 | 1997 | 無し | [28 empty] | 無し | 薬剤処理 | 一部委託 | 休止 | 無し |  | 0 | 0 | 0 | 0 | 0 | 0 | 0 | 0 | 0 | 0 | 0 | 0 | 0 | 0 | [29 empty] | 機能なし | 25-2-004-01-002
滋賀県 | 25841 | 2510014 | 中部清掃組合 | 日野清掃センター | 40302 | 2452 |  | 資源化物搬出量 | 可燃ごみ, 粗大ごみ, その他, ごみ処理残渣 |  | ガス化溶融・改質 |  | 流動床式 | 全連続運転 | ③DB（公設公営、運転委託） | 180 | 3 | 2007 | 発電（場内利用）, 発電（場外利用） |  |  |  |  | 2800 | 12 | 15276 | 9 | 2820 | 29476427 | 18.7 | 5.7 | 5.7 | 5.7 | 株式会社エネット | 関西電力株式会社 | ○ |  |  |  | ○ | ⑤その他 | 経常経費割合 | [5 empty] | 溶融処理 | 薬剤処理 | 委託 |  | 無し |  | 100 | 44.2 | 29.9 | 8.3 | 15.2 | 0.8 | 1.6 | 134 | 100 | 36.6 | 57.4 | 6 | 9890 | 10632 | [29 empty] | 機能なし | 25-2-006-01-001
滋賀県 | 25847 | 2510015 | 甲賀広域行政組合 | 甲賀広域行政組合衛生センター第2施設(ごみ処理施設) | 37530 | 132 | 0 | 資源化物搬出量 | 可燃ごみ |  | 焼却 |  | 流動床式 | 全連続運転 | ①DB（公設公営、直営） | 225 | 3 | 1995 | 場内温水 | 2553600 |  | 把握していない | [11 empty] | 関西電力株式会社 | [13 empty] | 無し | 薬剤処理 | 直営 |  | 有り | 97.7 | 100 | 53.6 | 25 | 15.2 | 4 | 0.3 | 1.9 | 215 | 100 | 45.43 | 49.53 | 5.04 | 8183 | 8828 | [29 empty] | 機能なし | 25-2-005-01-001
京都府 | 26100 | 2610003 | 京都市 | 京都市南部クリーンセンター第一工場 | 61051 | 0 |  |  | 混合（未分別）ごみ, ごみ処理残渣 |  | 焼却 |  | ストーカ式（可動） | 全連続運転 | ②DB（公設公営、一部運転委託） | 600 | 2 | 1986 | 場内温水, 場内蒸気, 発電（場内利用）, 発電（場外利用） | 不明 | 0 | 不明 | 0 | 8800 | 9.54 | 16238 | 569 | [20 empty] | 無し | 薬剤処理 | 一部委託 |  | 無し |  | 100 | 56.8 | 22.3 | 2.4 | 12.1 | 3 | 3.4 | 121 | 100 | 46.5 | 47.7 | 5.8 | 7820 | 9420 | [29 empty] | 機能なし | 26-1-100-01-002
京都府 | 26100 | 2610004 | 京都市 | 京都市北部クリーンセンター | 95052 | 0 |  |  | 混合（未分別）ごみ, ごみ処理残渣 |  | 焼却 |  | ストーカ式（可動） | 全連続運転 | ①DB（公設公営、直営） | 400 | 2 | 2006 | 場内温水, 場内蒸気, 発電（場内利用）, 発電（場外利用） | 不明 |  | 不明 |  | 8500 | 15.38 | 39647 | 861 | [20 empty] | 無し | 薬剤処理 | 直営 |  | 無し |  | 100 | 47 | 21 | 5.9 | 13.7 | 7.2 | 5.2 | 117 | 100 | 43.6 | 47 | 9.4 | 7763 | 9104 | [29 empty] | 機能なし | 26-1-100-01-003
京都府 | 26100 | 2610002 | 京都市 | 京都市東北部クリーンセンター | 52081 | 0 |  |  | 混合（未分別）ごみ, ごみ処理残渣 |  | 焼却 |  | ストーカ式（可動） | 全連続運転 | ①DB（公設公営、直営） | 700 | 2 | 2001 | 場内温水, 場内蒸気, 発電（場内利用） | 不明 |  | 不明 |  | 15000 | 13.2 | 16379.63 | 0 | [20 empty] | 無し | 薬剤処理 | 直営 |  | 無し |  | 100 | 57.9 | 18.8 | 3.5 | 10.3 | 4.9 | 4.6 | 114.3 | 100 | 43.6 | 8 | 48.4 | 8015 | 9377 | [29 empty] | 機能なし | 26-1-100-01-004
京都府 | 26100 | 2610131 | 京都市 | 京都市南部クリーンセンター第二工場（焼却施設） | 141090 | 0 |  |  | 混合（未分別）ごみ, ごみ処理残渣 |  | 焼却 |  | ストーカ式（可動） | 全連続運転 | ③DB（公設公営,維持管理,運転委託） | 500 | 2 | 2019 | 場内温水, 場内蒸気, 発電（場内利用）, 発電（場外利用） | 不明 | 0 | 不明 | 0 | 14000 | 19.23 | 79200 | 4117 | [20 empty] | 無し | 薬剤処理 | 一部委託 |  | 無し |  | 100 | 56.8 | 16.1 | 6.2 | 8.2 | 9 | 3.7 | 128 | 100 | 46.8 | 44.7 | 8.5 | 7236 | 8623 | [29 empty] | 機能なし | 26-1-100-01-005
京都府 | 26201 | 2610005 | 福知山市 | 福知山市ごみ焼却施設 | 17780 | 0 | 0 |  | 可燃ごみ |  | 焼却 |  | ストーカ式（可動） | 全連続運転 | ③DB（公設公営、運転委託） | 150 | 2 | 1999 | 場内温水 | 1256 |  | 1256 | [11 empty] | エネサーブ(株) | [13 empty] | 無し | 薬剤処理 | 委託 |  | 有り | 95.5 | 100 | 37.4 | 22 | 5.9 | 32.7 | 0.7 | 1.3 | 0 | 0 | 0 | 0 | 0 | 0 | 0 | [29 empty] | 機能なし | 26-1-201-01-001
京都府 | 26202 | 2610007 | 舞鶴市 | 舞鶴市清掃事務所(第二工場) | 9835 | 0 | 0 |  | 可燃ごみ, ごみ処理残渣, し尿処理残渣 |  | 焼却 |  | ストーカ式（可動） | 准連続運転 | ②DB（公設公営、一部運転委託） | 60 | 2 | 1983 | 無し | [28 empty] | 薬剤処理 | 薬剤処理 | 一部委託 |  | 無し |  | 100 | 47.2 | 13.7 | 12.4 | 17.7 | 1.4 | 7.6 | 164 | 100 | 48.2 | 46.6 | 5.2 | 7601 | 7559 | [29 empty] | 機能なし | 26-1-202-01-001
京都府 | 26202 | 2610006 | 舞鶴市 | 舞鶴市清掃事務所(第一工場) | 10935 | 0 | 0 |  | 可燃ごみ, ごみ処理残渣, し尿処理残渣 |  | 焼却 |  | ストーカ式（可動） | 准連続運転 | ③DB（公設公営、運転委託） | 80 | 2 | 1993 | 無し | [28 empty] | 薬剤処理 | 薬剤処理 | 委託 |  | 無し |  | 100 | 47.5 | 7.9 | 19.9 | 18.2 | 0.3 | 6.2 | 119.7 | 100 | 42.7 | 51.7 | 5.6 | 8438 | 8229 | [29 empty] | 機能なし | 26-1-202-01-002
京都府 | 26203 | 2610008 | 綾部市 | 綾部市クリーンセンター | 0 |  |  |  | 固形化燃料 |  | 焼却 |  | 流動床式 | 准連続運転 | 選択して下さい | 25 | 1 | 2002 | 無し | [28 empty] | 無し | セメント固化 | 直営 | 休止 |  |  | 0 | 0 | 0 | 0 | 0 | 0 | 0 | 0 | 0 | 0 | 0 | 0 | 0 | 0 | [29 empty] | 機能なし | 26-1-203-01-001
京都府 | 26205 | 2610010 | 宮津市 | 宮津市清掃工場 | 0 | 0 | 0 |  | 可燃ごみ |  | 焼却 |  | ストーカ式（可動） | 全連続運転 | ②DB（公設公営、一部運転委託） | 75 | 2 | 1992 | 無し | [28 empty] | 無し | 薬剤処理 | 一部委託 | 廃止 | 無し |  | 0 | 0 | 0 | 0 | 0 | 0 | 0 | 0 | 0 | 0 | 0 | 0 | 0 | 0 | [29 empty] | 機能なし | 26-1-205-01-001
京都府 | 26206 | 2610011 | 亀岡市 | 桜塚クリーンセンター | 22587.34 | 0 | 0 |  | 可燃ごみ, ごみ処理残渣 |  | 焼却 |  | ストーカ式（可動） | 全連続運転 | ③DB（公設公営、運転委託） | 120 | 3 | 1997 | 場内温水 | 2822400 | 0 | 不明 | 不明 | [24 empty] | 無し | 薬剤処理 | 委託 |  | 無し |  | 100 | 55.82 | 26.46 | 9.99 | 6.19 | 0 | 1.54 | 211 | 100 | 37.61 | 58.94 | 3.45 | 9743 | 9955 | [29 empty] | 機能なし | 26-1-206-01-001
京都府 | 26211 | 2610012 | 京田辺市 | 環境衛生センター甘南備園焼却施設 | 15656 | 0 | 0 |  | 可燃ごみ, 粗大ごみ, ごみ処理残渣, し尿処理残渣 |  | 焼却 |  | 流動床式 | 准連続運転 | ①DB（公設公営、直営） | 80 | 2 | 1986 | 場内温水 | 588 |  | 不明 | [11 empty] | 関西電力株式会社 | [13 empty] | 無し | 薬剤処理 | 一部委託 |  | 無し |  | 100 | 52.5 | 30.1 | 7.7 | 8.8 | 0 | 0.9 | 143 | 100 | 41 | 51.6 | 7.4 | 8693 | 12375 | [29 empty] | 機能なし | 26-1-211-01-001
京都府 | 26212 | 2610015 | 京丹後市 | 京丹後市峰山クリーンセンター | 9949 | 0 | 0 |  | 可燃ごみ |  | 焼却 |  | ストーカ式（可動） | 全連続運転 | ③DB（公設公営、運転委託） | 42 | 2 | 1997 | 無し | [14 empty] | 関西電力株式会社 | [13 empty] | 無し | 薬剤処理 | 委託 |  | 無し |  | 100 | 32.9 | 13 | 44.8 | 6.2 | 0 | 3.1 | 128 | 100 | 34.7 | 54.5 | 10.8 | 9400 | 2250 | [29 empty] | 機能なし | 26-1-212-01-001
京都府 | 26212 | 2610014 | 京丹後市 | 京丹後市峰山クリーンセンター | 4974 | 0 | 0 |  | 可燃ごみ |  | 焼却 |  | ストーカ式（可動） | 全連続運転 | ③DB（公設公営、運転委託） | 21 | 2 | 2002 | 無し | [14 empty] | 関西電力株式会社 | [13 empty] | 無し | 薬剤処理 | 委託 |  | 無し |  | 100 | 32.9 | 13 | 44.8 | 6.2 | 0 | 3.1 | 128 | 100 | 34.7 | 54.5 | 10.8 | 9400 | 2250 | [29 empty] | 機能なし | 26-1-212-01-002
京都府 | 26212 | 2610013 | 京丹後市 | 旧久美浜清掃センター | 0 | 0 | 0 |  | 可燃ごみ |  | 焼却 |  | ストーカ式（可動） | バッチ運転 | ③DB（公設公営、運転委託） | 15 | 1 | 1985 | 無し | [14 empty] | 電気使用なし | [13 empty] | 無し | 無し | 委託 | 廃止 | 無し |  | 0 | 0 | 0 | 0 | 0 | 0 | 0 | 0 | 0 | 0 | 0 | 0 | 0 | 0 | [29 empty] | 機能なし | 26-1-212-01-003
京都府 | 26817 | 2610016 | 船井郡衛生管理組合 | 京都中部クリーンセンター(ごみ処理施設) | 0 | 0 | 0 |  | 可燃ごみ |  | 焼却 |  | 流動床式 | 准連続運転 | ①DB（公設公営、直営） | 46 | 2 | 1991 | 無し | 0 | 0 | 0 | 0 | 0 | 0 | 0 | 0 | 0 | 0 | 0 | 0 | 0 | 0 | 関西電力㈱ | [13 empty] | セメント固化 | セメント固化 | 直営 | 休止 | 無し |  | 100 | 52.9 | 35.3 | 3.7 | 7 | 0.2 | 0.9 | 122.1 | 100 | 40.3 | 53.9 | 5.8 | 9133 | 10186 | [29 empty] | 機能なし | 26-2-003-01-001
京都府 | 26820 | 2610017 | 城南衛生管理組合 | 城南衛生管理組合クリーン21長谷山 | 53359 | 3 | 0 | 資源化物搬出量 | 可燃ごみ, その他, ごみ処理残渣, し尿処理残渣 |  | 焼却 |  | ストーカ式（可動） | 全連続運転 | ⑥その他公設公営 | 240 | 2 | 2006 | 発電（場内利用）, 発電（場外利用） | 0 | 0 | 0 | 0 | 4900 | 15 | 21519 | 0 | 11956 | 161384688 | 17 | 11 | 10 | 7 | エフビットコミュニケーションズ(株) | 関西電力/ゼロワットパワー(株) | ○ |  |  |  | ○ | ①ごみ量割 | [6 empty] | 無し | 薬剤処理 | 一部委託 |  | 無し |  | 100 | 51.3 | 27.9 | 6.3 | 4.9 | 2.7 | 6.9 | 133 | 100 | 39.5 | 52.7 | 7.8 | 10840 | 0 | [29 empty] | 機能なし | 26-2-002-01-002
京都府 | 26820 | 2610132 | 城南衛生管理組合 | クリーンパーク折居 | 31793 | 0 | 0 |  | 可燃ごみ, ごみ処理残渣 |  | 焼却 |  | ストーカ式（可動） | 全連続運転 | ⑧DBO（公設民営） | 115 | 2 | 2018 | 発電（場内利用）, 場外温水, 発電（場外利用） | 47040000 | 47040000 | 0 | 0 | 2110 | 17.5 | 13244 | 0 | [20 empty] | 無し | 薬剤処理 | 一部委託 |  | 無し |  | 100 | 56.1 | 22.8 | 9.6 | 3 | 0.7 | 7.8 | 137 | 100 | 39.8 | 54.3 | 5.9 | 10760 | 0 | [29 empty] | 機能なし | 26-2-002-01-003
京都府 | 26821 | 2610133 | 木津川市精華町環境施設組合 | 環境の森センター・きづがわ | 23610.95 | 0 | 0 |  | 可燃ごみ |  | 焼却 |  | ストーカ式（可動） | 全連続運転 | ②DB（公設公営、一部運転委託） | 94 | 2 | 2018 | 発電（場内利用） |  |  |  |  | 1220 | 12.9 | 7041 | 0 | 3399 | 31611445 |  | 11.4 | 9.3 | 7 | 関西電力 | ㈱タクマエナジー | ○ | [6 empty] | ○ | ①将来的に施設の更新や設備等の改修経費に充当する |  |  |  | 無し | 薬剤処理 | 一部委託 |  | 無し |  | 100 | 34.6 | 30.4 | 12.4 | 20.7 | 0.5 | 1.4 | 140 | 100 | 39.2 | 52.4 | 8.4 | 12900 | 8877 | [29 empty] | 機能なし | 26-2-005-01-002
京都府 | 26828 | 2610020 | 乙訓環境衛生組合 | 150t／日ごみ処理施設 | 17762 | 0 | 0 |  | 可燃ごみ, ごみ処理残渣 |  | 焼却 |  | ストーカ式（可動） | 全連続運転 | ③DB（公設公営、運転委託） | 150 | 2 | 1995 | 場内温水 | 10854900 |  | 不明 | [11 empty] | 関西電力㈱ | [13 empty] | 無し | 薬剤処理 | 委託 |  | 無し |  | 100 | 54.7 | 29 | 7.1 | 8.1 | 0.1 | 1 | 131 | 100 | 34.2 | 58.8 | 7 | 10220 | 15360 | [29 empty] | 機能なし | 26-2-001-01-001
京都府 | 26828 | 2610045 | 乙訓環境衛生組合 | 75t／日ごみ処理施設 | 19483 | 0 | 0 |  | 可燃ごみ, ごみ処理残渣 |  | 焼却 |  | ストーカ式（可動） | 全連続運転 | ③DB（公設公営、運転委託） | 75 | 1 | 2002 | 場内温水, 発電（場内利用）, 発電（場外利用） | 9145500 |  | 不明 |  | 1200 | 8.98 | 7461 | 5858 | 1603 | 16278210 |  | 16.18 | 11.82 | 9.07 | 関西電力㈱ | 関西電力㈱ |  | ○ |  |  | ○ | ④均等割+人口割 | [6 empty] | 無し | 薬剤処理 | 委託 |  | 無し |  | 100 | 54.7 | 29 | 7.1 | 8.1 | 0.1 | 1 | 131 | 100 | 34.2 | 58.8 | 7 | 10220 | 15360 | [29 empty] | 機能なし | 26-2-001-01-002
京都府 | 26843 | 2610021 | 相楽東部広域連合 | 相楽東部クリーンセンター | 0 | 0 |  | 資源化物搬出量 | 可燃ごみ, ごみ処理残渣 |  | 焼却 |  | ストーカ式（可動） | バッチ運転 | ③DB（公設公営、運転委託） | 20 | 2 | 1999 | 無し | [14 empty] | 関西電力㈱ | [13 empty] | 無し | 薬剤処理 | 委託 | 休止 | 無し |  | 100 | 37.02 | 5.52 | 20.06 | 22.37 | 5.17 | 9.86 | 118 | 100 | 19.85 | 58.87 | 21.28 | 10585 | 12510 | [29 empty] | 機能なし | 26-2-006-01-001
京都府 | 26861 | 2610134 | 宮津与謝環境組合 | 宮津与謝クリーンセンター | 7459 | 0 | 0 |  | 可燃ごみ, ごみ処理残渣 |  | 焼却 |  | ストーカ式（可動） | 全連続運転 | ⑧DBO（公設民営） | 30 | 1 | 2020 | 場内温水 | 5040000 |  | 未把握 | [25 empty] | 無し | 薬剤処理 | 委託 | 新設（新規稼働） | 無し |  | 100 | 65 | 6 | 7.2 | 11 | 1.4 | 9.4 | 179.6 | 100 | 54 | 6.9 | 39.1 | 6010 | 5967 | [29 empty] | 機能なし | 26-2-007-01-001
大阪府 | 27140 | 2710009 | 堺市 | 堺市クリーンセンター東工場第二工場 | 115254.54 | 0 | 0 |  | 混合（未分別）ごみ, ごみ処理残渣 |  | 焼却 |  | ストーカ式（可動） | 全連続運転 | ③DB（公設公営、運転委託） | 460 | 2 | 1997 | 場内温水, 場内蒸気, 発電（場内利用）, 場外蒸気, 発電（場外利用） | 不明 | 不明 | 不明 | 64860654 | 12600 | 20.2 | 55633 | 4589.97 | 35004.11 | 522034989 | 17.79 | 14.8 | 12 | 9.5 | 関西電力株式会社 | 丸紅新電力株式会社 | ○ | [11 empty] | 無し | 薬剤処理 | 委託 |  | 無し |  | 100 | 38.8775 | 21.165 | 13.4925 | 7.45 | 8.62 | 10.395 | 144.25 | 100 | 42.13 | 45.96 | 11.91 | 7595 | 9025 | [29 empty] | 機能なし | 27-1-140-01-001
大阪府 | 27140 | 2710045 | 堺市 | 堺市クリーンセンター東工場第一工場 | 1641.33 | 0 | 0 |  | 混合（未分別）ごみ, ごみ処理残渣 |  | 焼却 |  | ストーカ式（可動） | 全連続運転 | ③DB（公設公営、運転委託） | 300 | 2 | 1977 | 場内温水, 場外蒸気 | 不明 | 不明 | 不明 | 0 | [10 empty] | 関西電力株式会社 | [13 empty] | 無し | 薬剤処理 | 委託 |  | 無し |  | 100 | 63.04 | 14.42 | 4.61 | 13.78 | 1.65 | 2.5 | 149 | 100 | 41.59 | 52.83 | 5.58 | 8910 | 9710 | [29 empty] | 機能なし | 27-1-140-01-002
大阪府 | 27140 | 2710044 | 堺市 | 堺市クリーンセンター南工場 | 0 | 0 | 0 |  | 混合（未分別）ごみ |  | 焼却 |  | ストーカ式（可動） | 全連続運転 | ①DB（公設公営、直営） | 450 | 3 | 1973 | 無し | [28 empty] | 無し | 薬剤処理 |  | 休止 | 無し |  | 0 | 0 | 0 | 0 | 0 | 0 | 0 | 0 | 0 | 0 | 0 | 0 | 0 | 0 | [29 empty] | 機能なし | 27-1-140-01-003
大阪府 | 27140 | 2710010 | 堺市 | 堺市クリーンセンター臨海工場 | 135095.79 | 12306.23 | 0 | 資源化物生産量 | 混合（未分別）ごみ, ごみ処理残渣, し尿処理残渣 |  | ガス化溶融・改質 |  | シャフト式 | 全連続運転 | ⑩PFI-BTO（民設民営） | 450 | 2 | 2013 | 発電（場内利用）, 発電（場外利用） |  |  |  |  | 13500 | 18.5 | 66774.67 | 0 | [20 empty] | 無し | 薬剤処理 | 委託 |  | 無し |  | 100 | 56.3775 | 23.725 | 6.3625 | 7.08 | 2.4075 | 4.0475 | 130.25 | 100 | 42.2575 | 51.5425 | 6.2 | 8650 | 9767.5 | [29 empty] | 機能なし | 27-1-140-01-004
大阪府 | 27204 | 2710011 | 池田市 | 池田市クリーンセンター | 27071 | 0 | 0 |  | 可燃ごみ, ごみ処理残渣 |  | 焼却 |  | ストーカ式（可動） | 全連続運転 | ①DB（公設公営、直営） | 180 | 3 | 1983 | 場内温水, 場外温水 | 不明 | 不明 | 不明 | 不明 | [10 empty] | 関西電力株式会社 | [13 empty] | 無し | 薬剤処理 | 一部委託 |  | 無し |  | 100 | 48.4 | 23.8 | 10.2 | 9.8 | 3.1 | 4.7 | 136 | 100 | 44.5 | 48.7 | 6.8 | 8080 | 0 | [29 empty] | 機能なし | 27-1-204-01-001
大阪府 | 27205 | 2710012 | 吹田市 | 吹田市資源循環エネルギーセンター | 104177 | 2193.76 |  | 資源化物搬出量 | 可燃ごみ, ごみ処理残渣 |  | 焼却 |  | ストーカ式（可動） | 全連続運転 | ②DB（公設公営、一部運転委託） | 480 | 2 | 2009 | 場内温水, 発電（場内利用）, 場外蒸気, 発電（場外利用） | 54351360 | 45292800 | 8486231 | 6910711 | 13000 | 19 | 55533 | 1281 | 19773 | 253613085 | 19 | 8 | 8 | 8 | エネサーブ(株) | 丸紅新電力(株) 関西電力(株) | ○ | [11 empty] | 溶融処理 | 溶融処理 | 一部委託 |  | 無し |  | 100 | 44.5 | 32.3 | 9.4 | 6.6 | 7.2 | 0 | 125 | 100 | 38 | 54.7 | 7.3 | 9341 | 11677 | [29 empty] | 機能なし | 27-1-205-01-001
大阪府 | 27207 | 2710049 | 高槻市 | エネルギーセンター第二工場 | 51128 | 0 | 0 |  | 可燃ごみ, 粗大ごみ, ごみ処理残渣, し尿処理残渣 |  | 焼却 |  | ストーカ式（可動） | 全連続運転 | ②DB（公設公営、一部運転委託） | 360 | 2 | 1995 | 場内温水, 場内蒸気, 発電（場内利用）, 場外温水, 場外蒸気, 発電（場外利用） | 89880000 | 26964000 | 4163481.5688 | 不明 | 4950 | 11 | 17751 | 994 | [20 empty] | 無し | セメント固化 | 一部委託 |  | 無し |  | 100 | 43.065 | 33.5725 | 4.7775 | 14.8025 | 2.08 | 1.7025 | 126.25 | 100 | 48.455 | 46.735 | 4.81 | 7585 | 9098 | [29 empty] | 機能なし | 27-1-207-01-001
大阪府 | 27207 | 2710069 | 高槻市 | エネルギーセンター第三工場 | 46582 | 0 | 0 |  | 可燃ごみ, 粗大ごみ, ごみ処理残渣, し尿処理残渣 |  | 焼却 |  | ストーカ式（可動） | 全連続運転 | ②DB（公設公営、一部運転委託） | 150 | 1 | 2018 | 発電（場内利用）, 発電（場外利用） |  |  |  |  | 4300 | 18.3 | 24710 | 3825 | [20 empty] | 無し | 薬剤処理 | 一部委託 |  | 無し |  | 100 | 38.355 | 32.665 | 13.6575 | 10.8825 | 2.285 | 2.155 | 98.3333 | 100 | 40.9967 | 51.4908 | 7.5125 | 8671.6667 | 10523 | [29 empty] | 機能なし | 27-1-207-01-002
大阪府 | 27209 | 2710013 | 守口市 | 守口市クリーンセンター |  |  |  |  | 可燃ごみ |  | 焼却 |  | ストーカ式（可動） | 全連続運転 | ⑨その他公設民営 | 142 | 1 | 1988 | 場内温水, 発電（場内利用）, 発電（場外利用） | [28 empty] | 薬剤処理 | 薬剤処理 | 委託 | 廃止 |  |  | 0 | 0 | 0 | 0 | 0 | 0 | 0 | 0 | 0 | 0 | 0 | 0 | 0 | 0 | [29 empty] | 機能なし | 27-1-209-01-001
大阪府 | 27210 | 2710015 | 枚方市 | 穂谷川清掃工場第3プラント | 34917.48 | 0 | 0 | 資源化物搬出量 | 可燃ごみ, ごみ処理残渣 |  | 焼却 |  | ストーカ式（可動） | 全連続運転 | ②DB（公設公営、一部運転委託） | 200 | 1 | 1988 | 場内温水, 発電（場内利用）, 発電（場外利用） | 10160640 |  |  |  | 1500 | 2.2 | 7481 |  | 3324 | 29555522 | 8.8 |  |  |  | 丸紅新電力（株） | 岡山電力（株） | [12 empty] | 薬剤処理 | 薬剤処理 | 一部委託 |  | 無し |  | 100 | 47.8 | 22.8 | 10.4 | 12.4 | 3.3 | 3.3 | 146.75 | 100 | 48.8 | 45.6 | 5.6 | 0 | 0 | [29 empty] | 機能なし | 27-1-210-01-001
大阪府 | 27210 | 2710014 | 枚方市 | 東部清掃工場 | 60496 | 545 |  | 資源化物搬出量 | 可燃ごみ, ごみ処理残渣, し尿処理残渣 |  | 焼却 |  | ストーカ式（可動） | 全連続運転 | ③DB（公設公営、運転委託） | 240 | 2 | 2008 | 場内温水, 発電（場内利用）, 発電（場外利用） | 1545600 |  |  |  | 4500 | 20.1 | 26067 |  | 13796 | 191648783 | 8.91 | 8.91 | 8.91 | 8.91 | 日立造船㈱ | 丸紅新電力 | ○ | [11 empty] | 溶融処理 | 溶融処理 | 委託 |  | 無し |  | 100 | 49.6 | 25.3 | 10.8 | 7 | 4.4 | 2.9 | 171 | 100 | 47.4 | 46.4 | 6.2 | 7540 | 8087 | [29 empty] | 機能なし | 27-1-210-01-002
大阪府 | 27211 | 2710016 | 茨木市 | 環境衛生センター第1工場 | 33105 | 4133 |  | 資源化物搬出量 | 混合（未分別）ごみ, 粗大ごみ, ごみ処理残渣, し尿処理残渣 |  | ガス化溶融・改質 |  | シャフト式 | 全連続運転 | ③DB（公設公営、運転委託） | 150 | 1 | 1999 | 場内温水, 場内蒸気, 発電（場内利用） |  |  | 68609626.62 | 0 | 3300 | 20.65 | 11958 | 0 | 1155 | 9680950 |  | 4～9月 1477、10～3月 1120 | 4～9月 10.70、10～3月 7.70 | 4～9月 10.18、10～3月 5.90 | 九電みらいエナジー㈱、㈱エネット | ゼロワットパワー㈱ |  | ○ | [10 empty] | 無し | 薬剤処理 | 委託 |  | 有り | 100 | 100 | 50 | 33.4 | 5 | 7.5 | 3.9 | 0.2 | 109.3 | 100 | 39.2 | 53.9 | 6.9 | 9173 | 11270 | [29 empty] | 機能なし | 27-1-211-01-001
大阪府 | 27211 | 2710071 | 茨木市 | 環境衛生センター第2工場 | 65052 | 8121 |  | 資源化物搬出量 | 混合（未分別）ごみ, 粗大ごみ, ごみ処理残渣, し尿処理残渣 |  | ガス化溶融・改質 |  | シャフト式 | 全連続運転 | ③DB（公設公営、運転委託） | 300 | 2 | 1996 | 場内温水, 場内蒸気, 発電（場内利用） |  |  | 134838670.1 | 0 | 6600 | 20.65 | 23502 | 0 | 2270 | 19025996 |  | 4～9月 1477、10～3月 1120 | 4～9月 10.70、10～3月 7.70 | 4～9月 10.18、10～3月 5.90 | 九電みらいエナジー㈱、㈱エネット | ゼロワットパワー㈱ |  | ○ | [10 empty] | 無し | 薬剤処理 | 委託 |  | 有り | 100 | 100 | 50 | 33.4 | 5 | 7.5 | 3.9 | 0.2 | 109.3 | 100 | 39.2 | 53.9 | 6.9 | 9173 | 11270 | [29 empty] | 機能なし | 27-1-211-01-002
大阪府 | 27215 | 2710082 | 寝屋川市 | 寝屋川市クリーンセンター焼却施設 | 54512 | 0 | 0 |  | 可燃ごみ, ごみ処理残渣, し尿処理残渣 |  | 焼却 |  | ストーカ式（可動） | 全連続運転 | ⑥その他公設公営 | 200 | 2 | 2017 | 場内温水, 場内蒸気, 発電（場内利用）, 発電（場外利用） | 7270800 |  | 把握していない |  | 4710 | 21.97 | 30899 | 0 | 22840 | 314560081 | 4月～9月 18.36 10月～3月 18.70 |  |  |  | ㈱F-Power | 関西電力㈱・日立造船㈱ | ○ | [11 empty] | 薬剤処理 | 薬剤処理 | 委託 |  | 無し |  | 100 | 45.9 | 24.9 | 7.2 | 16.4 | 2.8 | 2.8 | 166 | 100 | 51.5 | 6 | 42.5 | 6713 | 0 | [29 empty] | 機能なし | 27-1-215-01-002
大阪府 | 27220 | 2710018 | 箕面市 | 箕面市環境クリーンセンター | 40418 | 185 |  | 資源化物搬出量 | 可燃ごみ, ごみ処理残渣 |  | 焼却 |  | 流動床式 | 全連続運転 | ⑦DB+O（公設民営、長期包括運営委託） | 270 | 2 | 1992 | 場内温水, 場内蒸気, 発電（場内利用） | 287209 |  | 42612 |  | 1750 | 7.46 | 5787 | [7 empty] | 関西電力（株） | [13 empty] | 無し | 薬剤処理 | 委託 |  | 無し |  | 100 | 38.3 | 29.6 | 12.8 | 8.7 | 4 | 6.6 | 175 | 100 | 50.35 | 42.65 | 7 | 0 | 8305 | [29 empty] | 機能なし | 27-1-220-01-001
大阪府 | 27223 | 2710056 | 門真市 | クリーンセンター4号炉 | 11536 | 0 | 0 |  | 可燃ごみ, ごみ処理残渣, し尿処理残渣 |  | 焼却 |  | ストーカ式（可動） | 全連続運転 | ②DB（公設公営、一部運転委託） | 144 | 1 | 1989 | 場内温水, その他 | 15523200 |  | 15523200 | [11 empty] | 関西電力株式会社 | [13 empty] | 薬剤処理 | 薬剤処理 | 一部委託 |  | 無し |  | 100 | 46.48 | 23.15 | 7.53 | 10.98 | 5.75 | 6.11 | 192 | 100 | 0.12 | 81.17 | 18.71 | 7128 | 8740 | [29 empty] | 機能なし | 27-1-223-01-001
大阪府 | 27223 | 2710019 | 門真市 | クリーンセンター5号炉 | 25694 | 0 | 0 |  | 可燃ごみ, ごみ処理残渣, し尿処理残渣 |  | 焼却 |  | ストーカ式（可動） | 全連続運転 | ②DB（公設公営、一部運転委託） | 156 | 1 | 1996 | 場内温水, その他 | 15523200 |  | 15523200 | [11 empty] | 関西電力株式会社 | [13 empty] | 薬剤処理 | 薬剤処理 | 一部委託 |  | 無し |  | 100 | 46.48 | 23.15 | 7.53 | 10.98 | 5.75 | 6.11 | 192 | 100 | 0.12 | 81.17 | 18.71 | 8705 | 8740 | [29 empty] | 機能なし | 27-1-223-01-002
大阪府 | 27224 | 2710020 | 摂津市 | 環境センター3号炉 | 11749 | 37 |  | 資源化物搬出量 | 可燃ごみ |  | 焼却 |  | ストーカ式（可動） | 全連続運転 | ②DB（公設公営、一部運転委託） | 90 | 1 | 1983 | 無し | [14 empty] | 関西電力株式会社 | [13 empty] | 薬剤処理 | 薬剤処理 | 一部委託 |  | 無し |  | 100 | 39.9 | 21.2 | 11.5 | 23.6 | 1.6 | 2.2 | 191 | 100 | 37.5 | 55.2 | 7.3 | 9458 | 11642 | [29 empty] | 機能なし | 27-1-224-01-001
大阪府 | 27224 | 2710021 | 摂津市 | 環境センター4号炉 | 13305 | 37 |  | 資源化物搬出量 | 可燃ごみ |  | 焼却 |  | ストーカ式（可動） | 全連続運転 | ②DB（公設公営、一部運転委託） | 90 | 1 | 1993 | 場内温水 | 3440070 | 0 | 3440070 | 0 | [10 empty] | 関西電力株式会社 | [13 empty] | 薬剤処理 | 薬剤処理 | 一部委託 |  | 無し |  | 100 | 39.9 | 21.2 | 11.5 | 23.6 | 1.6 | 2.2 | 191 | 100 | 37.5 | 55.2 | 7.3 | 9458 | 11642 | [29 empty] | 機能なし | 27-1-224-01-002
大阪府 | 27301 | 2710022 | 島本町 | 島本町清掃工場 | 6809 | 0 | 0 |  | 可燃ごみ |  | 焼却 |  | ストーカ式（可動） | バッチ運転 | ③DB（公設公営、運転委託） | 46 | 2 | 1991 | 場内温水 | 1518720 | [13 empty] | ㈱USEN、関西電力㈱ | [13 empty] | 薬剤処理 | セメント固化, 薬剤処理 | 委託 |  | 無し |  | 100 | 43.9 | 35 | 7.3 | 8.4 | 2.4 | 3 | 0 | 100 | 43.4 | 50.4 | 6.2 | 8410 | 0 | [29 empty] | 機能なし | 27-1-301-01-001
大阪府 | 27341 | 2710023 | 忠岡町 | 忠岡町クリーンセンター | 4705 | 407 |  | 資源化物搬出量 | 可燃ごみ, 粗大ごみ |  | 焼却 |  | 流動床式 | 全連続運転 | ⑦DB+O（公設民営、長期包括運営委託） | 30 | 1 | 1986 | 無し | [14 empty] | 株式会社F-Power | [13 empty] | 無し | 薬剤処理 | 委託 |  | 無し |  | 100 | 47.4 | 24.8 | 10.3 | 11 | 1 | 5.5 | 0 | 100 | 40.8 | 53.8 | 5.4 | 9110 | 0 | [29 empty] | 機能なし | 27-1-341-01-001
大阪府 | 27361 | 2710024 | 熊取町 | 熊取町環境センター | 11392 | 24 |  | 資源化物搬出量 | 可燃ごみ |  | 焼却 |  | 流動床式 | 全連続運転 | ②DB（公設公営、一部運転委託） | 61.5 | 2 | 1992 | 場内温水 | 7096320 |  | 不明 | [11 empty] | 関西電力（株） | [13 empty] | 無し | 薬剤処理 | 一部委託 |  | 無し |  | 100 | 45.3 | 25.1 | 13.5 | 8.1 | 2.3 | 5.7 | 180.5 | 100 | 51.6 | 42.2 | 6.2 | 0 | 7584 | [29 empty] | 機能なし | 27-1-361-01-001
大阪府 | 27366 | 2710025 | 岬町 | 岬町美化センター | 5338 | 0 | 0 |  | 可燃ごみ, 粗大ごみ, し尿処理残渣 |  | 焼却 |  | 流動床式 | 全連続運転 | ①DB（公設公営、直営） | 50 | 1 | 1986 | 場内温水 | 不明 | 0 | 0 | 0 | [24 empty] | 薬剤処理 | 薬剤処理 | 一部委託 |  | 無し |  | 100 | 41.4 | 25.1 | 25.5 | 4.7 | 0.8 | 2.5 | 138 | 0 | 0 | 0 | 0 | 0 | 0 | [29 empty] | 機能なし | 27-1-366-01-001
大阪府 | 27827 | 2710075 | 豊中市伊丹市クリーンランド | 豊中市伊丹市クリーンランドごみ焼却施設 | 150970 | 0 | 0 |  | 可燃ごみ, ごみ処理残渣 |  | 焼却 |  | ストーカ式（可動） | 全連続運転 | ①DB（公設公営、直営） | 525 | 3 | 2016 | 場内温水, 場内蒸気, 発電（場内利用）, 場外蒸気, 発電（場外利用） | 231646000 | 1211000 | 把握してiない | 2503464 | 14000 | 22.4 | 95017 | 1373 | 68052 | 973341931 | 契約対象外 | 8.91 | 8.91 | 8.91 | 株式会社エネット | 丸紅新電力株式会社 | ○ |  |  |  | ○ | ⑤その他 | 建設費（計画量割）＋運営費（処理量割） | [5 empty] | その他 | 薬剤処理 | 直営 |  | 無し |  | 100 | 56.593 | 24.247 | 5.423 | 10.423 | 2.118 | 1.196 | 127 | 100 | 42.859 | 51.642 | 5.499 | 8650 | 10610 | [29 empty] | 機能なし | 27-2-010-01-003
大阪府 | 27828 | 2710028 | 泉北環境整備施設組合 | 泉北クリーンセンター5号炉 | 0 | 0 |  |  | 可燃ごみ, ごみ処理残渣, し尿処理残渣 |  | 焼却 |  | ストーカ式（可動） | 全連続運転 | ③DB（公設公営、運転委託） | 150 | 1 | 1991 | 無し | [14 empty] | 丸紅新電力㈱ | [13 empty] | 薬剤処理 | 薬剤処理 | 委託 | 休止 | 無し |  | 0 | 0 | 0 | 0 | 0 | 0 | 0 | 0 | 0 | 0 | 0 | 0 | 0 | 0 | [29 empty] | 機能なし | 27-2-005-01-001
大阪府 | 27828 | 2710026 | 泉北環境整備施設組合 | 泉北クリーンセンター1号炉 | 42771.38 | 0 |  |  | 可燃ごみ, ごみ処理残渣, し尿処理残渣 |  | 焼却 |  | ストーカ式（可動） | 全連続運転 | ②DB（公設公営、一部運転委託） | 150 | 1 | 2004 | 場内温水, 発電（場内利用）, 場外温水, 発電（場外利用） | 61464138 | 45570999 | 8416737.69 | 6984298.64 | 4650 | 23.1 | 25365.67 | 0 | [20 empty] | 薬剤処理 | 薬剤処理 | 一部委託 |  | 無し |  | 100 | 38.6 | 26.9 | 8.7 | 14.4 | 4.8 | 6.6 | 107 | 100 | 45.3 | 47 | 7.7 | 9753 | 0 | [29 empty] | 機能なし | 27-2-005-01-002
大阪府 | 27828 | 2710027 | 泉北環境整備施設組合 | 泉北クリーンセンター2号炉 | 43809.3 | 0 |  |  | 可燃ごみ, ごみ処理残渣, し尿処理残渣 |  | 焼却 |  | ストーカ式（可動） | 全連続運転 | ②DB（公設公営、一部運転委託） | 150 | 1 | 2004 | 場内温水, 発電（場内利用）, 場外温水, 発電（場外利用） | 61464138 | 45570999 | 8624428.1 | 6816105.24 | 4650 | 23.1 | 25991.59 | 0 | 15838.073 | 203270921 | 18.7 | 8.03 | 8.03 | 8.03 | 丸紅新電力㈱ | 関西電力㈱（固定買取）・丸紅新電力㈱（非バイオマス） | [5 empty] | ①ごみ量割 | [6 empty] | 薬剤処理 | 薬剤処理 | 一部委託 |  | 無し |  | 100 | 38.6 | 26.9 | 8.7 | 14.4 | 4.8 | 6.6 | 107 | 100 | 45.3 | 47 | 7.7 | 9753 | 0 | [29 empty] | 機能なし | 27-2-005-01-003
大阪府 | 27831 | 2710029 | 柏羽藤環境事業組合 | 柏羽藤クリーンセンター | 79227 | 601.26 |  | 資源化物搬出量 | 可燃ごみ, 粗大ごみ |  | 焼却 |  | ストーカ式（可動） | 全連続運転 | ①DB（公設公営、直営） | 450 | 3 | 1992 | 場内蒸気, 発電（場内利用）, 場外蒸気 | 358872768 | 76006080 | 不明 | 不明 | 1800 | 5.9 | 12210 | [7 empty] | 関西電力株式会社 | [13 empty] | 薬剤処理 | 薬剤処理 | 直営 |  | 無し |  | 100 | 44.7 | 30.6 | 6.4 | 12.1 | 3.7 | 2.5 | 152.9 | 100 | 46.8 | 47.4 | 5.8 | 7766 | 9364 | [29 empty] | 機能なし | 27-2-009-01-001
大阪府 | 27833 | 2710030 | 泉佐野市田尻町清掃施設組合 | 泉佐野市田尻町清掃施設組合第二事業所 | 48565 | 0 |  |  | 可燃ごみ, 粗大ごみ, ごみ処理残渣, し尿処理残渣 |  | 焼却 |  | ストーカ式（可動） | 全連続運転 | ②DB（公設公営、一部運転委託） | 240 | 3 | 1986 | 場内温水 | 77000 |  | 77000 | [25 empty] | 無し | 薬剤処理 | 委託 |  | 無し |  | 100 | 60.75 | 18.76 | 7.42 | 6.73 | 3.25 | 3.09 | 139.58 | 100 | 39.69 | 54.74 | 5.57 | 12938 | 11052 | [29 empty] | 機能なし | 27-2-003-01-001
大阪府 | 27834 | 2710032 | 東大阪都市清掃施設組合 | 第四工場 | 68295 | 0 |  |  | 混合（未分別）ごみ, ごみ処理残渣 |  | 焼却 |  | ストーカ式（可動） | 全連続運転 | ①DB（公設公営、直営） | 600 | 2 | 1981 | 場内温水, 場内蒸気, 発電（場内利用） | 5636736 |  |  |  | 3500 | 2.35 | 6083 | 183 | [6 empty] | エネサーブ株式会社 | [13 empty] | 無し | 薬剤処理 | 直営 |  | 無し |  | 100 | 58.1 | 27.9 | 6 | 2.2 | 4.1 | 1.7 | 130 | 100 | 27.3 | 63.2 | 9.5 | 11427 | 13960 | [29 empty] | 機能なし | 27-2-007-01-002
大阪府 | 27834 | 2710064 | 東大阪都市清掃施設組合 | 第五工場 | 126043 | 25 |  | 資源化物搬出量 | 混合（未分別）ごみ, 粗大ごみ, ごみ処理残渣, し尿処理残渣 |  | 焼却 |  | ストーカ式（可動） | 全連続運転 | ①DB（公設公営、直営） | 400 | 2 | 2016 | 発電（場内利用）, 発電（場外利用） |  |  |  |  | 15600 | 25.1 | 94762 | 4818 | 73795 | 1004617505 | 18.7 | 8.91 | 8.91 | 8.91 | エネサーブ株式会社 | FIT分：関西電力送配電株式会社、非FIT分：丸紅新電力株式会社 | ○ |  |  |  | ○ | ①ごみ量割 | [6 empty] | 無し | 薬剤処理 | 直営 |  | 無し |  | 100 | 53.7 | 27.4 | 5.9 | 3.8 | 6.5 | 2.7 | 120 | 100 | 34.1 | 55.5 | 10.4 | 10406 | 12270 | [29 empty] | 機能なし | 27-2-007-01-003
大阪府 | 27835 | 2710065 | 四條畷市交野市清掃施設組合 | 熱回収施設 | 32038.95 | 0 | 0 |  | 可燃ごみ, ごみ処理残渣 |  | 焼却 |  | ストーカ式（可動） | 全連続運転 | ①DB（公設公営、直営） | 125 | 2 | 2017 | 発電（場外利用） |  |  |  |  | 3100 | 14 | 13462.77 | 0 | 7125.618 | 91121099 | 18.7・7.81 |  |  |  | 関西電力株式会社 | 関西電力株式会社、ミツウロコグリーンエネルギー株式会社 | ○ |  |  |  | ○ | ①ごみ量割 | [6 empty] | 無し | 薬剤処理 | 直営 |  | 無し |  | 100 | 49.68 | 31.47 | 5.99 | 10.88 | 1.42 | 0.56 | 135 | 100 | 43.35 | 50.82 | 5.83 | 8486 | 10863 | [29 empty] | 機能なし | 27-2-002-01-003
大阪府 | 27836 | 2710035 | 岸和田市貝塚市清掃施設組合 | 岸和田市貝塚市クリーンセンター | 99928.72 | 0 | 0 |  | 可燃ごみ, 粗大ごみ |  | 焼却 |  | ストーカ式（可動） | 全連続運転 | ③DB（公設公営、運転委託） | 531 | 3 | 2007 | 場内蒸気, 発電（場内利用）, 発電（場外利用） | 不明 |  | 22277329 |  | 12000 | 15.83 | 52707.212 | 0 | 28589.23 | 392349660 | 18.36 | 9.79 | 9.79 | 9.13 | 関西電力株式会社 | ミツウロコグリーンエネルギー株式会社 | ○ |  |  |  | ○ | ④均等割+人口割 | [6 empty] | 薬剤処理 | 薬剤処理 | 委託 |  | 無し |  | 100 | 48.67 | 31.25 | 12.69 | 4.41 | 2.24 | 0.74 | 170 | 100 | 38.75 | 55.24 | 6.01 | 9527 | 11992 | [29 empty] | 機能なし | 27-2-001-01-001
大阪府 | 27837 | 2710036 | 南河内環境事業組合 | 南河内環境事業組合第1清掃工場 | 60216 | 1587 |  | 資源化物搬出量 | 可燃ごみ, ごみ処理残渣, し尿処理残渣 |  | 焼却 |  | ストーカ式（可動） | 全連続運転 | ②DB（公設公営、一部運転委託） | 300 | 2 | 1985 | 場内温水, 場内蒸気, 発電（場内利用） | 55297989 |  | 把握していない |  | 960 | 3.2089 | 5683 | [7 empty] | 日立造船㈱(1月より丸紅新電力㈱) | [13 empty] | 薬剤処理 | 薬剤処理 | 一部委託 |  | 無し |  | 100 | 40.6 | 25.1 | 10.8 | 15.8 | 3.7 | 4 | 162 | 100 | 48.9 | 44.2 | 6.9 | 10588 | 0 | [29 empty] | 機能なし | 27-2-008-01-001
大阪府 | 27837 | 2710037 | 南河内環境事業組合 | 南河内環境事業組合第2清掃工場 | 23661 | 55 |  | 資源化物搬出量 | 可燃ごみ, ごみ処理残渣, し尿処理残渣 |  | 焼却 |  | ストーカ式（可動） | 全連続運転 | ②DB（公設公営、一部運転委託） | 190 | 2 | 2000 | 場内温水 | 1975680 |  | 把握していない | [11 empty] | 関西電力㈱ | [13 empty] | 薬剤処理 | 薬剤処理 | 一部委託 |  | 無し |  | 100 | 33.8 | 23.9 | 15.8 | 11.5 | 9.7 | 5.3 | 167 | 100 | 47.6 | 41.9 | 10.5 | 10077 | 0 | [29 empty] | 機能なし | 27-2-008-01-002
大阪府 | 27838 | 2710038 | 泉南清掃事務組合 | 泉南清掃事務組合泉南清掃工場 | 32865 | 0 |  |  | 可燃ごみ, ごみ処理残渣 |  | 焼却 |  | ストーカ式（可動） | 全連続運転 | ②DB（公設公営、一部運転委託） | 190 | 2 | 1986 | 場内温水, 場内蒸気, 発電（場内利用） | 5300 |  | 1770 |  | 160 | 1.52 | 970 | [7 empty] | アーバンエナジー（株） | [13 empty] | 無し | 薬剤処理 | 一部委託 |  | 無し |  | 100 | 38.1 | 27 | 17.9 | 10 | 4.3 | 2.7 | 136.3 | 100 | 47.7 | 45.5 | 6.8 | 7370 | 9020 | [29 empty] | 機能なし | 27-2-004-01-001
大阪府 | 27872 | 2710001 | 大阪広域環境施設組合 | 住之江工場 | 0 | 0 | 0 |  | 混合（未分別）ごみ |  | 焼却 |  | ストーカ式（可動） | 全連続運転 | ⑧DBO（公設民営） | 400 | 2 | 2023 | 発電（場内利用）, 発電（場外利用） | [28 empty] | 無し | 薬剤処理 | 委託 |  | 無し |  | 0 | 0 | 0 | 0 | 0 | 0 | 0 | 0 | 0 | 0 | 0 | 0 | 0 | 0 | [29 empty] | 機能なし | 27-2-006-01-001
大阪府 | 27872 | 2710004 | 大阪広域環境施設組合 | 鶴見工場 | 157649 | 0 | 0 |  | 混合（未分別）ごみ |  | 焼却 |  | ストーカ式（可動） | 全連続運転 | ⑥その他公設公営 | 600 | 2 | 1990 | 場内蒸気, 発電（場内利用）, 発電（場外利用） | 526090428.6 | 0 | 370009854 | 0 | 12000 | 17.6421 | 72080.9 | 0 | 50456.612 | 525941075 |  | 22 | 11 | 8.8 | (株)エネット | ゼロワットパワー(株) |  | ○ |  |  | ○ | ①ごみ量割 | [6 empty] | その他 | 薬剤処理, その他 | 直営 |  | 無し |  | 100 | 44.6 | 22.6 | 9.6 | 13 | 5.3 | 4.9 | 134.8 | 100 | 44.7 | 47.7 | 7.6 | 7858 | 9330 | [29 empty] | 機能なし | 27-2-006-01-002
大阪府 | 27872 | 2710002 | 大阪広域環境施設組合 | 西淀工場 | 135787 | 0 | 0 |  | 混合（未分別）ごみ |  | 焼却 |  | ストーカ式（可動） | 全連続運転 | ⑥その他公設公営 | 600 | 2 | 1995 | 場内蒸気, 発電（場内利用）, 場外蒸気, 発電（場外利用） | 558673685.8 | 62715888 | 338170449 | 1407387 | 14500 | 15.4672 | 60253.81 | 0 | 40945.858 | 387337726 |  | 9.46 | 9.46 | 9.46 | (株)エネット | 丸紅新電力(株) |  | ○ |  |  | ○ | ①ごみ量割 | [6 empty] | その他 | 薬剤処理 | 直営 |  | 無し |  | 100 | 59.7 | 21.6 | 2.7 | 9 | 3.8 | 3.2 | 120.3 | 100 | 39.7 | 52.9 | 7.4 | 8970 | 10328 | [29 empty] | 機能なし | 27-2-006-01-003
大阪府 | 27872 | 2710006 | 大阪広域環境施設組合 | 八尾工場 | 142264 | 0 | 0 |  | 混合（未分別）ごみ |  | 焼却 |  | ストーカ式（可動） | 全連続運転 | ⑥その他公設公営 | 600 | 2 | 1995 | 場内蒸気, 発電（場内利用）, 場外蒸気, 発電（場外利用） | 527841373 | 32656228 | 396755633 | 25042705 | 12800 | 13.7435 | 50075.16 | 0 | 25600.1354 | 289338501 |  | 30.8 | 11.55 | 9.35 | (株)エネット | ゼロワットパワー(株) |  | ○ |  |  | ○ | ①ごみ量割 | [6 empty] | その他 | 薬剤処理 | 直営 |  | 無し |  | 100 | 48.1 | 22.4 | 11 | 9.1 | 4.6 | 4.8 | 128.8 | 100 | 43.3 | 49.3 | 7.4 | 8193 | 9220 | [29 empty] | 機能なし | 27-2-006-01-004
大阪府 | 27872 | 2710007 | 大阪広域環境施設組合 | 舞洲工場 | 195574 | 0 | 0 |  | 混合（未分別）ごみ, ごみ処理残渣 |  | 焼却 |  | ストーカ式（可動） | 全連続運転 | ⑥その他公設公営 | 900 | 2 | 2001 | 場内蒸気, 発電（場内利用）, 場外蒸気, 発電（場外利用） | 983546604.92 | 75251880 | 646605433 | 16296023 | 32000 | 20.163 | 106941.61 | 0 | 65515.601 | 1020558804 | 18.7 | 33 | 11.55 | 9.35 | 日立造船(株) | ゼロワットパワー(株) | ○ |  |  |  | ○ | ①ごみ量割 | [6 empty] | その他 | 薬剤処理, その他 | 直営 |  | 無し |  | 100 | 52.2 | 21.4 | 9.9 | 6.4 | 5.3 | 4.8 | 130.1 | 100 | 41.9 | 49.9 | 8.2 | 8441 | 9763 | [29 empty] | 機能なし | 27-2-006-01-005
大阪府 | 27872 | 2710008 | 大阪広域環境施設組合 | 平野工場 | 236547 | 0 | 0 |  | 混合（未分別）ごみ |  | 焼却 |  | ストーカ式（可動） | 全連続運転 | ⑥その他公設公営 | 900 | 2 | 2003 | 場内蒸気, 発電（場内利用）, 発電（場外利用） | 806769939.24 | 0 | 633086932 | 0 | 27400 | 16.0336 | 113897.17 | 0 | 65392.057 | 981460600 | 18.7 | 14.5 | 12.05 | 8.44 | (株)エネット | 丸紅新電力(株) | ○ |  |  |  | ○ | ①ごみ量割 | [6 empty] | その他 | 薬剤処理, その他 | 直営 |  | 無し |  | 100 | 53.2 | 22.3 | 9.5 | 7.1 | 5 | 2.9 | 113.8 | 100 | 39.9 | 52.6 | 7.5 | 8980 | 10811 | [29 empty] | 機能なし | 27-2-006-01-006
大阪府 | 27872 | 2710005 | 大阪広域環境施設組合 | 東淀工場 | 115460 | 0 | 0 |  | 混合（未分別）ごみ |  | 焼却 |  | ストーカ式（可動） | 全連続運転 | ⑥その他公設公営 | 400 | 2 | 2010 | 場内蒸気, 発電（場内利用）, 発電（場外利用） | 408103285.76 | 0 | 277732511 | 0 | 10000 | 20.2774 | 68734.72 | 0 | [20 empty] | その他 | 薬剤処理, その他 | 直営 |  | 無し |  | 100 | 53.9 | 24.2 | 7.1 | 7 | 4.3 | 3.5 | 124.4 | 100 | 40.6 | 51.4 | 8 | 8920 | 10569 | [29 empty] | 機能なし | 27-2-006-01-007
兵庫県 | 28100 | 2810004 | 神戸市 | 東クリーンセンター | 184626 | 0 | 0 |  | 可燃ごみ, ごみ処理残渣 |  | 焼却 |  | ストーカ式（可動） | 全連続運転 | ①DB（公設公営、直営） | 900 | 3 | 2000 | 場内温水, 発電（場内利用）, 発電（場外利用） | 25537075 | 0 | 測定不可 | 0 | 20000 | 10.1 | 79918 | 26349 | 21790 | 236338275 | 19 | 15 | 9 | 7 | 関西電力㈱ | ゼロワットパワー㈱ | ○ | [11 empty] | 無し | セメント固化, 薬剤処理 | 直営 |  | 無し |  | 100 | 43.1 | 44 | 8.2 | 3.3 | 1.2 | 0.2 | 142.5 | 100 | 29.7 | 64.7 | 5.6 | 15815 | 15368 | [29 empty] | 機能なし | 28-1-100-01-001
兵庫県 | 28100 | 2810003 | 神戸市 | 西クリーンセンター | 121868.44 | 0 | 0 |  | 可燃ごみ, ごみ処理残渣 |  | 焼却 |  | ストーカ式（可動） | 全連続運転 | ①DB（公設公営、直営） | 600 | 3 | 1994 | 場内温水, 発電（場内利用）, 発電（場外利用） | 79128806 | 0 | 測定不可 | 0 | 6500 | 10.3 | 45602.44 | 0 | 29541.562 | 240468309 |  | 8.14 | 8.14 | 8.14 | 関西電力㈱ | 丸紅新電力㈱ |  | ○ | [10 empty] | 無し | セメント固化, 薬剤処理 | 直営 |  | 無し |  | 100 | 46.2 | 38.7 | 9.7 | 4 | 1.1 | 0.3 | 127.5 | 100 | 36.3 | 58.7 | 5 | 13723 | 13030 | [29 empty] | 機能なし | 28-1-100-01-004
兵庫県 | 28100 | 2810002 | 神戸市 | 港島クリーンセンター | 130439.98 | 0 | 0 |  | 可燃ごみ, 粗大ごみ, ごみ処理残渣 |  | 焼却 |  | ストーカ式（可動） | 全連続運転 | ⑤DBM（公設公営） | 600 | 3 | 2017 | 発電（場内利用）, 発電（場外利用） | 0 | 0 | 0 | 0 | 15200 | 20.5 | 90743.611 | 0 | 73539.37 | 926034696 | 18.7 | 14.6 | 9.4 | 6.4 | ㈱エネット | ゼロワットパワー㈱ | ○ | [11 empty] | 無し | セメント固化, 薬剤処理 | 直営 |  | 無し |  | 100 | 39.9 | 40.4 | 10.8 | 7 | 1.8 | 0.1 | 125 | 100 | 35.8 | 60.2 | 4 | 14225 | 14730 | [29 empty] | 機能なし | 28-1-100-01-002
兵庫県 | 28201 | 2810006 | 姫路市 | 市川美化センター | 50961 | 156 |  | 資源化物搬出量 | 可燃ごみ |  | 焼却 |  | ストーカ式（可動） | 全連続運転 | ①DB（公設公営、直営） | 330 | 2 | 1992 | 場内温水, 発電（場内利用） | 7056000 |  | 0 |  | 1200 | 5 | 4693 | [7 empty] | 関西電力㈱ | [13 empty] | 無し | 薬剤処理 | 直営 |  | 無し |  | 100 | 53.6 | 29.4 | 8.2 | 4.9 | 3.1 | 0.8 | 25 | 100 | 25.8 | 64.7 | 9.5 | 17748 | 7947 | [29 empty] | 機能なし | 28-1-201-01-001
兵庫県 | 28201 | 2810005 | 姫路市 | エコパークあぼし | 102807 | 9993 |  | 資源化物搬出量 | 可燃ごみ, ごみ処理残渣 |  | ガス化溶融・改質 |  | シャフト式 | 全連続運転 | ⑧DBO（公設民営） | 402 | 3 | 2010 | 場内温水, 発電（場内利用）, 発電（場外利用） | 9000000 |  | 7653477 |  | 10500 | 18.8 | 48058 | 2787 | [20 empty] | 溶融処理 | 薬剤処理 | 委託 |  | 無し |  | 100 | 48.7 | 20.8 | 8.5 | 9.8 | 5.8 | 6.4 | 168.8 | 100 | 47.1 | 43.6 | 9.3 | 7027 | 8093 | [29 empty] | 機能なし | 28-1-201-01-002
兵庫県 | 28202 | 2810008 | 尼崎市 | 第1工場2号炉 | 22231 | 0 |  |  | 可燃ごみ, ごみ処理残渣, し尿処理残渣 |  | 焼却 |  | ストーカ式（可動） | 全連続運転 | ③DB（公設公営、運転委託） | 150 | 1 | 2000 | 場内温水, 場内蒸気, 発電（場内利用）, 発電（場外利用） | 178485888 |  | 76528596 |  | 2600 | 12 | 6704 | 305 | 3225 | 35174149 | 17 | 8.5 | 8.5 | 8.3 | （4月～9月）関西電力株式会社 （10月～3月）株式会社ホープ | （非再生）ﾐﾂｳﾛｺｸﾞﾘｰﾝｴﾈﾙｷﾞｰ株式会社 （再生）関西電力株式会社 | ○ | [11 empty] | 無し | 薬剤処理 | 一部委託 |  | 無し |  | 100 | 47.9 | 33.3 | 7.28 | 9.84 | 1.68 | 0 | 140 | 100 | 37.73 | 55.77 | 6.5 | 13000 | 12600 | [29 empty] | 機能なし | 28-1-202-01-001
兵庫県 | 28202 | 2810007 | 尼崎市 | 第1工場1号炉 | 0 | 0 |  |  | 可燃ごみ, ごみ処理残渣 |  | 焼却 |  | ストーカ式（可動） | 全連続運転 | ③DB（公設公営、運転委託） | 175 | 1 | 1989 | 場内温水, 場内蒸気, 発電（場内利用） | 249880243 |  | 0 | 0 | 1600 | 8 | 0 | 0 | [6 empty] | 無し | [13 empty] | 無し | 薬剤処理 | 一部委託 | 休止 | 無し |  | 100 | 47.9 | 33.3 | 7.3 | 9.8 | 1.7 | 0 | 140 | 100 | 37.7 | 55.8 | 6.5 | 13000 | 12600 | [29 empty] | 機能なし | 28-1-202-01-002
兵庫県 | 28202 | 2810009 | 尼崎市 | 第2工場 | 109557 | 0 |  |  | 可燃ごみ, 資源ごみ, ごみ処理残渣 |  | 焼却 |  | ストーカ式（可動） | 全連続運転 | ②DB（公設公営、一部運転委託） | 480 | 2 | 2005 | 場内温水, 場内蒸気, 発電（場内利用）, 発電（場外利用） | 320879536 |  | 347091781 |  | 14100 | 18 | 54274 | 0 | 26894 | 455647045 | 17 | 8.5 | 8.5 | 8.3 | （4月～9月）関西電力株式会社 （10月～3月）株式会社タクマエナジー | （非再生）ﾐﾂｳﾛｺｸﾞﾘｰﾝｴﾈﾙｷﾞｰ株式会社 （再生）関西電力株式会社 | ○ | [11 empty] | 無し | 薬剤処理 | 一部委託 |  | 無し |  | 100 | 53.3 | 24.96 | 6.59 | 8.25 | 6.9 | 0 | 130 | 100 | 34.3 | 56.6 | 9.1 | 12600 | 12500 | [29 empty] | 機能なし | 28-1-202-01-003
兵庫県 | 28203 | 2810010 | 明石市 | 大久保清掃工場 | 0 | 0 |  |  | 可燃ごみ |  | 焼却 |  | 回転式 | 全連続運転 | ①DB（公設公営、直営） | 450 | 3 | 1976 | 無し | [28 empty] | 無し | 無し | 直営 | 休止 | 無し |  | 0 | 0 | 0 | 0 | 0 | 0 | 0 | 0 | 0 | 0 | 0 | 0 | 0 | 0 | [29 empty] | 機能なし | 28-1-203-01-001
兵庫県 | 28203 | 2810011 | 明石市 | 明石クリーンセンター焼却施設 | 89020 | 314 |  | 資源化物搬出量 | 可燃ごみ, ごみ処理残渣 |  | 焼却 |  | ストーカ式（可動） | 全連続運転 | ⑦DB+O（公設民営、長期包括運営委託） | 480 | 3 | 1999 | 場内温水, 場内蒸気, 発電（場内利用）, 発電（場外利用） | 38728817 |  | 8114865 |  | 8000 | 17.1 | 40927 | 15545 | 24851 | 170850 |  |  |  |  | 株式会社エネット＋自家発電 | 関西電力株式会社 | [12 empty] | 無し | セメント固化, 薬剤処理 | 委託 |  | 有り | 98.8 | 100 | 55.2 | 26.1 | 8.5 | 5.8 | 3 | 1.4 | 113 | 100 | 44.5 | 4.6 | 50.9 | 8478 | 9155 | [29 empty] | 機能なし | 28-1-203-01-002
兵庫県 | 28204 | 2810012 | 西宮市 | 西部総合処理センター焼却施設 | 74640.84 | 0 | 0 |  | 可燃ごみ, ごみ処理残渣 |  | 焼却 |  | ストーカ式（可動） | 全連続運転 | ①DB（公設公営、直営） | 525 | 3 | 1997 | 場内蒸気, 発電（場内利用）, 場外蒸気, 発電（場外利用） | 106135138 | 88298784 | 247402725 | 3078925 | 6000 | 10.58 | 23882 | 1066 | 10336 | 105236168 |  | 9.7 | 9.7 | 9.2 | 株式会社F-Power | ミツウロコグリーンエネルギー株式会社 |  | ○ | [10 empty] | 無し | セメント固化, 薬剤処理 | 直営 |  | 無し |  | 100 | 51.2 | 25 | 9 | 6.9 | 4.3 | 3.6 | 115 | 100 | 37.4 | 52.9 | 9.7 | 9020 | 10630 | [29 empty] | 機能なし | 28-1-204-01-001
兵庫県 | 28204 | 2810013 | 西宮市 | 東部総合処理センター焼却施設 | 64471.12 | 0 | 0 |  | 可燃ごみ, ごみ処理残渣 |  | 焼却 |  | ストーカ式（可動） | 全連続運転 | ⑦DB+O（公設民営、長期包括運営委託） | 280 | 2 | 2012 | 場内蒸気, 発電（場内利用）, 場外蒸気, 発電（場外利用） | 135384949 | 35853418 | 96088407.5 | 4794837.25 | 7200 | 20.1 | 32054.35 | 0 | 23443.06 | 363361273 | 21.78 | 12.32 | 9.24 | 6.16 | アーバンエナジー株式会社 | アーバンエナジー株式会社 | ○ | [11 empty] | 無し | 薬剤処理 | 委託 |  | 無し |  | 100 | 54.3 | 27.5 | 4.1 | 11.2 | 1.9 | 1 | 91 | 100 | 41.7 | 52.9 | 5.4 | 8910 | 10750 | [29 empty] | 機能なし | 28-1-204-01-002
兵庫県 | 28206 | 2810117 | 芦屋市 | 芦屋市環境処理センター | 27486 | 0 | 0 |  | 可燃ごみ, ごみ処理残渣 |  | 焼却 |  | ストーカ式（可動） | 全連続運転 | ③DB（公設公営、運転委託） | 230 | 2 | 1996 | 場内温水 | 630 |  | 630 | [25 empty] | 無し | 薬剤処理 | 委託 |  | 無し |  | 100 | 39.4 | 29.1 | 13.5 | 4.4 | 8.8 | 4.8 | 124 | 100 | 35 | 10.6 | 54.4 | 9363 | 10323 | [29 empty] | 機能なし | 28-1-206-01-001
兵庫県 | 28208 | 2810014 | 相生市 | 美化センター | 8049 | 11 |  | 資源化物搬出量 | 可燃ごみ, その他, ごみ処理残渣 |  | 焼却 |  | 流動床式 | 准連続運転 | ⑦DB+O（公設民営、長期包括運営委託） | 62 | 2 | 1995 | 場内温水 |  |  | 2325328 | [11 empty] | 関西電力(株) | [13 empty] | 薬剤処理 | 薬剤処理 | 一部委託 |  | 無し |  | 100 | 38.5 | 22.9 | 16.9 | 12.1 | 4.3 | 5.3 | 194.8 | 100 | 48 | 10.1 | 41.9 | 6678 | 8508 | [29 empty] | 機能なし | 28-1-208-01-001
兵庫県 | 28210 | 2810016 | 加古川市 | 新クリーンセンター | 86419 | 4696 |  | 資源化物生産量 | 可燃ごみ, ごみ処理残渣, し尿処理残渣 |  | 焼却 |  | 流動床式 | 全連続運転 | ⑦DB+O（公設民営、長期包括運営委託） | 432 | 3 | 2002 | 場内温水, 場内蒸気, 発電（場内利用）, 発電（場外利用） | 495839232 | 0 | 0 | 0 | 4950 | 9.6 | 25500 | 0 | 7923 | 107933375 | 18.7 | 5.7 | 5.7 | 5.7 | 関西電力㈱ | 関西電力㈱ | ○ | [11 empty] | 無し | セメント固化, 薬剤処理 | 委託 |  | 無し |  | 100 | 53.9 | 21.1 | 7.2 | 14.8 | 1.2 | 1.8 | 155 | 100 | 37.9 | 56.7 | 5.4 | 9712 | 11030 | [29 empty] | 機能なし | 28-1-210-01-001
兵庫県 | 28212 | 2810017 | 赤穂市 | ごみ焼却場 | 14631 | 491 |  | 資源化物搬出量 | 可燃ごみ, ごみ処理残渣 |  | 焼却 |  | 流動床式 | 准連続運転 | ②DB（公設公営、一部運転委託） | 80 | 2 | 1994 | 場内温水 | 1132000 |  | 不明 | [11 empty] | 関西電力(株) | [13 empty] | 無し | セメント固化 | 一部委託 |  | 無し |  | 100 | 44.4 | 27 | 12.9 | 8.4 | 2.8 | 4.5 | 142 | 100 | 48.2 | 5.4 | 46.4 | 8688 | 7523 | [29 empty] | 機能なし | 28-1-212-01-001
兵庫県 | 28214 | 2810018 | 宝塚市 | クリーンセンター | 53175 | 0 | 0 |  | 可燃ごみ, ごみ処理残渣, し尿処理残渣 |  | 焼却 |  | ストーカ式（可動） | 全連続運転 | ③DB（公設公営、運転委託） | 320 | 2 | 1987 | 場内温水, 場内蒸気, 発電（場内利用）, 発電（場外利用） | 15815 |  | 15815 |  | 925 | 3.3 | 7123 | 1097 | 608.38 | 4937205 |  | 15.14 | 12.315 | 8.58 | 関西電力㈱ | ゼロワットパワー㈱ |  | ○ | [10 empty] | 無し | 薬剤処理 | 委託 |  | 無し |  | 100 | 51.075 | 23.775 | 3.25 | 7.35 | 2.125 | 12.425 | 131.5 | 100 | 45.6 | 49.7 | 4.7 | 8225 | 9900 | [29 empty] | 機能なし | 28-1-214-01-001
兵庫県 | 28215 | 2810019 | 三木市 | 清掃センター | 20565 | 55 |  | 資源化物搬出量 | 可燃ごみ, 粗大ごみ, ごみ処理残渣, し尿処理残渣 |  | 焼却 |  | 流動床式 | 准連続運転 | ③DB（公設公営、運転委託） | 117 | 3 | 1998 | 場内温水 | 11289600 |  | 不明 | [11 empty] | 関西電力 | [13 empty] | 無し | セメント固化, 薬剤処理 | 委託 |  | 有り | 99.9 | 100 | 46.5 | 20.9 | 15.2 | 6.9 | 5.2 | 5.3 | 156 | 100 | 41.2 | 48.5 | 10.3 | 8109 | 0 | [29 empty] | 機能なし | 28-1-215-01-001
兵庫県 | 28219 | 2810021 | 三田市 | クリーンセンターごみ焼却処理施設 | 48889.99 | 85.82 | 0 | 資源化物搬出量 | 可燃ごみ |  | 焼却 |  | ストーカ式（可動） | 全連続運転 | ③DB（公設公営、運転委託） | 210 | 2 | 1992 | 場内温水, 場外温水, その他 | 2800000 | 0 | 840000 | 0 | [10 empty] | 関西電力株式会社 | [13 empty] | その他 | 薬剤処理 | 委託 |  | 無し |  | 100 | 45 | 28 | 11.4 | 9.2 | 5.6 | 0.8 | 187 | 100 | 34 | 51.6 | 14.4 | 7110 | 12393 | [29 empty] | 機能なし | 28-1-219-01-001
兵庫県 | 28221 | 2810023 | 丹波篠山市 | 清掃センター | 16188 | 0 |  |  | 可燃ごみ, 粗大ごみ, ごみ処理残渣 |  | 焼却 |  | ストーカ式（可動） | 全連続運転 | ⑤DBM（公設公営） | 80 | 2 | 2002 | 無し | [14 empty] | 関西電力株式会社 | [13 empty] | 薬剤処理 | 薬剤処理 | 委託 |  | 有り | 89.33 | 100 | 45 | 21.5 | 10.5 | 22.2 | 0.1 | 0.7 | 177.5 | 100 | 39.2 | 5.4 | 55.4 | 9475 | 10675 | [29 empty] | 機能なし | 28-1-221-01-001
兵庫県 | 28223 | 2810028 | 丹波市 | 丹波市クリーンセンター | 12989 | 0 | 0 |  | 可燃ごみ |  | 焼却 |  | ストーカ式（可動） | 全連続運転 | ②DB（公設公営、一部運転委託） | 46 | 2 | 2015 | 発電（場内利用） |  |  |  |  | 72 | 0.73 | 128 | [21 empty] | 無し | 薬剤処理 | 委託 |  | 無し |  | 100 | 37.6 | 31.5 | 21.3 | 6.1 | 2 | 1.5 | 140 | 100 | 44.4 | 5.4 | 50.2 | 8385 | 9459 | [29 empty] | 機能なし | 28-1-223-01-004
兵庫県 | 28226 | 2810031 | 淡路市 | 夕陽が丘クリーンセンター | 15257 | 0 |  |  | 可燃ごみ, 粗大ごみ, ごみ処理残渣 |  | 焼却 |  | ストーカ式（可動） | 准連続運転 | ⑥その他公設公営 | 80 | 2 | 1999 | 場内温水, 場外温水 | 不明 | 不明 | 不明 | 不明 | [10 empty] | 関西電力㈱ | [13 empty] | 無し | 薬剤処理 | 一部委託 |  | 無し |  | 100 | 46.2 | 30.8 | 6 | 16 | 0.5 | 0.5 | 0 | 100 | 41.4 | 54.3 | 4.3 | 0 | 0 | [29 empty] | 機能なし | 28-1-226-01-001
兵庫県 | 28381 | 2810032 | 稲美町 | 稲美町清掃センター | 8042 | 0 | 0 |  | 可燃ごみ |  | 焼却 |  | ストーカ式（可動） | バッチ運転 | ③DB（公設公営、運転委託） | 30 | 2 | 1995 | 無し | [14 empty] | ㈱F-power | [13 empty] | 薬剤処理 | 薬剤処理 | 委託 |  | 無し |  | 100 | 43 | 21.7 | 9.9 | 7.6 | 16 | 1.8 | 174 | 100 | 36.9 | 44.7 | 18.4 | 7308 | 7433 | [29 empty] | 機能なし | 28-1-381-01-001
兵庫県 | 28382 | 2810133 | 播磨町 | 塵芥処理センター | 8206 | 0 | 0 |  | 可燃ごみ, ごみ処理残渣, し尿処理残渣 |  | 焼却 |  | ストーカ式（可動） | 准連続運転 | ④DB+M（公設公営、維持管理のみ委託） | 60 | 2 | 1992 | 場内温水 | 不明 |  | 不明 | [11 empty] | 関西電力株式会社 | [13 empty] | 薬剤処理 | 薬剤処理 | 委託 |  | 無し |  | 100 | 43.6 | 26.2 | 7.9 | 21 | 0.4 | 0.9 | 176 | 100 | 40.2 | 54.6 | 5.2 | 9283 | 10423 | [29 empty] | 機能なし | 28-1-382-01-001
兵庫県 | 28817 | 2810034 | 揖龍保健衛生施設事務組合 | 揖龍クリーンセンター | 25566 | 4067 |  | 資源化物搬出量 | 可燃ごみ, 粗大ごみ, ごみ処理残渣, し尿処理残渣 |  | ガス化溶融・改質 |  | シャフト式 | 全連続運転 | ③DB（公設公営、運転委託） | 120 | 2 | 1997 | 発電（場内利用）, 発電（場外利用） |  |  |  |  | 1375 | 10 | 8097 | 7759 | 338 | 3471285 | 5.7 バイオマス分18.7 |  |  |  | 関西電力（株） | 関西電力（株） | ○ |  |  |  | ○ | ①ごみ量割 | [6 empty] | 無し | 薬剤処理 | 委託 |  | 無し |  | 100 | 40 | 19 | 8 | 15 | 8 | 10 | 186 | 100 | 46 | 40 | 14 | 0 | 6668 | [29 empty] | 機能なし | 28-2-015-01-001
兵庫県 | 28829 | 2810035 | 北播磨清掃事務組合（廃止） | ごみ処理施設 | 13939 | 41 | 0 | 資源化物搬出量 | 可燃ごみ, 粗大ごみ, 資源ごみ |  | 焼却 |  | 流動床式 | 全連続運転 | ②DB（公設公営、一部運転委託） | 132 | 2 | 1996 | 場内温水 | 1578 |  | 1578 | [11 empty] | 関西電力㈱ | [13 empty] | 無し | 薬剤処理 | 委託 |  | 無し |  | 100 | 46 | 26.4 | 9 | 9.8 | 5 | 3.8 | 165 | 100 | 47 | 6.9 | 46.1 | 7503 | 8950 |  | 0 | [14 empty] | 0 | [12 empty] | 機能なし | 28-2-014-01-001
兵庫県 | 28890 | 2810036 | 洲本市・南あわじ市衛生事務組合 | やまなみ苑 | 26896 | 0 | 0 |  | 可燃ごみ |  | 焼却 |  | ストーカ式（可動） | 全連続運転 | ①DB（公設公営、直営） | 135 | 2 | 1995 | 場内温水 | 不明 |  | 不明 | [25 empty] | 無し | セメント固化, 薬剤処理 | 直営 |  | 無し |  | 100 | 52 | 22 | 5 | 16 | 4 | 1 | 60 | 100 | 32.5 | 59 | 8.5 | 10310 | 10340 | [29 empty] | 機能なし | 28-2-004-01-001
兵庫県 | 28905 | 2810037 | 南但広域行政事務組合 | 南但ごみ処理施設 高効率原燃料回収施設 | 11395 | 0 | 0 |  | 可燃ごみ, 粗大ごみ, ごみ処理残渣 |  | 焼却 |  | ストーカ式（可動） | 全連続運転 | ④DB+M（公設公営、維持管理のみ委託） | 43 | 1 | 2013 | 場内温水, その他 | 26664960 |  | 8972263 | [11 empty] | 関西電力株式会社 |  | ○ |  |  |  | ○ | ⑤その他 | 組合の財源として分担金より除外している | [5 empty] | 無し | 無し | 委託 |  | 無し |  | 100 | 44 | 42.4 | 5.7 | 4.3 | 1.7 | 1.9 | 148.6 | 100 | 48.2 | 47.9 | 3.9 | 7813 | 10456 | [29 empty] | 機能なし | 28-2-010-01-001
兵庫県 | 28932 | 2810038 | 小野加東加西環境施設事務組合 | ごみ焼却処理施設1、2号炉 | 15407 | 0 | 0 |  | 可燃ごみ |  | 焼却 |  | ストーカ式（可動） | 全連続運転 | ③DB（公設公営、運転委託） | 90 | 2 | 1989 | 場内温水 | 2822400 |  | 876720 | [11 empty] | 関西電力 | [13 empty] | 無し | 薬剤処理 | 委託 |  | 無し |  | 100 | 56 | 28.6 | 4.2 | 9.6 | 1 | 0.6 | 178 | 100 | 39.1 | 53.2 | 7.7 | 9445 | 10838 | [29 empty] | 機能なし | 28-2-005-01-001
兵庫県 | 28932 | 2810039 | 小野加東加西環境施設事務組合 | ごみ焼却処理施設3号炉 | 18083 | 0 | 0 |  | 可燃ごみ |  | 焼却 |  | ストーカ式（可動） | 全連続運転 | ③DB（公設公営、運転委託） | 75 | 1 | 1998 | 場内温水 | 5644800 |  | 1693440 | [11 empty] | 関西電力 | [13 empty] | 無し | 薬剤処理 | 委託 |  | 無し |  | 100 | 56 | 28.6 | 4.2 | 9.6 | 1 | 0.6 | 178 | 100 | 39.1 | 53.2 | 7.7 | 9445 | 10838 | [29 empty] | 機能なし | 28-2-005-01-002
兵庫県 | 28951 | 2810040 | くれさか環境事務組合 | くれさかクリーンセンター | 17603 | 64 |  | 資源化物搬出量 | 可燃ごみ, ごみ処理残渣 |  | 焼却 |  | 流動床式 | 准連続運転 | ③DB（公設公営、運転委託） | 80 | 2 | 1996 | 場内温水, 場外温水 | 382788 | 0 | 382788 | 0 | [10 empty] | 関西電力 | [13 empty] | 無し | セメント固化, 薬剤処理 | 委託 |  | 無し |  | 100 | 39.2 | 16.1 | 18.7 | 23.7 | 1.7 | 0.6 | 195 | 100 | 40.2 | 49.8 | 10 | 8383 | 9100 | [29 empty] | 機能なし | 28-2-001-01-001
兵庫県 | 28955 | 2810041 | 北但行政事務組合 | 北但ごみ処理施設 | 36017 | 0 | 0 |  | 可燃ごみ, その他, ごみ処理残渣, し尿処理残渣 |  | 焼却 |  | ストーカ式（可動） | 全連続運転 | ⑧DBO（公設民営） | 142 | 2 | 2016 | 発電（場内利用）, 発電（場外利用） | 0 | 0 | 0 | 0 | 2850 | 20 | 17813 | 698 | 1236 | 190448679 | 17.6 | 11.3 | 9.1 | 7.3 | 株式会社タクマエナジー | 株式会社タクマエナジー | ○ | [9 empty] | ○ | 分担金は均等割10％、ごみ量割90％。基金は10％を積立、解体経費。 | 無し | 無し | 委託 |  | 有り | 89.27 | 100 | 52.4 | 21.29 | 10.61 | 6.74 | 0.87 | 8.09 | 141.42 | 100 | 43.6 | 50.8 | 5.6 | 8477 | 9918 | [29 empty] | 機能なし | 28-2-012-01-001
兵庫県 | 28967 | 2810042 | 猪名川上流広域ごみ処理施設組合 | 国崎クリーンセンター | 53620 | 41.39 |  | 資源化物搬出量 | 可燃ごみ, ごみ処理残渣 |  | 焼却 |  | ストーカ式（可動） | 全連続運転 | ④DB+M（公設公営、維持管理のみ委託） | 235 | 2 | 2008 | 場内温水, 場内蒸気, 発電（場内利用）, 発電（場外利用） | 142296000 | 32175360 | - | - | 5000 | 16.43 | 23774.27 | 0 | 9603.748 | 71500000 |  |  |  |  | アーバンエナジー | アーバンエナジー | ○ |  |  |  | ○ | ①ごみ量割 | [6 empty] | 溶融処理 | 溶融処理 | 委託 |  | 無し |  | 100 | 36.6 | 32.4 | 19.9 | 5.9 | 4.2 | 1 | 123 | 100 | 41.8 | 51 | 7.2 | 8565 | 11590 | [29 empty] | 機能なし | 28-2-009-01-001
兵庫県 | 28970 | 2810043 | にしはりま環境事務組合 | にしはりまクリーンセンター(熱回収施設) | 20136 | 0 | 0 |  | 可燃ごみ, ごみ処理残渣 |  | 焼却 |  | ストーカ式（可動） | 全連続運転 | ⑦DB+O（公設民営、長期包括運営委託） | 89 | 2 | 2013 | 場内温水, 場内蒸気, 発電（場内利用）, 発電（場外利用） | 735939 | 0 | 426070 | 0 | 870 | 10.2 | 4972 | 3091 | 1881 | 28844030 | 18.91 |  | 10.31 | 10.31 | 関西電力㈱ | 日立造船㈱ |  | ○ |  |  | ○ | ①ごみ量割 | [6 empty] | 無し | 無し | 委託 |  | 無し |  | 100 | 43.7 | 23.5 | 11.3 | 11.1 | 5.8 | 4.6 | 98.4 | 100 | 43.5 | 47.3 | 9.2 | 7815 | 8380 | [29 empty] | 機能なし | 28-2-002-01-001
奈良県 | 29201 | 2910026 | 奈良市 | 奈良市環境清美工場ごみ焼却処理施設 | 80213 | 0 | 0 |  | 可燃ごみ, ごみ処理残渣 |  | 焼却 |  | ストーカ式（可動） | 全連続運転 | ②DB（公設公営、一部運転委託） | 480 | 4 | 1982 | 場内温水 | 不明 | 不明 | 不明 | 不明 | [10 empty] | 関西電力株式会社 | [13 empty] | 無し | 薬剤処理 | 一部委託 |  | 有り | 99 | 100 | 43 | 30.1 | 9.2 | 9.4 | 0 | 8.3 | 0 | 100 | 42.1 | 8.9 | 49 | 1951 | 2150 | [29 empty] | 機能なし | 29-1-201-01-001
奈良県 | 29202 | 2910001 | 大和高田市 | 大和高田市クリーンセンター(一般炉) | 19507 | 164 |  | 資源化物搬出量 | 可燃ごみ, ごみ処理残渣 |  | 焼却 |  | ストーカ式（可動） | 全連続運転 | ①DB（公設公営、直営） | 150 | 2 | 1986 | 場内温水 | 9596160 |  | 418190 | [25 empty] | 無し | 薬剤処理 | 直営 |  | 有り | 100 | 100 | 43 | 25 | 6.1 | 16.6 | 6.2 | 3.1 | 164 | 100 | 50.6 | 42.1 | 7.3 | 6643 | 7678 | [29 empty] | 機能なし | 29-1-202-01-001
奈良県 | 29203 | 2910002 | 大和郡山市 | 大和郡山市クリーンセンター・清掃センター | 28976.76 | 915.12 |  | 資源化物生産量 | 可燃ごみ, 粗大ごみ |  | 焼却 |  | 流動床式 | 全連続運転 | ⑦DB+O（公設民営、長期包括運営委託） | 180 | 3 | 1980 | 場内温水, 場内蒸気, 発電（場内利用）, 場外蒸気 | 74437440 | 11116000 | 8060345.95 | 7747989.48 | 290 | 2.6 | 1654 | 0 | [20 empty] | 無し | 薬剤処理 | 委託 |  | 無し |  | 100 | 42.13 | 28.9 | 9.12 | 9.9 | 5.8 | 4.15 | 162 | 100 | 46.81 | 7.68 | 45.51 | 7400 | 0 | [29 empty] | 機能なし | 29-1-203-01-001
奈良県 | 29204 | 2910003 | 天理市 | 天理市環境クリーンセンター焼却施設 | 26070 | 35 |  | 資源化物搬出量 | 可燃ごみ, ごみ処理残渣, し尿処理残渣 |  | 焼却 |  | ストーカ式（可動） | 全連続運転 | ③DB（公設公営、運転委託） | 220 | 2 | 1982 | 無し | [28 empty] | 薬剤処理 | 薬剤処理 | 委託 |  | 無し |  | 100 | 62.9 | 14.2 | 6.3 | 12 | 3.4 | 1.2 | 0 | 100 | 55.46 | 39.2 | 5.34 | 5980 | 0 | [29 empty] | 機能なし | 29-1-204-01-001
奈良県 | 29205 | 2910004 | 橿原市 | クリーンセンターかしはら | 42169.63 | 7.12 |  | 資源化物搬出量 | 可燃ごみ, ごみ処理残渣 |  | 焼却 |  | ストーカ式（可動） | 全連続運転 | ⑦DB+O（公設民営、長期包括運営委託） | 255 | 3 | 2003 | 場内温水, 発電（場内利用）, 場外温水 | 33906373 | 29564703 | 3615296 | 2524861 | 5000 | 16.18 | 22873.67 | 0 | 12496.49 | 199390588 | 契約上の守秘義務のため不回答 | 契約上の守秘義務のため不回答 | 契約上の守秘義務のため不回答 | 契約上の守秘義務のため不回答 | ㈱タクマエナジー | ㈱F-Power | ○ | [11 empty] | 溶融処理 | 薬剤処理 | 委託 |  | 無し |  | 100 | 44.6 | 26 | 11.5 | 8.6 | 5.6 | 3.7 | 168.8 | 100 | 42.1 | 49.1 | 8.8 | 8173 | 9383 | [29 empty] | 機能なし | 29-1-205-01-001
奈良県 | 29206 | 2910005 | 桜井市 | 桜井市ごみ焼却炉棟 | 17521 | 248 |  | 資源化物生産量 | 可燃ごみ, ごみ処理残渣, し尿処理残渣 |  | ガス化溶融・改質 |  | 流動床式 | 全連続運転 | ⑦DB+O（公設民営、長期包括運営委託） | 150 | 2 | 2002 | 場内温水, 発電（場内利用） | 20363208 |  | 20900574 |  | 1990 | 9.44 | 4330 | [21 empty] | 溶融処理 | 薬剤処理 | 委託 |  | 無し |  | 100 | 49.5 | 28.5 | 8.4 | 4.4 | 4.8 | 4.4 | 162 | 100 | 42 | 50 | 8 | 8360 | 4905 | [29 empty] | 機能なし | 29-1-206-01-001
奈良県 | 29209 | 2910008 | 生駒市 | 生駒市清掃センター | 29427.46 | 103.79 |  | 資源化物搬出量 | 可燃ごみ, 粗大ごみ, ごみ処理残渣 |  | 焼却 |  | 流動床式 | 全連続運転 | ⑦DB+O（公設民営、長期包括運営委託） | 220 | 2 | 1991 | 場内温水, 場外温水 | [14 empty] | いこま市民パワー株式会社 | [13 empty] | 無し | 薬剤処理 | 委託 |  | 有り | 95.91 | 100 | 40.2 | 24.8 | 10.9 | 16.4 | 3.7 | 4 | 160 | 100 | 53 | 40.9 | 6.1 | 6380 | 8040 | [29 empty] | 機能なし | 29-1-209-01-001
奈良県 | 29211 | 2910139 | 葛城市 | 葛城市クリーンセンター | 12390 | 1440 |  | 資源化物搬出量 | 可燃ごみ, 粗大ごみ, 不燃ごみ, 資源ごみ |  | 焼却 |  | ストーカ式（可動） | 准連続運転 | ③DB（公設公営、運転委託） | 50 | 2 | 2017 | 場内温水 | 238560 |  | 290248 | [11 empty] | 関西電力 | [13 empty] | 薬剤処理 | 薬剤処理 | 委託 |  | 無し |  | 100 | 43.8 | 21.1 | 11.7 | 18.1 | 2.9 | 2.4 | 158 | 100 | 47.14 | 46.31 | 6.55 | 7543 | 9110 | [29 empty] | 機能なし | 29-1-211-01-002
奈良県 | 29212 | 2910010 | 宇陀市 | 宇陀クリーンセンター | 4479 | 0 | 0 |  | 可燃ごみ |  | 焼却 |  | ストーカ式（可動） | バッチ運転 | ⑥その他公設公営 | 27 | 2 | 1997 | 無し | [28 empty] | 無し | 薬剤処理 | 直営 |  | 無し |  | 100 | 49.12 | 23.01 | 5.83 | 14.52 | 3.91 | 3.61 | 150 | 100 | 49.5 | 43.75 | 6.75 | 6995 | 8618 | [29 empty] | 機能なし | 29-1-212-01-001
奈良県 | 29342 | 2910011 | 平群町 | 平群町清掃センター | 4561 | 0 | 0 |  | 可燃ごみ, ごみ処理残渣 |  | 焼却 |  | ストーカ式（可動） | バッチ運転 | ③DB（公設公営、運転委託） | 35 | 2 | 1992 | 無し | [14 empty] | リエスパワーネクスト株式会社 | [13 empty] | 無し | 薬剤処理 | 委託 |  | 無し |  | 100.02 | 37.22 | 25.57 | 12.3 | 14.81 | 3.57 | 6.55 | 156 | 100.01 | 47.47 | 43.66 | 8.88 | 7030 | 8910 | [29 empty] | 機能なし | 29-1-342-01-001
奈良県 | 29343 | 2910012 | 三郷町 | 三郷町清掃センター | 5188 | 1465 |  | 資源化物搬出量 | 可燃ごみ, 粗大ごみ, 不燃ごみ, 資源ごみ |  | 焼却 |  | ストーカ式（可動） | 准連続運転 | ②DB（公設公営、一部運転委託） | 40 | 2 | 1990 | 無し | [14 empty] | 三郷ひまわりエナジー | [13 empty] | 無し | 薬剤処理 | 委託 |  | 無し |  | 100 | 48.4 | 20.5 | 11.7 | 13.93 | 2.66 | 2.81 | 185.25 | 100 | 51 | 42.8 | 6.2 | 6765 | 8170 | [29 empty] | 機能なし | 29-1-343-01-001
奈良県 | 29345 | 2910014 | 安堵町 | 安堵町環境美化センター | 675 | 0 | 0 |  | 可燃ごみ, 粗大ごみ |  | 焼却 |  | ストーカ式（可動） | バッチ運転 | ①DB（公設公営、直営） | 20 | 2 | 1991 | 場内温水 | 15680 | 0 | 8400 | 0 | [24 empty] | その他 | セメント固化, 薬剤処理 | 直営 | 廃止 | 無し |  | 100 | 46.29 | 21.64 | 15.46 | 12.71 | 0.83 | 3.07 | 0 | 100 | 50.25 | 44.86 | 4.89 | 7200 | 8700 | [29 empty] | 機能なし | 29-1-345-01-001
奈良県 | 29402 | 2910016 | 明日香村 | 明日香村クリーンセンターごみ焼却施設 | 0 | 0 | 0 |  | 可燃ごみ |  | 焼却 |  | ストーカ式（可動） | バッチ運転 | ②DB（公設公営、一部運転委託） | 6 | 1 | 2002 | 無し | [28 empty] | 無し | 薬剤処理 | 一部委託 | 廃止 | 無し |  | 0 | 0 | 0 | 0 | 0 | 0 | 0 | 0 | 0 | 0 | 0 | 0 | 0 | 0 | [29 empty] | 機能なし | 29-1-402-01-001
奈良県 | 29427 | 2910018 | 河合町 | 河合町清掃工場 | 5074 | 0 | 0 |  | 可燃ごみ, 粗大ごみ |  | 焼却 |  | ストーカ式（可動） | バッチ運転 | ①DB（公設公営、直営） | 30 | 2 | 1977 | 無し | [28 empty] | 無し | 無し | 直営 |  | 無し |  | 100 | 39.6 | 18.2 | 15.9 | 17.1 | 3.2 | 6 | 164.3 | 100 | 45.6 | 46.8 | 7.6 | 7678 | 9078 | [29 empty] | 機能なし | 29-1-427-01-001
奈良県 | 29443 | 2910019 | 下市町 | 下市町紫水苑 | 0 | 0 | 0 |  | 可燃ごみ |  | 焼却 |  | ストーカ式（可動） | バッチ運転 | ①DB（公設公営、直営） | 20 | 1 | 1986 | 無し | [28 empty] | 無し | 無し | 直営 | 休止 | 無し |  | 0 | 0 | 0 | 0 | 0 | 0 | 0 | 0 | 0 | 0 | 0 | 0 | 0 | 0 | [29 empty] | 機能なし | 29-1-443-01-001
奈良県 | 29449 | 2910020 | 十津川村 | 十津川村衛生センター | 1044 | 0 | 0 |  | 可燃ごみ, ごみ処理残渣, し尿処理残渣 |  | 焼却 |  | ストーカ式（可動） | バッチ運転 | ①DB（公設公営、直営） | 10 | 1 | 1992 | 無し | [14 empty] | 関西電力株式会社 | [13 empty] | 無し | 薬剤処理 | 直営 |  | 無し |  | 100 | 46.6 | 26.7 | 5.9 | 16.6 | 3 | 1.2 | 149 | 100 | 40.8 | 51.6 | 7.6 | 8683 | 10890 | [29 empty] | 機能なし | 29-1-449-01-001
奈良県 | 29823 | 2910021 | 上下北山衛生一部事務組合 | 上下北山クリンセンター | 604 | 0 | 0 |  | 可燃ごみ, 粗大ごみ |  | 焼却 |  | ストーカ式（可動） | バッチ運転 | ⑥その他公設公営 | 5 | 1 | 2002 | 無し | [14 empty] | 関西電力株式会社 | [13 empty] | 薬剤処理 | 薬剤処理 | 直営 |  | 無し |  | 100 | 41.9 | 42.7 | 2.2 | 11.2 | 0 | 2 | 119 | 100 | 41.6 | 53.9 | 4.5 | 9100 | 12500 | [29 empty] | 機能なし | 29-2-006-01-001
奈良県 | 29828 | 2910022 | 香芝・王寺環境施設組合 | 美濃園 | 27453 | 0 | 0 |  | 可燃ごみ, ごみ処理残渣 |  | 焼却 |  | ストーカ式（可動） | 全連続運転 | ③DB（公設公営、運転委託） | 150 | 2 | 1982 | 無し | [14 empty] | 関西電力（株） | [13 empty] | 薬剤処理 | 薬剤処理 | 委託 |  | 無し |  | 100 | 50.6 | 26.6 | 7.7 | 8 | 5.3 | 1.8 | 118 | 100 | 39.4 | 52.9 | 7.7 | 11500 | 8969 | [29 empty] | 機能なし | 29-2-004-01-001
奈良県 | 29843 | 2910024 | 南和広域衛生組合 | 南和広域美化センター | 6075 | 0 |  |  | 可燃ごみ, 粗大ごみ, 不燃ごみ |  | 焼却 |  | 流動床式 | 准連続運転 | ①DB（公設公営、直営） | 40 | 2 | 1994 | 場内温水 | 1551816 | 1551816 | 1551816 | 1551816 | [10 empty] | 関西電力 | なし | [12 empty] | 無し | セメント固化 | 直営 |  | 無し |  | 100 | 45.8 | 35.2 | 6.1 | 7.4 | 1.9 | 3.6 | 145 | 100 | 45 | 48.6 | 6.4 | 9327 | 8032 | [29 empty] | 機能なし | 29-2-009-01-001
奈良県 | 29844 | 2910025 | 東宇陀環境衛生組合 | 東宇陀クリーンセンター | 2880 | 11 | 0 | 資源化物搬出量 | 可燃ごみ, 粗大ごみ |  | 焼却 |  | ストーカ式（可動） | バッチ運転 | ⑤DBM（公設公営） | 20 | 2 | 1996 | 場内温水 | 326 |  | 326 | [11 empty] | 関西電力 | [13 empty] | 無し | 薬剤処理 | 直営 |  | 無し |  | 100 | 37.57 | 31.27 | 13.08 | 12.85 | 1.38 | 3.85 | 0 | 100 | 49.05 | 5.75 | 45.2 | 0 | 0 | [29 empty] | 機能なし | 29-2-007-01-001
奈良県 | 29852 | 2910042 | やまと広域環境衛生事務組合 | やまと広域環境衛生事務組合新ごみ処理施設 | 25700 | 0 | 0 |  | 可燃ごみ, 粗大ごみ, ごみ処理残渣 |  | 焼却 |  | ストーカ式（可動） | 全連続運転 | ③DB（公設公営、運転委託） | 120 | 2 | 2017 | 発電（場内利用） |  |  |  |  | 1990 | 16.8 | 11983 | 0 | [20 empty] | 無し | 薬剤処理 | 委託 |  | 無し |  | 100 | 36.9 | 30.3 | 20 | 5.4 | 3.1 | 4.3 | 152 | 100 | 48 | 45 | 7 | 8386 | 7326 | [29 empty] | 機能なし | 29-2-001-01-001
和歌山県 | 30201 | 3010001 | 和歌山市 | 青岸エネルギーセンター | 95263.37 | 0 | 0 |  | 可燃ごみ, 混合（未分別）ごみ, 粗大ごみ, ごみ処理残渣, し尿処理残渣 |  | 焼却 |  | ストーカ式（可動） | 全連続運転 | ③DB（公設公営、運転委託） | 400 | 2 | 1986 | 場内温水, 場内蒸気, 発電（場内利用）, 発電（場外利用） | 211680000 |  | 165933851 |  | 4300 | 12.86 | 29011 | 2644 | [20 empty] | 無し | 薬剤処理 | 一部委託 |  | 有り | 99.95 | 100 | 44.6 | 25.1 | 14.1 | 10.1 | 3.8 | 2.3 | 134 | 100 | 49.8 | 43.5 | 6.7 | 7020 | 8520 | [29 empty] | 機能なし | 30-1-201-01-001
和歌山県 | 30201 | 3010002 | 和歌山市 | 青岸クリーンセンター | 26305.72 | 0 | 0 |  | 可燃ごみ, 混合（未分別）ごみ, 粗大ごみ, し尿処理残渣 |  | 焼却 |  | 流動床式 | 全連続運転 | ④DB+M（公設公営、維持管理のみ委託） | 320 | 2 | 1998 | 場内温水, 場内蒸気, 発電（場内利用） | 108753316 |  | 1700633 |  | 3500 | 8.85 | 6683 | [21 empty] | 無し | セメント固化, 薬剤処理 | 一部委託 | 休止 | 無し |  | 100 | 41.7 | 34.2 | 9.5 | 8.2 | 4.2 | 2.2 | 138 | 100 | 46.9 | 45.5 | 7.6 | 7473 | 10070 | [29 empty] | 機能なし | 30-1-201-01-002
和歌山県 | 30202 | 3010003 | 海南市 | 海南市クリーンセンター | 0 | 0 | 0 | 資源化物搬出量 | 可燃ごみ, ごみ処理残渣 |  | 焼却 |  | 流動床式 | 全連続運転 | ③DB（公設公営、運転委託） | 150 | 2 | 1984 | 無し | [28 empty] | 無し | 薬剤処理 | 委託 | 廃止 | 無し |  | 0 | 0 | 0 | 0 | 0 | 0 | 0 | 0 | 0 | 0 | 0 | 0 | 0 | 0 | [29 empty] | 機能なし | 30-1-202-01-001
和歌山県 | 30202 | 3010004 | 海南市 | 海南市下津清掃センター | 0 | 0 | 0 | 資源化物搬出量 | 可燃ごみ |  | 焼却 |  | ストーカ式（可動） | バッチ運転 | ③DB（公設公営、運転委託） | 30 | 2 | 1984 | 無し | [28 empty] | 無し | 薬剤処理 | 委託 | 廃止 | 無し |  | 0 | 0 | 0 | 0 | 0 | 0 | 0 | 0 | 0 | 0 | 0 | 0 | 0 | 0 | [29 empty] | 機能なし | 30-1-202-01-002
和歌山県 | 30206 | 3010005 | 田辺市 | 田辺市ごみ処理場(焼却施設) | 21583 | 0 |  |  | 可燃ごみ, 粗大ごみ |  | 焼却 |  | ストーカ式（可動） | 全連続運転 | ③DB（公設公営、運転委託） | 150 | 2 | 1996 | 無し | 0 |  | 0 | [25 empty] | 無し | セメント固化, 薬剤処理 | 委託 | 能力変更 | 無し |  | 100 | 65.4 | 10.5 | 5 | 17.9 | 0.2 | 1 | 0 | 0 | 0 | 0 | 0 | 0 | 0 | [29 empty] | 機能なし | 30-1-206-01-001
和歌山県 | 30207 | 3010006 | 新宮市 | 新宮市クリーンセンター | 9923 | 0 | 0 |  | 可燃ごみ |  | 焼却 |  | ストーカ式（可動） | 准連続運転 | ③DB（公設公営、運転委託） | 49 | 2 | 2002 | 場内温水 | 937888 | 0 | 824888 | 0 | [10 empty] | 関西電力 | [13 empty] | 無し | 薬剤処理 | 委託 |  | 無し |  | 100 | 59.03 | 24.11 | 7.54 | 7.01 | 0.33 | 1.98 | 207 | 100 | 51.24 | 44.48 | 4.28 | 7070 | 8740 | [29 empty] | 機能なし | 30-1-207-01-001
和歌山県 | 30209 | 3010008 | 岩出市 | 岩出クリーンセンター | 15984 | 633 |  | 資源化物生産量 | 可燃ごみ, 粗大ごみ |  | 焼却 |  | 流動床式 | 全連続運転 | ⑦DB+O（公設民営、長期包括運営委託） | 60 | 2 | 2008 | 無し | [14 empty] | 関西電力㈱ | [13 empty] | 薬剤処理, 溶融処理 | 薬剤処理, 溶融処理 | 委託 |  | 無し |  | 100 | 73 | 20.3 | 2.65 | 3.41 | 0.39 | 0.25 | 0 | 100 | 23.82 | 6.43 | 69.75 | 0 | 0 | [29 empty] | 機能なし | 30-1-209-01-001
和歌山県 | 30401 | 3010012 | 白浜町 | 白浜町清掃センター | 7952 | 25 |  | 資源化物搬出量 | 可燃ごみ, その他, ごみ処理残渣 |  | 焼却 |  | 流動床式 | 准連続運転 | ⑤DBM（公設公営） | 55 | 2 | 1995 | 場内温水, その他 | 1883448 |  | 507670 | [11 empty] | 関西電力㈱ | [13 empty] | 無し | セメント固化, 薬剤処理 | 一部委託 |  | 有り | 96 | 100 | 48.8 | 26 | 11.3 | 5.7 | 3.8 | 4.4 | 160 | 100 | 46.2 | 46.6 | 7.2 | 7644 | 0 | [29 empty] | 機能なし | 30-1-401-01-001
和歌山県 | 30406 | 3010013 | すさみ町 | すさみ町ゴミ焼却場 | 1200 | 0 |  |  | 可燃ごみ |  | 焼却 |  | ストーカ式（可動） | バッチ運転 | ①DB（公設公営、直営） | 15 | 2 | 1987 | 無し | [28 empty] | 無し | 薬剤処理 | 直営 |  | 無し |  | 100 | 38.1 | 22.9 | 3.7 | 33.3 | 1.1 | 0.9 | 150 | 100 | 60.3 | 33 | 6.7 | 4690 | 0 | [29 empty] | 機能なし | 30-1-406-01-001
和歌山県 | 30421 | 3010014 | 那智勝浦町 | 那智勝浦町清掃管理事務所(那智勝浦町クリーンセンター) | 4942 | 0 | 0 |  | 可燃ごみ, ごみ処理残渣 |  | 焼却 |  | 流動床式 | 准連続運転 | ⑤DBM（公設公営） | 50 | 2 | 1991 | 無し | [14 empty] | 関西電力㈱ | [13 empty] | 無し | 薬剤処理 | 委託 |  | 有り | 0.986 | 100 | 43.6 | 34.1 | 7.2 | 8.7 | 5.5 | 0.9 | 139 | 100 | 47.56 | 6.73 | 45.71 | 7415 | 8200 | [29 empty] | 機能なし | 30-1-421-01-001
和歌山県 | 30845 | 3010015 | 串本町古座川町衛生施設事務組合 | 宝嶋クリーンセンター | 6064 | 0 |  |  | 可燃ごみ |  | 焼却 |  | ストーカ式（可動） | バッチ運転 | ③DB（公設公営、運転委託） | 30 | 2 | 2006 | 無し | [14 empty] | 関西電力株式会社 | [13 empty] | 無し | 薬剤処理 | 委託 |  | 無し |  | 100 | 52 | 21.3 | 24 | 2.7 | 0 | 0 | 282 | 100 | 56.6 | 3.3 | 40.1 | 6112 | 0 | [29 empty] | 機能なし | 30-2-006-01-001
和歌山県 | 30864 | 3010016 | 御坊広域行政事務組合 | 御坊広域清掃センター | 17295 | 70 |  | 資源化物搬出量 | 可燃ごみ, 粗大ごみ, し尿処理残渣 |  | 焼却 |  | 流動床式 | 全連続運転 | ②DB（公設公営、一部運転委託） | 147 | 2 | 1998 | 無し | [14 empty] | 関西電力株式会社 | [13 empty] | 無し | 薬剤処理 | 一部委託 |  | 有り | 98 | 100 | 57 | 23.1 | 14.3 | 5.6 | 0 | 0 | 278 | 100 | 55.3 | 39.6 | 5.1 | 6050 | 8521 | [29 empty] | 機能なし | 30-2-007-01-001
和歌山県 | 30868 | 3010017 | 上大中清掃施設組合 | 上大中クリーンセンター | 4196 | 0 | 0 |  | 可燃ごみ |  | 焼却 |  | ストーカ式（可動） | バッチ運転 | 選択して下さい | 22 | 2 | 1987 | 無し | [14 empty] | 関西電力 | [13 empty] | 無し | 薬剤処理 | 直営 |  | 無し |  | 100 | 60.9 | 19.1 | 0.8 | 16 | 2.6 | 0.6 | 137 | 100 | 46.9 | 45.8 | 7.3 | 1780 | 0 | [29 empty] | 機能なし | 30-2-008-01-001
和歌山県 | 30880 | 3010018 | 有田周辺広域圏事務組合 | 有田周辺広域圏事務組合環境センター | 12994 | 0 |  |  | 可燃ごみ, 粗大ごみ, 不燃ごみ |  | 焼却 |  | ストーカ式（可動） | 全連続運転 | ②DB（公設公営、一部運転委託） | 100 | 2 | 2000 | 無し | [28 empty] | 無し | 薬剤処理 | 委託 |  | 無し |  | 100 | 52.7 | 24.4 | 8.8 | 7.1 | 5 | 2 | 110 | 100 | 34.9 | 55.8 | 9.3 | 9625 | 0 | [29 empty] | 機能なし | 30-2-015-01-001
和歌山県 | 30893 | 3010019 | 橋本周辺広域市町村圏組合 | 橋本周辺広域ごみ処理場 | 22801 | 0 | 0 |  | 可燃ごみ, 粗大ごみ, ごみ処理残渣, し尿処理残渣 |  | 焼却 |  | ストーカ式（可動） | 全連続運転 | ⑦DB+O（公設民営、長期包括運営委託） | 101 | 2 | 2009 | 発電（場内利用）, 場外温水, 発電（場外利用） | 9508800 | 3561600 | 5323920 | 1780800 | 500 | 5.3394 | 2958.71 | 0 | 111.538 | 635761 | 5.7 |  |  |  | 関西電力 | 関西電力 | [7 empty] | ○ | ①将来的に施設の更新や設備等の改修経費に充当する |  |  |  | 無し | 薬剤処理, その他 | 委託 |  | 有り | 99 | 100 | 38 | 30.6 | 11.6 | 12.3 | 4.3 | 3.2 | 146 | 100 | 48.85 | 44.1 | 7.05 | 9200 | 7077 | 1 | 71 | ○ | 1 | 71 | [18 empty] | ○ | [5 empty] | 譲渡 | 30-2-005-01-001
和歌山県 | 30897 | 3010020 | 紀の海広域施設組合 | 紀の海クリーンセンター：エネルギー回収推進施設 | 34537 | 0 |  |  | 可燃ごみ, 粗大ごみ, ごみ処理残渣 |  | 焼却 |  | ストーカ式（可動） | 全連続運転 | ⑦DB+O（公設民営、長期包括運営委託） | 135 | 2 | 2015 | 発電（場内利用）, 発電（場外利用） |  |  |  |  | 1950 | 10 | 9925 | 0 | 5359 | 75264811 | 18.36 | 0 |  |  | 関西電力㈱ | 関西電力㈱ | ○ |  |  |  | ○ | ⑤その他 | 均等割＋ごみ量割＋人口割合 | [5 empty] | 無し | 薬剤処理 | 委託 |  | 有り | 99.33 | 100 | 46.6 | 22.9 | 13.7 | 11.6 | 2.3 | 2.9 | 121.75 | 100 | 43.2 | 50.2 | 6.6 | 0 | 0 | [29 empty] | 機能なし | 30-2-002-01-001
鳥取県 | 31201 | 3110004 | 鳥取市 | 鳥取市神谷清掃工場 | 55083 | 0 | 0 |  | 可燃ごみ, 粗大ごみ, し尿処理残渣 |  | 焼却 |  | ストーカ式（可動） | 全連続運転 | ③DB（公設公営、運転委託） | 270 | 2 | 1991 | 無し | [28 empty] | 無し | 薬剤処理 | 委託 |  | 無し |  | 100 | 47.3 | 21.4 | 9.9 | 7 | 6.1 | 8.3 | 0 | 100 | 39.5 | 52.6 | 7.9 | 0 | 0 | [29 empty] | 機能なし | 31-1-201-01-001
鳥取県 | 31202 | 3110005 | 米子市 | 米子市クリーンセンター | 53256.29 | 5121 |  | 資源化物搬出量 | 可燃ごみ |  | 焼却 |  | ストーカ式（可動） | 全連続運転 | ③DB（公設公営、運転委託） | 270 | 3 | 2002 | 場内温水, 発電（場内利用）, 発電（場外利用） | 16403520 |  |  |  | 4000 | 17.8 | 21174.64 |  | 12624.42 | 195477627 | 18 |  | 6.42 | 6.42 | ローカルエナジー（株） | ローカルエナジー（株） | ○ | [11 empty] | 無し | 薬剤処理 | 委託 |  | 無し |  | 100 | 45.8 | 16.6 | 3.5 | 32.9 | 1.2 | 0 | 168.6 | 100 | 49.5 | 47.2 | 3.3 | 7685 | 7894 | [29 empty] | 機能なし | 31-1-202-01-001
鳥取県 | 31386 | 3110008 | 大山町 | 大山町名和クリーンセンター | 1797 | 0 | 0 |  | 可燃ごみ |  | 焼却 |  | ストーカ式（可動） | バッチ運転 | ①DB（公設公営、直営） | 8 | 1 | 1995 | 無し | [14 empty] | ローカルエナジー（株） | [13 empty] | 無し | 薬剤処理 | 直営 |  | 無し |  | 100 | 35.8 | 26.8 | 1.8 | 35.4 | 0 | 0.2 | 132.2 | 100 | 54.6 | 42.7 | 2.7 | 6668 | 8138 | [29 empty] | 機能なし | 31-1-386-01-001
鳥取県 | 31386 | 3110007 | 大山町 | 大山町中山清掃センター | 0 | 0 | 0 |  | 可燃ごみ |  | 焼却 |  | ストーカ式（可動） | バッチ運転 | 選択して下さい | 7 | 1 | 1991 | 無し | [28 empty] | 無し | 薬剤処理 | 直営 | 廃止 | 無し |  | 0 | 0 | 0 | 0 | 0 | 0 | 0 | 0 | 0 | 0 | 0 | 0 | 0 | 0 | [29 empty] | 機能なし | 31-1-386-01-002
鳥取県 | 31401 | 3110010 | 日南町 | 日南町清掃センター | 989 | 309 |  | 資源化物搬出量 | 可燃ごみ |  | 焼却 |  | ストーカ式（可動） | バッチ運転 | ⑤DBM（公設公営） | 10 | 1 | 1990 | 無し | [28 empty] | 無し | 薬剤処理 | 委託 |  | 無し |  | 100 | 54.6 | 25.4 | 7.6 | 6.6 | 3.2 | 2.6 | 132.5 | 100 | 41.6 | 50.9 | 7.5 | 8535 | 10580 | [29 empty] | 機能なし | 31-1-401-01-001
鳥取県 | 31812 | 3110011 | 日野町江府町日南町衛生施設組合 | 日野町江府町日南町衛生施設組合(ごみ処理施設) | 1317 | 0 | 0 |  | 可燃ごみ, 粗大ごみ |  | 焼却 |  | ストーカ式（可動） | バッチ運転 | ①DB（公設公営、直営） | 10 | 1 | 1998 | 無し | [14 empty] | 中国電力㈱ | [13 empty] | 無し | 無し | 直営 |  | 無し |  | 100 | 50.8 | 23.7 | 7.1 | 14 | 3 | 1.4 | 202.5 | 100 | 40 | 55 | 5 | 9355 | 11218 | [29 empty] | 機能なし | 31-2-005-01-001
鳥取県 | 31825 | 3110012 | 南部町・伯耆町清掃施設管理組合 | 南部町・伯耆町清掃施設管理組合クリーンセンター | 4190.44 | 569.11 |  | 資源化物搬出量 | 可燃ごみ |  | 焼却 |  | ストーカ式（可動） | バッチ運転 | ①DB（公設公営、直営） | 24 | 2 | 1995 | 無し | [14 empty] | 中国電力 | [13 empty] | 無し | 薬剤処理 | 一部委託 |  | 無し |  | 100 | 51.2 | 26.05 | 4.93 | 12.81 | 2.3 | 2.71 | 130 | 100 | 49.63 | 6.41 | 43.96 | 7033 | 9051 | [29 empty] | 機能なし | 31-2-004-01-001
鳥取県 | 31827 | 3110055 | 鳥取県東部広域行政管理組合 | リンピアいなば | 0 |  |  |  | 可燃ごみ, 粗大ごみ, ごみ処理残渣, し尿処理残渣 |  | 焼却 |  | ストーカ式（可動） | 全連続運転 | ⑦DB+O（公設民営、長期包括運営委託） | 240 | 2 | 2022 | 場内蒸気, 発電（場内利用）, 発電（場外利用） |  |  |  |  | 7000 | 24.1 | 0 | 0 | [20 empty] | 無し | 薬剤処理 | 委託 | 新設（建設中） | 無し |  | 0 | 0 | 0 | 0 | 0 | 0 | 0 | 0 | 0 | 0 | 0 | 0 | 0 | 0 | [29 empty] | 機能なし | 31-2--01-001
鳥取県 | 31835 | 3110014 | 鳥取中部ふるさと広域連合 | ほうきリサイクルセンター | 27402 | 2107 |  | 資源化物搬出量 | 可燃ごみ, 粗大ごみ, ごみ処理残渣, し尿処理残渣 |  | 焼却 |  | ストーカ式（可動） | 全連続運転 | ⑦DB+O（公設民営、長期包括運営委託） | 200 | 2 | 1996 | 場内温水 | 4960000 |  | 4960000 | [25 empty] | 無し | 薬剤処理 | 委託 |  | 無し |  | 100 | 34 | 32.5 | 18.8 | 6.6 | 4.7 | 3.4 | 94 | 100 | 38.4 | 54.3 | 7.3 | 9260 | 10400 | [29 empty] | 機能なし | 31-2-003-01-001
島根県 | 32201 | 3210001 | 松江市 | エコクリーン松江 | 59333 | 7275 |  | 資源化物搬出量 | 可燃ごみ, 混合（未分別）ごみ, 粗大ごみ, 不燃ごみ, ごみ処理残渣 |  | ガス化溶融・改質 |  | シャフト式 | 全連続運転 | ⑦DB+O（公設民営、長期包括運営委託） | 255 | 3 | 2010 | 発電（場内利用） |  |  |  |  | 4800 | 18.65 | 28115 | [21 empty] | 無し | 薬剤処理 | 委託 |  | 無し |  | 100 | 48.9 | 22.3 | 13.9 | 8.6 | 3.7 | 2.6 | 133 | 100 | 38.5 | 53 | 8.5 | 9023 | 10201 | [29 empty] | 機能なし | 32-1-201-01-001
島根県 | 32203 | 3210002 | 出雲市 | 出雲エネルギーセンター | 52136 | 135 |  | 資源化物搬出量 | 可燃ごみ, ごみ処理残渣, し尿処理残渣 |  | ガス化溶融・改質 |  | 回転式 | 全連続運転 | ③DB（公設公営、運転委託） | 218 | 2 | 2003 | 場内温水, 場内蒸気, 発電（場内利用）, 発電（場外利用） | 67737600 |  | 55106000 |  | 3690 | 18 | 19991 | 355 | 1361 | 17478673 | 18.7 |  | 7.13 | 7.13 | 中国電力株式会社 | 中国電力株式会社 | ○ | [11 empty] | 溶融処理 | セメント固化, 薬剤処理 | 一部委託 |  | 無し |  | 100 | 56.4 | 19.9 | 9.4 | 13.4 | 0.9 | 0 | 97.1 | 100 | 39.3 | 2.3 | 58.4 | 10022 | 0 | [29 empty] | 機能なし | 32-1-203-01-001
島根県 | 32343 | 3210004 | 奥出雲町 | 仁多可燃物処理センター | 2346 | 0 |  |  | 可燃ごみ, ごみ処理残渣 |  | 焼却 |  | ストーカ式（可動） | バッチ運転 | ①DB（公設公営、直営） | 20 | 2 | 1981 | 無し | [28 empty] | 無し | 薬剤処理 | 直営 |  | 無し |  | 100 | 63.5 | 17.4 | 6.7 | 12.2 | 0.1 | 0.1 | 90 | 100 | 40.7 | 57.1 | 2.2 | 9740 | 0 | [29 empty] | 機能なし | 32-1-343-01-001
島根県 | 32525 | 3210005 | 海士町 | 海士町清掃センター | 747 | 0 | 0 |  | 可燃ごみ, 混合（未分別）ごみ, し尿処理残渣 |  | 焼却 |  | ストーカ式（可動） | バッチ運転 | ①DB（公設公営、直営） | 7 | 1 | 1999 | 無し | [28 empty] | 無し | 薬剤処理 | 直営 |  | 有り | 95 | 100 | 64.6 | 21.8 | 0 | 13.6 | 0 | 0 | 90 | 100 | 31.3 | 65.5 | 3.2 | 11560 | 0 | [29 empty] | 機能なし | 32-1-525-01-001
島根県 | 32526 | 3210143 | 西ノ島町 | 西ノ島町ごみ焼却施設「清美苑」 | 1052 | 0 | 0 |  | 可燃ごみ, 粗大ごみ, し尿処理残渣 |  | 焼却 |  | ストーカ式（可動） | バッチ運転 | ③DB（公設公営、運転委託） | 5.3 | 1 | 2018 | 無し | [14 empty] | 中国電力 株式会社 | [13 empty] | 無し | 薬剤処理 | 委託 |  | 無し |  | 100 | 49.25 | 20.3 | 0.575 | 27.825 | 1.5 | 0.55 | 152.5 | 100 | 57.475 | 4.75 | 37.775 | 5670 | 6738 | [29 empty] | 機能なし | 32-1-526-01-002
島根県 | 32527 | 3210007 | 知夫村 | 知夫村ゴミ焼却場 | 79 | 0 | 0 |  | 可燃ごみ |  | 焼却 |  | その他 | バッチ運転 | ①DB（公設公営、直営） | 1.56 | 1 | 2015 | 無し | [28 empty] | 無し | 無し | 直営 |  | 無し |  | 100 | 15 | 0 | 0 | 80 | 0 | 5 | 0 | 0 | 0 | 0 | 0 | 0 | 0 | [29 empty] | 機能なし | 32-1-527-01-001
島根県 | 32528 | 3210008 | 隠岐の島町 | 島後清掃センター | 5945 | 0 | 0 |  | 可燃ごみ, 粗大ごみ, ごみ処理残渣, し尿処理残渣 |  | 焼却 |  | ストーカ式（可動） | バッチ運転 | ①DB（公設公営、直営） | 25 | 2 | 1994 | 場内温水 | 167 |  | 0 | [25 empty] | 無し | 薬剤処理 | 直営 |  | 有り | 99 | 100 | 55.5 | 16 | 10.3 | 14.6 | 2.7 | 0.9 | 148 | 100 | 49 | 5.9 | 45.1 | 7250 | 8148 | [29 empty] | 機能なし | 32-1-528-01-001
島根県 | 32852 | 3210010 | 益田地区広域市町村圏事務組合 | 益田地区広域市町村圏事務組合ごみ焼却場 | 0 | 0 | 0 |  | 可燃ごみ |  | 焼却 |  | 流動床式 | 全連続運転 | ①DB（公設公営、直営） | 97.5 | 2 | 1987 | 無し | [28 empty] | 無し | 無し | 直営 | 廃止 | 無し |  | 0 | 0 | 0 | 0 | 0 | 0 | 0 | 0 | 0 | 0 | 0 | 0 | 0 | 0 | [29 empty] | 機能なし | 32-2-003-01-001
島根県 | 32852 | 3210009 | 益田地区広域市町村圏事務組合 | 益田地区広域クリーンセンター | 16936 | 1105 |  | 資源化物搬出量 | 可燃ごみ |  | 焼却 |  | ストーカ式（可動） | 全連続運転 | ⑪PFI-BOT（民設民営） | 62 | 2 | 2007 | 無し | [14 empty] | 中国電力株式会社 | [13 empty] | 溶融処理 | セメント固化, 薬剤処理, 溶融処理 | 委託 |  | 無し |  | 100 | 55.1 | 18.3 | 13 | 6.8 | 2.2 | 4.6 | 169.9 | 100 | 50.6 | 7.8 | 41.6 | 6572 | 7490 | [29 empty] | 機能なし | 32-2-003-01-002
島根県 | 32888 | 3210047 | 邑智郡総合事務組合 | 邑智クリーンセンターごみ焼却施設 | 2835 | 247 |  | 資源化物搬出量 | 可燃ごみ, ごみ処理残渣, し尿処理残渣 |  | 焼却 |  | ストーカ式（可動） | バッチ運転 | ②DB（公設公営、一部運転委託） | 12 | 2 | 1998 | 無し | [14 empty] | 中国電力 | [13 empty] | その他 | 薬剤処理 | 一部委託 |  | 無し |  | 100 | 58.4 | 23.6 | 2 | 11.3 | 3.2 | 1.5 | 140 | 100 | 45.1 | 6.6 | 48.3 | 7315 | 9710 | [29 empty] | 機能なし | 32-2-007-01-001
島根県 | 32891 | 3210012 | 浜田地区広域行政組合 | エコクリーンセンター | 22845 | 1851 |  | 資源化物生産量 | 可燃ごみ, 粗大ごみ, ごみ処理残渣 |  | ガス化溶融・改質 |  | シャフト式 | 全連続運転 | ⑧DBO（公設民営） | 98 | 2 | 2006 | 場内温水, 場内蒸気, 発電（場内利用）, 発電（場外利用） | 41153280 |  | 53229088 |  | 1800 | 12 | 7478 | 0 | 1557 | 22287438 | 18.7 | 7 | 7 | 7 | 中国電力（株） | 中国電力（株） | ○ |  |  |  | ○ | ⑤その他 | 人口割+搬入割 | [5 empty] | 溶融処理 | 薬剤処理 | 委託 |  | 無し |  | 100 | 57.3 | 9.5 | 21.2 | 7.9 | 0.4 | 3.7 | 220 | 100 | 41.8 | 51 | 7.2 | 9018 | 9228 | [29 empty] | 機能なし | 32-2-006-01-001
岡山県 | 33100 | 3310002 | 岡山市 | 岡山市東部クリーンセンター | 103576.97 | 8443.78 |  | 資源化物搬出量 | 可燃ごみ, ごみ処理残渣, し尿処理残渣 |  | 焼却 |  | 流動床式 | 全連続運転 | ⑦DB+O（公設民営、長期包括運営委託） | 450 | 3 | 2001 | 場内温水, 場内蒸気, 発電（場内利用）, 場外蒸気, 発電（場外利用） | 75511200 | 40296000 | 60450464 | 45721223 | 12100 | 18.5 | 36709.61 | 2108.804 | 5401.572 | 72460070 | 18.7 | 9.5 | 9.5 | 9.5 | 出光興産㈱ | FIT:中国電力㈱/非FIT:ゼロワットパワー㈱ | ○ | [11 empty] | 無し | セメント固化, 薬剤処理, 溶融処理 | 一部委託 |  | 有り | 97.67 | 100 | 42.4 | 33.6 | 10.9 | 10 | 1 | 2.1 | 135 | 100 | 45.6 | 49.4 | 5 | 8170 | 9580 | [29 empty] | 機能なし | 33-1-100-01-001
岡山県 | 33100 | 3310001 | 岡山市 | 岡山市岡南環境センター | 48258 | 4355.78 |  | 資源化物搬出量 | 可燃ごみ, 粗大ごみ, し尿処理残渣 |  | 焼却 |  | ストーカ式（可動） | 全連続運転 | ②DB（公設公営、一部運転委託） | 220 | 2 | 1978 | 場内温水, 場内蒸気, 発電（場内利用）, 場外蒸気, 発電（場外利用） | 不明 | 不明 | 243530566.6 | 12999061.635 | 1700 | 6.63 | 8023.8 | 0 | 2252 | 22787479 |  |  | 夏季 9.20，その他季 9.20 | 9.2 | ㈱F-Power | 中国電力㈱ |  | ○ | [10 empty] | その他 | その他 | 一部委託 |  | 無し |  | 100 | 45.7 | 24.8 | 8.4 | 16.4 | 3.4 | 1.3 | 196 | 100 | 44 | 50.8 | 5.2 | 8470 | 8970 | [29 empty] | 機能なし | 33-1-100-01-002
岡山県 | 33100 | 3310003 | 岡山市 | 岡山市当新田環境センター | 55264 | 4854.62 |  | 資源化物搬出量 | 可燃ごみ, し尿処理残渣 |  | 焼却 |  | 流動床式 | 全連続運転 | ⑦DB+O（公設民営、長期包括運営委託） | 300 | 2 | 1994 | 場内温水, 場内蒸気, 発電（場内利用）, 場外蒸気, 発電（場外利用）, その他 | 100357639 | 70854696 | 43007084 | 37588854 | 1960 | 7.13 | 11914.23 | 0 | 2896.126 | 28845408 | 9.96 |  |  |  | ローカルエナジー㈱ | ローカルエナジー㈱ | [12 empty] | 無し | その他 | 一部委託 |  | 無し |  | 100 | 38.4 | 29.2 | 12.3 | 15 | 3.2 | 1.9 | 177 | 100 | 43.3 | 51.5 | 5.2 | 8608 | 11105 | [29 empty] | 機能なし | 33-1-100-01-003
岡山県 | 33202 | 3310004 | 倉敷市 | 倉敷市水島清掃工場 | 79324 | 5.81 | 0 | 資源化物搬出量 | 可燃ごみ, 粗大ごみ, ごみ処理残渣, し尿処理残渣 |  | 焼却 |  | ストーカ式（可動） | 全連続運転 | ⑧DBO（公設民営） | 300 | 2 | 1994 | 場内温水, 場内蒸気, 発電（場内利用）, 発電（場外利用） | 30590000 |  | 17751539 |  | 3400 | 13 | 27387 | 0 | [20 empty] | 無し | 薬剤処理 | 委託 |  | 無し |  | 100 | 41.1 | 29.4 | 15.5 | 8.6 | 2.2 | 3.2 | 111.7 | 100 | 41 | 52.6 | 6.4 | 8885 | [30 empty] | 機能なし | 33-1-202-01-002
岡山県 | 33204 | 3310007 | 玉野市 | 玉野市東清掃センター | 18086 | 0 |  |  | 可燃ごみ, 粗大ごみ, ごみ処理残渣, し尿処理残渣 |  | 焼却 |  | ストーカ式（可動） | 全連続運転 | ③DB（公設公営、運転委託） | 150 | 2 | 1978 | 場内温水 | 84 |  | 84 | [11 empty] | 中国電力（株） | [13 empty] | 無し | 薬剤処理 | 一部委託 |  | 無し |  | 100 | 32.3 | 23 | 25.2 | 17 | 1.6 | 0.9 | 175 | 100 | 40.5 | 55.3 | 4.2 |  | 11573 | [29 empty] | 機能なし | 33-1-204-01-001
岡山県 | 33210 | 3310008 | 新見市 | 新見市クリーンセンター | 7876 | 0 | 0 |  | 可燃ごみ, ごみ処理残渣, し尿処理残渣 |  | 焼却 |  | ストーカ式（可動） | バッチ運転 | ③DB（公設公営、運転委託） | 46 | 2 | 1999 | 無し | [14 empty] | 中国電力株式会社 | [13 empty] | 無し | 薬剤処理 | 委託 |  | 無し |  | 100 | 44.5 | 24 | 11.2 | 12.9 | 6.3 | 1.1 | 208.8 | 100 | 42.4 | 50.2 | 7.4 | 6280 | 9660 | [29 empty] | 機能なし | 33-1-210-01-001
岡山県 | 33211 | 3310009 | 備前市 | クリーンセンター備前 | 8121 | 0 | 0 |  | 可燃ごみ, ごみ処理残渣, し尿処理残渣 |  | 焼却 |  | ストーカ式（可動） | 准連続運転 | ①DB（公設公営、直営） | 39 | 2 | 1998 | 場内温水 | 1758120 |  | 1126034 | [25 empty] | 無し | 薬剤処理 | 一部委託 |  | 無し |  | 100 | 29.9 | 31.6 | 19.9 | 17.1 | 0.2 | 1.3 | 150.8 | 100 | 52 | 42.9 | 5.1 | 6770 | 0 | [29 empty] | 機能なし | 33-1-211-01-001
岡山県 | 33212 | 3310010 | 瀬戸内市 | クリーンセンターかもめ一般廃棄物焼却処理施設 | 9012 | 0 |  |  | 可燃ごみ, 粗大ごみ |  | 焼却 |  | ストーカ式（可動） | 准連続運転 | ②DB（公設公営、一部運転委託） | 43 | 2 | 1997 | 無し | [14 empty] | 中国電力株式会社 | [13 empty] | 無し | 薬剤処理 | 一部委託 |  | 無し |  | 100 | 43.5 | 27.1 | 7.4 | 19 | 1.4 | 1.6 | 129.8 | 100 | 49.8 | 44.8 | 5.4 | 0 | 7198 | [29 empty] | 機能なし | 33-1-212-01-001
岡山県 | 33213 | 3310036 | 赤磐市 | 赤磐市環境センター | 11309 | 981 |  | 資源化物搬出量 | 可燃ごみ, 粗大ごみ |  | 焼却 |  | ストーカ式（可動） | 准連続運転 | ②DB（公設公営、一部運転委託） | 44 | 2 | 2014 | 場内温水 | 1172094 |  | 1233043 | [25 empty] | 薬剤処理 | 薬剤処理 | 委託 |  | 無し |  | 100 | 42.7 | 35.2 | 10.6 | 7.3 | 1.2 | 3 | 104 | 100 | 39.9 | 54.1 | 6 | 9210 | 11950 |  | 9092 | ○ |  | 73 |  |  |  | ○ |  | 2731 | ○ |  | 823 | [6 empty] | ○ |  | 2393 |  |  |  | ○ |  | 3072 | 修理, 展示, 販売, 譲渡 | 33-1-213-01-001
岡山県 | 33214 | 3310014 | 真庭市 | クリーンセンターまにわごみ処理施設 | 4591 |  |  |  | 可燃ごみ, 粗大ごみ, ごみ処理残渣, し尿処理残渣 |  | 焼却 |  | ストーカ式（可動） | バッチ運転 | ①DB（公設公営、直営） | 30 | 2 | 1999 | 場内温水 | 1317120 |  | 773808 | [11 empty] | (株)F-Power | [13 empty] | 無し | 薬剤処理, その他 | 直営 |  | 無し |  | 100 | 49.3 | 24.2 | 12.4 | 10.3 | 1.4 | 2.4 | 133.3 | 100 | 41.7 | 52.6 | 5.7 | 8863 | 0 | [29 empty] | 機能なし | 33-1-214-01-001
岡山県 | 33214 | 3310015 | 真庭市 | 真庭北部クリーンセンター | 2219 |  |  |  | 可燃ごみ |  | 焼却 |  | ストーカ式（可動） | バッチ運転 | ①DB（公設公営、直営） | 20 | 2 | 1991 | 無し | [14 empty] | F-Power ・ 中国電力（株） | [13 empty] | 無し | 薬剤処理 | 直営 |  | 無し |  | 100 | 43.3 | 23.1 | 3.1 | 26.1 | 3.8 | 0.6 | 17.35 | 100 | 39.8 | 54.4 | 5.8 | 11123 | 2208 | [29 empty] | 機能なし | 33-1-214-01-002
岡山県 | 33215 | 3310037 | 美作市 | 美作クリーンセンター | 6591 | 0 | 0 |  | 可燃ごみ, 粗大ごみ |  | 焼却 |  | ストーカ式（可動） | 准連続運転 | ②DB（公設公営、一部運転委託） | 34 | 2 | 2014 | 場内温水 | 2813440 |  | 2813440 | [25 empty] | 無し | 無し | 一部委託 |  | 無し |  | 100 | 46.8 | 30.6 | 6.9 | 11.6 | 1.5 | 2.6 | 181 | 100 | 46.4 | 48.6 | 5 | 7990 | 10388 | [29 empty] | 機能なし | 33-1-215-01-003
岡山県 | 33346 | 3310061 | 和気町 | 和気町クリーンセンター | 2396 | 499 | 0 | 資源化物搬出量 | 可燃ごみ, 粗大ごみ |  | 焼却 |  | ストーカ式（可動） | バッチ運転 | ⑦DB+O（公設民営、長期包括運営委託） | 10 | 1 | 2018 | 無し | [14 empty] | 中国電力（株） | [13 empty] | 無し | 薬剤処理 | 委託 |  | 無し |  | 100 | 51.2 | 34 | 3.2 | 7.4 | 3.8 | 0.4 | 168 | 100 | 32.1 | 56.4 | 11.5 | 0 | 12900 | [29 empty] | 機能なし | 33-1-346-01-001
岡山県 | 33666 | 3310019 | 美咲町 | 柵原クリーンセンター | 0 | 0 | 0 |  | 可燃ごみ |  | 焼却 |  | ストーカ式（可動） | バッチ運転 | ③DB（公設公営、運転委託） | 6 | 1 | 1993 | 無し | [14 empty] | 中国電力株式会社 | [13 empty] | 無し | 無し | 直営 | 休止 | 無し |  | 0 | 0 | 0 | 0 | 0 | 0 | 0 | 0 | 0 | 0 | 0 | 0 | 0 | 0 | [29 empty] | 機能なし | 33-1-666-01-001
岡山県 | 33855 | 3310020 | 岡山県西部環境整備施設組合 | 岡山県西部環境整備施設組合里庄清掃工場 | 23371 | 34 |  | 資源化物搬出量 | 可燃ごみ, ごみ処理残渣 |  | 焼却 |  | 流動床式 | 准連続運転 | ②DB（公設公営、一部運転委託） | 200 | 2 | 1999 | 場内温水, その他 | 281992 |  | 281992 | [25 empty] | 薬剤処理 | 薬剤処理 | 一部委託 |  | 有り | 96.6 | 100 | 40.9 | 25.2 | 18.4 | 6.8 | 4 | 4.7 | 157.5 | 100 | 44.9 | 48.6 | 6.5 | 8455 | 0 | [29 empty] | 機能なし | 33-2-004-01-001
岡山県 | 33859 | 3310022 | 倉敷西部清掃施設組合 | 倉敷西部清掃施設組合清掃工場 | 24100.2 | 37.96 |  | 資源化物搬出量 | 可燃ごみ, 粗大ごみ, し尿処理残渣 |  | 焼却 |  | 流動床式 | 全連続運転 | ③DB（公設公営、運転委託） | 180 | 2 | 1998 | 場内温水 | 2822400 |  | 1783058 | [11 empty] | 中国電力株式会社 | [13 empty] | 無し | 薬剤処理 | 委託 |  | 無し |  | 100 | 38.3 | 31.2 | 14.4 | 11.5 | 1.7 | 2.9 | 135.5 | 100 | 48.5 | 46.1 | 5.4 | 7473 | 0 | [29 empty] | 機能なし | 33-2-010-01-001
岡山県 | 33895 | 3310023 | 岡山市久米南町衛生施設組合 | クリーンセンター | 2492 | 0 | 0 |  | 可燃ごみ, 粗大ごみ, ごみ処理残渣 |  | その他 |  | ストーカ式（可動） | バッチ運転 | ①DB（公設公営、直営） | 13 | 1 | 1993 | 無し | [28 empty] | 無し | 無し | 直営 |  | 無し |  | 100 | 56.8 | 21.4 | 6.7 | 14 | 0.4 | 0.7 | 285 | 100 | 49.8 | 45.7 | 4.5 | 7370 | 0 | [29 empty] | 機能なし | 33-2-006-01-001
岡山県 | 33896 | 3310024 | 岡山県中部環境施設組合 | 岡山県中部環境施設組合コスモスクリーンセンターごみ処理施設 | 4562 | 1 |  | 資源化物搬出量 | 可燃ごみ, 粗大ごみ, ごみ処理残渣, し尿処理残渣 |  | 焼却 |  | ストーカ式（可動） | バッチ運転 | ①DB（公設公営、直営） | 30 | 2 | 1993 | 無し | [14 empty] | 中国電力株式会社 | [13 empty] | 無し | 薬剤処理 | 直営 |  | 無し |  | 100 | 47.1 | 32 | 6.9 | 9.1 | 2.4 | 2.5 | 118.8 | 100 | 41.4 | 52.6 | 6 | 8870 | 11290 | [29 empty] | 機能なし | 33-2-005-01-001
岡山県 | 33897 | 3310025 | 岡山県井原地区清掃施設組合 | 井原クリーンセンター | 13457 | 10 |  | 資源化物搬出量 | 可燃ごみ, 粗大ごみ, ごみ処理残渣 |  | 焼却 |  | 流動床式 | 准連続運転 | ③DB（公設公営、運転委託） | 90 | 2 | 1994 | 場内温水 | 3228243 |  | 4044681 | [25 empty] | 無し | セメント固化 | 一部委託 |  | 無し |  | 100 | 37.9 | 20.6 | 30 | 10.4 | 0.1 | 1 | 168.3 | 100 | 47.3 | 48.1 | 4.6 | 7880 | 0 | [29 empty] | 機能なし | 33-2-002-01-001
岡山県 | 33913 | 3310028 | 総社広域環境施設組合 | 吉備路クリーンセンター | 28463 | 77 |  | 資源化物搬出量 | 可燃ごみ, 粗大ごみ |  | 焼却 |  | 流動床式 | 全連続運転 | ①DB（公設公営、直営） | 180 | 2 | 1997 | 場内温水, 場内蒸気, 発電（場内利用）, 場外温水 | 46273920 | 27764352 | 12857079 | 7714247 | 198 | 0.8 | 638 | 0 | [6 empty] | 中国電力 | [13 empty] | 無し | 薬剤処理 | 委託 |  | 無し |  | 100 | 37.8 | 29.1 | 19.9 | 10 | 1.3 | 1.9 | 124 | 100 | 46.3 | 48.2 | 5.5 | 9820 | 0 | [29 empty] | 機能なし | 33-2-011-01-001
岡山県 | 33946 | 3310054 | 高梁地域事務組合 | 高梁地域事務組合クリーンセンター | 11836 | 0 |  |  | 可燃ごみ, ごみ処理残渣, し尿処理残渣 |  | 焼却 |  | ストーカ式（可動） | 准連続運転 | ⑦DB+O（公設民営、長期包括運営委託） | 56 | 2 | 1998 | 場内温水 | 1872640 |  | 把握していない | [11 empty] | 中国電力株式会社 | [13 empty] | 無し | セメント固化, 薬剤処理 | 委託 |  | 無し |  | 100 | 37.8 | 31.4 | 14.6 | 10.5 | 1.6 | 4.1 | 137 | 100 | 41.4 | 48.8 | 9.8 | 8660 | 9500 | [29 empty] | 機能なし | 33-2-007-01-001
岡山県 | 33959 | 3310058 | 津山圏域資源循環施設組合 | 津山圏域クリーンセンター | 37424 | 3221 |  | 資源化物搬出量 | 可燃ごみ, ごみ処理残渣, し尿処理残渣 |  | 焼却 |  | ストーカ式（可動） | 全連続運転 | ⑧DBO（公設民営） | 128 | 2 | 2015 | 発電（場内利用） |  |  |  |  | 2310 | 14 | 16400 |  | 9640 | 126881403 | 18.7 |  |  |  | 中国電力株式会社 | 中国電力株式会社 | ○ |  |  |  | ○ | ①ごみ量割 | [6 empty] | 無し | 無し | 委託 |  | 無し |  | 100 | 58.8 | 22.5 | 8.3 | 6.9 | 1.6 | 1.9 | 285 | 100 | 42.8 | 51.8 | 5.4 | 8676 | 8621 | [29 empty] | 機能なし | 33-2-013-01-001
広島県 | 34100 | 3410005 | 広島市 | 広島市中工場 | 137456 | 717 |  | 資源化物搬出量 | 可燃ごみ, ごみ処理残渣 |  | 焼却 |  | ストーカ式（可動） | 全連続運転 | ③DB（公設公営、運転委託） | 600 | 3 | 2003 | 場内温水, 場内蒸気, 発電（場内利用）, 発電（場外利用） | 104092800 | 33801600 | 18342566 | 0 | 15200 | 14 | 47483 | 0 | 21835 | 318374546 | 18.7 | 非公表 | 非公表 | 非公表 | ㈱エネット | 中国電力㈱ | ○ | [11 empty] | 薬剤処理 | 薬剤処理 | 委託 |  | 無し |  | 100 | 48.7 | 23.8 | 11.7 | 11.8 | 1.9 | 2.1 | 111.6 | 100 | 45.2 | 4.9 | 49.9 | 8530 | 8810 | [29 empty] | 機能なし | 34-1-100-01-001
広島県 | 34100 | 3410002 | 広島市 | 広島市安佐北工場 | 0 | 0 | 0 |  | 可燃ごみ, ごみ処理残渣 |  | 焼却 |  | ストーカ式（可動） | 全連続運転 | ③DB（公設公営、運転委託） | 200 | 2 | 1990 | 場内温水, 場内蒸気, 発電（場内利用）, 発電（場外利用） | 34779496 |  | 0 |  | 1100 | 7 | 0 | [21 empty] | 無し | 薬剤処理 | 委託 | 休止 | 無し |  | 0 | 0 | 0 | 0 | 0 | 0 | 0 | 0 | 0 | 0 | 0 | 0 | 0 | 0 | [29 empty] | 機能なし | 34-1-100-01-002
広島県 | 34100 | 3410006 | 広島市 | 広島市南工場 | 67564 | 0 | 0 |  | 可燃ごみ, ごみ処理残渣 |  | 焼却 |  | ストーカ式（可動） | 全連続運転 | ③DB（公設公営、運転委託） | 300 | 2 | 1988 | 場内温水, 場内蒸気, 発電（場内利用）, 場外温水, 発電（場外利用） | 61296348 | 37218262 | 不明 | 377632 | 1400 | 14 | 11212 | 551 | 3202 | 28452808 | 該当なし | 10.56 | 17.16 | 6.6 | (株)イーセル | ゼロワットパワー(株) |  | ○ | [10 empty] | 薬剤処理 | 薬剤処理 | 委託 |  | 無し |  | 100 | 74.8 | 11 | 6.2 | 7 | 0.1 | 0.9 | 66 | 100 | 36.3 | 55.3 | 8.4 | 9771 | 9622 | [29 empty] | 機能なし | 34-1-100-01-003
広島県 | 34100 | 3410001 | 広島市 | 安佐南工場焼却施設 | 87764 | 287 |  | 資源化物搬出量 | 可燃ごみ, ごみ処理残渣 |  | 焼却 |  | ストーカ式（可動） | 全連続運転 | ③DB（公設公営、運転委託） | 400 | 2 | 2013 | 場内温水, 場内蒸気, 発電（場内利用）, 発電（場外利用） | 10127040 |  | 不明 |  | 10760 | 17 | 38864 | 1097 | 23622 | 365027500 | 18.7 | 非公表 | 非公表 | 非公表 | 鈴与電力㈱ | ゼロワットパワー㈱、 中国電力ネットワーク㈱ | ○ | [11 empty] | 薬剤処理 | 薬剤処理 | 委託 |  | 無し |  | 100 | 45.8 | 17.7 | 22 | 6.8 | 3.2 | 4.5 | 132 | 100 | 43 | 50.5 | 6.5 | 8440 | 9377 | [29 empty] | 機能なし | 34-1-100-01-004
広島県 | 34202 | 3410007 | 呉市 | クリーンセンターくれ(第3工場) | 69473 | 355 |  | 資源化物搬出量 | 可燃ごみ, ごみ処理残渣, し尿処理残渣 |  | 焼却 |  | 流動床式 | 全連続運転 | ⑦DB+O（公設民営、長期包括運営委託） | 380 | 3 | 2002 | 場内温水, 発電（場内利用）, 場外温水, 発電（場外利用） | 173376000 | 不明 | 不明 | 不明 | 7000 | 17 | 28154 | 659 | 3566 | 48520781 | バイオ分 18.7 |  |  |  | 株式会社エネット | 中国電力ネットワーク株式会社 | ○ | [11 empty] | 溶融処理 | セメント固化, 薬剤処理, 溶融処理 | 委託 |  | 無し |  | 100 | 43.4 | 27.7 | 11.6 | 12.2 | 1 | 4.1 | 221.3 | 100 | 51 | 43.7 | 5.3 | 6959 | 8580 | [29 empty] | 機能なし | 34-1-202-01-001
広島県 | 34202 | 3410008 | 呉市 | 芸予環境衛生センター(ごみ処理施設) | 1115 | 0 |  |  | 可燃ごみ |  | 焼却 |  | ストーカ式（可動） | バッチ運転 | ①DB（公設公営、直営） | 7 | 1 | 1997 | 無し | 940800 | [13 empty] | 中国電力株式会社 | [13 empty] | 無し | 薬剤処理 | 直営 |  | 無し |  | 100 | 43.5 | 22.5 | 1.1 | 29.1 | 2.9 | 0.9 | 137.5 | 100 | 57.2 | 38.2 | 4.6 | 5755 | 6918 | [29 empty] | 機能なし | 34-1-202-01-003
広島県 | 34204 | 3410010 | 三原市 | 三原市清掃工場 | 31021 | 0 | 0 |  | 可燃ごみ, 粗大ごみ, ごみ処理残渣, し尿処理残渣 |  | 焼却 |  | ストーカ式（可動） | 全連続運転 | ③DB（公設公営、運転委託） | 180 | 2 | 1999 | 場内温水 | 8962128 |  | 8962128 | [25 empty] | 無し | セメント固化, 薬剤処理 | 一部委託 |  | 無し |  | 100 | 53.1 | 21.1 | 8.8 | 11 | 2 | 4 | 181 | 100 | 48.7 | 5.6 | 45.7 | 7388 | 8833 | [29 empty] | 機能なし | 34-1-204-01-001
広島県 | 34205 | 3410011 | 尾道市 | 尾道市クリーンセンター | 33965 | 0 | 0 |  | 可燃ごみ, ごみ処理残渣 |  | 焼却 |  | ストーカ式（可動） | 全連続運転 | ③DB（公設公営、運転委託） | 120 | 2 | 1994 | 場内温水, 場外温水 | 18816000 | 9408000 | 不明 | 不明 | [24 empty] | 薬剤処理 | 薬剤処理 | 委託 |  | 無し |  | 100 | 47.5 | 22.3 | 15.5 | 9 | 3.4 | 2.3 | 194 | 100 | 39.7 | 54.1 | 6.2 | 9200 | 10810 | [29 empty] | 機能なし | 34-1-205-01-001
広島県 | 34205 | 3410012 | 尾道市 | 尾道市因瀬クリーンセンター | 7627 | 0 | 0 |  | 可燃ごみ, ごみ処理残渣, し尿処理残渣 |  | 焼却 |  | ストーカ式（可動） | 准連続運転 | ①DB（公設公営、直営） | 50 | 2 | 1990 | 場外温水 | 1172000 | 586000 | 73200 | 36600 | [24 empty] | 薬剤処理 | 薬剤処理 | 一部委託 |  | 無し |  | 100 | 44.9 | 16.1 | 21.2 | 10.3 | 5.1 | 2.4 | 235 | 100 | 44.7 | 48.3 | 7 | 7963 | 0 | [29 empty] | 機能なし | 34-1-205-01-002
広島県 | 34207 | 3410014 | 福山市 | 福山市西部清掃工場 | 30680 | 0 | 0 |  | 可燃ごみ |  | 焼却 |  | ストーカ式（可動） | 全連続運転 | ③DB（公設公営、運転委託） | 150 | 2 | 1980 | 無し | [28 empty] | 無し | 薬剤処理 | 委託 |  | 無し |  | 100 | 46.1 | 10.1 | 8 | 27.9 | 1.6 | 6.3 | 265 | 100 | 59.5 | 36.5 | 4 | 5400 | 4900 | [29 empty] | 機能なし | 34-1-207-01-001
広島県 | 34207 | 3410013 | 福山市 | 福山市新市クリーンセンター | 5087 | 0 | 0 |  | 可燃ごみ |  | 焼却 |  | ストーカ式（可動） | バッチ運転 | ③DB（公設公営、運転委託） | 30 | 2 | 1994 | 無し | [28 empty] | 無し | 薬剤処理 | 一部委託 |  | 無し |  | 100 | 35.1 | 15.9 | 0.7 | 42.3 | 0.2 | 5.8 | 173 | 100 | 68.2 | 28 | 3.8 | 3560 | 3850 | [29 empty] | 機能なし | 34-1-207-01-002
広島県 | 34207 | 3410015 | 福山市 | 福山市深品クリーンセンター | 19617 | 0 | 0 |  | 可燃ごみ |  | 焼却 |  | ストーカ式（可動） | 准連続運転 | ③DB（公設公営、運転委託） | 80 | 2 | 1994 | 場内温水 | 不明 |  | 不明 | [25 empty] | 薬剤処理 | 薬剤処理 | 委託 |  | 無し |  | 100 | 48.3 | 19.4 | 13.6 | 14.2 | 1.6 | 2.9 | 150 | 100 | 44.6 | 51.4 | 4 | 8580 | 9170 | [29 empty] | 機能なし | 34-1-207-01-003
広島県 | 34209 | 3410017 | 三次市 | 三次環境クリーンセンター | 10977 | 0 | 0 |  | 可燃ごみ, ごみ処理残渣 |  | 焼却 |  | ストーカ式（可動） | 全連続運転 | ③DB（公設公営、運転委託） | 90 | 2 | 1996 | 場内温水, 場外温水 | 502 | 502 | 502 | 502 | [24 empty] | 無し | 薬剤処理 | 委託 |  | 無し |  | 100 | 47 | 16.9 | 16.6 | 15.9 | 2.4 | 1.2 | 255 | 100 | 52.4 | 43.7 | 3.9 | 0 | 0 | [29 empty] | 機能なし | 34-1-209-01-001
広島県 | 34210 | 3410018 | 庄原市 | 庄原市備北クリーンセンター | 6143 | 0 |  |  | 可燃ごみ, ごみ処理残渣 |  | 焼却 |  | ストーカ式（可動） | バッチ運転 | ③DB（公設公営、運転委託） | 40 | 2 | 1990 | 無し | [28 empty] | 無し | 無し | 直営 |  | 無し |  | 100 | 52.1 | 22.85 | 11.625 | 10.875 | 0.925 | 1.625 | 128.25 | 100 | 46.3 | 50.05 | 3.65 | 8258 | 9288 | [29 empty] | 機能なし | 34-1-210-01-001
広島県 | 34210 | 3410248 | 庄原市 | 庄原市備北クリーンセンター（新） | 0 | 0 |  |  | 可燃ごみ, ごみ処理残渣 |  | 焼却 |  | ストーカ式（可動） | 准連続運転 | ③DB（公設公営、運転委託） | 34 | 2 | 2022 | 場内温水 | 8269376.27 |  | 0 | [25 empty] | セメント固化 | セメント固化 | 一部委託 | 新設（建設中） | 無し |  | 100 | 52.1 | 22.85 | 11.625 | 10.875 | 0.925 | 1.625 | 128.25 | 100 | 46.3 | 50.05 | 3.65 | 8258 | 9288 | [29 empty] | 機能なし | 34-1-210-01-002
広島県 | 34213 | 3410020 | 廿日市市 | 廿日市市大野清掃センター | 0 | 0 | 0 | 資源化物生産量 | 可燃ごみ |  | 焼却 |  | 流動床式 | 准連続運転 | ⑨その他公設民営 | 60 | 2 | 1997 | 無し | [28 empty] | 無し | セメント固化, 薬剤処理 | 委託 |  | 無し |  | 0 | 不明 | 不明 | 不明 | 不明 | 不明 | 不明 | 0 | 0 | 0 | 0 | 0 | 0 | 0 | [29 empty] | 機能なし | 34-1-213-01-001
広島県 | 34213 | 3410019 | 廿日市市 | 廿日市市佐伯クリーンセンター | 0 | 0 | 0 |  | 可燃ごみ |  | 焼却 |  | ストーカ式（可動） | バッチ運転 | ⑨その他公設民営 | 15 | 2 | 1999 | 無し | [14 empty] | 無し | [13 empty] | 無し | 薬剤処理 | 委託 |  | 無し |  | 0 | 不明 | 不明 | 不明 | 不明 | 不明 | 不明 | 0 | 0 | 0 | 0 | 0 | 0 | 0 | [29 empty] | 機能なし | 34-1-213-01-002
広島県 | 34213 | 3410039 | 廿日市市 | はつかいちエネルギークリーンセンター | 35036 | 131 |  | 資源化物生産量 | 可燃ごみ, し尿処理残渣 |  | 焼却 |  | 流動床式 | 全連続運転 | ⑧DBO（公設民営） | 150 | 2 | 2019 | 発電（場内利用）, 場外温水, 発電（場外利用） | 86000000 | 86000000 | 115192700 | 115192700 | 3140 | 21.6 | 20132 | 1058 | 12476 | 160372958 | 12.85 |  |  |  | 中国電力株式会社 | 中国電力株式会社 | ○ | [11 empty] | 薬剤処理 | 薬剤処理 | 委託 |  | 無し |  | 100 | 57.4 | 23.1 | 9.9 | 8 | 0.3 | 1.3 | 0 | 100 | 42.2 | 53 | 4.8 | 8919 | 10054 | [29 empty] | 機能なし | 34-1-213-01-003
広島県 | 34839 | 3410021 | 安芸地区衛生施設管理組合 | 安芸クリーンセンター | 31496 | 481 |  | 資源化物搬出量 | 可燃ごみ, 粗大ごみ |  | その他 |  | 流動床式 | 全連続運転 | ③DB（公設公営、運転委託） | 130 | 2 | 2002 | 発電（場内利用） | 0 |  | 0 |  | 1360 | 12.5 | 7684 | 0 | 1230 | 15894746 | 18.7 | 18.7 | 18.7 | 18.7 | 中国電力㈱ | 中国電力㈱ | ○ | [9 empty] | ○ | 雑入として計上 | 溶融処理, その他 | 無し | 委託 |  | 無し |  | 100 | 52.3 | 24.1 | 12.8 | 9 | 0.6 | 1.2 | 204 | 100 | 45.7 | 48.8 | 5.5 | 8050 | 8995 | [29 empty] | 機能なし | 34-2-001-01-001
広島県 | 34908 | 3410023 | 芸北広域環境施設組合 | 芸北広域きれいセンターごみ焼却処理施設 | 10599 | 18 |  | 資源化物搬出量 | 可燃ごみ, ごみ処理残渣 |  | 焼却 |  | ストーカ式（可動） | 准連続運転 | ②DB（公設公営、一部運転委託） | 44 | 2 | 1995 | 場外温水 | 6210000 | 6210000 | 2100000 | 2100000 | [10 empty] | 中国電力株式会社 | [13 empty] | 無し | 無し | 一部委託 |  | 有り | 93.2 | 100 | 59.1 | 27 | 3.8 | 6.5 | 1.9 | 1.7 | 144.8 | 100 | 44.3 | 48 | 7.7 | 7933 | 8248 | [29 empty] | 機能なし | 34-2-002-01-001
広島県 | 34918 | 3410038 | 広島中央環境衛生組合 | 賀茂環境衛生センター(1、2号炉) | 13490 | 0 | 0 |  | 可燃ごみ, 粗大ごみ, ごみ処理残渣, し尿処理残渣 |  | 焼却 |  | ストーカ式（可動） | 全連続運転 | ③DB（公設公営、運転委託） | 150 | 2 | 1985 | 無し | [14 empty] | 中国電力 | [13 empty] | 無し | 薬剤処理 | 委託 |  | 無し |  | 100 | 40.7 | 21.1 | 14.3 | 16.6 | 3.1 | 4.2 | 250 | 100 | 51.4 | 6 | 42.6 | 6720 | 7960 | [29 empty] | 機能なし | 34-2-003-01-001
広島県 | 34918 | 3410024 | 広島中央環境衛生組合 | 賀茂環境衛生センター(3号炉) | 42693 | 0 | 0 |  | 可燃ごみ, 粗大ごみ, ごみ処理残渣, し尿処理残渣 |  | 焼却 |  | ストーカ式（可動） | 全連続運転 | ③DB（公設公営、運転委託） | 150 | 1 | 2001 | 場内温水 | 3395280 |  | 0 | [11 empty] | 中国電力 | [13 empty] | 無し | 薬剤処理 | 委託 |  | 無し |  | 100 | 40.7 | 21.1 | 14.3 | 16.6 | 3.1 | 4.2 | 250 | 100 | 51.4 | 6 | 42.6 | 6720 | 7960 | [29 empty] | 機能なし | 34-2-003-01-002
広島県 | 34918 | 3410026 | 広島中央環境衛生組合 | 竹原安芸津環境センター | 8741 | 0 | 0 |  | 可燃ごみ, 粗大ごみ, し尿処理残渣 |  | 焼却 |  | 流動床式 | 全連続運転 | ④DB+M（公設公営、維持管理のみ委託） | 105 | 2 | 1991 | 無し | [14 empty] | 中国電力株式会社 | [13 empty] | 無し | セメント固化 | 委託 |  | 無し |  | 100 | 52 | 13 | 12 | 21 | 1 | 1 | 310 | 100 | 54 | 41 | 5 | 6260 | 6820 | [29 empty] | 機能なし | 34-2-003-01-003
広島県 | 34918 | 3410025 | 広島中央環境衛生組合 | 大崎上島環境センター | 1774 | 0 | 0 |  | 可燃ごみ, 資源ごみ, ごみ処理残渣 |  | 焼却 |  | ストーカ式（可動） | バッチ運転 | ⑦DB+O（公設民営、長期包括運営委託） | 15 | 2 | 1991 | 場内温水 | 282240 | 0 | 0 | 0 | [10 empty] | 中国電力株式会社 | [13 empty] | 無し | 薬剤処理 | 委託 |  | 無し |  | 100 | 48.26 | 28.93 | 5.88 | 13.17 | 0.89 | 2.87 | 250 | 100 | 46.1 | 48.3 | 5.6 | 0 | 10660 | [29 empty] | 機能なし | 34-2-003-01-004
山口県 | 35201 | 3510001 | 下関市 | 奥山工場 | 91070 | 10816 |  | 資源化物搬出量 | 可燃ごみ, 粗大ごみ, ごみ処理残渣, し尿処理残渣 |  | 焼却 |  | ストーカ式（可動） | 全連続運転 | ③DB（公設公営、運転委託） | 350 | 2 | 2002 | 場内温水, 発電（場内利用）, 場外温水, 発電（場外利用） | 275393657 | 49813425 | 221472000 | 16340000 | 6780 | 12 | 41038 | 0 | 26287 | 371305325 | 18.7 |  |  |  | 中国電力株式会社 | 中国電力ネットワーク株式会社 | ○ | [11 empty] | 無し | 無し | 一部委託 |  | 有り | 95.1 | 100 | 43.6 | 26 | 17.3 | 7.9 | 1.5 | 3.7 | 120.5 | 100 | 44.6 | 51.5 | 3.9 | 8508 | 9893 | [29 empty] | 機能なし | 35-1-201-01-001
山口県 | 35202 | 3510002 | 宇部市 | 宇部市環境保全センター(新焼却炉) | 50682 | 934 |  | 資源化物搬出量 | 可燃ごみ |  | ガス化溶融・改質 |  | 流動床式 | 全連続運転 | ②DB（公設公営、一部運転委託） | 198 | 3 | 2002 | 場内温水, 場内蒸気, 発電（場内利用）, 場外温水, 場外蒸気, 発電（場外利用） | 126036736 | 7334600 | 不明 | 不明 | 4000 | 13.9 | 22246 | 1023 | [20 empty] | 無し | セメント固化, 薬剤処理 | 一部委託 |  | 無し |  | 100 | 58.3 | 14.8 | 9.3 | 14.6 | 2.5 | 0.5 | 108 | 100 | 48.7 | 45.7 | 5.6 | 7385 | 8169 | [29 empty] | 機能なし | 35-1-202-01-001
山口県 | 35203 | 3510003 | 山口市 | 山口市清掃工場 | 59052 | 6518 |  | 資源化物搬出量 | 可燃ごみ, ごみ処理残渣, し尿処理残渣 |  | 焼却 |  | ストーカ式（可動） | 全連続運転 | ②DB（公設公営、一部運転委託） | 220 | 2 | 1998 | 場内温水, 場内蒸気, 発電（場内利用）, 場外温水, 発電（場外利用） | 18272978 | 4040355 | 18236933 | 4076400 | 3600 | 17.08 | 22980 | 0 | 16741 | 95412221 |  |  | 7.13 | 7.13 | 中国電力株式会社 | 中国電力株式会社 |  |  | ○ | 特にありません | [8 empty] | その他 | その他 | 一部委託 |  | 無し |  | 100 | 50.8 | 26 | 12.4 | 7.3 | 2.3 | 1.2 | 112 | 100 | 37.5 | 58.9 | 3.6 | 10173 | 11038 | [29 empty] | 機能なし | 35-1-203-01-001
山口県 | 35204 | 3510004 | 萩市 | 見島ごみ焼却場 | 230.7 | 7.1 |  | 資源化物搬出量 | 可燃ごみ |  | 焼却 |  | 固定床式 | バッチ運転 | ③DB（公設公営、運転委託） | 3 | 1 | 1999 | 無し | [14 empty] | 中国電力株式会社 | [13 empty] | 無し | 無し | 委託 |  | 無し |  | 100 | 49.4 | 14.7 | 4.3 | 30 | 0.4 | 1.2 | 161.8 | 100 | 57.6 | 38.8 | 3.6 | 0 | 0 | [29 empty] | 機能なし | 35-1-204-01-001
山口県 | 35206 | 3510042 | 防府市 | 防府市クリーンセンター可燃ごみ処理施設焼却施設 | 32177 | 4276 |  | 資源化物搬出量 | 可燃ごみ |  | 焼却 |  | ストーカ式（可動） | 全連続運転 | ⑧DBO（公設民営） | 150 | 2 | 2014 | 発電（場内利用）, 発電（場外利用） |  |  |  |  | 3600 | 23.5 | 16315 | 2526 | [20 empty] | 無し | 薬剤処理 | 委託 |  | 無し |  | 100 | 54.9 | 14.5 | 14.6 | 13.2 | 0.2 | 2.6 | 202 | 100 | 48.7 | 47 | 4.3 | 7637 | 7788 | [29 empty] | 機能なし | 35-1-206-01-001
山口県 | 35208 | 3510188 | 岩国市 | サンライズクリーンセンター | 38954 | 73 |  | 資源化物搬出量 | 可燃ごみ, 粗大ごみ, ごみ処理残渣, し尿処理残渣 |  | 焼却 |  | ストーカ式（可動） | 全連続運転 | ⑧DBO（公設民営） | 160 | 2 | 2019 | 場内温水, 場内蒸気, 発電（場内利用）, 場外温水, 発電（場外利用） | － | 5204000 | － | 1519260 | 3900 | 15.5 | 17514 | 302 | [20 empty] | 薬剤処理 | 薬剤処理 | 委託 |  | 無し |  | 100 | 65.2 | 8.3 | 13.2 | 11.6 | 0.3 | 1.4 | 199.3 | 100 | 50.1 | 45 | 4.9 | 8765 | 6668 | [29 empty] | 機能なし | 35-1-208-01-002
山口県 | 35216 | 3510010 | 山陽小野田市 | 山陽小野田市環境衛生センター | 18185 | 2178 |  | 資源化物搬出量 | 可燃ごみ, 粗大ごみ, その他, し尿処理残渣 |  | 焼却 |  | ストーカ式（可動） | 全連続運転 | ③DB（公設公営、運転委託） | 90 | 2 | 2015 | 場内温水, その他 | 2481 |  | 2481 | [11 empty] | 中国電力株式会社 | [13 empty] | 無し | 無し | 委託 |  | 無し |  | 100 | 59 | 17.3 | 17.3 | 5 | 0.1 | 1.3 | 243.3 | 100 | 46.2 | 49.4 | 4.4 | 0 | 8152 | [29 empty] | 機能なし | 35-1-216-01-001
山口県 | 35305 | 3510011 | 周防大島町 | 周防大島町清掃センター | 3678 | 460.87 |  | 資源化物搬出量 | 可燃ごみ |  | 焼却 |  | ストーカ式（可動） | バッチ運転 | ③DB（公設公営、運転委託） | 22 | 2 | 1998 | 無し | [14 empty] | 中国電力株式会社 | [13 empty] | その他 | その他 | 委託 |  | 無し |  | 100 | 60.3 | 12.9 | 9.5 | 13.9 | 0.3 | 3.1 | 223 | 100 | 51.5 | 4.3 | 44.2 | 7030 | 7230 | [29 empty] | 機能なし | 35-1-305-01-001
山口県 | 35830 | 3510012 | 周東環境衛生組合 | 周東環境衛生組合清掃センター | 20144 | 0 | 0 |  | 可燃ごみ, 粗大ごみ, し尿処理残渣 |  | 焼却 |  | ストーカ式（可動） | 全連続運転 | ②DB（公設公営、一部運転委託） | 138 | 2 | 1986 | 無し | [14 empty] | 中国電力㈱ | [13 empty] | 無し | その他 | 一部委託 |  | 無し |  | 100 | 47 | 20.7 | 11.1 | 18.7 | 2 | 0.5 | 162 | 100 | 49.1 | 4.4 | 46.5 | 7535 | 8333 | [29 empty] | 機能なし | 35-2-003-01-001
山口県 | 35837 | 3510013 | 周南地区衛生施設組合 | 恋路クリーンセンター | 65456 | 4164 |  | 資源化物生産量 | 可燃ごみ, 粗大ごみ |  | 焼却 |  | 流動床式 | 全連続運転 | ③DB（公設公営、運転委託） | 330 | 3 | 1995 | 場内温水, 場内蒸気, 発電（場内利用）, 場外温水 | 152893440 | 12600 | 実績なし | 実績なし | 1980 | 6.69 | 9214 | 0 | [20 empty] | 無し | 無し | 委託 |  | 無し |  | 100 | 57.1 | 10.6 | 20 | 10.7 | 0.3 | 1.3 | 210 | 100 | 47.4 | 47.6 | 5 | 7779 | 7578 | [29 empty] | 機能なし | 35-2-004-01-001
山口県 | 35873 | 3510040 | 萩・長門清掃一部事務組合 | 萩・長門清掃工場 | 26727 | 2405 |  | 資源化物搬出量 | 可燃ごみ, 粗大ごみ, その他, ごみ処理残渣, し尿処理残渣 |  | 焼却 |  | ストーカ式（可動） | 全連続運転 | ⑧DBO（公設民営） | 104 | 2 | 2015 | 場内温水, 発電（場内利用） | 4581480 |  | 4466943 |  | 60 | 0.0997 | 56 | [7 empty] | 関西電力 | [13 empty] | 無し | 無し | 委託 |  | 有り | 94.7 | 100 | 55.2 | 17.6 | 11.1 | 12.6 | 0.9 | 2.6 | 157 | 100 | 47.9 | 46.3 | 5.8 | 7520 | 8590 | [29 empty] | 機能なし | 35-2-007-01-001
徳島県 | 36201 | 3610001 | 徳島市 | 徳島市西部環境事務所 | 39530 | 0 |  |  | 可燃ごみ, ごみ処理残渣 |  | 焼却 |  | ストーカ式（可動） | 全連続運転 | ①DB（公設公営、直営） | 180 | 2 | 1991 | 場内温水, 場外温水 | 20 | 0 | 0 | 0 | [10 empty] | 四国電力（株） | [13 empty] | 無し | 薬剤処理, その他 | 直営 |  | 無し |  | 100 | 52 | 23 | 15 | 6 | 3 | 1 | 161 | 100 | 37 | 56 | 7 |  | 10813 | [29 empty] | 機能なし | 36-1-201-01-001
徳島県 | 36201 | 3610002 | 徳島市 | 徳島市東部環境事務所 | 35361 | 0 |  |  | 可燃ごみ, ごみ処理残渣, し尿処理残渣 |  | 焼却 |  | ストーカ式（可動） | 全連続運転 | ①DB（公設公営、直営） | 190 | 2 | 1979 | 場内温水 | 20 | 0 | 0 | 0 | [10 empty] | 四国電力（株） | [13 empty] | 無し | 薬剤処理, その他 | 直営 |  | 無し |  | 100 | 37 | 5 | 1 | 42 | 15 | 0 | 214 | 100 | 50 | 46 | 4 | 0 | 8945 | [29 empty] | 機能なし | 36-1-201-01-002
徳島県 | 36202 | 3610034 | 鳴門市 | 鳴門市クリーンセンターごみ焼却場 | 17011 | 48 |  | 資源化物搬出量 | 可燃ごみ, ごみ処理残渣 |  | ガス化溶融・改質 |  | 流動床式 | 全連続運転 | ②DB（公設公営、一部運転委託） | 70 | 2 | 2008 | 場内温水 | 3360 |  | 0 | [25 empty] | 溶融処理 | その他 | 一部委託 |  | 無し |  | 100 | 48.5 | 21.6 | 16.1 | 7.2 | 0.9 | 5.7 | 197 | 100 | 46.4 | 47.3 | 6.3 | 7730 | 9520 | [29 empty] | 機能なし | 36-1-202-01-001
徳島県 | 36203 | 3610004 | 小松島市 | 小松島市環境衛生センター | 11502 | 0 | 0 |  | 可燃ごみ, 粗大ごみ |  | 焼却 |  | ストーカ式（可動） | 准連続運転 | ③DB（公設公営、運転委託） | 70 | 2 | 1983 | 場内温水 | 20 |  | 20 | [11 empty] | 四国電力株式会社 | [13 empty] | 無し | 薬剤処理 | 委託 |  | 無し |  | 100 | 53 | 22.3 | 12.6 | 9.2 | 0.2 | 2.7 | 159 | 100 | 47.4 | 46.5 | 6.1 | 7575 | 9260 | [29 empty] | 機能なし | 36-1-203-01-001
徳島県 | 36204 | 3610006 | 阿南市 | 阿南市クリーンセンター | 0 | 0 | 0 |  | 可燃ごみ, ごみ処理残渣 |  | 焼却 |  | ストーカ式（可動） | 全連続運転 | ③DB（公設公営、運転委託） | 120 | 2 | 1990 | 無し | [14 empty] | 休止中 | 休止中 | [12 empty] | 溶融処理 | 薬剤処理 | 委託 | 休止 | 無し |  | 0 | 0 | 0 | 0 | 0 | 0 | 0 | 0 | 0 | 0 | 0 | 0 | 0 | 0 | [29 empty] | 機能なし | 36-1-204-01-001
徳島県 | 36204 | 3610005 | 阿南市 | エコパーク阿南 | 19635 | 1579 |  | 資源化物生産量 | 可燃ごみ, ごみ処理残渣 |  | 焼却 |  | ストーカ式（可動） | 全連続運転 | ⑦DB+O（公設民営、長期包括運営委託） | 96 | 2 | 2013 | 場内温水, 場内蒸気, 発電（場内利用）, 発電（場外利用） | 2520000 | 0 | 17274 |  | 1420 | 12 | 6864 | 0 | 1923 | 30200419 | 17 |  |  |  | 四国電力㈱ | 四国電力㈱ | ○ | [11 empty] | 溶融処理 | 薬剤処理, 溶融処理 | 委託 |  | 無し |  | 100 | 52.7 | 8.6 | 7.1 | 23.2 | 1.1 | 7.3 | 119 | 100 | 49 | 42.9 | 8.1 | 6860 | 6750 | [29 empty] | 機能なし | 36-1-204-01-002
徳島県 | 36207 | 3610008 | 美馬市 | 木屋平村ごみ焼却場 | 0 | 0 | 0 |  | 可燃ごみ |  | 焼却 |  | 固定床式 | バッチ運転 | ①DB（公設公営、直営） | 2 | 1 | 1995 | 無し | [28 empty] | 無し | 無し | 直営 | 休止 | 無し |  | 0 | 0 | 0 | 0 | 0 | 0 | 0 | 0 | 0 | 0 | 0 | 0 | 0 | 0 | [29 empty] | 機能なし | 36-1-207-01-001
徳島県 | 36208 | 3610009 | 三好市 | 三好市東祖谷一般廃棄物処理場 | 0 | 0 | 0 |  | 可燃ごみ |  | 焼却 |  | 固定床式 | バッチ運転 | ⑥その他公設公営 | 3 | 1 | 1995 | 無し | [28 empty] | 無し | 無し | 直営 |  | 無し | 0 | 0 | 0 | 0 | 0 | 0 | 0 | 0 | 0 | 0 | 0 | 0 | 0 | 0 | 0 | [29 empty] | 機能なし | 36-1-208-01-001
徳島県 | 36341 | 3610011 | 石井町 | 石井町清掃センター | 5891 | 0 |  |  | 可燃ごみ |  | 焼却 |  | ストーカ式（可動） | バッチ運転 | ①DB（公設公営、直営） | 30 | 2 | 1978 | 無し | [14 empty] | 四国電力㈱ | [13 empty] | 無し | セメント固化, 薬剤処理 | 直営 |  | 無し |  | 100 | 56.4 | 22.2 | 11.1 | 7.6 | 0.3 | 2.4 | 133 | 100 | 42.73 | 51.89 | 5.38 | 8705 | 10445 | [29 empty] | 機能なし | 36-1-341-01-001
徳島県 | 36368 | 3610012 | 那賀町 | 那賀町清掃センター | 0 | 0 | 0 |  | 可燃ごみ, ごみ処理残渣 |  | 焼却 |  | 固定床式 | バッチ運転 | ⑥その他公設公営 | 16 | 2 | 1995 | 場内温水 | 0 |  | 0 | [25 empty] | 無し | 薬剤処理 | 直営 | 休止 | 無し |  | 0 | 0 | 0 | 0 | 0 | 0 | 0 | 0 | 0 | 0 | 0 | 0 | 0 | 0 | [29 empty] | 機能なし | 36-1-368-01-001
徳島県 | 36368 | 3610124 | 那賀町 | 那賀町クリーンセンター | 1629 | 0 | 0 |  | 可燃ごみ, ごみ処理残渣 |  | 焼却 |  | ストーカ式（可動） | バッチ運転 | ⑥その他公設公営 | 6 | 1 | 2020 | 場内温水 | 265229 |  | 320565 | [25 empty] | 無し | 薬剤処理 | 直営 |  | 無し |  | 100 | 51.2 | 32.2 | 2.7 | 9 | 2.8 | 2.1 | 219 | 100 | 49.6 | 46.3 | 4.1 | 0 | 0 | [29 empty] | 機能なし | 36-1-368-01-002
徳島県 | 36401 | 3610013 | 松茂町 | 松茂町第二環境センター | 5194 | 0 |  |  | 可燃ごみ, ごみ処理残渣, し尿処理残渣 |  | 焼却 |  | ストーカ式（可動） | バッチ運転 | ①DB（公設公営、直営） | 20 | 2 | 1999 | 無し | [14 empty] | 四国電力株式会社 | [13 empty] | セメント固化 | 薬剤処理 | 直営 |  | 無し |  | 100 | 56.2 | 20.5 | 1.5 | 17.1 | 2.6 | 2.1 | 223 | 100 | 52.8 | 42.7 | 4.5 | 7355 | 0 | [29 empty] | 機能なし | 36-1-401-01-001
徳島県 | 36402 | 3610014 | 北島町 | 北島町清掃センター | 4876 | 0 | 0 |  | 可燃ごみ, 粗大ごみ, ごみ処理残渣 |  | 焼却 |  | ストーカ式（可動） | バッチ運転 | ①DB（公設公営、直営） | 26 | 2 | 1985 | 無し | [14 empty] | 四国電力 | [13 empty] | 無し | 薬剤処理 | 直営 |  | 無し |  | 100 | 63.95 | 17.43 | 1.8 | 12.47 | 2.32 | 2.03 | 228 | 100 | 52.7 | 42.6 | 4.7 | 7233 | 0 | [29 empty] | 機能なし | 36-1-402-01-001
徳島県 | 36403 | 3610015 | 藍住町 | 藍住町西クリーンステーション | 7756 | 0 | 0 |  | 可燃ごみ |  | 焼却 |  | ストーカ式（可動） | 准連続運転 | ①DB（公設公営、直営） | 30 | 2 | 1980 | 無し | [14 empty] | 四国電力株式会社 | [13 empty] | 無し | 薬剤処理 | 直営 |  | 無し |  | 100 | 61.1 | 16.7 | 1.3 | 16 | 0 | 4.9 | 0 | 100 | 52.8 | 43 | 4.2 | 0 | 7475 | [29 empty] | 機能なし | 36-1-403-01-001
徳島県 | 36404 | 3610016 | 板野町 | 板野町環境センター | 0 | 0 | 0 |  | 可燃ごみ |  | 焼却 |  | ストーカ式（可動） | バッチ運転 | ①DB（公設公営、直営） | 16 | 2 | 1990 | 無し | [28 empty] | 無し | 無し | 直営 |  | 無し |  | 0 | 0 | 0 | 0 | 0 | 0 | 0 | 0 | 0 | 0 | 0 | 0 | 0 | 0 | [29 empty] | 機能なし | 36-1-404-01-001
徳島県 | 36819 | 3610017 | 海部郡衛生処理事務組合 | 海部郡衛生処理事務組合海部美化センター | 6265 | 0 |  |  | 可燃ごみ, ごみ処理残渣, し尿処理残渣 |  | 焼却 |  | ストーカ式（可動） | バッチ運転 | ①DB（公設公営、直営） | 50 | 2 | 1979 | 無し | [28 empty] | 無し | 薬剤処理 | 直営 |  | 無し |  | 100 | 47 | 33.8 | 5.7 | 11.5 | 1.3 | 0.7 | 118 | 100 | 57.5 | 39.1 | 3.4 | 8143 | 0 | [29 empty] | 機能なし | 36-2-003-01-001
徳島県 | 36826 | 3610018 | 美馬環境整備組合 | クリーンセンター美馬 | 8306 | 15 |  | 資源化物搬出量 | 可燃ごみ |  | 焼却 |  | 流動床式 | 准連続運転 | ①DB（公設公営、直営） | 72 | 2 | 1997 | 場内温水, 場外温水 | 2510 | 1673 | 2510 | 1673 | [10 empty] | 四国電力株式会社 | [13 empty] | 無し | セメント固化, 薬剤処理, 溶融処理 | 直営 |  | 無し |  | 100 | 54.4 | 30.4 | 1.3 | 9.7 | 1.7 | 2.5 | 215.8 | 100 | 50.5 | 45.5 | 4 | 7535 | 8440 | [29 empty] | 機能なし | 36-2-007-01-001
徳島県 | 36860 | 3610019 | 中央広域環境施設組合 | 中央広域環境センター | 29391 | 3003 | 31655.527 | 資源化物搬出量 | 可燃ごみ, 粗大ごみ, 不燃ごみ, ごみ処理残渣 |  | ガス化溶融・改質 |  | シャフト式 | 全連続運転 | ③DB（公設公営、運転委託） | 120 | 2 | 2005 | 場内蒸気, 発電（場内利用） | 58050 |  | 23529.69 |  | 1800 | 12.12 | 8704.505 | [7 empty] | 四国電力株式会社 | [13 empty] | 無し | 無し | 委託 |  | 無し |  | 100 | 52.77 | 31.45 | 5.59 | 7.37 | 1.17 | 1.65 | 120 | 100 | 46.83 | 48.66 | 4.51 | 7985 | 10195 | [29 empty] | 機能なし | 36-2-006-01-001
徳島県 | 36910 | 3610021 | みよし広域連合 | 清掃センター | 11619 | 0 | 0 |  | 可燃ごみ, 粗大ごみ, 不燃ごみ, ごみ処理残渣, し尿処理残渣 |  | 焼却 |  | ストーカ式（可動） | 准連続運転 | ①DB（公設公営、直営） | 50 | 2 | 1981 | 無し | 0 | 0 | 0 | 0 |  |  |  |  | 0 | [5 empty] | 四国電力(株) | [13 empty] | 無し | 薬剤処理 | 直営 |  | 無し |  | 100 | 43.2 | 21.6 | 6.7 | 26.7 | 0.7 | 1.1 | 131.8 | 100 | 50.7 | 47.9 | 1.4 | 7778 | 7749 | [29 empty] | 機能なし | 36-2-001-01-001
香川県 | 37201 | 3710002 | 高松市 | 高松市南部クリーンセンター | 56703 | 2021 | 0 | 資源化物搬出量 | 可燃ごみ, ごみ処理残渣 |  | ガス化溶融・改質 |  | 流動床式 | 全連続運転 | ⑨その他公設民営 | 300 | 3 | 2003 | 場内温水, 場内蒸気, 発電（場内利用）, 場外温水, 発電（場外利用） | 303750000 | 35031240 | 289696000 | 6726024 | 2800 | 11.28 | 16962 | 0 | 2514 | 41438103 | 18.7 | 11.28 | 11 | 8.01 | 四国電力（株） | 大一ガス(株) | [12 empty] | 溶融処理 | セメント固化, 薬剤処理, その他 | 委託 |  | 無し |  | 100 | 70.1 | 9.9 | 9.6 | 7.6 | 0.3 | 2.5 | 175 | 100 | 48.4 | 46.3 | 5.3 | 0 | 7250 | [29 empty] | 機能なし | 37-1-201-01-001
香川県 | 37201 | 3710001 | 高松市 | 高松市西部クリーンセンター | 53650 | 0 | 0 |  | 可燃ごみ, ごみ処理残渣 |  | 焼却 |  | ストーカ式（可動） | 全連続運転 | ①DB（公設公営、直営） | 280 | 2 | 1988 | 場内温水, 場内蒸気, 発電（場内利用）, 場外温水, 発電（場外利用） | 69861120 | 7326380 | 733880 | 679806 | 3000 | 9.58 | 17289 | 0 | 11469 | 99882507 |  | 11.6 | 9.6 | 7.6 | 四国電力㈱ | ゼロワットパワー㈱ |  | ○ | [10 empty] | 無し | 薬剤処理 | 直営 |  | 無し |  | 100 | 63.5 | 23.6 | 5.7 | 3.5 | 1.7 | 2 | 124.8 | 100 | 41.5 | 4 | 54.5 | 9217 | 10167 | [29 empty] | 機能なし | 37-1-201-01-002
香川県 | 37364 | 3710022 | 直島町 | 直島町焼却施設 | 1273 | 143 |  | 資源化物搬出量 | 可燃ごみ |  | 焼却 |  | ストーカ式（可動） | バッチ運転 | ③DB（公設公営、運転委託） | 6 | 1 | 2016 | 無し | [14 empty] | 中国電力株式会社 | [13 empty] | 無し | 無し | 委託 |  | 無し |  | 100 | 49.8 | 22.2 | 9.5 | 9.8 | 5.1 | 3.6 | 122.5 | 100 | 43 | 48.9 | 8.1 | 8138 | 9733 | [29 empty] | 機能なし | 37-1-364-01-001
香川県 | 37866 | 3710003 | 小豆地区広域行政事務組合 | 小豆地区広域行政事務組合小豆島クリーンセンター | 9666 | 0 | 0 |  | 可燃ごみ |  | 焼却 |  | ストーカ式（可動） | 准連続運転 | ①DB（公設公営、直営） | 50 | 2 | 1994 | 場内温水 | 113 |  | 92 | [11 empty] | 中国電力㈱ | [13 empty] | 無し | 薬剤処理 | 直営 |  | 無し |  | 100 | 40.6 | 21.8 | 26 | 5.1 | 1 | 5.5 | 0 | 100 | 45.8 | 49.2 | 5 | 8125 | 8587 | [29 empty] | 機能なし | 37-2-005-01-001
香川県 | 37867 | 3710004 | 中讃広域行政事務組合 | クリントピア丸亀 | 41246 | 0 | 0 |  | 可燃ごみ, 粗大ごみ, その他, ごみ処理残渣, し尿処理残渣 |  | 焼却 |  | 流動床式 | 全連続運転 | ④DB+M（公設公営、維持管理のみ委託） | 260 | 2 | 1997 | 場内温水, 場内蒸気, 発電（場内利用）, 発電（場外利用） | 6559259 |  | 8593000 | 0 | 1950 | 7.8 | 9406 | 0 | 1908 | 16793185 | 8 | 8 | 8 | 8 | 荏原環境プラント株式会社 | 荏原環境プラント株式会社 |  | ○ | [8 empty] | ○ | 民間事業者に維持管理を長期包括委託しており、 売電収入は受託者側のリスク分担範囲としている。 | 無し | セメント固化, 薬剤処理 | 委託 |  | 有り | 92.1 | 100 | 45.1 | 33.5 | 7.1 | 7.5 | 0.9 | 5.9 | 155.3 | 100 | 46.3 | 48 | 5.7 | 10505 | 0 | [29 empty] | 機能なし | 37-2-007-01-001
香川県 | 37867 | 3710005 | 中讃広域行政事務組合 | 仲善クリーンセンター | 13099 | 0 | 0 |  | 可燃ごみ |  | 焼却 |  | ストーカ式（可動） | 准連続運転 | ④DB+M（公設公営、維持管理のみ委託） | 90 | 2 | 1997 | 場内温水 | 752640 |  | 35186 | [11 empty] | 四国電力株式会社 | [13 empty] | 無し | 薬剤処理 | 委託 |  | 無し |  | 100 | 40.9 | 30.4 | 12.4 | 9.6 | 0.6 | 6.1 | 147.3 | 100 | 43.7 | 49.5 | 6.8 | 8256 | 10823 | [29 empty] | 機能なし | 37-2-007-01-002
香川県 | 37869 | 3710006 | 坂出、宇多津広域行政事務組合 | 坂出、宇多津広域行政事務組合角山環境センター | 20606 |  |  |  | 可燃ごみ |  | 焼却 |  | ストーカ式（可動） | 全連続運転 | ②DB（公設公営、一部運転委託） | 165 | 2 | 1985 | 場外温水 | 2 | 2 | 2 | 2 | [24 empty] | 無し | セメント固化, 薬剤処理 | 一部委託 |  | 無し |  | 100 | 50.7 | 21.5 | 4.4 | 18.8 | 2.6 | 2 | 0 | 0 | 0 | 0 | 0 | 0 | 0 | [29 empty] | 機能なし | 37-2-002-01-001
香川県 | 37882 | 3710007 | 香川県東部清掃施設組合 | 香川東部溶融クリーンセンター | 30594 | 3264 | 0 | 資源化物搬出量 | 可燃ごみ, 粗大ごみ, 不燃ごみ, し尿処理残渣 |  | その他 |  | シャフト式 | 全連続運転 | ②DB（公設公営、一部運転委託） | 210 | 3 | 1997 | 場内温水, 場内蒸気, 発電（場内利用）, 発電（場外利用） | 42050496 | 0 | 40093309 | 0 | 2700 | 8.43 | 8221.73 | 0 | 469.03 | 4127728 | 8.8 |  |  |  | 四国電力株式会社 | 四国電力株式会社 | [12 empty] | 無し | セメント固化, 薬剤処理 | 委託 |  | 無し |  | 100 | 39.5 | 24.4 | 11.2 | 8 | 9 | 7.9 | 143.8 | 100 | 37.7 | 17.6 | 44.7 | 7472 | 11480 | [29 empty] | 機能なし | 37-2-001-01-001
愛媛県 | 38201 | 3810203 | 松山市 | 松山市南クリーンセンター | 31804.6 | 0 | 0 |  | 可燃ごみ, ごみ処理残渣 |  | 焼却 |  | ストーカ式（可動） | 全連続運転 | ③DB（公設公営、運転委託） | 300 | 3 | 1994 | 場内温水, 場内蒸気, 発電（場内利用）, 場外蒸気 | 223821965 | 140939366 | 93203233 | 9469440 | 1950 | 8.18 | 7968.612 | 0 | 1792.625 | 15775099 |  | 8 | 8 | 8 | 四国電力株式会社 | 四国電力株式会社 |  | ○ | [10 empty] | 溶融処理 | 薬剤処理 | 委託 |  | 無し |  | 100 | 39.8 | 20.6 | 22.7 | 13.2 | 1 | 2.7 | 201.1 | 100 | 39.1 | 56.7 | 4.2 | 9702 | 11023 | [29 empty] | 機能なし | 38-1-201-01-001
愛媛県 | 38201 | 3810004 | 松山市 | 松山市北条クリーンセンター | 0 | 0 | 0 |  | 可燃ごみ, ごみ処理残渣 |  | 焼却 |  | ストーカ式（可動） | バッチ運転 | ⑥その他公設公営 | 40 | 2 | 1987 | 無し | [28 empty] | 無し | 薬剤処理 | 直営 | 休止 | 無し |  | 0 | 0 | 0 | 0 | 0 | 0 | 0 | 0 | 0 | 0 | 0 | 0 | 0 | 0 | [29 empty] | 機能なし | 38-1-201-01-002
愛媛県 | 38201 | 3810002 | 松山市 | 松山市中島クリーンセンター | 0 | 0 | 0 |  | 可燃ごみ, ごみ処理残渣 |  | 焼却 |  | ストーカ式（可動） | バッチ運転 | ⑥その他公設公営 | 5 | 1 | 2003 | 無し | [28 empty] | 無し | 薬剤処理 | 直営 | 休止 | 無し |  | 0 | 0 | 0 | 0 | 0 | 0 | 0 | 0 | 0 | 0 | 0 | 0 | 0 | 0 | [29 empty] | 機能なし | 38-1-201-01-003
愛媛県 | 38201 | 3810001 | 松山市 | 松山市西クリーンセンター | 92208.35 | 0 | 0 |  | 可燃ごみ, ごみ処理残渣, し尿処理残渣 |  | 焼却 |  | ストーカ式（可動） | 全連続運転 | ⑧DBO（公設民営） | 420 | 3 | 2013 | 場内温水, 場内蒸気, 発電（場内利用）, 発電（場外利用） | 231971092 |  | 228218747 |  | 6600 | 19.5 | 40733.42 | 0 | [20 empty] | 溶融処理 | 薬剤処理 | 委託 |  | 無し |  | 100 | 48.6 | 15.6 | 9 | 10.9 | 1.7 | 14.2 | 205.4 | 100 | 50.9 | 43 | 6.1 | 6820 | 7460 | [29 empty] | 機能なし | 38-1-201-01-004
愛媛県 | 38202 | 3810196 | 今治市 | 今治市クリーンセンター 可燃ごみ処理施設 | 50432.23 | 0 | 0 |  | 可燃ごみ, 粗大ごみ, ごみ処理残渣 |  | 焼却 |  | ストーカ式（可動） | 全連続運転 | ⑧DBO（公設民営） | 174 | 2 | 2018 | 発電（場内利用）, 発電（場外利用） |  |  |  |  | 3800 | 15.5 | 24169 | 183 | 14997 | 223879507 | 17 | 9.73 | 9.73 | 9.07 | 四国電力(株) | 大一ガス(株) | ○ | [11 empty] | 無し | 薬剤処理 | 委託 |  | 無し |  | 100 | 52.21 | 23.67 | 9.85 | 8.38 | 1.92 | 3.97 | 109 | 100 | 40.91 | 52.23 | 6.86 | 8812 | 10613 | [29 empty] | 機能なし | 38-1-202-01-005
愛媛県 | 38204 | 3810011 | 八幡浜市 | 八幡浜南環境センター | 19129 | 0 |  |  | 可燃ごみ, 粗大ごみ, ごみ処理残渣 |  | 焼却 |  | ストーカ式（可動） | 全連続運転 | ③DB（公設公営、運転委託） | 84 | 2 | 1996 | 場内温水 | 不明 |  | 不明 | [25 empty] | 無し | 薬剤処理 | 委託 |  | 無し |  | 100 | 52.3 | 18.7 | 7.4 | 16.7 | 1.4 | 3.5 | 121.71 | 100 | 54.5 | 41.4 | 4.1 | 6428 | 6435 |  | 60 | ○ |  | 60 | [24 empty] | 修理, 展示, 譲渡 | 38-1-204-01-001
愛媛県 | 38205 | 3810012 | 新居浜市 | 新居浜市清掃センター | 34719.53 | 98.27 |  | 資源化物搬出量 | 可燃ごみ |  | 焼却 |  | ストーカ式（可動） | 全連続運転 | ③DB（公設公営、運転委託） | 201 | 3 | 2002 | 場内温水, 発電（場内利用）, 発電（場外利用） | 141174335 |  | 100833549 |  | 1950 | 12.64 | 12901.18 | 0 | [20 empty] | 無し | 薬剤処理 | 委託 |  | 有り | 99.9 | 100 | 39.9 | 24.4 | 14.4 | 17.6 | 2.6 | 1.1 | 129.9 | 100 | 36.2 | 58.5 | 5.3 | 10100 | 0 | [29 empty] | 機能なし | 38-1-205-01-001
愛媛県 | 38206 | 3810013 | 西条市 | 西条市道前クリーンセンター | 32186 | 69 | 0 | 資源化物搬出量 | 可燃ごみ, 粗大ごみ, ごみ処理残渣 |  | 焼却 |  | 流動床式 | 全連続運転 | ⑥その他公設公営 | 200 | 2 | 1991 | 場内温水 | 0 | 0 | 0 | 0 | [10 empty] | 四国電力 | [13 empty] | 無し | セメント固化, 薬剤処理 | 委託 |  | 有り | 99.99 | 100 | 32.1 | 27.7 | 9.4 | 19.6 | 0.4 | 10.8 | 96.36 | 100 | 58.59 | 35.94 | 5.47 | 5300 | 0 | [29 empty] | 機能なし | 38-1-206-01-001
愛媛県 | 38207 | 3810014 | 大洲市 | 大洲市環境センター | 12206 | 0 | 0 |  | 可燃ごみ |  | 焼却 |  | ストーカ式（可動） | 全連続運転 | ③DB（公設公営、運転委託） | 90 | 2 | 1991 | 場内温水 | 139 | 0 | 0 | 0 | [10 empty] | 四国電力 | [13 empty] | その他 | セメント固化, 薬剤処理 | 委託 |  | 無し |  | 100 | 49.9 | 38.2 | 4.8 | 4.5 | 0.3 | 2.3 | 143.5 | 100 | 45.4 | 49.7 | 4.9 | 8205 | 9493 | [29 empty] | 機能なし | 38-1-207-01-001
愛媛県 | 38213 | 3810015 | 四国中央市 | 四国中央市クリーンセンター | 30579 | 21 |  | 資源化物搬出量 | 可燃ごみ, その他 |  | 焼却 |  | ストーカ式（可動） | 全連続運転 | ③DB（公設公営、運転委託） | 150 | 3 | 2000 | 場内温水 | 14366400 | 0 | 59860 | 0 | [24 empty] | 無し | 薬剤処理 | 委託 |  | 有り | 0.92 | 100 | 43.3 | 23.8 | 13.8 | 10 | 1.2 | 7.9 | 99.2 | 100 | 48.7 | 46.3 | 5 | 7500 | 8490 | [29 empty] | 機能なし | 38-1-213-01-001
愛媛県 | 38215 | 3810017 | 東温市 | 東温市クリーンセンター | 4990 | 0 | 0 |  | 可燃ごみ |  | 焼却 |  | ストーカ式（可動） | バッチ運転 | ①DB（公設公営、直営） | 22 | 2 | 1997 | 場内温水 | 940800 |  | 940800 | [11 empty] | 四国電力株式会社 | [13 empty] | その他 | 薬剤処理 | 直営 |  | 無し |  | 100 | 53.6 | 12.3 | 17.4 | 11.3 | 1.9 | 3.5 | 225 | 100 | 53 | 6 | 41 | 6413 | 7342 | [29 empty] | 機能なし | 38-1-215-01-001
愛媛県 | 38356 | 3810019 | 上島町 | 高井神クリーンセンター | 0 | 0 | 0 | 資源化物搬出量 | 可燃ごみ |  | 焼却 |  | 固定床式 | バッチ運転 | ⑧DBO（公設民営） | 0.4 | 1 | 2002 | 無し | [14 empty] | 中国電力（株） | [13 empty] | 無し | 無し | 委託 | 休止 | 無し |  | 0 | 0 | 0 | 0 | 0 | 0 | 0 | 0 | 0 | 0 | 0 | 0 | 0 | 0 | [29 empty] | 機能なし | 38-1-356-01-001
愛媛県 | 38356 | 3810018 | 上島町 | 魚島クリーンセンター | 0 | 0 | 0 |  | 可燃ごみ |  | 焼却 |  | 固定床式 | バッチ運転 | ⑧DBO（公設民営） | 1 | 1 | 2002 | 無し | [14 empty] | 中国電力（株） | [13 empty] | 無し | 無し | 委託 | 休止 | 無し |  | 0 | 0 | 0 | 0 | 0 | 0 | 0 | 0 | 0 | 0 | 0 | 0 | 0 | 0 | [29 empty] | 機能なし | 38-1-356-01-002
愛媛県 | 38356 | 3810020 | 上島町 | 上島クリーンセンター | 2292 | 269 |  | 資源化物搬出量 | 可燃ごみ, 粗大ごみ |  | 焼却 |  | ストーカ式（可動） | バッチ運転 | ③DB（公設公営、運転委託） | 9 | 1 | 2008 | 無し | [28 empty] | 無し | 薬剤処理 | 委託 |  | 無し |  | 100 | 45.9 | 31.7 | 17.5 | 3.6 | 0.6 | 0.7 | 0 | 100 | 35 | 58.4 | 6.6 | 10128 | 12348 | [29 empty] | 機能なし | 38-1-356-01-003
愛媛県 | 38386 | 3810021 | 久万高原町 | 久万高原町環境衛生センター | 0 | 0 | 0 |  | 可燃ごみ, 粗大ごみ |  | 焼却 |  | ストーカ式（可動） | バッチ運転 | ①DB（公設公営、直営） | 15 | 2 | 1990 | 無し | [14 empty] | 四国電力株式会社 | [13 empty] | 無し | セメント固化, 薬剤処理 | 直営 | 廃止 | 無し |  | 0 | 0 | 0 | 0 | 0 | 0 | 0 | 0 | 0 | 0 | 0 | 0 | 0 | 0 | [29 empty] | 機能なし | 38-1-386-01-001
愛媛県 | 38422 | 3810043 | 内子町 | 内子町クリーンセンター | 3606 | 0 | 0 |  | 可燃ごみ, 粗大ごみ, ごみ処理残渣 |  | 焼却 |  | ストーカ式（可動） | 准連続運転 | ③DB（公設公営、運転委託） | 21 | 2 | 1998 | 場内温水 | 493920 | 0 | 8316 | 0 | [10 empty] | 四国電力株式会社 | [13 empty] | 無し | セメント固化, 薬剤処理 | 委託 |  | 無し |  | 100 | 45 | 21.9 | 9.9 | 10.2 | 1.6 | 11.4 | 97 | 100 | 49.7 | 44.8 | 5.5 | 7193 | 8278 | [29 empty] | 機能なし | 38-1-422-01-001
愛媛県 | 38865 | 3810023 | 伊予地区ごみ処理施設管理組合 | 伊予地区清掃センター | 17027 | 0 | 0 |  | 可燃ごみ, 粗大ごみ |  | 焼却 |  | ストーカ式（可動） | 准連続運転 | ②DB（公設公営、一部運転委託） | 80 | 2 | 1977 | 無し | [14 empty] | 四国電力 | [13 empty] | 無し | 薬剤処理 | 一部委託 |  | 無し |  | 100 | 58.1 | 16.8 | 8.7 | 10.8 | 1.1 | 4.5 | 496.3 | 100 | 51.1 | 43.8 | 5.1 | 6945 | 0 | [29 empty] | 機能なし | 38-2-002-01-001
愛媛県 | 38888 | 3810197 | 宇和島地区広域事務組合 | 宇和島地区広域事務組合 環境センター | 31623 | 1970 | 0 | 資源化物搬出量 | 可燃ごみ, 粗大ごみ, ごみ処理残渣, し尿処理残渣 |  | 焼却 |  | ストーカ式（可動） | 全連続運転 | ②DB（公設公営、一部運転委託） | 120 | 2 | 2017 | 発電（場内利用）, 発電（場外利用） |  |  |  |  | 2500 | 14 | 16700 | 133 | 12354 | 158028835 | 19 | 7 | 7 | 7 | 四国電力株式会社 | 四国電力株式会社 | ○ |  |  |  | ○ | ⑤その他 | 均等割＋ごみ量＋所在外市町割 | [5 empty] | 無し | 薬剤処理 | 委託 |  | 無し |  | 100 | 56.3 | 26.4 | 6.1 | 5.7 | 1.9 | 3.6 | 107.3 | 100 | 36.2 | 56.7 | 7.1 | 16733 | 20522 | [29 empty] | 機能なし | 38-2-003-01-002
高知県 | 39201 | 3910001 | 高知市 | 高知市清掃工場 | 109818 | 11495 |  | 資源化物搬出量 | 可燃ごみ, 粗大ごみ, ごみ処理残渣, し尿処理残渣 |  | 焼却 |  | ストーカ式（可動） | 全連続運転 | ⑥その他公設公営 | 600 | 3 | 2001 | 場内温水, 場内蒸気, 発電（場内利用）, 発電（場外利用） | 116058096 | 82898640 | 14848671 | 3968900 | 9000 | 17.4 | 57680 | 1505 | 36571 | 523755772 | 19 | 11 | 9 | 8 | リエスパワーネクスト（株） | 日立造船（株） | ○ | [11 empty] | その他 | その他 | 直営 |  | 無し |  | 100 | 49.1 | 18.8 | 20.1 | 9.9 | 1.6 | 0.5 | 140 | 100 | 41.9 | 53.5 | 4.6 | 0 | 10290 | [29 empty] | 機能なし | 39-1-201-01-001
高知県 | 39304 | 3910002 | 安田町 | 安田町清掃センター | 0 | 0 | 0 |  | 可燃ごみ |  | 焼却 |  | ストーカ式（可動） | バッチ運転 | ⑥その他公設公営 | 8 | 1 | 1984 | 無し | [14 empty] | なし | なし | [12 empty] | 無し | 無し | 直営 | 休止 | 無し |  | 100 | 0 | 0 | 0 | 0 | 0 | 100 | 0 | 0 | 0 | 0 | 0 | 0 | 0 | [29 empty] | 機能なし | 39-1-304-01-001
高知県 | 39386 | 3910003 | いの町 | 吾北塵芥処理場 | 0 |  |  |  | 可燃ごみ |  | 焼却 |  | 固定床式 | バッチ運転 | ②DB（公設公営、一部運転委託） | 4 | 2 | 1997 | 無し | [28 empty] | 無し | 無し | 委託 |  |  |  | 0 | 0 | 0 | 0 | 0 | 0 | 0 | 0 | 0 | 0 | 0 | 0 | 0 | 0 | [29 empty] | 機能なし | 39-1-386-01-001
高知県 | 39412 | 3910004 | 四万十町 | クリーンセンター銀河 | 5058 | 5058 |  | 資源化物搬出量 | 可燃ごみ, 粗大ごみ, し尿処理残渣 |  | 焼却 |  | ストーカ式（可動） | バッチ運転 | ⑧DBO（公設民営） | 25 | 2 | 2002 | 無し | [28 empty] | 無し | 薬剤処理 | 委託 |  | 無し |  | 100 | 36.8 | 31.6 | 8.8 | 14.3 | 1.6 | 6.9 | 128.5 | 100 | 41.7 | 52.6 | 5.7 | 0 | 10820 | [29 empty] | 機能なし | 39-1-412-01-001
高知県 | 39823 | 3910005 | 高吾北広域町村事務組合 | 高吾北清掃センター | 7163 | 0 |  | 資源化物搬出量 | 可燃ごみ, 粗大ごみ, ごみ処理残渣, し尿処理残渣 |  | 焼却 |  | ストーカ式（可動） | バッチ運転 | ①DB（公設公営、直営） | 60 | 2 | 1993 | 場内温水 | 21473 |  | 24225 | [11 empty] | 四国電力株式会社 | [13 empty] | セメント固化 | 薬剤処理 | 直営 |  | 無し |  | 100 | 54.7 | 20.9 | 10.8 | 8.2 | 0.4 | 5 | 208 | 100 | 51.4 | 44.3 | 4.3 | 7065 | 8698 | [29 empty] | 機能なし | 39-2-005-01-001
高知県 | 39840 | 3910132 | 香南清掃組合 | 香南清掃組合まほろばクリーンセンター | 28617 | 0 | 0 |  | 可燃ごみ |  | 焼却 |  | ストーカ式（可動） | 全連続運転 | ①DB（公設公営、直営） | 120 | 2 | 2017 | 場内温水, 発電（場内利用）, 場外温水 | 792960 | 327040 | 854352 | 323536 | 1520 | 12.4 | 7746 | 0 | 3589 | 44412871 | 17 |  |  |  | 四国電力株式会社 | 四国電力株式会社 | ○ |  |  |  | ○ | ⑤その他 | 均等割＋ごみ量割＋人口割 | [5 empty] | 無し | 薬剤処理 | 直営 |  | 無し |  | 100 | 50.5 | 27.3 | 7 | 7.4 | 1.1 | 6.7 | 67 | 100 | 44 | 48 | 8 | 6920 | 8383 | [29 empty] | 機能なし | 39-2-004-01-002
高知県 | 39844 | 3910133 | 幡多広域市町村圏事務組合 | 幡多クリーンセンター | 29953 | 4954 |  | 資源化物搬出量 | 可燃ごみ, 混合（未分別）ごみ, 粗大ごみ, その他, 不燃ごみ, ごみ処理残渣, し尿処理残渣 |  | ガス化溶融・改質 |  | シャフト式 | 全連続運転 | ③DB（公設公営、運転委託） | 140 | 2 | 2002 | 場内温水, 発電（場内利用）, 発電（場外利用） | 73976582 |  | 73976582 |  | 1890 | 10 | 8410 | 0 | 1299 | 17247840 |  |  | 13 |  | 四国電力（株） | 四国電力（株） | ○ |  |  |  | ○ | ③均等割+ごみ量割 | [6 empty] | 無し | その他 | 委託 |  | 有り | 90 | 100 | 42.2 | 14 | 20.4 | 13.5 | 6.7 | 3.2 | 170 | 100 | 40.8 | 49.6 | 9.6 | 8332 | 9932 | [29 empty] | 機能なし | 39-2-012-01-001
高知県 | 39871 | 3910009 | 嶺北広域行政事務組合 | 嶺北広域清掃センター | 2444 | 0 |  |  | 可燃ごみ |  | 焼却 |  | ストーカ式（可動） | バッチ運転 | ①DB（公設公営、直営） | 16 | 1 | 1996 | 無し | [14 empty] | 四国電力株式会社 | [13 empty] | その他 | 薬剤処理 | 直営 |  | 無し |  | 100 | 56 | 30.5 | 3.7 | 8.4 | 0.3 | 1.1 | 108.6 | 100 | 40.4 | 54.1 | 5.5 | 9178 | 11635 | [29 empty] | 機能なし | 39-2-015-01-001
高知県 | 39873 | 3910010 | 安芸広域市町村圏事務組合 | 安芸広域メルトセンター | 17663 | 2122 |  | 資源化物生産量 | 可燃ごみ, 粗大ごみ, ごみ処理残渣, し尿処理残渣 |  | ガス化溶融・改質 |  | シャフト式 | 全連続運転 | ③DB（公設公営、運転委託） | 80 | 2 | 2005 | 場内温水, 発電（場内利用） | 3732480 | 0 | 3193344 | 0 | 1700 | 9.8 | 5592 | 0 | 542 | 4767928 |  |  | 8 | 8 | 四国電力㈱ | 四国電力㈱ |  | ○ |  |  | ○ | ③均等割+ごみ量割 | [6 empty] | 無し | 無し | 委託 |  | 無し |  | 100 | 42.27 | 26.59 | 12.2 | 3.77 | 5.46 | 9.71 | 131 | 100 | 36.4 | 52.2 | 11.4 | 8919 | 11682 | [29 empty] | 機能なし | 39-2-001-01-001
高知県 | 39880 | 3910011 | 高知中央西部焼却処理事務組合 | 北原クリーンセンター | 13364 | 0 | 0 |  | 可燃ごみ, ごみ処理残渣 |  | 焼却 |  | ストーカ式（可動） | 全連続運転 | ②DB（公設公営、一部運転委託） | 120 | 2 | 2001 | 場内温水, 場外温水 | 1883 | 1674 | [12 empty] | 四国電力 | [13 empty] | 無し | 薬剤処理 | 一部委託 |  | 有り | 70.7094 | 100 | 39.9 | 33.8 | 12.8 | 8.3 | 1 | 4.2 | 106.5 | 100 | 40.7 | 53.8 | 5.5 | 9105 | 12097 | [29 empty] | 機能なし | 39-2-006-01-001
福岡県 | 40100 | 4010002 | 北九州市 | 北九州市新門司工場 | 141644 | 10970 |  | 資源化物搬出量 | 混合（未分別）ごみ, 粗大ごみ |  | ガス化溶融・改質 |  | シャフト式 | 全連続運転 | ③DB（公設公営、運転委託） | 720 | 3 | 2007 | 場内温水, 場内蒸気, 発電（場内利用）, 場外蒸気, 発電（場外利用） | 2325792 | 1271312 | 1497606 | 1226185 | 23500 | 24 | 83966 | 139 | 49800 | 739312737 |  |  |  |  | 九州電力（株） | （株）北九州パワー | ○ | [11 empty] | 無し | 薬剤処理 | 委託 |  | 有り | 97.1 | 100 | 50 | 13.3 | 17.1 | 8.7 | 8.8 | 2.1 | 200 | 100 | 37 | 52.2 | 10.8 | 8912 | 9990 | [29 empty] | 機能なし | 40-1-100-01-001
福岡県 | 40100 | 4010003 | 北九州市 | 北九州市日明工場 | 106026 | 0 |  |  | 混合（未分別）ごみ, 粗大ごみ |  | 焼却 |  | ストーカ式（可動） | 全連続運転 | ③DB（公設公営、運転委託） | 600 | 3 | 1991 | 場内温水, 場内蒸気, 発電（場内利用）, 場外温水, 場外蒸気, 発電（場外利用） | 141630720 | 137381798 | 1462057 | 861611 | 6000 | 10 | 35418 | 15464 | 6839 | 55171780 |  |  |  |  | （株）北九州パワー | （株）北九州パワー |  | ○ | [10 empty] | 無し | 薬剤処理 | 委託 |  | 有り | 98.2 | 100 | 48.5 | 12.9 | 16.6 | 10.3 | 9.7 | 2 | 210 | 100 | 37.7 | 51.4 | 10.9 | 8744 | 10100 | [29 empty] | 機能なし | 40-1-100-01-002
福岡県 | 40100 | 4010001 | 北九州市 | 北九州市皇后崎工場 | 177251 | 0 |  |  | 混合（未分別）ごみ, 粗大ごみ |  | 焼却 |  | ストーカ式（可動） | 全連続運転 | ③DB（公設公営、運転委託） | 810 | 3 | 1998 | 場内温水, 場内蒸気, 発電（場内利用）, 場外温水, 場外蒸気, 発電（場外利用） | 17498880 | 1608768 | 26295360 | 0 | 17200 | 16.9 | 98600 | 9708 | 63171 | 519504807 |  |  |  |  | 九州電力（株） | （株）北九州パワー |  | ○ | [10 empty] | 無し | 薬剤処理 | 委託 |  | 有り | 93 | 100 | 47.9 | 14.1 | 16.8 | 8.7 | 9.9 | 2.6 | 200 | 100 | 35.5 | 53.1 | 11.4 | 9120 | 10583 | [29 empty] | 機能なし | 40-1-100-01-003
福岡県 | 40130 | 4010007 | 福岡市 | 福岡市臨海工場 | 163247.68 | 0 | 0 |  | 可燃ごみ, ごみ処理残渣, し尿処理残渣 |  | 焼却 |  | ストーカ式（可動） | 全連続運転 | ③DB（公設公営、運転委託） | 900 | 3 | 2001 | 場内温水, 場内蒸気, 発電（場内利用） | 7444954 | 0 | 11463234 | 0 | 25000 | 17.4 | 90074 | 0 | 56983 | 415176660 |  | 11.77 | 7.7 | 6.16 | (株)エネット | (株)エネット | [12 empty] | 無し | 薬剤処理 | 委託 |  | 有り | 93 | 100 | 50.1 | 30 | 5.1 | 12 | 1.2 | 1.6 | 160 | 100 | 38.9 | 55.5 | 5.6 | 9478 | 11600 | [29 empty] | 機能なし | 40-1-130-01-001
福岡県 | 40130 | 4010005 | 福岡市 | 福岡市西部工場 | 127463.53 | 0 | 0 |  | 可燃ごみ, ごみ処理残渣 |  | 焼却 |  | ストーカ式（可動） | 全連続運転 | ③DB（公設公営、運転委託） | 750 | 3 | 1992 | 場内温水, 場内蒸気, 発電（場内利用）, 場外蒸気, 発電（場外利用） | 110553408 | 38974522 | 15476033 | 8550591 | 10000 | 9.2 | 48492 | 242 | [20 empty] | 無し | 薬剤処理 | 委託 |  | 有り | 93 | 100 | 51.7 | 27.6 | 6.7 | 11.3 | 1.3 | 1.4 | 190 | 100 | 42.9 | 52.6 | 4.5 | 8831 | 11400 | [29 empty] | 機能なし | 40-1-130-01-002
福岡県 | 40130 | 4010004 | 福岡市 | 福岡市玄界島焼却場 | 95.522 | 0 | 0 |  | 可燃ごみ |  | 焼却 |  | ストーカ式（可動） | バッチ運転 | ③DB（公設公営、運転委託） | 1 | 1 | 2014 | 無し | [28 empty] | 無し | 薬剤処理 | 委託 |  | 無し |  | 100 | 48.9 | 17 | 8.8 | 22.6 | 0.7 | 2 | 280 | 100 | 59.7 | 37 | 3.3 | 5470 | 6130 | [29 empty] | 機能なし | 40-1-130-01-004
福岡県 | 40203 | 4010008 | 久留米市 | 久留米市上津クリーンセンター | 48179 | 4245 |  | 資源化物搬出量 | 可燃ごみ, 粗大ごみ |  | 焼却 |  | ストーカ式（可動） | 全連続運転 | ③DB（公設公営、運転委託） | 300 | 3 | 1993 | 場内温水, 発電（場内利用）, 場外温水, 発電（場外利用） | 55527360 | 28089600 |  |  | 1500 | 9.22 | 9330 |  | 2024 | 17776651 |  |  | 9.32 | 7.12 | 九州電力㈱ | 九州電力㈱ |  | ○ |  | 非FIT | [8 empty] | 無し | セメント固化, 薬剤処理 | 委託 |  | 無し |  | 100 | 41.3 | 35.2 | 5.3 | 13.1 | 2.2 | 2.9 | 182 | 100 | 48.3 | 46.5 | 5.2 | 0 | 10623 | [29 empty] | 機能なし | 40-1-203-01-001
福岡県 | 40203 | 4010034 | 久留米市 | 久留米市宮ノ陣クリーンセンター | 33367.71 |  |  |  | 可燃ごみ, 粗大ごみ, 不燃ごみ, ごみ処理残渣 |  | 焼却 |  | ストーカ式（可動） | 全連続運転 | ⑧DBO（公設民営） | 163 | 2 | 2016 | 場内温水, 発電（場内利用）, 場外温水, 発電（場外利用） | 39748800 | 39748800 |  |  | 3560 | 21.5 | 17038 |  | 11010 | 172005673 | 20.44 | 9.43 | 7.76 | 7.53 | ㈱エネット | ㈱エネット | ○ | [11 empty] | 無し | セメント固化, 薬剤処理 | 委託 |  | 無し |  | 100 | 41.5 | 29.4 | 8.8 | 12.8 | 2.3 | 5.2 | 165 | 100 | 46.5 | 47.2 | 6.3 | 0 | 10072 | [29 empty] | 機能なし | 40-1-203-01-002
福岡県 | 40207 | 4010010 | 柳川市 | 柳川市クリーンセンター | 16062 | 1916 |  | 資源化物搬出量 | 可燃ごみ, 粗大ごみ, ごみ処理残渣 |  | 焼却 |  | ストーカ式（可動） | 准連続運転 | ②DB（公設公営、一部運転委託） | 100 | 2 | 1991 | 場内温水 | 7526400 |  | 7277760 | [11 empty] | 九州電力 | [13 empty] | 無し | 薬剤処理 | 一部委託 |  | 無し |  | 100 | 48.7 | 26 | 4 | 12.8 | 5.1 | 3.4 | 102.5 | 100 | 49.2 | 42.3 | 8.5 | 6720 | 8397 | [29 empty] | 機能なし | 40-1-207-01-001
福岡県 | 40212 | 4010012 | 大川市 | 大川市清掃センター | 9680 | 16 |  | 資源化物搬出量 | 可燃ごみ |  | 焼却 |  | 流動床式 | 准連続運転 | ①DB（公設公営、直営） | 90 | 2 | 1992 | 場内温水 | 7762 |  | 6542 | [25 empty] | 無し | セメント固化 | 直営 |  | 無し |  | 100 | 42.7 | 32.1 | 16 | 6.6 | 1.6 | 1 | 151 | 100 | 47.5 | 47.7 | 4.8 | 1863 | 2288 | [29 empty] | 機能なし | 40-1-212-01-001
福岡県 | 40229 | 4010014 | みやま市 | みやま市清掃センター | 6155 | 0 | 0 |  | 可燃ごみ, 粗大ごみ |  | 焼却 |  | ストーカ式（可動） | バッチ運転 | ③DB（公設公営、運転委託） | 50 | 2 | 1993 | 無し | [28 empty] | その他 | 薬剤処理 | 委託 |  | 無し |  | 100 | 54.7 | 18.2 | 13.3 | 8 | 2.2 | 3.6 | 257.7 | 100 | 47.1 | 47.1 | 5.8 | 7675 | 8775 | [29 empty] | 機能なし | 40-1-229-01-001
福岡県 | 40229 | 4010210 | みやま市 | 有明生活環境施設組合クリーンセンター | 0 | 0 | 0 |  | 可燃ごみ, 粗大ごみ, ごみ処理残渣 |  | 焼却 |  | ストーカ式（可動） | 全連続運転 | ③DB（公設公営、運転委託） | 92 | 2 | 2021 | 無し | [28 empty] | セメント固化, その他 | その他 | 委託 | 新設（建設中） | 無し |  | 0 | 0 | 0 | 0 | 0 | 0 | 0 | 0 | 0 | 0 | 0 | 0 | 0 | 0 | [29 empty] | 機能なし | 40-1-229-01-002
福岡県 | 40230 | 4010015 | 糸島市 | 糸島市クリーンセンターごみ処理場 | 32521 | 6216 |  | 資源化物生産量 | 可燃ごみ, 粗大ごみ, その他, 不燃ごみ, ごみ処理残渣, し尿処理残渣 |  | ガス化溶融・改質 |  | シャフト式 | 全連続運転 | ②DB（公設公営、一部運転委託） | 200 | 2 | 1999 | 場内温水, 発電（場内利用） | 41167526 | 0 | 15871039 | 0 | 3000 | 14.7 | 12247 | 0 | 3197 | 27875761 |  | 14.08 | 12.54 | 5.398 | 九州電力㈱ | 九州電力㈱ |  | ○ | [10 empty] | 無し | 薬剤処理 | 委託 |  | 有り | 99.1 | 100 | 49.1 | 32.4 | 13.4 | 2.5 | 1.6 | 1 | 191 | 100 | 37.3 | 55.8 | 6.9 | 9565 | 9201 | [29 empty] | 機能なし | 40-1-230-01-001
福岡県 | 40837 | 4010017 | 玄界環境組合 | 古賀清掃工場焼却施設 | 53090.65 | 3150.38 |  | 資源化物搬出量 | 可燃ごみ, 粗大ごみ, その他, ごみ処理残渣, し尿処理残渣 |  | ガス化溶融・改質 |  | 回転式 | 全連続運転 | ③DB（公設公営、運転委託） | 260 | 2 | 2003 | 発電（場内利用）, 発電（場外利用） |  |  |  |  | 4500 | 14.6 | 21887 | 689.58 | [20 empty] | 無し | 無し | 委託 |  | 有り | 85 | 100 | 44.3 | 30.2 | 6.8 | 9.9 | 3.1 | 5.7 | 263.3 | 100 | 44.7 | 48 | 7.3 | 7912 | 10884 | [29 empty] | 機能なし | 40-2-009-01-001
福岡県 | 40837 | 4010018 | 玄界環境組合 | 宗像清掃工場ガス化溶融施設 | 32424.95 | 3232.65 |  | 資源化物搬出量 | 可燃ごみ, 粗大ごみ, その他, ごみ処理残渣, し尿処理残渣 |  | ガス化溶融・改質 |  | シャフト式 | 全連続運転 | ③DB（公設公営、運転委託） | 160 | 2 | 2003 | 場内温水, 発電（場内利用）, 発電（場外利用） | 90499600 | 0 | 62573.096 | 0 | 2400 | 14 | 11922 | 1069 | 2159.56 | 24025031 |  |  |  |  | 株式会社グローバルエンジニアリング | 九州電力株式会社 | ○ |  |  |  | ○ | ⑤その他 | 分担金の計算に影響なし | [5 empty] | 無し | 無し | 委託 |  | 有り | 88 | 100 | 39.125 | 24.15 | 14.1 | 4.825 | 12.45 | 5.35 | 224.25 | 100 | 38 | 47 | 15 | 10218 | 7900 | [29 empty] | 機能なし | 40-2-009-01-002
福岡県 | 40902 | 4010020 | 八女西部広域事務組合 | 八女西部クリーンセンター | 34886 | 2881 |  | 資源化物搬出量 | 可燃ごみ, 粗大ごみ, 不燃ごみ, ごみ処理残渣 |  | ガス化溶融・改質 |  | 回転式 | 全連続運転 | ③DB（公設公営、運転委託） | 220 | 2 | 2000 | 場内温水, 場内蒸気, 発電（場内利用） | 86461200 |  | 66326400 |  | 1950 | 11.4 | 11311.3 |  | 24.69 | 158268 |  | 12.8 | 11.4 | 4.9 | 九州電力㈱ | 九州電力㈱ |  | ○ |  |  | ○ | ⑤その他 | 均等割＋人口割＋ごみ量割 | [5 empty] | 無し | 溶融処理 | 委託 |  | 無し |  | 100 | 41.5 | 29.7 | 13.5 | 8.2 | 0.9 | 6.2 | 0 | 100 | 42.4 | 51.8 | 5.8 | 0 | 0 | [29 empty] | 機能なし | 40-2-020-01-001
福岡県 | 40914 | 4010021 | 田川郡東部環境衛生施設組合 | 田川郡東部じん芥処理センター | 7600 | 0 | 0 |  | 可燃ごみ, 粗大ごみ |  | 焼却 |  | ストーカ式（可動） | バッチ運転 | ⑥その他公設公営 | 44 | 2 | 1996 | 場内温水 | 1295 |  | 1295 | [11 empty] | エバーグリーン・マーケティング株式会社 | [13 empty] | 無し | セメント固化, 薬剤処理 | 直営 |  | 無し |  | 100 | 51.8 | 27.8 | 4.1 | 11.6 | 2 | 2.7 | 165 | 100 | 45 | 49.2 | 5.8 | 10225 | 12225 | [29 empty] | 機能なし | 40-2-018-01-001
福岡県 | 40927 | 4010022 | 豊前市外二町清掃施設組合 | 豊前市外二町清掃センター | 12802 | 0 | 0 |  | 可燃ごみ, ごみ処理残渣 |  | 焼却 |  | ストーカ式（可動） | 准連続運転 | ⑥その他公設公営 | 70 | 2 | 2002 | 場外温水 | 1411200 | 1411200 | 723240 | 723240 | [24 empty] | 無し | 薬剤処理 | 一部委託 |  | 無し |  | 100 | 49.2 | 18.6 | 14.4 | 7.5 | 0.3 | 10 | 256 | 100 | 58.6 | 36.7 | 4.7 | 5440 | 6900 | [29 empty] | 機能なし | 40-2-025-01-001
福岡県 | 40932 | 4010024 | 甘木・朝倉・三井環境施設組合 | 廃棄物再生処理センター「サン・ポート」ごみ処理施設 | 31274 | 1565 | 222597240 | 資源化物搬出量 | 可燃ごみ, 混合（未分別）ごみ, ごみ処理残渣 |  | ガス化溶融・改質 |  | シャフト式 | 全連続運転 | ③DB（公設公営、運転委託） | 120 | 2 | 2003 | 場内温水, 場内蒸気, 発電（場内利用）, 発電（場外利用） |  |  |  |  | 1880 | 14.99 | 12073 | 1321 | 1321 | 11211046 |  | 10 | 9.5 | 6.8 | アーバンエナジー（株） | アーバンエナジー（株） |  | ○ |  |  | ○ | ⑤その他 | 人口割+ごみ量割 | [5 empty] | 無し | その他 | 委託 |  | 無し |  | 100 | 42.5 | 26.5 | 14.9 | 10 | 2 | 4.1 | 139.8 | 100 | 47.2 | 47.5 | 5.3 | 0 | 9250 | [29 empty] | 機能なし | 40-2-006-01-001
福岡県 | 40937 | 4010025 | 筑紫野・小郡・基山清掃施設組合 | クリーンヒル宝満 | 42973 | 7281 |  | 資源化物搬出量 | 可燃ごみ, 粗大ごみ, ごみ処理残渣 |  | ガス化溶融・改質 |  | シャフト式 | 全連続運転 | ⑦DB+O（公設民営、長期包括運営委託） | 250 | 2 | 2008 | 場内温水, 場内蒸気, 発電（場内利用）, 発電（場外利用） | 4890870 | 0 | 不明 | 0 | 4990 | 15 | 24454 | 401 | 11408 | 168740034 | 18.66 | 9.64 | 7.57 | 7.35 | 九州電力 | 株式会社エネット | ○ |  |  |  | ○ | ①ごみ量割 | [6 empty] | 無し | 無し | 委託 |  | 無し |  | 100 | 44.4 | 17.6 | 16.8 | 9.4 | 4.1 | 7.7 | 234.3 | 100 | 48.5 | 43.3 | 8.2 | 6928 | 8167 | [29 empty] | 機能なし | 40-2-017-01-001
福岡県 | 40941 | 4010026 | 田川地区清掃施設組合 | 田川市川崎町清掃センター | 21119 | 0 | 0 |  | 可燃ごみ, ごみ処理残渣 |  | 焼却 |  | ストーカ式（可動） | 全連続運転 | ①DB（公設公営、直営） | 90 | 2 | 1987 | 場内温水, その他 | 4515840 |  | 不明 | [25 empty] | その他 | 薬剤処理 | 直営 |  | 無し |  | 100 | 39.6 | 32.3 | 13.7 | 7.9 | 2.7 | 3.8 | 126 | 100 | 46 | 4.9 | 49.1 | 8086 | 9686 | [29 empty] | 機能なし | 40-2-019-01-001
福岡県 | 40944 | 4010027 | 大牟田・荒尾清掃施設組合 | 大牟田・荒尾清掃施設組合新開クリーンセンター | 0 | 0 |  |  | 可燃ごみ |  | 焼却 |  | ストーカ式（可動） | 全連続運転 | ①DB（公設公営、直営） | 270 | 3 | 1988 | 無し | [28 empty] | 無し | 無し | 直営 | 休止 | 無し |  | 0 | 0 | 0 | 0 | 0 | 0 | 0 | 0 | 0 | 0 | 0 | 0 | 0 | 0 | [29 empty] | 機能なし | 40-2-015-01-001
福岡県 | 40955 | 4010067 | 福岡都市圏南部環境事業組合 | 福岡都市圏南部工場 | 112757.16 | 0 | 0 |  | 可燃ごみ, 粗大ごみ |  | 焼却 |  | ストーカ式（可動） | 全連続運転 | ⑧DBO（公設民営） | 510 | 3 | 2016 | 発電（場内利用）, 発電（場外利用） |  |  |  |  | 16700 | 22.5 | 71410 | 0 | 50962 | 727573158 | 17 | 9.22 | 7.39 | 6.34 | 九州電力株式会社 | (株)エネット | ○ | [9 empty] | ○ | 事業歳入として計上 | 無し | 薬剤処理, その他 | 委託 |  | 無し |  | 100 | 52 | 20.3 | 9.2 | 13.1 | 2.2 | 3.2 | 162 | 100 | 49.7 | 45.5 | 4.8 | 8713 | 8393 | [29 empty] | 機能なし | 40-2-023-01-001
福岡県 | 40958 | 4010028 | 下田川清掃施設組合 | 下田川塵芥清掃センター | 10184 | 565 |  | 資源化物生産量 | 可燃ごみ, 粗大ごみ, し尿処理残渣 |  | 焼却 |  | ストーカ式（可動） | バッチ運転 | ①DB（公設公営、直営） | 40 | 2 | 1975 | 無し | [28 empty] | 無し | 無し | 直営 |  | 無し |  | 100 | 42.5 | 19.1 | 6.6 | 24 | 2.2 | 5.6 | 206 | 100 | 52.5 | 42.6 | 4.9 | 0 | 0 | [29 empty] | 機能なし | 40-2-005-01-001
福岡県 | 40959 | 4010198 | ふくおか県央環境広域施設組合 | 飯塚市クリーンセンター清掃工場 | 25452 | 3585 |  | 資源化物搬出量 | 可燃ごみ, ごみ処理残渣, し尿処理残渣 |  | ガス化溶融・改質 |  | シャフト式 | 全連続運転 | ⑧DBO（公設民営） | 180 | 2 | 1998 | 場内温水, 場内蒸気, 発電（場内利用）, 発電（場外利用） | 36218 | 28130 | 13538 |  | 1200 | 11 | 8718 | 0 | [20 empty] | 無し | セメント固化, 薬剤処理 | 委託 |  | 無し |  | 100 | 34.1 | 13.3 | 20.9 | 14.7 | 8.3 | 8.7 | 213 | 100 | 48.6 | 42.7 | 8.7 | 6820 | 7850 | [29 empty] | 機能なし | 40-2-030-01-001
福岡県 | 40959 | 4010199 | ふくおか県央環境広域施設組合 | 嘉麻市嘉麻クリーンセンター | 6098 |  |  |  | 可燃ごみ, 粗大ごみ |  | 焼却 |  | ストーカ式（可動） | 准連続運転 | ④DB+M（公設公営、維持管理のみ委託） | 40 | 2 | 1988 | 無し | [28 empty] | 薬剤処理 | 薬剤処理 | 一部委託 |  | 無し |  | 100 | 47.4 | 18 | 5.8 | 22 | 2 | 4.8 | 217 | 100 | 55.4 | 4 | 40.6 | 6250 | 6880 | [29 empty] | 機能なし | 40-2-030-01-002
福岡県 | 40959 | 4010200 | ふくおか県央環境広域施設組合 | 桂苑 | 17425 | 1952 |  | 資源化物生産量 | 可燃ごみ, ごみ処理残渣, し尿処理残渣 |  | 焼却 |  | 流動床式 | 准連続運転 | ③DB（公設公営、運転委託） | 74 | 2 | 1994 | 場内温水 | 2790144 |  | 572544 | [11 empty] | 九州電力株式会社 | [13 empty] | 無し | セメント固化, 薬剤処理 | 委託 |  | 無し |  | 100 | 48.3 | 31.2 | 6.1 | 9.5 | 1.2 | 3.7 | 153 | 100 | 40.5 | 53.2 | 6.3 | 9004 | 11616 | [29 empty] | 機能なし | 40-2-030-01-003
佐賀県 | 41201 | 4110109 | 佐賀市 | 佐賀市清掃工場 | 70113.24 | 5300 |  | 資源化物搬出量 | 可燃ごみ, ごみ処理残渣 |  | 焼却 |  | ストーカ式（可動） | 全連続運転 | ③DB（公設公営、運転委託） | 300 | 3 | 2002 | 場内温水, 場内蒸気, 発電（場内利用）, 場外温水, 発電（場外利用） | 655200000 | 42201600 | 609968954 | 5702906 | 4500 | 20.1 | 30566 | 841 | 15934 | 240956278 | 非公開 | 非公開 | 非公開 | 非公開 | 荏原環境プラント株式会社 | 荏原環境プラント株式会社 | ○ | [11 empty] | その他 | 薬剤処理 | 委託 |  | 無し |  | 100 | 47.8 | 17.9 | 19.5 | 13.7 | 0.1 | 1 | 153 | 100 | 49.6 | 45.9 | 4.5 | 7492 | 7646 | [29 empty] | 機能なし | 41-1-201-01-001
佐賀県 | 41202 | 4110117 | 唐津市 | 唐津市清掃センター | 34445 | 0 | 0 |  | 可燃ごみ, 粗大ごみ, ごみ処理残渣 |  | 焼却 |  | 流動床式 | 全連続運転 | ③DB（公設公営、運転委託） | 150 | 3 | 1997 | 場内温水, 発電（場内利用） | 14580403 |  | 測定していない |  | 257 | 1.5 | 1658 | [7 empty] | 九州電力株式会社 | [13 empty] | 無し | セメント固化, 薬剤処理 | 委託 |  | 無し |  | 100 | 53.3 | 36.3 | 6.8 | 2.2 | 0.4 | 1 | 188.3 | 100 | 38 | 56.5 | 5.5 | 9673 | 11200 | [29 empty] | 機能なし | 41-1-202-01-001
佐賀県 | 41203 | 4110122 | 鳥栖市 | 鳥栖市小動物焼却炉 | 6 | 0 | 0 |  | その他 |  | 焼却 |  | 固定床式 | バッチ運転 | ①DB（公設公営、直営） | 0.64 | 1 | 2004 | 無し | [28 empty] | 無し | 無し | 直営 |  | 無し |  | 100 | 0 | 0 | 0 | 0 | 0 | 100 | 0 | 0 | 0 | 0 | 0 | 0 | 0 | [29 empty] | 機能なし | 41-1-203-01-001
佐賀県 | 41204 | 4110123 | 多久市 | 多久市清掃センター | 132 | 10 |  | 資源化物搬出量 | 可燃ごみ, 粗大ごみ |  | 焼却 |  | ストーカ式（可動） | 准連続運転 | ③DB（公設公営、運転委託） | 30 | 1 | 1975 | 無し | [14 empty] | 九州電力 株式会社 | [13 empty] | 無し | 無し | 一部委託 | 廃止 | 無し |  | 100 | 49 | 22.4 | 8.5 | 18.4 | 0.4 | 1.3 | 130.7 | 100 | 54.8 | 41.8 | 3.4 | 6507 | 6892 | [29 empty] | 機能なし | 41-1-204-01-001
佐賀県 | 41840 | 4110012 | 脊振共同塵芥処理組合 | 脊振広域クリーンセンター | 14320 | 2780 | 0 | 資源化物搬出量 | 可燃ごみ, 粗大ごみ, ごみ処理残渣 |  | 焼却 |  | ストーカ式（可動） | 全連続運転 | ①DB（公設公営、直営） | 111 | 2 | 1996 | 場内温水 | 84927360 |  | 62178960 | [11 empty] | 九州電力（株） | [13 empty] | 溶融処理 | その他 | 直営 |  | 無し |  | 100 | 46.9 | 19.8 | 16.2 | 15.4 | 0.7 | 1 | 132 | 100 | 48 | 47.5 | 4.5 | 7742 | 8515 | [29 empty] | 機能なし | 41-2-007-01-001
佐賀県 | 41858 | 4110013 | 鳥栖・三養基西部環境施設組合 | 鳥栖・三養基西部溶融資源化センター | 32698.33 | 2805.61 | 47868631 | 資源化物搬出量 | 可燃ごみ, ごみ処理残渣 |  | ガス化溶融・改質 |  | シャフト式 | 全連続運転 | ⑦DB+O（公設民営、長期包括運営委託） | 132 | 2 | 2004 | 発電（場内利用） |  |  |  |  | 1700 | 18.65 | 9017 | 0 | [6 empty] | 九州電力㈱ | [13 empty] | 溶融処理 | その他 | 委託 |  | 無し |  | 100 | 49.5 | 26.8 | 8.5 | 9.8 | 1.8 | 3.6 | 187.5 | 100 | 38.4 | 54.5 | 7.1 | 9297 | 11550 | [29 empty] | 機能なし | 41-2-008-01-001
佐賀県 | 41861 | 4110014 | 佐賀県西部広域環境組合 | さが西部クリーンセンター | 57247 | 6141 |  | 資源化物搬出量 | 可燃ごみ, ごみ処理残渣 |  | ガス化溶融・改質 |  | シャフト式 | 全連続運転 | ⑦DB+O（公設民営、長期包括運営委託） | 205 | 2 | 2015 | 発電（場内利用）, 発電（場外利用） |  |  |  |  | 3900 | 16 | 27657 | 824 | 13007 | 129617678 | 18.7 | 8.25 | 7.26 | 3.96 | 九州電力株式会社 | 九州電力株式会社 | ○ |  |  |  | ○ | ①ごみ量割 | [6 empty] | 溶融処理 | 薬剤処理 | 委託 |  | 無し |  | 100 | 42.9 | 22.5 | 12 | 12 | 6.7 | 3.9 | 151 | 100 | 39.8 | 50.1 | 10.1 | 8446 | 10821 | [29 empty] | 機能なし | 41-2-004-01-001
佐賀県 | 41863 | 4110108 | 天山地区共同環境組合 | クリーンヒル天山 | 15022 | 365 |  | 資源化物搬出量 | 可燃ごみ |  | 焼却 |  | ストーカ式（可動） | 全連続運転 | ⑧DBO（公設民営） | 57 | 2 | 2020 | 場内温水 | 3218880 |  | 0 | [25 empty] | 無し | 薬剤処理 | 委託 | 新設（新規稼働） | 無し |  | 100 | 48 | 18.1 | 14 | 11 | 4.7 | 4.2 | 253.5 | 100 | 48.8 | 45.3 | 5.9 | 7305 | 8440 | [29 empty] | 機能なし | 41-2-010-01-001
長崎県 | 42201 | 4210001 | 長崎市 | 西工場 | 64205 | 0 | 0 |  | 可燃ごみ, 粗大ごみ, ごみ処理残渣, し尿処理残渣 |  | 焼却 |  | ストーカ式（可動） | 全連続運転 | ⑧DBO（公設民営） | 240 | 2 | 2016 | 場内蒸気, 発電（場内利用）, 場外蒸気, 発電（場外利用） | 45091200 | 16363200 | 73099186 | 5053126 | 5200 | 21.2 | 31333 | 316.9 | [20 empty] | 無し | 薬剤処理 | 委託 |  | 無し |  | 100 | 60.8 | 16.5 | 10.1 | 9.6 | 0.5 | 2.5 | 147 | 100 | 48.5 | 47.4 | 4.1 | 7710 | 8350 | [29 empty] | 機能なし | 42-1-201-01-003
長崎県 | 42201 | 4210002 | 長崎市 | 東工場 | 51552 | 0 | 0 |  | 可燃ごみ, 粗大ごみ, ごみ処理残渣, し尿処理残渣 |  | 焼却 |  | ストーカ式（可動） | 全連続運転 | ②DB（公設公営、一部運転委託） | 300 | 2 | 1988 | 場内温水, 場内蒸気, 発電（場内利用）, 場外温水, 発電（場外利用） | 49897947 | 30936727 | 42665832 | 5417933 | 2000 | 12.2 | 15073 | 1295 | [20 empty] | 無し | 薬剤処理 | 一部委託 |  | 無し |  | 100 | 55.7 | 19 | 12.5 | 8.9 | 0.6 | 3.3 | 164.4 | 100 | 46 | 49.7 | 4.3 | 8409 | 8649 | [29 empty] | 機能なし | 42-1-201-01-002
長崎県 | 42202 | 4210005 | 佐世保市 | 佐世保市西部クリーンセンター | 0 | 0 | 0 |  | 可燃ごみ, ごみ処理残渣 |  | 焼却 |  | ストーカ式（可動） | 全連続運転 | ①DB（公設公営、直営） | 240 | 2 | 1977 | 無し | [14 empty] | なし | なし | [12 empty] | 無し | セメント固化, 薬剤処理 | 直営 | 廃止 | 無し |  | 0 | 0 | 0 | 0 | 0 | 0 | 0 | 0 | 0 | 0 | 0 | 0 | 0 | 0 | [29 empty] | 機能なし | 42-1-202-01-001
長崎県 | 42202 | 4210006 | 佐世保市 | 東部クリーンセンター | 46812.32 | 0 | 0 |  | 可燃ごみ, 粗大ごみ, し尿処理残渣 |  | 焼却 |  | ストーカ式（可動） | 全連続運転 | ②DB（公設公営、一部運転委託） | 200 | 2 | 2000 | 場内温水, 場内蒸気, 発電（場内利用）, 場外蒸気, 発電（場外利用） | 291976 | 69561 | 241085000 | 4262000 | 2085 | 10.2 | 13011 | 499 | 5435 | 79918740 | 18.7 | 8.8 | 8.8 | 8.8 | （株）西九州させぼパワーズ | ゼロワットパワー（株） | ○ | [11 empty] | 無し | 薬剤処理 | 一部委託 |  | 無し |  | 100 | 58.3 | 17 | 14.2 | 8.4 | 0.5 | 1.6 | 170 | 100 | 48.6 | 46.6 | 4.8 | 7550 | 7638 | [29 empty] | 機能なし | 42-1-202-01-002
長崎県 | 42202 | 4210003 | 佐世保市 | 宇久清掃センター | 0 | 0 | 0 |  | 可燃ごみ, し尿処理残渣 |  | 焼却 |  | ストーカ式（可動） | バッチ運転 | ⑥その他公設公営 | 8 | 1 | 1997 | 無し | [28 empty] | 無し | 薬剤処理 | 一部委託 | 休止 | 無し |  | 0 | 0 | 0 | 0 | 0 | 0 | 0 | 0 | 0 | 0 | 0 | 0 | 0 | 0 | [29 empty] | 機能なし | 42-1-202-01-003
長崎県 | 42202 | 4210004 | 佐世保市 | 佐世保市灰溶融施設 | 0 | 0 | 0 |  | その他 |  | その他 |  | その他 | 全連続運転 | ⑦DB+O（公設民営、長期包括運営委託） | 58 | 2 | 2008 | 無し | [14 empty] | なし | なし | [12 empty] | 無し | 無し | 委託 | 廃止 | 無し |  | 0 | 0 | 0 | 0 | 0 | 0 | 0 | 0 | 0 | 0 | 0 | 0 | 0 | 0 | [29 empty] | 機能なし | 42-1-202-01-004
長崎県 | 42202 | 4210093 | 佐世保市 | 佐世保市西部クリーンセンター | 31655.12 | 0 | 0 |  | 可燃ごみ, ごみ処理残渣 |  | 焼却 |  | ストーカ式（可動） | 全連続運転 | ⑧DBO（公設民営） | 110 | 2 | 2020 | 場内蒸気, 発電（場内利用）, 発電（場外利用） | 38980920 | 0 | 0 |  | 2420 | 16.8 | 15427 | 0 | [20 empty] | 無し | 薬剤処理 | 委託 | 新設（新規稼働） | 無し |  | 100 | 50.6 | 20.8 | 14.2 | 7.3 | 3.3 | 3.8 | 168.8 | 100 | 47.6 | 46.8 | 5.6 | 7619 | 8662 | [29 empty] | 機能なし | 42-1-202-01-005
長崎県 | 42204 | 4210009 | 諫早市 | 諫早市環境センター | 0 | 0 | 0 |  | 可燃ごみ, ごみ処理残渣 |  | 焼却 |  | ストーカ式（可動） | 准連続運転 | 選択して下さい | 118 | 2 | 1987 | 無し | [28 empty] | 溶融処理 | 溶融処理 | 直営 |  | 無し |  | 100 | 0 | 0 | 0 | 0 | 0 | 100 | 0 | 0 | 0 | 0 | 0 | 0 | 0 | [29 empty] | 機能なし | 42-1-204-01-001
長崎県 | 42204 | 4210008 | 諫早市 | 多良見クリーンセンター | 0 | 0 | 0 |  | 可燃ごみ |  | 焼却 |  | ストーカ式（可動） | バッチ運転 | 選択して下さい | 34 | 2 | 1994 | 無し | [28 empty] | 無し | 薬剤処理 | 直営 |  | 無し |  | 100 | 0 | 0 | 0 | 0 | 0 | 100 | 0 | 0 | 0 | 0 | 0 | 0 | 0 | [29 empty] | 機能なし | 42-1-204-01-002
長崎県 | 42204 | 4210010 | 諫早市 | 諫早市環境センター(溶融施設) | 0 | 0 | 0 |  | その他 |  | その他 |  | 回転式 | 全連続運転 | 選択して下さい | 0 | 1 | 2000 | 無し | [28 empty] | 溶融処理 | 溶融処理 | 委託 |  | 無し |  | 100 | 0 | 0 | 0 | 0 | 0 | 100 | 0 | 0 | 0 | 0 | 0 | 0 | 0 | [29 empty] | 機能なし | 42-1-204-01-003
長崎県 | 42205 | 4210011 | 大村市 | 大村市環境センター | 29808 | 0 | 0 |  | 可燃ごみ, 粗大ごみ, ごみ処理残渣, し尿処理残渣 |  | 焼却 |  | ストーカ式（可動） | 全連続運転 | ⑥その他公設公営 | 155 | 3 | 1997 | 場内温水 | 1411000 |  | 1411000 | [11 empty] | （株）九州電力 | [13 empty] | 無し | 薬剤処理 | 一部委託 |  | 無し |  | 100 | 41.2 | 22.9 | 18.4 | 16.3 | 0.7 | 0.5 | 153 | 100 | 50.5 | 45.3 | 4.2 | 9104 | 0 | [29 empty] | 機能なし | 42-1-205-01-001
長崎県 | 42209 | 4210014 | 対馬市 | 対馬クリーンセンター | 12321 | 963 |  | 資源化物搬出量 | 可燃ごみ, 粗大ごみ, その他, 不燃ごみ, ごみ処理残渣 |  | ガス化溶融・改質 |  | 流動床式 | 全連続運転 | ③DB（公設公営、運転委託） | 60 | 2 | 2002 | 無し | [28 empty] | 溶融処理 | セメント固化, 薬剤処理 | 委託 |  | 無し |  | 100 | 39.3 | 19.1 | 24.9 | 7.3 | 4.6 | 4.8 | 244.5 | 100 | 45.5 | 48.6 | 5.9 | 7990 | 9035 | [29 empty] | 機能なし | 42-1-209-01-001
長崎県 | 42210 | 4210015 | 壱岐市 | 壱岐市クリーンセンター | 7167 | 1075 |  | 資源化物搬出量 | 可燃ごみ, ごみ処理残渣, し尿処理残渣 |  | 焼却 |  | ストーカ式（可動） | 准連続運転 | ③DB（公設公営、運転委託） | 26 | 2 | 2012 | 場内温水 | 4148480 |  | 4148480 | [11 empty] | 九州電力 | [13 empty] | 無し | 無し | 直営 |  | 無し |  | 100 | 42.7 | 22.9 | 3.5 | 24.5 | 4.3 | 2.1 | 198.8 | 100 | 51 | 41.7 | 7.3 | 8211 | 6605 | [29 empty] | 機能なし | 42-1-210-01-001
長崎県 | 42211 | 4210206 | 五島市 | 五島市クリーンセンター | 11196 | 0 | 0 |  | 可燃ごみ, 粗大ごみ, ごみ処理残渣, し尿処理残渣 |  | 焼却 |  | ストーカ式（可動） | 全連続運転 | ①DB（公設公営、直営） | 41 | 2 | 2019 | 場内温水 | 34504793 |  | 33480220 | [11 empty] | 五島市民電力(株) | [13 empty] | その他 | 薬剤処理 | 委託 |  | 無し |  | 100 | 45.9 | 17.8 | 5.2 | 23 | 6.1 | 2 | 172.3 | 100 | 42.6 | 47.7 | 9.7 | 7912 | 9322 | [29 empty] | 機能なし | 42-1-211-01-005
長崎県 | 42211 | 4210019 | 五島市 | 五島市福江清掃センター | 0 | 0 | 0 |  | 可燃ごみ, 粗大ごみ, ごみ処理残渣, し尿処理残渣 |  | ガス化溶融・改質 |  | 流動床式 | 全連続運転 | ①DB（公設公営、直営） | 58 | 2 | 2003 | 無し | [28 empty] | 無し | 薬剤処理 | 委託 | 休止 | 無し |  | 0 | 0 | 0 | 0 | 0 | 0 | 0 | 0 | 0 | 0 | 0 | 0 | 0 | 0 | [29 empty] | 機能なし | 42-1-211-01-001
長崎県 | 42211 | 4210018 | 五島市 | 五島市富江クリーンセンター | 281 | 0 | 0 |  | 可燃ごみ, 粗大ごみ |  | 焼却 |  | ストーカ式（可動） | バッチ運転 | ①DB（公設公営、直営） | 10 | 1 | 1998 | 無し | [14 empty] | 五島市民電力(株) | [13 empty] | その他 | 薬剤処理 | 直営 |  | 無し |  | 100 | 43.3 | 22.3 | 19.4 | 13.1 | 0 | 1.9 | 217.8 | 100 | 42.7 | 52 | 5.3 | 8725 | 8870 | [29 empty] | 機能なし | 42-1-211-01-002
長崎県 | 42211 | 4210016 | 五島市 | 五島市三井楽清掃センター | 0 | 0 | 0 |  | 可燃ごみ, 粗大ごみ, ごみ処理残渣 |  | 焼却 |  | ストーカ式（可動） | バッチ運転 | ①DB（公設公営、直営） | 7 | 1 | 1995 | 無し | [14 empty] | 五島市民電力(株) | [13 empty] | 無し | セメント固化 | 委託 |  | 無し |  | 0 | 0 | 0 | 0 | 0 | 0 | 0 | 0 | 0 | 0 | 0 | 0 | 0 | 0 | [29 empty] | 機能なし | 42-1-211-01-003
長崎県 | 42211 | 4210017 | 五島市 | 五島市奈留清掃センター | 0 | 0 | 0 |  | 可燃ごみ, 粗大ごみ, ごみ処理残渣 |  | 焼却 |  | ストーカ式（可動） | バッチ運転 | ①DB（公設公営、直営） | 6 | 1 | 1997 | 無し | [14 empty] | 五島市民電力(株) | [13 empty] | 無し | 薬剤処理 | 直営 |  | 無し |  | 0 | 0 | 0 | 0 | 0 | 0 | 0 | 0 | 0 | 0 | 0 | 0 | 0 | 0 | [29 empty] | 機能なし | 42-1-211-01-004
長崎県 | 42212 | 4210092 | 西海市 | 西海市炭化センター | 6830 | 1328 |  | 資源化物搬出量 | 可燃ごみ, その他 |  | 炭化 |  | その他 | 全連続運転 | ⑧DBO（公設民営） | 30 | 2 | 2015 | 無し | [14 empty] | 九州電力（株） | [13 empty] | 無し | 薬剤処理 | 委託 |  | 有り | 98.5 | 100 | 43.7 | 20.2 | 6.9 | 24.8 | 1.3 | 3.1 | 248.2 | 100 | 58.2 | 35.7 | 6.1 | 5830 | 6680 | [29 empty] | 機能なし | 42-1-212-01-002
長崎県 | 42214 | 4210023 | 南島原市 | 南島原市南有馬クリーンセンター | 11626 | 1523 |  | 資源化物搬出量 | 可燃ごみ |  | 焼却 |  | ストーカ式（可動） | 准連続運転 | ①DB（公設公営、直営） | 60 | 2 | 2000 | 無し | [28 empty] | 無し | 無し | 直営 |  | 無し |  | 100 | 50.7 | 16.5 | 10.3 | 18.5 | 1.9 | 2.1 | 0 | 100 | 41.6 | 51.7 | 6.7 | 8700 | 8980 | [29 empty] | 機能なし | 42-1-214-01-001
長崎県 | 42383 | 4210024 | 小値賀町 | 小値賀町ごみ焼却場 | 529 | 0 | 0 |  | 可燃ごみ |  | 焼却 |  | ストーカ式（可動） | バッチ運転 | ①DB（公設公営、直営） | 6 | 1 | 1993 | 無し | [28 empty] | 無し | 薬剤処理 | 直営 |  | 無し |  | 100 | 35.4 | 18.6 | 20 | 22.8 | 1.2 | 2 | 205.5 | 100 | 68 | 31.5 | 0.5 | 0 | 0 | [29 empty] | 機能なし | 42-1-383-01-001
長崎県 | 42391 | 4210025 | 佐々町 | 佐々クリーンセンター | 4501 | 121 |  | 資源化物搬出量 | 可燃ごみ |  | 焼却 |  | ストーカ式（可動） | バッチ運転 | ①DB（公設公営、直営） | 36 | 2 | 1995 | 場内温水 | 9986400 |  | 6332928 | [11 empty] | 九州電力 | [13 empty] | 溶融処理 | その他 | 直営 |  | 無し |  | 100 | 43.9 | 24 | 16.2 | 15.2 | 0 | 0.7 | 152.5 | 100 | 44.7 | 51.4 | 3.9 | 8589 | 10731 | [29 empty] | 機能なし | 42-1-391-01-001
長崎県 | 42411 | 4210026 | 新上五島町 | 新上五島町クリーンセンター・ごみ焼却施設 | 7632 | 0 | 0 |  | 可燃ごみ, ごみ処理残渣, し尿処理残渣 |  | 焼却 |  | ストーカ式（可動） | 准連続運転 | ⑨その他公設民営 | 40 | 2 | 2002 | 場内温水 | 2671130 |  | 123854 | [11 empty] | 長崎地域電力㈱ | [13 empty] | 溶融処理 | 薬剤処理 | 委託 |  | 無し |  | 100 | 48.2 | 20 | 6.4 | 22.7 | 1.2 | 1.5 | 120 | 100 | 39.2 | 54.2 | 6.6 | 9220 | 11700 | [29 empty] | 機能なし | 42-1-411-01-001
長崎県 | 42817 | 4210027 | 東彼地区保健福祉組合 | 東彼地区清掃工場 | 9120 | 757 |  | 資源化物搬出量 | 可燃ごみ, 粗大ごみ, ごみ処理残渣 |  | 焼却 |  | ストーカ式（可動） | 准連続運転 | ①DB（公設公営、直営） | 46 | 2 | 2018 | 場内温水 | 0 |  | 0 | [11 empty] | 九州電力株式会社 | [13 empty] | 無し | 薬剤処理 | 直営 |  | 無し |  | 100 | 40.9 | 11.2 | 22.8 | 15.7 | 4.8 | 4.6 | 162.25 | 100 | 39.6 | 52 | 8.4 | 8793 | 11070 | [29 empty] | 機能なし | 42-2-005-01-002
長崎県 | 42867 | 4210028 | 県央県南広域環境組合 | 県央県南クリーンセンター | 79262 | 7810 | 81546310 | 資源化物搬出量 | 可燃ごみ, 粗大ごみ, ごみ処理残渣, し尿処理残渣 |  | ガス化溶融・改質 |  | その他 | 全連続運転 | ③DB（公設公営、運転委託） | 300 | 3 | 2005 | 場内温水, 場内蒸気, 発電（場内利用）, 場外温水, 発電（場外利用） | 165641000 | 33245000 | 160947000 | 2329000 | 7500 | 15.93 | 33349 | 不明 | 219 | 1947063 |  | 9.6 | 10.3 | 7.4 | 九州電力株式会社 | 九州電力株式会社 |  | ○ |  |  |  | ③均等割+ごみ量割 |  |  |  |  | ○ | 特になし | 無し | 無し | 委託 |  | 無し |  | 100 | 45.9 | 18.3 | 15.3 | 13.1 | 2.3 | 5.1 | 207 | 100 | 43.7 | 8.2 | 48.1 | 7973 | 9507 | [29 empty] | 機能なし | 42-2-001-01-001
長崎県 | 42872 | 4210029 | 北松北部環境組合 | 北松北部クリーンセンター | 14716 | 1041 | 0 | 資源化物生産量 | 可燃ごみ, ごみ処理残渣, し尿処理残渣 |  | ガス化溶融・改質 |  | シャフト式 | 全連続運転 | ③DB（公設公営、運転委託） | 70 | 2 | 2004 | 発電（場内利用） |  |  |  |  | 870 | 6.1 | 3708 | [7 empty] | 九州電力（株） | [13 empty] | 無し | 薬剤処理 | 委託 |  | 無し |  | 100 | 46.8 | 17.7 | 14.8 | 20 | 0 | 0.7 | 187 | 100 | 50.7 | 45.5 | 3.8 | 7300 | 8683 | [29 empty] | 機能なし | 42-2-008-01-001
長崎県 | 42876 | 4210030 | 長与・時津環境施設組合 | クリーンパーク長与 | 17128 | 1789 |  | 資源化物搬出量 | 可燃ごみ, 粗大ごみ, ごみ処理残渣 |  | 焼却 |  | ストーカ式（可動） | 全連続運転 | ⑧DBO（公設民営） | 54 | 2 | 2015 | 場内温水 | 23345965 |  | 17074395 | [11 empty] | 九州電力株式会社 | [13 empty] | 無し | 薬剤処理 | 委託 |  | 無し |  | 100 | 57.4 | 16.9 | 12 | 10.2 | 1 | 2.5 | 211.3 | 100 | 46.1 | 4.6 | 49.3 | 8123 | 9195 | [29 empty] | 機能なし | 42-2-003-01-001
熊本県 | 43100 | 4310191 | 熊本市 | 西部環境工場 | 81189.05 | 332.39 |  | 資源化物搬出量 | 可燃ごみ, 粗大ごみ, ごみ処理残渣 |  | 焼却 |  | ストーカ式（可動） | 全連続運転 | ⑧DBO（公設民営） | 280 | 2 | 2015 | 場内温水, 発電（場内利用）, 場外温水, 発電（場外利用） | 16218000 | 16218000 | 6704250 | 6704250 | 5980 | 21.7 | 44517 | 920 | [20 empty] | その他 | 薬剤処理 | 委託 |  | 有り | 95.7 | 100 | 39.4 | 21.26 | 25.44 | 4.6 | 5.02 | 4.28 | 143.75 | 100 | 47.2 | 46.1 | 6.7 | 7495 | 9081 | [29 empty] | 機能なし | 43-1-100-01-003
熊本県 | 43100 | 4310002 | 熊本市 | 東部環境工場 | 143425 | 0 | 0 |  | 可燃ごみ, 粗大ごみ, ごみ処理残渣 |  | 焼却 |  | ストーカ式（可動） | 全連続運転 | ①DB（公設公営、直営） | 600 | 2 | 1994 | 場内温水, 発電（場内利用）, 場外温水, 発電（場外利用） | 46421760 | 46421760 | 把握していない | 把握していない | 10500 | 14.9 | 64530.24 | 137.72 | 46973.128 | 442432772 |  | 13.03 | 9.23 | 7.25 | スマートエナジー熊本㈱ | アーバンエナジー㈱ | [12 empty] | 無し | 薬剤処理 | 一部委託 |  | 有り | 96.5 | 100 | 49.4 | 17.6 | 19.1 | 4 | 4.2 | 5.7 | 120 | 100 | 41.5 | 50 | 8.5 | 0 | 9343 | [29 empty] | 機能なし | 43-1-100-01-002
熊本県 | 43202 | 4310186 | 八代市 | 八代市環境センター | 33899 | 0 | 0 |  | 可燃ごみ, 粗大ごみ, ごみ処理残渣, し尿処理残渣 |  | 焼却 |  | ストーカ式（可動） | 全連続運転 | ⑧DBO（公設民営） | 134 | 2 | 2018 | 発電（場内利用）, 場外温水 | 4320000 | 4320000 | 512900 | 512900 | 2880 | 20.2 | 17242 | 0 | [20 empty] | 無し | 薬剤処理 | 委託 |  | 無し |  | 100 | 47.6 | 27.6 | 9.1 | 11.3 | 1.4 | 3 | 141.8 | 100 | 51.7 | 43.1 | 5.2 | 6827 | 8613 | [29 empty] | 機能なし | 43-1-202-01-003
熊本県 | 43208 | 4310190 | 山鹿市 | 山鹿市環境センター | 13045.7 | 0 | 0 |  | 可燃ごみ, 粗大ごみ, その他, ごみ処理残渣, し尿処理残渣 |  | 焼却 |  | ストーカ式（可動） | 准連続運転 | ⑦DB+O（公設民営、長期包括運営委託） | 46 | 2 | 2019 | 場内温水 | 2508800 | 0 | - | 0 | [10 empty] | 九州電力株式会社 | [13 empty] | その他 | 薬剤処理 | 委託 |  | 無し |  | 100 | 50.5 | 26.5 | 9.2 | 10.7 | 0.6 | 2.5 | 162.5 | 100 | 49.3 | 46.6 | 4.1 | 7535 | 9062 | [29 empty] | 機能なし | 43-1-208-01-001
熊本県 | 43215 | 4310005 | 天草市 | 牛深クリーンセンター | 4639 | 0 |  |  | 可燃ごみ, し尿処理残渣 |  | 焼却 |  | ストーカ式（可動） | バッチ運転 | ①DB（公設公営、直営） | 36 | 2 | 1992 | 無し | [28 empty] | 無し | 薬剤処理 | 直営 |  | 無し |  | 100 | 42.3 | 25.4 | 7.2 | 21.5 | 1.8 | 1.8 | 141 | 100 | 47 | 45.5 | 7.5 | 7385 | 7385 | [29 empty] | 機能なし | 43-1-215-01-001
熊本県 | 43215 | 4310006 | 天草市 | 御所浦クリーンセンター | 478 | 0 |  |  | 可燃ごみ |  | 焼却 |  | ストーカ式（可動） | バッチ運転 | ①DB（公設公営、直営） | 10 | 1 | 1992 | 無し | [28 empty] | 無し | 薬剤処理 | 委託 |  | 無し |  | 100 | 49 | 26.5 | 4.7 | 15.4 | 0.2 | 4.2 | 168.3 | 100 | 50.1 | 45.1 | 4.8 | 7234 | 7234 | [29 empty] | 機能なし | 43-1-215-01-002
熊本県 | 43215 | 4310007 | 天草市 | 西天草クリーンセンター | 1826 | 0 |  |  | 可燃ごみ |  | 焼却 |  | ストーカ式（可動） | バッチ運転 | ①DB（公設公営、直営） | 17 | 2 | 1995 | 無し | [28 empty] | 無し | 薬剤処理 | 直営 |  | 無し |  | 100 | 42.9 | 19.9 | 5.4 | 26.7 | 3.1 | 2 | 135.8 | 100 | 56.3 | 37.1 | 6.6 | 5580 | 5580 | [29 empty] | 機能なし | 43-1-215-01-003
熊本県 | 43447 | 4310008 | 山都町 | 小峰クリーンセンター | 2878 | 0 | 0 | 資源化物搬出量 | 可燃ごみ |  | 焼却 |  | ストーカ式（可動） | バッチ運転 | ①DB（公設公営、直営） | 20 | 2 | 1990 | 場内温水 | 17552 |  | 15477 | [25 empty] | 無し | セメント固化 | 直営 |  | 無し |  | 100 | 51 | 42.5 | 2.2 | 3.7 | 0 | 0.6 | 117 | 100 | 51.1 | 45.8 | 3.1 | 7392 | 7370 | [29 empty] | 機能なし | 43-1-447-01-001
熊本県 | 43854 | 4310009 | 菊池環境保全組合 | 東部清掃工場 | 25714 | 0 | 0 |  | 可燃ごみ, 粗大ごみ, ごみ処理残渣, し尿処理残渣 |  | 焼却 |  | ストーカ式（可動） | 全連続運転 | ⑦DB+O（公設民営、長期包括運営委託） | 135 | 2 | 1994 | 無し | [14 empty] | 九州電力 | [13 empty] | 薬剤処理 | セメント固化, 薬剤処理 | 一部委託 |  | 無し |  | 100 | 65.3 | 20.2 | 3.8 | 7.9 | 0.2 | 2.6 | 247 | 100 | 43.1 | 52.5 | 4.4 | 8803 | 10247 | [29 empty] | 機能なし | 43-2-004-01-001
熊本県 | 43854 | 4310187 | 菊池環境保全組合 | 菊池環境工場 クリーンの森合志 | 11818 | 0 | 0 |  | 可燃ごみ, 粗大ごみ, ごみ処理残渣, し尿処理残渣 |  | 焼却 |  | ストーカ式（可動） | 全連続運転 | ⑧DBO（公設民営） | 170 | 2 | 2021 | 発電（場内利用） |  |  |  |  | 2800 | 18.01 | 3735.32 |  | 2622.62 | 6952552 | 2.41 |  |  |  | 九州電力 | 日立造船株式会社 |  |  |  |  | ○ | [7 empty] | 薬剤処理 | セメント固化, 薬剤処理 | 委託 | 新設（建設中） | 無し |  | 100 | 50.2 | 33.1 | 7 | 7.1 | 0.3 | 2.3 | 122.5 | 100 | 42 | 53.1 | 4.9 | 8949 | 11643 | [29 empty] | 機能なし | 43-2-004-01-002
熊本県 | 43937 | 4310010 | 御船町甲佐町衛生施設組合 | 御船甲佐クリーンセンター | 6600 | 1009 | 0 | 資源化物搬出量 | 可燃ごみ, 粗大ごみ, ごみ処理残渣 |  | 焼却 |  | ストーカ式（可動） | 准連続運転 | ②DB（公設公営、一部運転委託） | 48 | 2 | 1990 | 無し | [14 empty] | 九州電力株式会社 | [13 empty] | 無し | その他 | 一部委託 |  | 無し |  | 100 | 47.2 | 26.5 | 9 | 14.1 | 1.4 | 1.8 | 129.3 | 100 | 53 | 39 | 8 | 5978 | 0 | [29 empty] | 機能なし | 43-2-007-01-001
熊本県 | 43949 | 4310011 | 益城、嘉島、西原環境衛生施設組合 | 益城クリーンセンター | 14040 | 1018 |  | 資源化物搬出量 | 可燃ごみ, 粗大ごみ, ごみ処理残渣 |  | 焼却 |  | ストーカ式（可動） | 准連続運転 | ②DB（公設公営、一部運転委託） | 80 | 2 | 1989 | 場内温水 | 1693440 |  | 把握していない | [11 empty] | 九州電力 | [13 empty] | 薬剤処理 | セメント固化, 薬剤処理 | 一部委託 |  | 無し |  | 100 | 44 | 28.7 | 2.8 | 18.9 | 3.7 | 1.9 | 149.8 | 100 | 49.2 | 44.8 | 6 | 7205 | 0 | [29 empty] | 機能なし | 43-2-003-01-001
熊本県 | 43974 | 4310013 | 八代生活環境事務組合 | クリーンセンター | 3069.4 | 172 |  | 資源化物搬出量 | 可燃ごみ, し尿処理残渣 |  | 焼却 |  | ストーカ式（可動） | バッチ運転 | ①DB（公設公営、直営） | 44 | 2 | 1999 | 場内温水 | 1709120 |  | 把握していない | [11 empty] | 九州電力（株） | [13 empty] | 無し | 薬剤処理 | 直営 |  | 無し |  | 100 | 62.7 | 18.1 | 7.4 | 9.5 | 0.8 | 1.5 | 155.8 | 100 | 49.1 | 45.7 | 5.2 | 7353 | 0 | [29 empty] | 機能なし | 43-2-013-01-001
熊本県 | 43986 | 4310052 | 人吉球磨広域行政組合 | 人吉球磨クリーンプラザ(焼却施設) | 21397 | 2185 |  | 資源化物搬出量 | 可燃ごみ, 粗大ごみ, その他, ごみ処理残渣, し尿処理残渣 |  | 焼却 |  | ストーカ式（可動） | 全連続運転 | ③DB（公設公営、運転委託） | 90 | 2 | 2002 | 場内温水 | 4781522 | [13 empty] | 九州電力株式会社 | [13 empty] | その他 | その他 | 委託 |  | 無し |  | 100 | 51.6 | 25.4 | 8.2 | 7.2 | 1.9 | 5.7 | 258.5 | 100 | 40.1 | 54.6 | 5.3 | 9270 | 11025 | [29 empty] | 機能なし | 43-2-010-01-001
熊本県 | 43991 | 4310015 | 有明広域行政事務組合 | 東部環境センター | 13254 | 0 | 0 |  | 可燃ごみ, ごみ処理残渣 |  | 焼却 |  | ストーカ式（可動） | 全連続運転 | ④DB+M（公設公営、維持管理のみ委託） | 98 | 2 | 1999 | 場内温水, 発電（場内利用）, 場外温水 | 7526400 | 5644800 | 0 | 0 | 208 | 3.01 | 1176 | 0 | 0 | 0 | 0 | 0 | 0 | 0 | 新出光 | [13 empty] | 無し | 薬剤処理 | 委託 |  | 無し |  | 100 | 37.4 | 20.3 | 13.9 | 22.4 | 2.9 | 3.1 | 197.3 | 100 | 44.5 | 6.2 | 49.3 | 8180 | 8180 | [29 empty] | 機能なし | 43-2-014-01-001
熊本県 | 43991 | 4310014 | 有明広域行政事務組合 | クリーンパークファイブ | 10794 | 1137 |  | 資源化物搬出量 | 可燃ごみ, ごみ処理残渣 |  | ガス化溶融・改質 |  | 流動床式 | 全連続運転 | ④DB+M（公設公営、維持管理のみ委託） | 50 | 2 | 2006 | 無し | [14 empty] | 九州電力株式会社 | [13 empty] | 溶融処理 | その他 | 一部委託 |  | 無し |  | 100 | 41 | 21 | 16 | 17 | 3 | 2 | 167 | 100 | 39 | 7 | 54 | 9670 | 9920 | [29 empty] | 機能なし | 43-2-014-01-002
熊本県 | 43993 | 4310016 | 水俣芦北広域行政事務組合 | 水俣芦北広域行政事務組合クリーンセンター | 8190 | 555 |  | 資源化物搬出量 | 可燃ごみ |  | ガス化溶融・改質 |  | シャフト式 | 全連続運転 | ③DB（公設公営、運転委託） | 43 | 1 | 2002 | 場内温水 | 6189120 |  | 663120 | [11 empty] | 九州電力株式会社 | [13 empty] | 溶融処理 | 薬剤処理 | 委託 |  | 有り | 89 | 100 | 55.2 | 29.8 | 8.9 | 1.2 | 0.4 | 4.5 | 130 | 100 | 39.4 | 55.9 | 4.7 | 10100 | 9800 | [29 empty] | 機能なし | 43-2-011-01-001
熊本県 | 43995 | 4310018 | 宇城広域連合 | 宇土清掃センターごみ処理施設 | 0 | 0 | 0 |  | 可燃ごみ, ごみ処理残渣 |  | 焼却 |  | 流動床式 | バッチ運転 | ①DB（公設公営、直営） | 52 | 2 | 1997 | 無し | [14 empty] | 九州電力株式会社 | [13 empty] | 無し | 無し | 直営 | 休止 | 無し |  | 0 | 0 | 0 | 0 | 0 | 0 | 0 | 0 | 0 | 0 | 0 | 0 | 0 | 0 | [29 empty] | 機能なし | 43-2-002-01-001
熊本県 | 43995 | 4310017 | 宇城広域連合 | 宇城クリーンセンターごみ処理施設 | 25976 | 722 | 0 | 資源化物搬出量 | 可燃ごみ, 粗大ごみ, ごみ処理残渣 |  | 焼却 |  | ストーカ式（可動） | 准連続運転 | ①DB（公設公営、直営） | 95 | 2 | 1998 | 場内温水, 場内蒸気 | 0 | 0 | 0 | 0 | [10 empty] | 九州電力株式会社 | [13 empty] | 無し | 薬剤処理 | 直営 |  | 無し |  | 100 | 45.9 | 28.6 | 9.7 | 12.2 | 1.7 | 1.9 | 128 | 100 | 50.2 | 44.2 | 5.6 | 1685 | 7055 | [29 empty] | 機能なし | 43-2-002-01-002
熊本県 | 43998 | 4310057 | 天草広域連合 | 本渡地区清掃センター | 18884 | 0 | 0 |  | 可燃ごみ, ごみ処理残渣 |  | 焼却 |  | 流動床式 | 准連続運転 | ⑥その他公設公営 | 93 | 3 | 2000 | 場内温水 | 1693440 |  | 把握していない | [11 empty] | 九州電力(株) | [13 empty] | その他 | セメント固化, 薬剤処理 | 一部委託 |  | 無し |  | 100 | 51.3 | 23 | 9.4 | 11.7 | 1.4 | 3.2 | 182 | 100 | 53.9 | 38 | 8.1 | 5803 | 0 | [29 empty] | 機能なし | 43-2-012-01-001
熊本県 | 43998 | 4310019 | 天草広域連合 | 松島地区清掃センター | 7186 | 0 | 0 |  | 可燃ごみ, ごみ処理残渣 |  | 焼却 |  | ストーカ式（可動） | バッチ運転 | ⑥その他公設公営 | 34 | 2 | 1996 | 場内温水 | 235200 |  | 把握していない | [11 empty] | 九州電力(株) | [13 empty] | その他 | セメント固化, 薬剤処理 | 一部委託 |  | 無し |  | 100 | 47.3 | 20.1 | 4.9 | 16.5 | 4 | 7.2 | 141 | 100 | 51.1 | 43.4 | 5.5 | 6893 | 0 | [29 empty] | 機能なし | 43-2-012-01-002
大分県 | 44201 | 4410002 | 大分市 | 大分市福宗環境センター福宗清掃工場 | 90482 | 1948 |  | 資源化物搬出量 | 可燃ごみ, ごみ処理残渣, し尿処理残渣 |  | 焼却 |  | ストーカ式（可動） | 全連続運転 | ③DB（公設公営、運転委託） | 438 | 3 | 1997 | 場内温水, 発電（場内利用） | 49697946 | 0 | 8265750 | 0 | 6000 | 18.9 | 29999 | 0 | 19346 | 171556414 |  | 夏12.8 | 冬11.4 | 4.9 | 九州電力 | 九州電力 |  | ○ | [10 empty] | その他 | セメント固化, 薬剤処理 | 委託 |  | 無し |  | 100 | 46.1 | 25.5 | 16 | 3.2 | 4.7 | 4.5 | 169 | 100 | 46.3 | 46.4 | 7.3 | 8033 | 10532 | [29 empty] | 機能なし | 44-1-201-01-001
大分県 | 44201 | 4410001 | 大分市 | 大分市佐野清掃センター清掃工場 | 75928 | 10749 |  | 資源化物搬出量 | 可燃ごみ, その他, し尿処理残渣 |  | ガス化溶融・改質 |  | シャフト式 | 全連続運転 | ③DB（公設公営、運転委託） | 387 | 3 | 2003 | 場内温水, 発電（場内利用）, 場外温水 | 21920640 | 26470320 | 3900150 | 0 | 9500 | 17.5 | 31532 | 0 | 7331 | 83383954 | 18.7 |  |  |  | 九州電力 | 九州電力 | ○ | [11 empty] | 無し | その他 | 委託 |  | 無し |  | 100 | 49.2 | 24.7 | 14.5 | 3.3 | 2.9 | 5.4 | 197.8 | 100 | 44 | 49.5 | 6.5 | 8232 | 8643 | [29 empty] | 機能なし | 44-1-201-01-002
大分県 | 44203 | 4410003 | 中津市 | 中津市クリーンプラザ | 26474 | 1881 |  | 資源化物搬出量 | 可燃ごみ, ごみ処理残渣 |  | 焼却 |  | 流動床式 | 准連続運転 | ⑦DB+O（公設民営、長期包括運営委託） | 100 | 2 | 1999 | 場内温水 | 188.1 |  | 188 | [11 empty] | 九州電力㈱ | [13 empty] | 無し | セメント固化, 薬剤処理 | 委託 |  | 無し |  | 100 | 38.7 | 21.2 | 12.6 | 20.5 | 3.3 | 3.7 | 249.8 | 100 | 54.2 | 40.5 | 5.3 | 6265 | 6265 | [29 empty] | 機能なし | 44-1-203-01-001
大分県 | 44204 | 4410004 | 日田市 | 日田市清掃センター | 21077 | 30 |  | 資源化物搬出量 | 可燃ごみ, 粗大ごみ, ごみ処理残渣, し尿処理残渣 |  | 焼却 |  | 流動床式 | 准連続運転 | ⑥その他公設公営 | 90 | 2 | 1990 | 場内温水 | 1881600 |  | 測定なし | [11 empty] | 九州電力 | [13 empty] | 無し | セメント固化 | 一部委託 |  | 無し |  | 100 | 43.9 | 19.7 | 5.8 | 23.1 | 4.5 | 3 | 218.8 | 100 | 49.4 | 5.7 | 44.9 | 1723 | 7208 | [29 empty] | 機能なし | 44-1-204-01-001
大分県 | 44205 | 4410006 | 佐伯市 | エコセンター番匠 | 28292 | 4009 |  | 資源化物搬出量 | 可燃ごみ, その他, ごみ処理残渣, し尿処理残渣 |  | ガス化溶融・改質 |  | シャフト式 | 全連続運転 | ③DB（公設公営、運転委託） | 110 | 2 | 2003 | 場内温水, 場内蒸気, 発電（場内利用） | 47940480 |  | 93614664 |  | 1600 | 16.3 | 9281 | 0 | [20 empty] | 無し | 薬剤処理 | 委託 |  | 無し |  | 100 | 43.7 | 30.4 | 8.1 | 5.2 | 9.9 | 2.7 | 149.2 | 100 | 42.1 | 13.7 | 44.2 | 7267 | 0 | [29 empty] | 機能なし | 44-1-205-01-002
大分県 | 44207 | 4410007 | 津久見市 | 保戸島焼却場 | 0 | 0 | 0 |  | 可燃ごみ |  | 焼却 |  | ストーカ式（可動） | バッチ運転 | ①DB（公設公営、直営） | 3 | 2 | 1984 | 無し | [14 empty] | 受電していない | [13 empty] | 無し | 無し | 直営 | 休止 | 無し |  | 0 | 0 | 0 | 0 | 0 | 0 | 0 | 0 | 0 | 0 | 0 | 0 | 0 | 0 | [29 empty] | 機能なし | 44-1-207-01-001
大分県 | 44209 | 4410008 | 豊後高田市 | 豊後高田市ごみ清掃工場 | 6084 | 0 | 0 |  | 可燃ごみ |  | 焼却 |  | ストーカ式（可動） | バッチ運転 | ②DB（公設公営、一部運転委託） | 35 | 2 | 1977 | 無し | [14 empty] | 九州電力（株） | [13 empty] | 薬剤処理 | 薬剤処理 | 一部委託 |  | 無し |  | 100 | 48.2 | 33.2 | 2 | 10.8 | 5.4 | 0.4 | 155 | 100 | 39.5 | 48.7 | 11.8 | 8175 | 11350 | [29 empty] | 機能なし | 44-1-209-01-001
大分県 | 44211 | 4410009 | 宇佐市 | 宇佐市ごみ焼却センター | 15850 | 9 |  | 資源化物搬出量 | 可燃ごみ, ごみ処理残渣, し尿処理残渣 |  | 焼却 |  | ストーカ式（可動） | 准連続運転 | ②DB（公設公営、一部運転委託） | 90 | 2 | 1982 | 無し | [14 empty] | 九州電力㈱ | [13 empty] | 無し | 薬剤処理 | 委託 |  | 無し |  | 100 | 47.4 | 34.3 | 2.6 | 12.4 | 3 | 0.3 | 0 | 100 | 44.7 | 47.2 | 8.1 | 7775 | 12875 | [29 empty] | 機能なし | 44-1-211-01-001
大分県 | 44212 | 4410010 | 豊後大野市 | 豊後大野市清掃センター | 10743 | 0 |  | 資源化物搬出量 | 可燃ごみ, ごみ処理残渣 |  | 焼却 |  | 流動床式 | 准連続運転 | ①DB（公設公営、直営） | 50 | 2 | 1998 | 場内温水 | 38866 |  | 36125 | [11 empty] | 九州電力(株)三重営業所 | [13 empty] | 薬剤処理 | 薬剤処理 | 直営 |  | 有り | 95.24 | 100 | 50.9 | 33.5 | 5.9 | 8.1 | 1.1 | 0.5 | 239 | 100 | 48.4 | 46.7 | 4.9 | 7575 | 1810 | [29 empty] | 機能なし | 44-1-212-01-001
大分県 | 44214 | 4410011 | 国東市 | 国東市クリーンセンター | 7446 | 0 | 0 |  | 可燃ごみ, ごみ処理残渣 |  | 焼却 |  | ストーカ式（可動） | バッチ運転 | ②DB（公設公営、一部運転委託） | 31 | 2 | 1999 | 場内温水, その他 | 420 |  | 不明 | [11 empty] | 九州電力㈱別府営業所 | [13 empty] | 無し | セメント固化, 薬剤処理 | 委託 |  | 無し |  | 100 | 54.8 | 24.8 | 3.6 | 10.7 | 5.6 | 0.5 | 172.5 | 100 | 50.8 | 40.1 | 9.1 | 6300 | 0 | [29 empty] | 機能なし | 44-1-214-01-001
大分県 | 44322 | 4410012 | 姫島村 | 姫島村清掃センター | 588 | 17 |  | 資源化物搬出量 | 可燃ごみ, 不燃ごみ, 資源ごみ |  | 焼却 |  | ストーカ式（可動） | バッチ運転 | ⑥その他公設公営 | 5 | 1 | 1997 | 無し | [14 empty] | 九州電力株式会社 | [13 empty] | 無し | セメント固化, 薬剤処理 | 直営 |  | 有り | 99.7 | 100 | 91.2 | 7 | 1 | 0 | 0 | 0.8 | 130 | 100 | 31.4 | 67 | 1.6 | 4528 | 0 | [29 empty] | 機能なし | 44-1-322-01-001
大分県 | 44322 | 4410104 | 姫島村 | 姫島村清掃センター | 0 | 0 |  |  | 可燃ごみ, 不燃ごみ, 資源ごみ |  | 焼却 |  | ストーカ式（可動） | バッチ運転 | 選択して下さい | 3 | 1 | 2021 | 無し | [14 empty] | 九州電力株式会社 | [13 empty] | 無し | 無し | 直営 | 新設（建設中） | 無し |  | 0 | 0 | 0 | 0 | 0 | 0 | 0 | 0 | 0 | 0 | 0 | 0 | 0 | 0 | [29 empty] | 機能なし | 44-1-322-01-002
大分県 | 44836 | 4410032 | 別杵速見地域広域市町村圏事務組合 | 藤ヶ谷清掃センター 高効率ごみ発電施設 | 58791.51 | 0 |  |  | 可燃ごみ, ごみ処理残渣, し尿処理残渣 |  | 焼却 |  | ストーカ式（可動） | 全連続運転 | ⑧DBO（公設民営） | 235 | 2 | 2014 | 発電（場内利用）, 発電（場外利用） |  |  |  |  | 4000 | 18 | 27389.501 | 437.586 | [20 empty] | 無し | 薬剤処理 | 委託 |  | 無し |  | 100 | 47.86 | 22.13 | 14.43 | 10.35 | 1.63 | 3.6 | 151.92 | 100 | 47.04 | 47.35 | 5.61 | 0 | 9410 | [29 empty] | 機能なし | 44-2-003-01-001
大分県 | 44861 | 4410014 | 玖珠九重行政事務組合 | 玖珠清掃センター | 6734 | 0 | 0 |  | 可燃ごみ, ごみ処理残渣 |  | 焼却 |  | ストーカ式（可動） | バッチ運転 | ⑦DB+O（公設民営、長期包括運営委託） | 28 | 2 | 1998 | 場内温水 | 294 |  | 194 | [25 empty] | その他 | セメント固化, 薬剤処理 | 委託 |  | 無し |  | 100 | 56.3 | 32.6 | 7.7 | 1.4 | 1 | 1 | 0 | 100 | 47.1 | 47.5 | 5.4 | 7655 | [30 empty] | 機能なし | 44-2-002-01-001
宮崎県 | 45202 | 4510001 | 都城市 | 都城市クリーンセンター | 65566 | 0 | 0 |  | 可燃ごみ, 粗大ごみ, ごみ処理残渣, し尿処理残渣 |  | 焼却 |  | ストーカ式（可動） | 全連続運転 | ⑨その他公設民営 | 230 | 2 | 2014 | 発電（場内利用） |  |  |  |  | 4990 | 19.5 | 31663 |  | 23667 | 332263979 | 18.7 |  |  |  | 九州電力株式会社 | 九州電力株式会社 | ○ | [11 empty] | 無し | 薬剤処理 | 委託 |  | 無し |  | 100 | 49.8 | 18.2 | 17.7 | 9.4 | 1.3 | 3.6 | 269.6 | 100 | 45.3 | 48.5 | 6.2 | 7986 | 9079 | [29 empty] | 機能なし | 45-1-202-01-001
宮崎県 | 45203 | 4510003 | 延岡市 | 延岡市清掃工場 | 43339 | 75 |  | 資源化物搬出量 | 可燃ごみ, 粗大ごみ, ごみ処理残渣, し尿処理残渣 |  | 焼却 |  | ストーカ式（可動） | 全連続運転 | ②DB（公設公営、一部運転委託） | 218 | 2 | 2009 | 場内温水, 発電（場内利用）, 場外蒸気, 発電（場外利用） | 115342080 | 111706560 | 17503119 | 17456840 | 2150 | 10.8 | 12753 | 4173 | 2400 | 20879464 | 7 | 10 | 9 | 7 | 九州電力（株） | 九州電力（株） |  | ○ | [10 empty] | 無し | 薬剤処理, その他 | 一部委託 |  | 無し |  | 100 | 51.4 | 18.5 | 15.3 | 9.5 | 2.3 | 3 | 259 | 100 | 49.8 | 45.9 | 4.3 | 7390 | 8495 | [29 empty] | 機能なし | 45-1-203-01-001
宮崎県 | 45204 | 4510005 | 日南市 | 日南市南郷清掃センター | 0 | 0 | 0 |  | 可燃ごみ, ごみ処理残渣 |  | 焼却 |  | ストーカ式（可動） | バッチ運転 | 選択して下さい | 20 | 2 | 1989 | 無し | [14 empty] | 該当なし（休止中） | [13 empty] | 薬剤処理 | 薬剤処理 | 直営 |  | 無し |  | 0 | 0 | 0 | 0 | 0 | 0 | 0 | 0 | 0 | 0 | 0 | 0 | 0 | 0 | [29 empty] | 機能なし | 45-1-204-01-001
宮崎県 | 45204 | 4510004 | 日南市 | 日南市クリーンセンター | 26911 | 0 | 0 |  | 可燃ごみ, 粗大ごみ, ごみ処理残渣, し尿処理残渣 |  | 焼却 |  | ストーカ式（可動） | 全連続運転 | ③DB（公設公営、運転委託） | 120 | 2 | 1999 | 場内温水 | 6181056 |  | 0 | [11 empty] | 九州電力 | [13 empty] | 無し | 薬剤処理 | 一部委託 |  | 無し |  | 100 | 46.1 | 17.3 | 6 | 18.5 | 2 | 10.1 | 206.25 | 100 | 47.7 | 45.2 | 7.1 | 7839 | 9765 | [29 empty] | 機能なし | 45-1-204-01-002
宮崎県 | 45205 | 4510006 | 小林市 | 小林市清掃工場 | 0 | 0 | 0 |  | 可燃ごみ |  | 焼却 |  | ストーカ式（可動） | 准連続運転 | ①DB（公設公営、直営） | 40 | 2 | 1980 | 無し | [14 empty] | 九州電力 | なし | [12 empty] | 無し | 無し | 直営 |  | 無し |  | 100 | 0 | 0 | 0 | 0 | 0 | 100 | 0 | 0 | 0 | 0 | 0 | 0 | 0 | [29 empty] | 機能なし | 45-1-205-01-001
宮崎県 | 45209 | 4510008 | えびの市 | えびの市美化センター | 7776 | 0 | 0 |  | 可燃ごみ, ごみ処理残渣 |  | 焼却 |  | ストーカ式（可動） | バッチ運転 | ③DB（公設公営、運転委託） | 70 | 2 | 1997 | 無し | [28 empty] | 無し | 薬剤処理 | 委託 |  | 無し |  | 100 | 49.1 | 17.7 | 15.4 | 11.7 | 2.6 | 3.5 | 229 | 100 | 47.8 | 46.5 | 5.7 | 8663 | 7583 | [29 empty] | 機能なし | 45-1-209-01-001
宮崎県 | 45382 | 4510009 | 国富町 | 国富町ごみ焼却場 | 0 | 0 | 0 |  | 可燃ごみ, ごみ処理残渣 |  | 焼却 |  | ストーカ式（可動） | バッチ運転 | 選択して下さい | 7 | 1 | 1994 | 無し | [14 empty] | 九州電力株式会社 | [13 empty] | 無し | 無し | 一部委託 | 休止 | 無し |  | 0 | 0 | 0 | 0 | 0 | 0 | 0 | 0 | 0 | 0 | 0 | 0 | 0 | 0 | [29 empty] | 機能なし | 45-1-382-01-001
宮崎県 | 45383 | 4510010 | 綾町 | 綾町資源活用クリーンセンター | 0 | 0 | 0 |  | 可燃ごみ |  | 焼却 |  | 固定床式 | バッチ運転 | ①DB（公設公営、直営） | 8 | 1 | 1994 | 無し | [28 empty] | 無し | 薬剤処理 | 委託 | 休止 | 無し |  | 0 | 0 | 0 | 0 | 0 | 0 | 0 | 0 | 0 | 0 | 0 | 0 | 0 | 0 | [29 empty] | 機能なし | 45-1-383-01-001
宮崎県 | 45844 | 4510012 | 日向東臼杵広域連合 | 日向東臼杵広域連合清掃センター | 23189 | 118.26 |  | 資源化物搬出量 | 可燃ごみ, 粗大ごみ, ごみ処理残渣, し尿処理残渣 |  | 焼却 |  | ストーカ式（可動） | 全連続運転 | ②DB（公設公営、一部運転委託） | 160 | 2 | 1991 | 場内温水 | 6592320 |  | 1975617 | [11 empty] | 九州電力（株） | [13 empty] | 無し | 薬剤処理 | 委託 |  | 無し |  | 100 | 39.4 | 17 | 16 | 21 | 3.6 | 3 | 165 | 100 | 51.1 | 45.1 | 3.8 | 7292 | 6500 | [29 empty] | 機能なし | 45-2-006-01-001
鹿児島県 | 46201 | 4610001 | 鹿児島市 | 鹿児島市南部清掃工場 | 65959 | 0 | 0 |  | 可燃ごみ, ごみ処理残渣, し尿処理残渣 |  | 焼却 |  | ストーカ式（可動） | 全連続運転 | ③DB（公設公営、運転委託） | 300 | 2 | 1994 | 場内温水, 発電（場内利用） | 10117800 |  | 118315 |  | 3000 | 19 | 20393 | [21 empty] | 無し | セメント固化, 薬剤処理 | 一部委託 |  | 無し |  | 100 | 44.6 | 10.8 | 21.4 | 22.2 | 0.3 | 0.7 | 209.9 | 100 | 53.2 | 41.4 | 5.4 | 6484 | 7161 | [29 empty] | 機能なし | 46-1-201-01-001
鹿児島県 | 46201 | 4610002 | 鹿児島市 | 鹿児島市北部清掃工場 | 114022 | 685 |  | 資源化物搬出量 | 可燃ごみ, ごみ処理残渣 |  | 焼却 |  | ストーカ式（可動） | 全連続運転 | ③DB（公設公営、運転委託） | 530 | 2 | 2007 | 場内温水, 場内蒸気, 発電（場内利用）, 場外蒸気, 発電（場外利用） | 96999480 | 88940280 | 5324619.6 | 4653028.75 | 8700 | 19.79 | 54471 | 1798 | [20 empty] | その他 | セメント固化, 薬剤処理, その他 | 一部委託 |  | 無し |  | 100 | 41.8 | 11.1 | 32.4 | 13.9 | 0.1 | 0.7 | 209.8 | 100 | 49 | 45.5 | 5.5 | 7354 | 8096 | [29 empty] | 機能なし | 46-1-201-01-002
鹿児島県 | 46215 | 4610008 | 薩摩川内市 | 川内クリーンセンター | 25507 | 0 |  |  | 可燃ごみ, ごみ処理残渣 |  | 焼却 |  | ストーカ式（可動） | 全連続運転 | ⑧DBO（公設民営） | 135 | 2 | 1994 | 無し | [14 empty] | 九州電力 | [13 empty] | 無し | セメント固化, 薬剤処理 | 委託 |  | 無し |  | 100 | 36.3 | 21.7 | 20.9 | 11.2 | 3.1 | 6.8 | 260 | 100 | 40.7 | 51.5 | 7.8 | 8673 | 10850 | [29 empty] | 機能なし | 46-1-215-01-001
鹿児島県 | 46215 | 4610005 | 薩摩川内市 | 下甑クリーンセンター | 0 | 0 | 0 |  | 可燃ごみ, その他 |  | 焼却 |  | ストーカ式（可動） | バッチ運転 | 選択して下さい | 8(t/8h) | 1 | 1988 | 無し | [14 empty] | 九州電力 株式会社 | [13 empty] | 無し | 薬剤処理 | 一部委託 | 休止 | 無し |  | 100 | 36.3 | 21.7 | 20.9 | 11.2 | 3.1 | 6.8 | 260 | 100 | 40.7 | 51.5 | 7.8 | 8673 | 10850 | [29 empty] | 機能なし | 46-1-215-01-002
鹿児島県 | 46215 | 4610007 | 薩摩川内市 | 上甑島クリーンセンター | 0 | 0 | 0 |  | 可燃ごみ |  | 焼却 |  | ストーカ式（可動） | バッチ運転 | 選択して下さい | 7(t/8h) | 1 | 1992 | 無し | [14 empty] | 九州電力 株式会社 | [13 empty] | 無し | 薬剤処理 | 一部委託 | 休止 | 無し |  | 100 | 36.3 | 21.7 | 20.9 | 11.2 | 3.1 | 6.8 | 260 | 100 | 40.7 | 51.5 | 7.8 | 8673 | 10850 | [29 empty] | 機能なし | 46-1-215-01-003
鹿児島県 | 46215 | 4610006 | 薩摩川内市 | 鹿島クリーンセンター | 0 | 0 | 0 |  | 可燃ごみ |  | 焼却 |  | その他 | バッチ運転 | 選択して下さい | 2.8(t/8h) | 1 | 1980 | 無し | [14 empty] | 九州電力 株式会社 | [13 empty] | 無し | 薬剤処理 | 一部委託 | 休止 | 無し |  | 100 | 36.3 | 21.7 | 20.9 | 11.2 | 3.1 | 6.8 | 260 | 100 | 40.7 | 7.8 | 51.5 | 8673 | 10850 | [29 empty] | 機能なし | 46-1-215-01-004
鹿児島県 | 46216 | 4610009 | 日置市 | 日置市クリーン・リサイクルセンター | 11889 | 1328 |  | 資源化物搬出量 | 可燃ごみ, ごみ処理残渣 |  | 焼却 |  | ストーカ式（可動） | 准連続運転 | ⑤DBM（公設公営） | 81 | 2 | 1999 | 場内温水 | 7902720 |  | 1975680 | [11 empty] | ひおき地域エネルギー株式会社 | [13 empty] | その他 | その他 | 一部委託 |  | 無し |  | 100 | 55.8 | 21.5 | 9.6 | 10.9 | 0.9 | 1.3 | 241 | 100 | 44.1 | 51.2 | 4.7 | 8578 | 9208 | [29 empty] | 機能なし | 46-1-216-01-001
鹿児島県 | 46217 | 4610010 | 曽於市 | 曽於市クリーンセンター | 5831 | 0 | 0 |  | 可燃ごみ, ごみ処理残渣 |  | 焼却 |  | ストーカ式（可動） | バッチ運転 | ③DB（公設公営、運転委託） | 24 | 2 | 1996 | 無し | [14 empty] | 九州電力 | [13 empty] | 無し | 薬剤処理 | 委託 | 能力変更 | 無し |  | 100 | 72.4 | 10.4 | 5.5 | 11.6 | 0 | 0.1 | 210 | 100 | 54.15 | 5 | 40.85 | 6355 | 6780 | [29 empty] | 機能なし | 46-1-217-01-001
鹿児島県 | 46218 | 4610011 | 霧島市 | 霧島市敷根清掃センターごみ処理施設 | 35671 | 2301 |  | 資源化物搬出量 | 可燃ごみ, その他, ごみ処理残渣, し尿処理残渣 |  | ガス化溶融・改質 |  | その他 | 全連続運転 | ③DB（公設公営、運転委託） | 162 | 2 | 2003 | 場内温水, 発電（場内利用）, 発電（場外利用） | 199490000 |  |  |  | 1600 | 13 | 9375 |  | 0 | 1571 | 18 |  |  |  | 九州電力 | 九州電力 | ○ | [11 empty] | 溶融処理 | セメント固化, 薬剤処理 | 一部委託 |  | 無し |  | 100 | 54.7 | 21.9 | 9.3 | 11.3 | 1.2 | 1.6 | 240 | 100 | 43.2 | 4.7 | 52.1 | 8718 | 10064 | [29 empty] | 機能なし | 46-1-218-01-001
鹿児島県 | 46219 | 4610012 | いちき串木野市 | 串木野環境センター | 7872 | 0 | 0 |  | 可燃ごみ, 粗大ごみ, ごみ処理残渣 |  | 焼却 |  | ストーカ式（可動） | バッチ運転 | ③DB（公設公営、運転委託） | 50 | 2 | 1999 | 場内温水 | 1881600 | 0 | 1518720 | 0 | [10 empty] | 株式会社いちき串木野電力 | [13 empty] | 無し | セメント固化, 薬剤処理 | 委託 |  | 無し |  | 100 | 64 | 19 | 6.2 | 8.1 | 0.9 | 1.8 | 242 | 100 | 41.9 | 5 | 53.1 | 8965 | 9993 | [29 empty] | 機能なし | 46-1-219-01-001
鹿児島県 | 46225 | 4610013 | 姶良市 | あいら清掃センター | 21325 | 1045 | 0 | 資源化物生産量 | 可燃ごみ, ごみ処理残渣 |  | 焼却 |  | ストーカ式（可動） | 全連続運転 | ⑦DB+O（公設民営、長期包括運営委託） | 74 | 2 | 2008 | 場内温水, その他 | 2799965 |  | 2799965 | [11 empty] | 九州電力株式会社 | [13 empty] | 溶融処理 | その他 | 委託 |  | 無し |  | 100 | 45.4 | 28.2 | 7.3 | 17.2 | 1.4 | 0.5 | 117.5 | 100 | 45.2 | 48.1 | 6.7 | 7925 | 10000 | [29 empty] | 機能なし | 46-1-225-01-001
鹿児島県 | 46303 | 4610014 | 三島村 | 三島村黒島大里地区焼却処理施設 | 17 | 17 |  | 資源化物搬出量 | 可燃ごみ |  | 焼却 |  | 固定床式 | バッチ運転 | ④DB+M（公設公営、維持管理のみ委託） | 0.7 | 1 | 1998 | 無し | [14 empty] | 九州電力（株） | [13 empty] | 無し | 無し | 直営 |  | 無し |  | 100 | 70 | 15 | 0 | 0 | 0 | 15 | 0 | 0 | 0 | 0 | 0 | 0 | 0 | [29 empty] | 機能なし | 46-1-303-01-002
鹿児島県 | 46304 | 4610019 | 十島村 | 十島村中之島焼却施設 | 8.235 | 0 | 0 |  | 可燃ごみ |  | 焼却 |  | その他 | 准連続運転 | ①DB（公設公営、直営） | 0.8 | 1 | 2020 | 無し | [28 empty] | 無し | 無し | 直営 |  | 無し |  | 0 | 0 | 0 | 0 | 0 | 0 | 0 | 0 | 0 | 0 | 0 | 0 | 0 | 0 | [29 empty] | 機能なし | 46-1-304-01-001
鹿児島県 | 46304 | 4610020 | 十島村 | 十島村宝島焼却施設 | 17.16 | 0 | 0 |  | 可燃ごみ |  | 焼却 |  | その他 | 准連続運転 | ①DB（公設公営、直営） | 0.8 | 1 | 2018 | 無し | [28 empty] | 無し | 無し | 直営 |  | 無し |  | 0 | 0 | 0 | 0 | 0 | 0 | 0 | 0 | 0 | 0 | 0 | 0 | 0 | 0 | [29 empty] | 機能なし | 46-1-304-01-002
鹿児島県 | 46304 | 4610017 | 十島村 | 十島村悪石島焼却施設 | 6.879 | 0 | 0 |  | 可燃ごみ |  | 焼却 |  | その他 | 准連続運転 | ①DB（公設公営、直営） | 0.8 | 1 | 1995 | 無し | [28 empty] | 無し | 無し | 直営 |  | 無し |  | 0 | 0 | 0 | 0 | 0 | 0 | 0 | 0 | 0 | 0 | 0 | 0 | 0 | 0 | [29 empty] | 機能なし | 46-1-304-01-003
鹿児島県 | 46304 | 4610018 | 十島村 | 十島村口之島焼却施設 | 6.9 | 0 | 0 |  | 可燃ごみ |  | 焼却 |  | その他 | 准連続運転 | ①DB（公設公営、直営） | 0.8 | 1 | 2019 | 無し | [28 empty] | 無し | 無し | 直営 |  | 無し |  | 0 | 0 | 0 | 0 | 0 | 0 | 0 | 0 | 0 | 0 | 0 | 0 | 0 | 0 | [29 empty] | 機能なし | 46-1-304-01-004
鹿児島県 | 46304 | 4610231 | 十島村 | 十島村諏訪之瀬島焼却施設 | 1.62 | 0 | 0 |  | 可燃ごみ |  | 焼却 |  | その他 | 准連続運転 | ①DB（公設公営、直営） | 0.8 | 1 | 1996 | 無し | [28 empty] | 無し | 無し | 直営 |  | 無し |  | 0 | 0 | 0 | 0 | 0 | 0 | 0 | 0 | 0 | 0 | 0 | 0 | 0 | 0 | [29 empty] | 機能なし | 46-1-304-01-007
鹿児島県 | 46304 | 4610230 | 十島村 | 十島村平島焼却施設 | 5.22 | 0 | 0 |  | 可燃ごみ |  | 焼却 |  | その他 | 准連続運転 | ①DB（公設公営、直営） | 0.8 | 1 | 1996 | 無し | [28 empty] | 無し | 無し | 直営 |  | 無し |  | 0 | 0 | 0 | 0 | 0 | 0 | 0 | 0 | 0 | 0 | 0 | 0 | 0 | 0 | [29 empty] | 機能なし | 46-1-304-01-006
鹿児島県 | 46304 | 4610233 | 十島村 | 十島村小宝島焼却施設 | 7.2 | 0 | 0 |  | 可燃ごみ |  | 焼却 |  | その他 | 准連続運転 | ①DB（公設公営、直営） | 0.8 | 1 | 1996 | 無し | [28 empty] | 無し | 無し | 直営 |  | 無し |  | 0 | 0 | 0 | 0 | 0 | 0 | 0 | 0 | 0 | 0 | 0 | 0 | 0 | 0 | [29 empty] | 機能なし | 46-1-304-01-009
鹿児島県 | 46392 | 4610066 | さつま町 | さつま町クリーンセンター | 4668 | 0 |  |  | 可燃ごみ, 粗大ごみ, ごみ処理残渣 |  | 焼却 |  | ストーカ式（可動） | バッチ運転 | ③DB（公設公営、運転委託） | 40 | 2 | 1997 | 無し | [28 empty] | 無し | 薬剤処理 | 委託 |  | 無し |  | 100 | 55.7 | 23.3 | 4.6 | 14.4 | 0.6 | 1.4 | 0 | 0 | 0 | 0 | 0 | 0 | 0 | [29 empty] | 機能なし | 46-1-392-01-001
鹿児島県 | 46502 | 4610023 | 南種子町 | 南種子町清掃センター | 1090 | 0 | 0 |  | 可燃ごみ |  | 焼却 |  | ストーカ式（可動） | 全連続運転 | ③DB（公設公営、運転委託） | 11 | 1 | 1996 | 無し | [14 empty] | 九州電力 | [13 empty] | 無し | 薬剤処理 | 委託 |  | 無し |  | 100 | 47.7 | 33 | 1.3 | 13.4 | 1 | 3.6 | 185.5 | 100 | 38.2 | 56.1 | 5.7 | 9598 | 12550 | [29 empty] | 機能なし | 46-1-502-01-001
鹿児島県 | 46505 | 4610024 | 屋久島町 | 屋久島クリーンサポートセンター | 1961 | 443 |  | 資源化物生産量 | 可燃ごみ, ごみ処理残渣 |  | 炭化 |  | 固定床式 | 全連続運転 | ③DB（公設公営、運転委託） | 26 | 1 | 2005 | 無し | [14 empty] | 屋久島町 | [13 empty] | 無し | 無し | 委託 |  | 無し |  | 100 | 46.6 | 34.5 | 12.4 | 4.1 | 1 | 1.4 | 62.5 | 100 | 26.8 | 67.3 | 5.9 | 17655 | 15335 | [29 empty] | 機能なし | 46-1-505-01-001
鹿児島県 | 46529 | 4610025 | 喜界町 | 喜界町クリーンセンター | 2330 | 0 | 0 |  | 可燃ごみ, 資源ごみ, ごみ処理残渣 |  | 焼却 |  | ストーカ式（可動） | バッチ運転 | ⑤DBM（公設公営） | 12 | 1 | 1992 | 無し | [28 empty] | 無し | 薬剤処理 | 直営 |  | 無し |  | 100 | 68.5 | 21.7 | 1.9 | 7.5 | 0 | 0.4 | 141 | 100 | 51.4 | 43.3 | 5.3 | 6900 | 7500 | [29 empty] | 機能なし | 46-1-529-01-001
鹿児島県 | 46535 | 4610064 | 与論町 | 与論ｸﾘｰﾝｾﾝﾀｰ美ら島 | 2019 | 183 | 0 | 資源化物搬出量 | 可燃ごみ, ごみ処理残渣 |  | 焼却 |  | ストーカ式（可動） | バッチ運転 | ①DB（公設公営、直営） | 8 | 1 | 2017 | 無し | 0 | 0 | 0 | 0 | 0 | 0 | 0 | 0 | [20 empty] | 無し | 薬剤処理 | 直営 |  | 無し |  | 100 | 57 | 29.9 | 1.4 | 10.9 | 0.4 | 0.4 | 126 | 100 | 43.8 | 5.8 | 50.4 | 0 | 0 | [29 empty] | 機能なし | 46-1-535-01-002
鹿児島県 | 46811 | 4610028 | 南薩地区衛生管理組合 | 内鍋清掃センター | 18913 | 1417 |  | 資源化物搬出量 | 可燃ごみ, 粗大ごみ |  | 焼却 |  | 流動床式 | 全連続運転 | ②DB（公設公営、一部運転委託） | 112 | 2 | 1997 | 場内温水 | 883960 |  | 41160 | [11 empty] | 九州電力株式会社 | [13 empty] | 無し | セメント固化 | 一部委託 |  | 無し |  | 100 | 58.3 | 19.8 | 9.9 | 10.8 | 0 | 1.2 | 247.5 | 100 | 38.9 | 57.8 | 3.3 | 9947 | 10990 | [29 empty] | 機能なし | 46-2-012-01-001
鹿児島県 | 46811 | 4610027 | 南薩地区衛生管理組合 | 川辺清掃センター | 2749 | 540 |  | 資源化物搬出量 | 可燃ごみ, 粗大ごみ, ごみ処理残渣 |  | 焼却 |  | ストーカ式（可動） | バッチ運転 | ①DB（公設公営、直営） | 20 | 2 | 1994 | 無し | [28 empty] | 無し | 薬剤処理 | 直営 |  | 無し |  | 100 | 45.6 | 26.5 | 11.9 | 14 | 0.7 | 1.3 | 250 | 100 | 46.9 | 48.8 | 4.3 | 8010 | 10308 | [29 empty] | 機能なし | 46-2-012-01-002
鹿児島県 | 46854 | 4610073 | 指宿広域市町村圏組合 | 指宿広域クリーンセンター | 14205 | 15 |  | 資源化物生産量 | 可燃ごみ, ごみ処理残渣, し尿処理残渣 |  | 焼却 |  | ストーカ式（可動） | 准連続運転 | ⑦DB+O（公設民営、長期包括運営委託） | 54 | 2 | 2017 | 無し | [14 empty] | 九州電力株式会社 | [13 empty] | 無し | 薬剤処理 | 一部委託 |  | 無し |  | 100 | 42.4 | 27.3 | 8.4 | 16.4 | 2.6 | 2.9 | 147.5 | 100 | 54.4 | 39.8 | 5.8 | 6145 | 6268 | [29 empty] | 機能なし | 46-2-004-01-002
鹿児島県 | 46872 | 4610030 | 大島地区衛生組合 | 名瀬クリーンセンタ- | 19946 | 0 | 0 |  | 可燃ごみ, その他, し尿処理残渣 |  | 焼却 |  | 流動床式 | 准連続運転 | ③DB（公設公営、運転委託） | 100 | 2 | 1997 | 場内温水, その他 | 2215 |  | 2215 | [11 empty] | 九州電力 | [13 empty] | 無し | セメント固化, 薬剤処理 | 委託 |  | 有り | 99.94 | 100 | 66.3 | 23 | 1.4 | 6.6 | 2.3 | 0.4 | 158.8 | 100 | 45.6 | 47.2 | 7.2 | 7763 | 8100 | [29 empty] | 機能なし | 46-2-009-01-001
鹿児島県 | 46887 | 4610031 | 沖永良部衛生管理組合 | 沖永良部クリーンセンター | 3442 | 0 |  |  | 可燃ごみ, ごみ処理残渣 |  | 焼却 |  | ストーカ式（可動） | 全連続運転 | ⑥その他公設公営 | 66 | 2 | 2002 | 無し | [14 empty] | 九州電力 | [13 empty] | 無し | 薬剤処理 | 委託 |  | 無し |  | 100 | 53.9 | 29.2 | 9.4 | 7.1 | 0 | 0.4 | 145 | 100 | 52.5 | 45.2 | 2.3 | 7220 | 7310 | [29 empty] | 機能なし | 46-2-003-01-001
鹿児島県 | 46890 | 4610032 | 伊佐北姶良環境管理組合 | 未来館ごみ処理施設 | 12668 | 1784 |  | 資源化物搬出量 | 可燃ごみ, ごみ処理残渣, し尿処理残渣 |  | 焼却 |  | ストーカ式（可動） | 全連続運転 | ⑨その他公設民営 | 80 | 2 | 2003 | 場内温水 | 240 |  | 240 | [11 empty] | 九州電力 | [13 empty] | その他 | その他 | 委託 |  | 無し |  | 100 | 54 | 21.7 | 4.1 | 15.9 | 0.5 | 3.8 | 250 | 100 | 46.5 | 4.9 | 48.6 | 7972 | 9675 | [29 empty] | 機能なし | 46-2-002-01-001
鹿児島県 | 46904 | 4610033 | 北薩広域行政事務組合 | 北薩広域行政事務組合 環境センター | 20448 | 29 |  | 資源化物搬出量 | 可燃ごみ |  | 焼却 |  | ストーカ式（可動） | 准連続運転 | ③DB（公設公営、運転委託） | 120 | 2 | 1992 | 無し | [14 empty] | 九州電力㈱ | [13 empty] | 無し | 薬剤処理 | 一部委託 |  | 無し |  | 100 | 56.2 | 17.1 | 16 | 9.9 | 0 | 0.8 | 174.6 | 100 | 40.2 | 6 | 53.8 | 9090 | 0 | [29 empty] | 機能なし | 46-2-014-01-001
鹿児島県 | 46904 | 4610224 | 北薩広域行政事務組合 | 北薩広域行政事務組合 環境センター エネクリン北薩 | 3261 | 3 |  | 資源化物搬出量 | 可燃ごみ |  | 焼却 |  | ストーカ式（可動） | 全連続運転 | ③DB（公設公営、運転委託） | 88 | 2 | 2021 | 発電（場内利用） |  |  |  |  | 990 | 12 | 0.3 | [21 empty] | 無し | 薬剤処理 | 一部委託 | 新設（新規稼働） | 無し |  | 100 | 67.1 | 22 | 4.1 | 5.8 | 0 | 1 | 228 | 100 | 51.4 | 4.9 | 43.7 | 6940 | 0 | [29 empty] | 機能なし | 46-2-014-01-002
鹿児島県 | 46924 | 4610034 | 種子島地区広域事務組合 | 種子島清掃センター | 5813 | 0 | 0 |  | 可燃ごみ, ごみ処理残渣 |  | 焼却 |  | ストーカ式（可動） | 全連続運転 | ③DB（公設公営、運転委託） | 22 | 1 | 2012 | 場内温水 | 3843360 |  | 2077415 | [11 empty] | 九州電力（株） | [13 empty] | 無し | 薬剤処理 | 委託 |  | 無し |  | 100 | 56.4 | 21.7 | 3.7 | 17.2 | 0 | 1 | 181 | 100 | 46.1 | 4.1 | 49.8 | 8238 | 7798 | [29 empty] | 機能なし | 46-2-005-01-001
鹿児島県 | 46928 | 4610035 | 大隅肝属広域事務組合 | 肝属地区清掃センター | 38288 | 1893 |  | 資源化物生産量 | 可燃ごみ, 粗大ごみ |  | ガス化溶融・改質 |  | 流動床式 | 全連続運転 | ⑦DB+O（公設民営、長期包括運営委託） | 128 | 2 | 2008 | 場内温水, 発電（場外利用） | 6129000 |  | 5088000 |  | 2500 | 14.8 | 14355 | 0 | 4706 | 63069028 | 18.7 | 11 | 8.8 | 7.7 | 丸紅新電力（株） | 九州電力（株） ゼロワットパワー（株） | ○ |  |  |  | ○ | ⑤その他 | 均等割（旧市町村数）+人口割+ごみ量割 | [5 empty] | 無し | 薬剤処理 | 委託 |  | 無し |  | 100 | 45.6 | 33 | 6.4 | 7.3 | 1.6 | 6.1 | 179.3 | 100 | 46.5 | 46.2 | 7.3 | 10900 | 9050 | [29 empty] | 機能なし | 46-2-008-01-001
鹿児島県 | 46929 | 4610036 | 徳之島愛ランド広域連合 | 徳之島愛ランドクリーンセンター | 6188 | 11 |  | 資源化物搬出量 | 可燃ごみ, 粗大ごみ, ごみ処理残渣 |  | 焼却 |  | 流動床式 | バッチ運転 | ①DB（公設公営、直営） | 38 | 2 | 2003 | 無し | [14 empty] | 九州電力（株） | [13 empty] | 無し | 薬剤処理, 溶融処理 | 直営 |  | 無し |  | 100 | 53.9 | 24.8 | 8.4 | 9.8 | 2.7 | 0.4 | 142 | 100 | 44.8 | 47.2 | 8 | 7790 | 8350 | [29 empty] | 機能なし | 46-2-011-01-001
沖縄県 | 47207 | 4710001 | 石垣市 | 石垣市クリーンセンター | 16016 | 0 | 0 |  | 可燃ごみ, 粗大ごみ |  | 焼却 |  | 流動床式 | 全連続運転 | ③DB（公設公営、運転委託） | 120 | 2 | 1997 | 無し | [28 empty] | セメント固化 | 無し | 委託 |  | 無し |  | 100 | 13 | 10.5 | 7.1 | 10.7 | 2.8 | 55.9 | 178 | 100 | 46.8 | 46.2 | 7 | 7520 | 7990 | [29 empty] | 機能なし | 47-1-207-01-001
沖縄県 | 47208 | 4710002 | 浦添市 | 浦添市クリーンセンター | 31180 | 4605 |  | 資源化物生産量 | 可燃ごみ, ごみ処理残渣 |  | 焼却 |  | ストーカ式（可動） | 全連続運転 | ③DB（公設公営、運転委託） | 150 | 2 | 1982 | 無し | [28 empty] | セメント固化, 溶融処理 | 溶融処理, その他 | 委託 |  | 無し |  | 100 | 47.3 | 25.7 | 3.2 | 21.8 | 0.9 | 1.1 | 122 | 100 | 44.1 | 55.9 | 0 | 8217 | 10088 | [29 empty] | 機能なし | 47-1-208-01-001
沖縄県 | 47209 | 4710003 | 名護市 | 名護市環境センター | 15395 | 0 | 0 |  | 可燃ごみ |  | 焼却 |  | ストーカ式（可動） | バッチ運転 | ③DB（公設公営、運転委託） | 40 | 2 | 1977 | 無し | [28 empty] | 無し | 薬剤処理 | 委託 |  | 無し |  | 0 | 0 | 0 | 0 | 0 | 0 | 0 | 0 | 0 | 0 | 0 | 0 | 0 | 0 | [29 empty] | 機能なし | 47-1-209-01-001
沖縄県 | 47214 | 4710030 | 宮古島市 | 宮古島市クリーンセンター（焼却棟） | 18457 | 0 | 0 |  | 可燃ごみ, その他, ごみ処理残渣, し尿処理残渣 |  | 焼却 |  | ストーカ式（可動） | 准連続運転 | ③DB（公設公営、運転委託） | 63 | 2 | 2016 | 場内温水 | 84 | 0 | 84 | 0 | [10 empty] | 沖縄電力 | [13 empty] | 無し | 薬剤処理 | 委託 |  | 無し | 0 | 100 | 56.9 | 36.5 | 2.5 | 3.3 | 0.6 | 0.2 | 0 | 100 | 39.9 | 5.9 | 54.2 | 10900 | 9200 | [29 empty] | 機能なし | 47-1-214-01-002
沖縄県 | 47301 | 4710005 | 国頭村 | 国頭村環境センター | 0 | 0 | 0 |  | 可燃ごみ |  | 焼却 |  | ストーカ式（可動） | バッチ運転 | ①DB（公設公営、直営） | 15 | 2 | 1983 | 無し | 0 | 0 | 0 | 0 | 0 | 0 | 0 | 0 | [20 empty] | 無し | 薬剤処理 | 直営 | 廃止 | 無し |  | 0 | 0 | 0 | 0 | 0 | 0 | 0 | 0 | 0 | 0 | 0 | 0 | 0 | 0 | [29 empty] | 機能なし | 47-1-301-01-001
沖縄県 | 47315 | 4710006 | 伊江村 | 伊江村E＆Cセンター | 1336 | 0 | 0 |  | 可燃ごみ |  | 焼却 |  | ストーカ式（可動） | バッチ運転 | ①DB（公設公営、直営） | 7 | 1 | 2004 | 場内温水 | 84 |  | 84 | [11 empty] | 沖縄電力 | [13 empty] | 無し | 薬剤処理 | 直営 |  | 無し |  | 100 | 55.8 | 23.5 | 4.2 | 12.6 | 2.6 | 1.3 | 139 | 100 | 46 | 47.2 | 6.8 | 0 | 8883 | [29 empty] | 機能なし | 47-1-315-01-001
沖縄県 | 47353 | 4710007 | 渡嘉敷村 | 渡嘉敷村クリーンセンター | 195 | 14 |  | 資源化物生産量 | 可燃ごみ |  | 焼却 |  | ストーカ式（可動） | バッチ運転 | ①DB（公設公営、直営） | 4 | 1 | 1999 | 無し | [14 empty] | 沖縄電力株式会社 | [13 empty] | その他 | 薬剤処理 | 直営 |  | 無し |  | 100 | 62.9 | 22.9 | 8.5 | 5.4 | 0 | 0.3 | 94 | 100 | 38.7 | 6 | 55.3 | 9440 | 0 | [29 empty] | 機能なし | 47-1-353-01-001
沖縄県 | 47355 | 4710010 | 粟国村 | 美ら島あぐにクリーンセンター | 0 | 0 | 0 | 資源化物搬出量 | 可燃ごみ, その他 |  | 焼却 |  | ストーカ式（可動） | バッチ運転 | ③DB（公設公営、運転委託） | 0 | 1 | 2004 | 無し | 0 | 0 | 0 | 0 | 0 | 0 | 0 |  | 0 | 0 | 0 | 0 | 0 | 0 | 沖縄電力 | 無し | [12 empty] | 無し | 無し | 委託 | 休止 | 無し |  | 0 | 0 | 0 | 0 | 0 | 0 | 0 | 0 | 0 | 0 | 0 | 0 | 0 | 0 | [29 empty] | 機能なし | 47-1-355-01-001
沖縄県 | 47357 | 4710012 | 南大東村 | 南大東村クリーンセンター | 371 | 58 |  | 資源化物搬出量 | 可燃ごみ |  | 焼却 |  | ストーカ式（可動） | バッチ運転 | ①DB（公設公営、直営） | 3 | 1 | 2000 | 無し | [14 empty] | 沖縄電力（株） | [13 empty] | 薬剤処理 | 薬剤処理 | 委託 |  | 無し |  | 100 | 55.5 | 31 | 6.8 | 6.4 | 0.1 | 0.2 | 100 | 100 | 34.6 | 60.7 | 4.7 | 10560 | 11500 | [29 empty] | 機能なし | 47-1-357-01-001
沖縄県 | 47358 | 4710013 | 北大東村 | 北大東村ごみ処理施設 | 113 | 12 | 0 | 資源化物搬出量 | 可燃ごみ, 資源ごみ |  | 焼却 |  | ストーカ式（可動） | バッチ運転 | ①DB（公設公営、直営） | 2 | 1 | 2001 | 無し | [28 empty] | 無し | 無し | 直営 |  | 無し |  | 100 | 51.2 | 33 | 7.6 | 8 | 0 | 0.2 | 0 | 0 | 0 | 0 | 0 | 0 | 0 | [29 empty] | 機能なし | 47-1-358-01-001
沖縄県 | 47359 | 4710014 | 伊平屋村 | 伊平屋村クリーンセンター | 351 | 0 | 0 |  | 可燃ごみ, 粗大ごみ, 不燃ごみ, 資源ごみ |  | 焼却 |  | ストーカ式（可動） | バッチ運転 | ①DB（公設公営、直営） | 3 | 1 | 2005 | 無し | [28 empty] | 薬剤処理 | 薬剤処理 | 直営 |  | 無し |  | 100 | 57.2 | 24.3 | 6.2 | 3.3 | 7 | 2 | 100 | 100 | 16 | 71 | 13 | 0 | 0 | [29 empty] | 機能なし | 47-1-359-01-001
沖縄県 | 47360 | 4710015 | 伊是名村 | 伊是名村ごみ処理施設 | 372 | 36 |  | 資源化物搬出量 | 可燃ごみ |  | 焼却 |  | ストーカ式（可動） | バッチ運転 | ①DB（公設公営、直営） | 3 | 1 | 2011 | 無し | [28 empty] | 薬剤処理 | 薬剤処理 | 直営 |  | 無し |  | 100 | 61.7 | 26.4 | 1.4 | 8.2 | 1.3 | 1 | 106 | 100 | 42.1 | 51.2 | 6.7 | 8580 | 8583 | [29 empty] | 機能なし | 47-1-360-01-001
沖縄県 | 47361 | 4710016 | 久米島町 | 久米島ニュークリーンセンター | 2748 | 0 |  | 資源化物搬出量 | 可燃ごみ, 粗大ごみ, ごみ処理残渣 |  | 焼却 |  | ストーカ式（可動） | バッチ運転 | ①DB（公設公営、直営） | 20 | 2 | 1990 | 無し | [28 empty] | 薬剤処理 | 薬剤処理 | 委託 |  | 無し |  | 100 | 61.3 | 25.1 | 2.3 | 10.5 | 0.5 | 0.3 | 129 | 100 | 40.7 | 6.7 | 52.6 | 10800 | 8880 | [29 empty] | 機能なし | 47-1-361-01-001
沖縄県 | 47375 | 4710017 | 多良間村 | クリーンセンターたらま | 287 | 25 | 0 | 資源化物搬出量 | 可燃ごみ |  | 焼却 |  | ストーカ式（可動） | バッチ運転 | ①DB（公設公営、直営） | 3 | 1 | 2001 | 無し | [14 empty] | 沖縄電力株式会社 |  |  |  | ○ | なし | [8 empty] | 薬剤処理 | 薬剤処理 | 直営 |  | 無し |  | 100 | 73.9 | 22.4 | 0.8 | 1.6 | 1.2 | 0.1 | 129 | 100 | 40.8 | 53.9 | 5.3 | 9120 | 10500 | [29 empty] | 機能なし | 47-1-375-01-001
沖縄県 | 47803 | 4710018 | 倉浜衛生施設組合 | エコトピア池原 | 73000 | 3182 |  | 資源化物搬出量 | 可燃ごみ, 粗大ごみ, ごみ処理残渣, し尿処理残渣 |  | ガス化溶融・改質 |  | 流動床式 | 全連続運転 | ③DB（公設公営、運転委託） | 309 | 3 | 2010 | 場内温水, 場内蒸気, 発電（場内利用）, 発電（場外利用） | 不明 | 不明 | 0 | 不明 | 6000 | 17 | 36676 | 6559 | 20011 | 377751139 | 20.12 |  |  |  | 沖縄電力株式会社 | 沖縄電力株式会社、㈱グローバルエンジニアリング | ○ |  |  |  | ○ | ⑤その他 | 均等割、人口割、搬入量割 | [5 empty] | 溶融処理 | 薬剤処理 | 委託 |  | 無し |  | 100 | 52.2 | 30.1 | 6 | 8.1 | 2.5 | 1.1 | 95.75 | 100 | 40.1 | 53.3 | 6.6 | 10378 | 9030 |  |  | ○ | [26 empty] | 機能なし | 47-2-004-01-001
沖縄県 | 47809 | 4710021 | 本部町今帰仁村清掃施設組合 | ごみ処理施設 | 7956 | 0 | 0 |  | 可燃ごみ, 粗大ごみ, し尿処理残渣 |  | 焼却 |  | ストーカ式（可動） | バッチ運転 | ①DB（公設公営、直営） | 40 | 2 | 1998 | 場内温水 | 0 | 0 | 0 | 0 | [10 empty] | 沖縄電力（株） | [13 empty] | 無し | セメント固化, 薬剤処理 | 一部委託 |  | 無し |  | 100 | 34.7 | 50.7 | 2.1 | 6.9 | 4.9 | 0.7 | 118 | 100 | 49.4 | 44.2 | 6.4 | 7080 | 0 | [29 empty] | 機能なし | 47-2-012-01-001
沖縄県 | 47822 | 4710023 | 中城村北中城村清掃事務組合 | 中城青葉苑 | 11986 | 63 |  | 資源化物搬出量 | 可燃ごみ, ごみ処理残渣 |  | 焼却 |  | 流動床式 | 全連続運転 | ③DB（公設公営、運転委託） | 40 | 2 | 2003 | 場内温水 | 1693440 |  | 1693440 | [25 empty] | その他 | その他 | 委託 |  | 無し |  | 100 | 51.2 | 32 | 5.6 | 7.8 | 1 | 2.4 | 102 | 100 | 42.5 | 52.2 | 5.3 | 8748 | 0 | [29 empty] | 機能なし | 47-2-005-01-001
沖縄県 | 47825 | 4710024 | 金武地区消防衛生組合 | 金武地区消防衛生組合金武地区清掃センター | 6407 | 0 | 0 | 資源化物搬出量 | 可燃ごみ, 粗大ごみ, 不燃ごみ, 資源ごみ, ごみ処理残渣 |  | 焼却 |  | ストーカ式（可動） | バッチ運転 | ⑥その他公設公営 | 38.3 | 2 | 2020 | 場内温水 | 380800 | 0 | 283220 | 0 | [24 empty] | 無し | 薬剤処理 | 委託 | 新設（新規稼働） | 無し |  | 100 | 55.9 | 30.1 | 3.6 | 6.2 | 1.3 | 2.9 | 100.7 | 100 | 35.9 | 56.5 | 7.6 | 9750 | 10800 | [29 empty] | 機能なし | 47-2-001-01-001
沖縄県 | 47829 | 4710050 | 国頭地区行政事務組合 | やんばる環境センター | 3194 | 0 | 0 |  | 可燃ごみ |  | 焼却 |  | ストーカ式（可動） | バッチ運転 | ①DB（公設公営、直営） | 12 | 2 | 2016 | 無し | [14 empty] | 沖縄電力株式会社 | [13 empty] | 無し | 薬剤処理 | 直営 |  | 無し |  | 100 | 55.9 | 28.1 | 5.9 | 7 | 1.7 | 1.4 | 133.8 | 100 | 45.2 | 48.3 | 6.5 | 7960 | 9160 | [29 empty] | 機能なし | 47-2-002-01-001
沖縄県 | 47830 | 4710020 | 南部広域行政組合 | 糸豊環境美化センター | 43579 | 2548 |  | 資源化物搬出量 | 可燃ごみ, 不燃ごみ, し尿処理残渣 |  | 焼却 |  | ストーカ式（可動） | 全連続運転 | ③DB（公設公営、運転委託） | 200 | 2 | 1998 | 場内温水, 場内蒸気 | 77000 |  | 77000 | [25 empty] | 溶融処理 | セメント固化, 薬剤処理 | 委託 |  | 無し |  | 100 | 53.1 | 34.6 | 4.4 | 6.3 | 0.7 | 0.9 | 100 | 100 | 45.9 | 5 | 49.1 | 8090 | 0 | [29 empty] | 機能なし | 47-2-013-01-001
沖縄県 | 47830 | 4710019 | 南部広域行政組合 | 東部環境美化センター | 31136 | 0 | 0 |  | 可燃ごみ, ごみ処理残渣, し尿処理残渣 |  | 焼却 |  | ストーカ式（可動） | 全連続運転 | ③DB（公設公営、運転委託） | 98 | 2 | 1985 | 無し | [14 empty] | 沖縄電力(株)・(株)ｸﾞﾛｰﾊﾞﾙｴﾝｼﾞﾆｱﾘﾝｸﾞ | [13 empty] | 無し | 薬剤処理 | 委託 |  | 無し |  | 100 | 49.5 | 21.2 | 6.9 | 12.2 | 4 | 6.2 | 153 | 100 | 47.8 | 44.9 | 7.3 | 8475 | 0 | [29 empty] | 機能なし | 47-2-013-01-002
沖縄県 | 47839 | 4710025 | 比謝川行政事務組合 | 環境美化センター | 15932 | 0 | 0 |  | 可燃ごみ |  | 焼却 |  | ストーカ式（可動） | 准連続運転 | ①DB（公設公営、直営） | 70 | 2 | 1998 | 無し | [28 empty] | 無し | 薬剤処理 | 一部委託 |  | 無し |  | 100 | 50.3 | 33.2 | 7.6 | 7 | 0.5 | 1.4 | 0 | 100 | 42.5 | 52.4 | 5.1 | 8970 | 9878 | [29 empty] | 機能なし | 47-2-011-01-001
沖縄県 | 47840 | 4710026 | 中部北環境施設組合 | ごみ溶融施設 | 37015 | 2662 | 0 | 資源化物搬出量 | 可燃ごみ, ごみ処理残渣 |  | その他 |  | シャフト式 | 全連続運転 | ③DB（公設公営、運転委託） | 166 | 2 | 2004 | 発電（場内利用） |  |  |  |  | 2300 | 12 | 12824 | 0 | 482 | 6097133 | 18.7 |  |  |  | 沖縄電力 | 沖縄電力 | ○ | [9 empty] | ○ | 全額組合収入として扱う | 無し | 薬剤処理 | 委託 |  | 無し |  | 100 | 52.2 | 30.9 | 6.4 | 7.4 | 1.6 | 1.5 | 87.7 | 100 | 35.7 | 6.8 | 57.5 | 0 | 9922 | [29 empty] | 機能なし | 47-2-007-01-001
沖縄県 | 47842 | 4710027 | 那覇市・南風原町環境施設組合 | 那覇・南風原クリーンセンター | 99148.82 | 5985.87 | 0 | 資源化物搬出量 | 可燃ごみ, 粗大ごみ, ごみ処理残渣, し尿処理残渣 |  | 焼却 |  | ストーカ式（可動） | 全連続運転 | ③DB（公設公営、運転委託） | 450 | 3 | 2006 | 場内温水, 場内蒸気, 発電（場内利用）, 発電（場外利用） | 295861440 | 41852160 | 175539777 | 0 | 8000 | 15.29 | 50197.74 | 1020.7 | 25875.15 | 475358159 | 18.33 |  |  |  | 沖縄電力株式会社 | 株式会社沖縄ガスニューパワー | ○ | [6 empty] | ○ | ①将来的に施設の更新や設備等の改修経費に充当する |  |  |  | 溶融処理 | セメント固化, 薬剤処理 | 委託 |  | 無し |  | 100 | 52.4 | 28.32 | 8.33 | 8.45 | 1.52 | 0.98 | 137.1 | 100 | 41.15 | 52.4 | 6.45 | 0 | 10240 | [29 empty] | 機能なし | 47-2-010-01-001