## 燃料化
ごみ燃料化施設
都道府県名 | 地方公共団体コード | 施設コード | 地方公共団体名 | 施設名 | 年間処理量 |  | 生成物保管量 |  | 生成物生産量 |  | 生成物搬出量 |  | 処理対象廃棄物 |  | 施設の種類 | 燃料供給先の確保状況 | ごみ処理事業実施方式 | 処理能力 | 使用開始年度 | 運転管理体制 | 施設の改廃 | 発電能力 |  |  |  | 余剰電力利用（売電） | [5 empty] | 契約電力会社名 |  | 産業廃棄物の搬入の有無 | 一般廃棄物の割合 | 分析対象 | ごみ組成分析結果 | [6 empty] | 単位容積重量 | 三成分 |  |  |  | 低位発熱量
[22 empty] | 発電能力 | 発電効率（実績値） | 総発電量（実績値） | うち外部供給量（実績値） | 売電量 | 売電収入 | 売電価格（単価） |  |  |  | （受電） | （売電） |  |  |  | 合計 | 紙・布類 | ビニール、合成樹脂、ゴム、皮革類 | 木、竹、わら類 | ちゅう芥類 | 不燃物類 | その他 |  | 合計 | 水分 | 可燃分 | 灰分 | (計算値) | (実測値)
[14 empty] | その他（具体的） | [13 empty] | 固定価格 | 重負荷 | 昼間 | 夜間
[5 empty] | (t/年度) | (㎥/年) | (t/年度) | (㎥/年度) | (t/年度) | (㎥/年度) | (t/年度) | (㎥/年度) | [5 empty] | (t/日) |  |  |  | (kW) | (％) | (MWh) | (MWh) | （MWｈ/年） | （MWｈ/年） | （円/kWh） | （円/kWh） | （円/kWh） | （円/kWh） |  |  |  | （％） |  | （％） | （％） | （％） | （％） | （％） | （％） | （％） | (kg/㎥) | （％） | （％） | （％） | （％） | （kJ/kg） | （kJ/kg）
北海道 | 01100 | 0110487 | 札幌市 | 札幌市ごみ資源化工場 | 14503 | [5 empty] | 13309 |  | 可燃ごみ, プラスチック類 |  | 固形燃料化（RDF） | 燃料用 | ③DB（公設公営、運転委託） | 200 | 1990 | 委託 | [13 empty] | 有り | 93 | 固形燃料 | 0 | 0 | 0 | 0 | 0 | 0 | 0 | 0 | 100 | 4.4 | 88.2 | 7.4 | 0 | 17833
北海道 | 01214 | 0110489 | 稚内市 | 稚内市バイオエネルギーセンター | 3951 |  |  |  | 3951 |  | 3951 |  | 生ごみ（厨芥類）, 廃食用油, その他 |  | メタン化 | 発電用, 燃料用 | ⑩PFI-BTO（民設民営） | 34 | 2012 | 委託 |  | 200 | 32 | 645 | 1 | 0.006 | 234 | 234 |  |  |  | 北海道電力 | 北海道電力 | 有り | 44 |  | 0 | 0 | 0 | 0 | 0 | 0 | 0 | 0 | 0 | 0 | 0 | 0 | 0 | 0
北海道 | 01229 | 0110490 | 富良野市 | 富良野市リサイクルセンター固形燃料化施設 | 2332 |  | 50 |  | 2088 |  | 2017 |  | 可燃ごみ, ごみ処理残渣 |  | 固形燃料化（RDF） | 燃料用 | ③DB（公設公営、運転委託） | 15.12 | 1988 | 委託 | [13 empty] | 無し |  | 処理対象ごみ | 100 | 70.73 | 26.16 | 0.59 | 1.49 | 1.01 | 0.02 | 320 | 100 | 3.7 | 88.4 | 7.9 | 15390 | 15700
北海道 | 01545 | 0110492 | 斜里町 | 斜里町エコクリーンセンター資源化施設 | 1686 |  | 142 |  | 1190 |  | 915 |  | 可燃ごみ |  | 固形燃料化（RDF） | 燃料用, その他 | ③DB（公設公営、運転委託） | 10 | 2012 | 委託 | [13 empty] | 無し |  | 固形燃料 | 0 | 0 | 0 | 0 | 0 | 0 | 0 | 0 | 0 | 0 | 0 | 0 | 0 | 5350
北海道 | 01869 | 0110494 | 砂川地区保健衛生組合 | 砂川地区保健衛生組合クリーンプラザくるくる | 1977 | [7 empty] | 生ごみ（厨芥類） |  | メタン化 | 発電用 | ③DB（公設公営、運転委託） | 16 | 2003 | 委託 |  | 120 | 42 | 283306 | 0 | 0.012 | 192 |  | 15.01 | 15.71 | 10.01 | 北海道電力（株） | 北海道電力（株） | 無し |  |  | 0 | 0 | 0 | 0 | 0 | 0 | 0 | 0 | 0 | 0 | 0 | 0 | 0 | 0
福島県 | 07853 | 0710110 | 田村広域行政組合 | 田村西部環境センター | 279 |  |  |  | 259 |  | 259 |  | プラスチック類 |  | 固形燃料化（RPF) | 燃料用 | ⑦DB+O（公設民営、長期包括運営委託） | 6.4 | 2006 | 委託 | 休止 | [12 empty] | 無し |  | 処理対象ごみ | 100 | 4 | 95 | 0 | 0 | 1 | 0 | 0 | 100 | 3.5 | 95 | 1.5 | 0 | 8000
茨城県 | 08916 | 0810155 | 鹿島地方事務組合 | 広域波崎RDFセンター | 16496 |  |  |  | 9241 |  | 9336 |  | 可燃ごみ |  | 固形燃料化（RDF） | 燃料用 | ③DB（公設公営、運転委託） | 135 | 2002 | 委託 | [13 empty] | 無し |  | 処理対象ごみ | 100 | 48.32 | 41.61 | 3.28 | 2.95 | 2.38 | 1.46 | 93 | 100 | 31.94 | 62.54 | 5.52 | 0 | 0
茨城県 | 08916 | 0810154 | 鹿島地方事務組合 | 広域鹿嶋RDFセンター | 27495 |  |  |  | 15090 |  | 15046 |  | 可燃ごみ |  | 固形燃料化（RDF） | 燃料用 | ③DB（公設公営、運転委託） | 142 | 2001 | 委託 | [13 empty] | 無し |  | 処理対象ごみ | 100 | 49.2 | 0 | 7.7 | 5.2 | 36 | 1.9 | 115 | 100 | 38 | 5.8 | 56.2 | 0 | 0
群馬県 | 10209 | 1010103 | 藤岡市 | 鬼石資源化センターごみ固形燃料化施設 | 0 | [7 empty] | 可燃ごみ, ごみ処理残渣 |  | 固形燃料化（RDF） | 燃料用 | 選択して下さい | 15 | 1999 | 委託 | [11 empty] | 東京電力エナジーパートナー株式会社 |  | 無し |  | 処理対象ごみ | 0 | 0 | 0 | 0 | 0 | 0 | 0 | 0 | 0 | 0 | 0 | 0 | 0 | 0
群馬県 | 10367 | 1010104 | 神流町 | クリーンセンター | 407 |  |  |  | 156 |  | 156 |  | 可燃ごみ, 不燃ごみ, 資源ごみ, プラスチック類, 粗大ごみ, その他 |  | 固形燃料化（RDF） | 燃料用 | ①DB（公設公営、直営） | 6 | 1999 | 直営 | [13 empty] | 無し |  | 処理対象ごみ | 100 | 62.6 | 20.7 | 1.8 | 9.5 | 1.6 | 3.8 | 160 | 100 | 50.2 | 44.8 | 5 | 7200 | 9000
群馬県 | 10449 | 1010105 | みなかみ町 | 奥利根アメニティパーク固形燃料化施設 | 3618 |  |  |  | 2229 |  | 2229 |  | 可燃ごみ, 生ごみ（厨芥類）, プラスチック類 |  | 固形燃料化（RDF） | 燃料用 | ③DB（公設公営、運転委託） | 40 | 1998 | 委託 | [11 empty] | 東京電力 |  | 無し |  | 処理対象ごみ | 100 | 51.2 | 30.2 | 2.4 | 14.7 | 0.4 | 1.1 | 114 | 100 | 32.4 | 64.1 | 3.5 | 11000 | 14000
群馬県 | 10521 | 1010106 | 板倉町 | 板倉町固形燃料化施設 | 0 |  | 0 | 0 | 0 | 0 | 0 | 0 | 可燃ごみ, プラスチック類 |  | 固形燃料化（RDF） |  | ③DB（公設公営、運転委託） | 20 | 1997 | 直営 | 休止 | [12 empty] | 無し |  |  | 0 | 0 | 0 | 0 | 0 | 0 | 0 | 0 | 0 | 0 | 0 | 0 | 0 | 0
新潟県 | 15202 | 1510148 | 長岡市 | 生ごみバイオガス発電センター | 12610 |  | 0 | 0 | 393 | 1636165 | 393 | 1636165 | 可燃ごみ, 生ごみ（厨芥類） |  | メタン化 | 発電用, 燃料用 | ⑩PFI-BTO（民設民営） | 65 | 2013 | 委託 |  | 560 | 34 | 2278 | 0 | 2022 | 36960000 | 42.9 |  |  |  | 東北電力㈱ | 東北電力㈱ | 無し |  | 処理対象ごみ | 100 | 9.2 | 4.8 | 0 | 86 | 0 | 0 | 498.5 | 100 | 74.95 | 22.7 | 2.35 | 2394 | 0
石川県 | 17202 | 1710051 | 七尾市 | ななかリサイクルセンター | 19957 | [5 empty] | 10431 |  | 可燃ごみ, 生ごみ（厨芥類）, プラスチック類, 粗大ごみ |  | 固形燃料化（RDF） | 発電用 | ①DB（公設公営、直営） | 94 | 2002 | 直営 | [11 empty] | 北陸電力 |  | 無し |  | 処理対象ごみ | 100 | 47.1 | 27.8 | 3.4 | 19.3 | 0.5 | 1.9 | 111.3 | 100 | 39.6 | 55.3 | 5.1 | 9408 | 0
石川県 | 17821 | 1710052 | 河北郡市広域事務組合 | 河北郡市クリーンセンター | 23070 | [5 empty] | 12103 |  | 可燃ごみ |  | 固形燃料化（RDF） | 発電用 | ①DB（公設公営、直営） | 119 | 2002 | 直営 | [11 empty] | 北陸電力㈱ |  | 無し |  | 処理対象ごみ | 100 | 46.2 | 25.9 | 14.7 | 11.9 | 0.9 | 0.4 | 107 | 100 | 43 | 51.1 | 5.9 | 8525 | 0
石川県 | 17826 | 1710053 | 輪島市穴水町環境衛生施設組合 | 輪島市穴水町環境衛生施設組合輪島・穴水地域RDFセンター | 6149 | [5 empty] | 2893 |  | 可燃ごみ |  | 固形燃料化（RDF） | 発電用 | ①DB（公設公営、直営） | 40 | 2011 | 直営 | [11 empty] | 北陸電力株式会社 |  | 無し |  | 処理対象ごみ | 100 | 55.9 | 21.74 | 5.82 | 13.43 | 2.02 | 1.09 | 124.5 | 100 | 44.5 | 50 | 5.5 | 0 | 0
石川県 | 17837 | 1710054 | 羽咋郡市広域圏事務組合 | リサイクルセンターごみ燃料化施設 | 11826 | [5 empty] | 7603 |  | 可燃ごみ, ごみ処理残渣 |  | 固形燃料化（RDF） | 発電用 | ⑦DB+O（公設民営、長期包括運営委託） | 66 | 2002 | 委託 | [13 empty] | 無し |  | 処理対象ごみ | 100 | 57.2 | 22.6 | 8.2 | 9.6 | 1.5 | 0.9 | 91 | 100 | 38.04 | 6.23 | 55.73 | 9525 | 0
石川県 | 17855 | 1710055 | 奥能登クリーン組合 | 奥能登クリーンセンターごみ固形燃料化施設 | 7163 | [5 empty] | 3727 |  | 可燃ごみ, ごみ処理残渣, 生ごみ（厨芥類） |  | 固形燃料化（RDF） | 発電用 | ⑦DB+O（公設民営、長期包括運営委託） | 48 | 2002 | 委託 | [11 empty] | 北陸電力株式会社 |  | 無し |  | 処理対象ごみ | 100 | 51.4 | 26.4 | 3.6 | 12.4 | 1.6 | 4.6 | 95 | 100 | 41.2 | 54.3 | 4.5 | 9195 | 0
岐阜県 | 21210 | 2110168 | 恵那市 | エコセンター恵那 | 12165 |  |  |  | 7312 |  | 7312 |  | 可燃ごみ, ごみ処理残渣, 生ごみ（厨芥類）, プラスチック類, 粗大ごみ |  | 固形燃料化（RDF） | 燃料用 | ①DB（公設公営、直営） | 90 | 2003 | 直営 | [11 empty] | 中部電力 |  | 無し |  | 処理対象ごみ | 100 | 36 | 33.7 | 3.5 | 25.6 | 0 | 1.2 | 161 | 100 | 64.5 | 31.6 | 3.9 | 4300 | 0
愛知県 | 23201 | 2310288 | 豊橋市 | 豊橋市バイオマス利活用センター | 210381 |  |  |  | 2288 |  | 2288 |  | 生ごみ（厨芥類）, その他 |  | メタン化 | 発電用, 燃料用 | ⑩PFI-BTO（民設民営） | 670.7 | 2017 | 委託 |  | 1000 | 38.9 | 7698 | 6824 | 6824 |  | 39 |  |  |  | アーバンエナジー（株） | 中部電力（株） | 有り | 32.7 |  | 0 | 0 | 0 | 0 | 0 | 0 | 0 | 0 | 0 | 0 | 0 | 0 | 0 | 0
愛知県 | 23231 | 2310212 | 田原市 | 旧田原リサイクルセンター | 0 | [7 empty] | 可燃ごみ |  | 固形燃料化（RDF） | 燃料用 | ③DB（公設公営、運転委託） | 21 | 1987 | 委託 | 休止 | [10 empty] | 中部電力 |  | 無し |  |  | 0 | 0 | 0 | 0 | 0 | 0 | 0 | 0 | 0 | 0 | 0 | 0 | 0 | 0
三重県 | 24215 | 2410189 | 志摩市 | 志摩市RDF施設エコフレンドリーはまじま | 0 | [7 empty] | 可燃ごみ, 生ごみ（厨芥類）, 廃食用油 |  | 固形燃料化（RDF） | 発電用 | ①DB（公設公営、直営） | 12 | 2002 | 直営 | 休止 | [12 empty] | 無し |  |  | 0 | 0 | 0 | 0 | 0 | 0 | 0 | 0 | 0 | 0 | 0 | 0 | 0 | 0
三重県 | 24543 | 2410192 | 紀北町 | 紀北町紀伊長島リサイクルセンター | 3124 |  |  |  | 1815 |  | 1815 |  | 可燃ごみ |  | 固形燃料化（RDF） | 発電用, 燃料用 | ①DB（公設公営、直営） | 21 | 2003 | 直営 | [13 empty] | 無し |  | 固形燃料 | 100 | 41.6 | 21 | 13.1 | 17.9 | 2.6 | 3.8 | 178 | 100 | 46.7 | 47 | 6.3 | 0 | 7648
三重県 | 24543 | 2410191 | 紀北町 | 紀北町海山リサイクルセンター | 2735 |  |  |  | 1524 |  | 755 |  | 可燃ごみ |  | 固形燃料化（RDF） | 発電用, 燃料用 | ①DB（公設公営、直営） | 20 | 1999 | 直営 | [13 empty] | 無し |  | 処理対象ごみ | 100 | 52.2 | 27.9 | 4.6 | 8 | 0.8 | 6.5 | 236 | 100 | 49.4 | 45.9 | 4.7 | 0 | 7392
三重県 | 24878 | 2410194 | 南牟婁清掃施設組合 | 紀南清掃センター(RDF化施設) | 3520 |  |  |  | 1830 |  | 1830 |  | 可燃ごみ |  | 固形燃料化（RDF） | 発電用, 燃料用 | ②DB（公設公営、一部運転委託） | 23 | 2002 | 一部委託 | 廃止 | [10 empty] | 関西電力株式会社 |  | 無し |  | 処理対象ごみ | 100 | 53 | 30.8 | 1.8 | 10.1 | 0.9 | 3.4 | 147.5 | 100 | 46.7 | 48.1 | 5.2 | 7888 | 0
三重県 | 24918 | 2410196 | 香肌奥伊勢資源化広域連合 | 香肌奥伊勢資源化プラザごみ燃料化施設 | 0 | [5 empty] | 0 |  | 可燃ごみ, 生ごみ（厨芥類）, 廃食用油, プラスチック類 |  | 固形燃料化（RDF） | 発電用 | ①DB（公設公営、直営） | 44 | 2001 | 直営 | 休止 | [12 empty] | 無し |  | 処理対象ごみ | 100 | 48.1 | 29.1 | 6.4 | 11.1 | 1.6 | 3.7 | 200 | 100 | 53.7 | 4.7 | 41.6 | 6480 | 0
滋賀県 | 25858 | 2510091 | 湖東広域衛生管理組合 | 湖東広域衛生管理組合リバースセンター | 8226 | [5 empty] | 4468 |  | 可燃ごみ, 生ごみ（厨芥類）, プラスチック類 |  | 固形燃料化（RDF） | 燃料用 | ①DB（公設公営、直営） | 22 | 1997 | 直営 | [11 empty] | 関西電力㈱ |  | 無し |  | 固形燃料 | 100 | 44.4 | 33.3 | 4.9 | 16.2 | 0 | 1.2 | 97.5 | 100 | 39 | 56.2 | 4.8 | 9610 | 10280
京都府 | 26100 | 2610085 | 京都市 | 京都市廃食用油燃料化施設 | 393 |  | 10 |  | 368 |  | 368 |  | 廃食用油 |  | BDF化 | 燃料用 | ①DB（公設公営、直営） | 4.4 | 2004 | 直営 | [13 empty] | 無し |  |  | 0 | 0 | 0 | 0 | 0 | 0 | 0 | 0 | 0 | 0 | 0 | 0 | 0 | 0
京都府 | 26100 | 2610137 | 京都市 | 京都市南部クリーンセンター第二工場（バイオガス化施設） | 18402 |  |  |  | 5163 |  | 5163 |  | 混合（未分別）ごみ |  | メタン化 | 発電用 | ③DB（公設公営、運転委託） | 60 | 2019 | 一部委託 |  | 1000 | 38.6 | 7475 | 不明 | [8 empty] | 無し |  |  | 0 | 0 | 0 | 0 | 0 | 0 | 0 | 0 | 0 | 0 | 0 | 0 | 0 | 0
京都府 | 26203 | 2610086 | 綾部市 | 綾部市クリーンセンター | 6731 |  |  |  | 3670 |  | 3670 |  | 可燃ごみ, 生ごみ（厨芥類）, プラスチック類 |  | 固形燃料化（RDF） | 発電用, その他 | ②DB（公設公営、一部運転委託） | 50 | 2002 | 一部委託 | [11 empty] | エネサーブ株式会社 |  | 有り | 94 | 処理対象ごみ | 100 | 39.6 | 23.7 | 8 | 27 | 0 | 1.7 | 0 | 0 | 0 | 0 | 0 | 0 | 0
京都府 | 26861 | 2610138 | 宮津与謝環境組合 | 宮津与謝クリーンセンター | 5452 |  |  | 110 |  | 844154.9 |  | 0 | 可燃ごみ |  | メタン化 | 発電用 | ⑧DBO（公設民営） | 20.6 | 2020 | 委託 | 新設（新規稼働） | 270 | 32 | 1451 | 0 | 1108099 | 47537443 | 42.9 |  |  |  | 関西電力株式会社 | 関西電力株式会社 | 無し
兵庫県 | 28905 | 2810263 | 南但広域行政事務組合 | 南但ごみ処理施設 高効率原燃料回収施設 | 7092 |  |  |  | 516 |  |  |  | 可燃ごみ |  | メタン化 | 発電用 | ④DB+M（公設公営、維持管理のみ委託） | 36 | 2013 | 委託 |  | 382 | 35 | 2339 | 0 | 1872 | 80343242 | 39 |  |  |  | 関西電力株式会社 | 関西電力株式会社 | 無し |  |  | 0 | 0 | 0 | 0 | 0 | 0 | 0 | 0 | 0 | 0 | 0 | 0 | 0 | 0
兵庫県 | 28925 | 2810265 | 中播北部行政事務組合 | 中播北部クリーンセンター | 4828 |  | 0 |  | 2803 |  | 2803 |  | 可燃ごみ, 生ごみ（厨芥類）, プラスチック類 |  | 固形燃料化（RDF） | 燃料用 | ①DB（公設公営、直営） | 27 | 2003 | 委託 | [13 empty] | 無し |  | 固形燃料 | 100 | 42.4 | 30 | 12.1 | 10.1 | 3 | 2.4 | 155.3 | 100 | 49.2 | 4.5 | 46.3 | 7302 | 8890
奈良県 | 29426 | 2910099 | 広陵町 | クリーンセンター広陵 | 4567 |  |  |  | 855 |  | 855 |  | 可燃ごみ |  | 固形燃料化（RDF） | 燃料用, その他 | ③DB（公設公営、運転委託） | 35 | 2007 | 委託 | [13 empty] | 無し |  | 処理対象ごみ | 100 | 44.8 | 27.4 | 7 | 18.4 | 0.6 | 1.8 | 107 | 100 | 46.7 | 48.2 | 5.1 | 7903 | 0
和歌山県 | 30422 | 3010078 | 太地町 | 太地町清掃センター | 783 |  |  |  | 365 |  | 358 |  | 可燃ごみ |  | 固形燃料化（RDF） | 燃料用 | ①DB（公設公営、直営） | 6 | 2000 | 直営 | [11 empty] | （株）関西電力 |  | 無し |  | 固形燃料 | 100 | 42.4 | 36.93 | 2.46 | 16.06 | 1.96 | 0.19 | 95 | 100 | 45.68 | 47.9 | 6.42 | 7870 | 0
和歌山県 | 30816 | 3010079 | 有田衛生施設事務組合 | リユースなぎ | 0 | [7 empty] | 可燃ごみ, 資源ごみ, 生ごみ（厨芥類） |  | 固形燃料化（RDF） | 燃料用 | ①DB（公設公営、直営） | 30 | 2002 | 直営 | 休止 | [12 empty] | 無し |  |  | 0 | 0 | 0 | 0 | 0 | 0 | 0 | 0 | 0 | 0 | 0 | 0 | 0 | 0
和歌山県 | 30864 | 3010080 | 御坊広域行政事務組合 | 御坊広域清掃センター | 490 |  |  |  | 71 |  | 71 |  | プラスチック類 |  | その他 | 燃料用 | ⑥その他公設公営 | 4.9 | 2014 | 委託 | [11 empty] | 関西電力株式会社 |  | 無し |  |  | 0 | 0 | 0 | 0 | 0 | 0 | 0 | 0 | 0 | 0 | 0 | 0 | 0 | 0
島根県 | 32876 | 3210116 | 雲南市・飯南町事務組合 | 雲南エネルギーセンター | 5591 |  | 9101 |  | 2959 |  | 2904 |  | 可燃ごみ, 生ごみ（厨芥類）, 廃食用油, プラスチック類 |  | 固形燃料化（RDF） | 燃料用 | ①DB（公設公営、直営） | 30 | 1999 | 直営 | [13 empty] | 無し |  | 処理対象ごみ | 100 | 57 | 18.5 | 3.8 | 17.3 | 1.2 | 2.2 | 150 | 100 | 50.9 | 43.75 | 5.35 | 6960 | 8370
広島県 | 34207 | 3410179 | 福山市 | 福山市ごみ固形燃料工場 | 91447 |  | 399 |  | 52130 |  | 51986 |  | 可燃ごみ, ごみ処理残渣, 生ごみ（厨芥類） |  | 固形燃料化（RDF） | 発電用 | ③DB（公設公営、運転委託） | 300 | 2004 | 委託 | [13 empty] | 無し |  | 処理対象ごみ | 100 | 56.2 | 12.6 | 14 | 12.4 | 2.6 | 2.2 | 245 | 100 | 43.2 | 51.7 | 5.1 | 9000 | 10930
広島県 | 34208 | 3410180 | 府中市 | 府中市クリーンセンター | 7682 |  |  |  | 3725 |  | 3725 |  | 可燃ごみ, 粗大ごみ |  | 固形燃料化（RDF） | 発電用 | ③DB（公設公営、運転委託） | 60 | 2002 | 委託 | [13 empty] | 有り | 99 | 処理対象ごみ | 100 | 26.88 | 11.07 | 30.62 | 27.92 | 0.53 | 2.98 | 135.4 | 100 | 51.45 | 44.96 | 3.59 | 7727 | 0
広島県 | 34210 | 3410181 | 庄原市 | 庄原市東城クリーンセンターごみ固形燃料化施設 | 1515 | [5 empty] | 740 |  | 可燃ごみ |  | 固形燃料化（RDF） | 発電用 | ③DB（公設公営、運転委託） | 19 | 2002 | 委託 | [13 empty] | 無し |  | 処理対象ごみ, 固形燃料 | 100 | 50.4 | 20 | 11.9 | 14.6 | 0.8 | 2.3 | 132.5 | 100 | 47.6 | 48.5 | 3.9 | 7933 | 8460
広島県 | 34213 | 3410183 | 廿日市市 | エコセンターはつかいち(RDF製造施設) | 0 |  | 0 | 0 | 0 | 0 | 0 | 0 | 可燃ごみ, ごみ処理残渣 |  | 固形燃料化（RDF） | 発電用 | ⑨その他公設民営 | 102 | 2004 | 委託 | 休止 | [10 empty] | 無し |  | 無し |  | 処理対象ごみ | 0 | 不明 | 不明 | 不明 | 不明 | 不明 | 不明 | 0 | 0 | 0 | 0 | 0 | 0 | 0
広島県 | 34545 | 3410184 | 神石高原町 | クリーンセンターじんせき | 967 |  |  |  | 429 |  | 429 |  | 可燃ごみ |  | 固形燃料化（RDF） | 発電用 | ③DB（公設公営、運転委託） | 11 | 2002 | 委託 | [13 empty] | 無し |  | 処理対象ごみ | 100 | 31.4 | 24.5 | 0.3 | 43.6 | 0 | 0.2 | 202 | 100 | 74.2 | 15.2 | 10.6 | 1000 | 3220
山口県 | 35203 | 3510134 | 山口市 | 山口市廃食用油リサイクルプラント | 14 |  |  |  | 2 |  | 2 |  | 廃食用油 |  | BDF化 | 燃料用 | ①DB（公設公営、直営） | 0.1 | 2004 | 直営 | [13 empty] | 無し |  |  | 0 | 0 | 0 | 0 | 0 | 0 | 0 | 0 | 0 | 0 | 0 | 0 | 0 | 0
山口県 | 35206 | 3510135 | 防府市 | 防府市クリーンセンター可燃ごみ施設バイオガス化施設 | 5250 |  |  |  | 2326 |  |  |  | 可燃ごみ, その他 |  | メタン化 | 発電用 | ⑧DBO（公設民営） | 51.5 | 2014 | 委託 |  |  |  | 2662 | 2662 | [8 empty] | 無し |  | 処理対象ごみ | 100 | 54.9 | 14.5 | 14.6 | 13.2 | 0.2 | 2.6 | 202 | 100 | 48.7 | 47 | 4.3 | 7637 | 7788
山口県 | 35213 | 3510137 | 美祢市 | 美祢市カルストクリーンセンター | 6201 |  |  |  | 4449 |  | 4449 |  | 可燃ごみ, 生ごみ（厨芥類）, 廃食用油 |  | 固形燃料化（RDF） | 燃料用 | ①DB（公設公営、直営） | 28 | 1999 | 直営 | [13 empty] | 無し |  | 処理対象ごみ | 100 | 44.3 | 27.4 | 12.8 | 9.8 | 4 | 1.7 | 97 | 100 | 42.1 | 51 | 6.9 | 0 | 0
愛媛県 | 38402 | 3810155 | 砥部町 | 美化センター | 3012.47 |  | 0 |  | 1626 |  | 1643.5 |  | 可燃ごみ, ごみ処理残渣, 生ごみ（厨芥類）, 廃食用油, プラスチック類 |  | 固形燃料化（RDF） | その他 | ①DB（公設公営、直営） | 23 | 2001 | 直営 | [11 empty] | 四国電力株式会社 |  | 無し |  | 処理対象ごみ | 100 | 45 | 26.7 | 7 | 18.9 | 0 | 2.4 | 154 | 100 | 47.7 | 48.4 | 3.9 | 0 | 0
高知県 | 39853 | 3910089 | 津野山広域事務組合 | 津野山広域事務組合クリーンセンター四万十 | 1010 |  |  |  | 501 |  | 490 |  | 可燃ごみ |  | 固形燃料化（RDF） | 燃料用 | ①DB（公設公営、直営） | 6 | 1998 | 直営 | [13 empty] | 無し |  | 処理対象ごみ | 100 | 52 | 29.5 | 5.6 | 8 | 0 | 4.9 | 70.5 | 100 | 46.5 | 45 | 8.5 | 8500 | 8500
高知県 | 39854 | 3910090 | 高幡東部清掃組合 | ごみ固形燃料化施設 | 7869 |  | 24 |  | 4500 |  | 4476 |  | 可燃ごみ, 生ごみ（厨芥類） |  | 固形燃料化（RDF） | 燃料用 | ①DB（公設公営、直営） | 53 | 2002 | 直営 | [11 empty] | 四国電力㈱ |  | 無し |  | 処理対象ごみ | 100 | 45.8 | 34.3 | 6.1 | 10.7 | 0.6 | 2.5 | 112 | 100 | 45.5 | 48.9 | 5.6 | 8065 | 10863
福岡県 | 40229 | 4010197 | みやま市 | みやま市バイオマスセンター「ルフラン」 | 1481 | [7 empty] | 生ごみ（厨芥類）, その他 |  | メタン化 | 発電用 | ③DB（公設公営、運転委託） | 130 | 2018 | 委託 |  | 50 | 32 | 415738 | 0 | [8 empty] | 無し |  |  | 0 | 0 | 0 | 0 | 0 | 0 | 0 | 0 | 0 | 0 | 0 | 0 | 0 | 0
福岡県 | 40647 | 4010163 | 築上町 | ごみ固形燃料化施設 | 4186 |  |  |  | 1970 |  | 1940 |  | 可燃ごみ, 生ごみ（厨芥類）, プラスチック類 |  | 固形燃料化（RDF） | 燃料用 | ⑭その他民設民営 | 25 | 2000 | 直営 | [13 empty] | 無し |  | 処理対象ごみ | 100 | 60.9 | 21.4 | 5.8 | 10 | 0.7 | 1.2 | 162.5 | 100 | 44 | 50.8 | 5.2 | 9222 | 8465
福岡県 | 40840 | 4010164 | うきは久留米環境施設組合 | 耳納クリーンステーション | 13002 | [5 empty] | 6497 |  | 可燃ごみ, 生ごみ（厨芥類） |  | 固形燃料化（RDF） | 発電用 | ③DB（公設公営、運転委託） | 61 | 2004 | 委託 | [11 empty] | 九州電力 |  | 無し |  | 処理対象ごみ | 100 | 48.5 | 26.3 | 7.9 | 12.2 | 1.4 | 3.7 | 161 | 100 | 47.8 | 46.8 | 5.4 | 0 | 0
福岡県 | 40900 | 4010165 | 宮若市外二町じん芥処理施設組合 | くらじクリーンセンター | 13325 | [5 empty] | 7450 |  | 可燃ごみ, ごみ処理残渣, 生ごみ（厨芥類）, プラスチック類 |  | 固形燃料化（RDF） | 発電用 | ③DB（公設公営、運転委託） | 66 | 2002 | 委託 | [11 empty] | 九州電力（株） |  | 無し |  | 固形燃料 | 100 | 56.65 | 28.23 | 11.51 | 2.41 | 0.9 | 0.3 | 176 | 100 | 25.2 | 70.23 | 4.57 | 12600 | 0
福岡県 | 40935 | 4010167 | 須恵町外二ヶ町清掃施設組合 | クリーンパークわかすぎごみ燃料化(RDF)施設 | 43092 |  | 292 |  | 26595 |  | 26391 |  | 可燃ごみ, ごみ処理残渣, 生ごみ（厨芥類）, プラスチック類 |  | 固形燃料化（RDF） | 発電用 | ③DB（公設公営、運転委託） | 177 | 2002 | 委託 | [13 empty] | 無し |  | 処理対象ごみ | 100 | 65.5 | 13.2 | 11.8 | 6.7 | 0.3 | 2.5 | 251 | 100 | 36.9 | 57.2 | 5.9 | 9840 | 10200
福岡県 | 40944 | 4010168 | 大牟田・荒尾清掃施設組合 | 大牟田・荒尾RDFセンター | 46806 |  |  |  | 26321 |  | 26321 |  | 可燃ごみ, ごみ処理残渣 |  | 固形燃料化（RDF） | 発電用 | ②DB（公設公営、一部運転委託） | 225 | 2002 | 一部委託 | [13 empty] | 無し |  | 処理対象ごみ | 100 | 45.7 | 19.6 | 10.6 | 19.7 | 1 | 3.4 | 228 | 100 | 51.9 | 43.5 | 4.6 | 7143 | 10023
福岡県 | 40959 | 4010166 | ふくおか県央環境広域施設組合 | ごみ燃料化センター | 9283 |  | 54 |  | 5085 |  | 5083 |  | 可燃ごみ, ごみ処理残渣, 生ごみ（厨芥類）, プラスチック類 |  | 固形燃料化（RDF） | 発電用 | ③DB（公設公営、運転委託） | 54 | 2002 | 委託 | [13 empty] | 無し |  | 処理対象ごみ | 100 | 46.6 | 30 | 6.3 | 11.7 | 1.6 | 3.8 | 180 | 100 | 44.7 | 49.2 | 6.1 | 0 | 10470
佐賀県 | 41201 | 4110113 | 佐賀市 | 佐賀市廃食用油再生工場 | 123.561 |  |  | 0 |  | 2.8 |  | 2.8 | 廃食用油 |  | BDF化 | 燃料用 | ③DB（公設公営、運転委託） | 1.5 | 2004 | 委託 | [13 empty] | 有り | 39.7 |  | 0 | 0 | 0 | 0 | 0 | 0 | 0 | 0 | 0 | 0 | 0 | 0 | 0 | 0
長崎県 | 42212 | 4210205 | 西海市 | 西海市炭化センター | 6831 |  | 1328 | [5 empty] | 可燃ごみ, その他 |  | 固形燃料化（RDF） | 発電用 | ③DB（公設公営、運転委託） | 30 | 2015 | 委託 | [13 empty] | 有り | 97.7 | 固形燃料 | 100 | 43.7 | 20.2 | 6.9 | 24.9 | 1.3 | 3 | 248.2 | 100 | 58.1 | 35.8 | 6.1 | 5830 | 6680
熊本県 | 43210 | 4310147 | 菊池市 | エコ・ヴィレッジ旭 | 6598.4 |  |  |  | 4165.6 |  | 4165.6 |  | 可燃ごみ |  | 固形燃料化（RDF） | 発電用, 燃料用 | ②DB（公設公営、一部運転委託） | 45 | 2004 | 一部委託 | [13 empty] | 無し |  | 処理対象ごみ | 100 | 46.9 | 20.5 | 13.3 | 13.8 | 2.3 | 3.2 | 173 | 100 | 41.9 | 50.3 | 7.8 | 0 | 0
熊本県 | 43985 | 4310148 | 阿蘇広域行政事務組合 | 大阿蘇環境センター未来館RDF施設 | 14427 |  |  |  | 8422 |  | 8422 |  | 可燃ごみ, 生ごみ（厨芥類）, 廃食用油, プラスチック類, 粗大ごみ |  | 固形燃料化（RDF） | 燃料用 | ⑦DB+O（公設民営、長期包括運営委託） | 88 | 2002 | 委託 | [11 empty] | アーバンエナジー株式会社 |  | 無し |  | 処理対象ごみ | 100 | 42.1 | 20.4 | 12.5 | 20.3 | 2.2 | 2.5 | 217.4 | 100 | 43.8 | 50.5 | 5.7 | 8403 | 0
大分県 | 44204 | 4410083 | 日田市 | 日田市バイオマス資源化センター | 15687 |  |  |  |  | 878263 |  |  | 生ごみ（厨芥類）, 廃食用油, その他 |  | メタン化 | 発電用 | ①DB（公設公営、直営） | 80 | 2006 | 一部委託 |  | 340 | 31.4 | 1058 | 780 | 780 | 33489884 |  |  | 39 | 39 | 九州電力株式会社 | 九州電力株式会社 | 有り | 7.24 |  | 0 | 0 | 0 | 0 | 0 | 0 | 0 | 0 | 0 | 0 | 0 | 0 | 0 | 0
大分県 | 44207 | 4410084 | 津久見市 | 津久見市ドリームフューエルセンター | 3497 |  |  |  | 2688 |  |  |  | 可燃ごみ, 生ごみ（厨芥類）, プラスチック類 |  | 固形燃料化（RDF） | 燃料用 | ③DB（公設公営、運転委託） | 32 | 1997 | 委託 | [13 empty] | 無し |  | 処理対象ごみ | 100 | 50.75 | 32.95 | 7.75 | 5.5 | 0.3 | 2.75 | 185 | 100 | 55.5 | 41.85 | 2.65 | 6490 | 8245