## 焼却
焼却施設（溶融施設含む）
都道府県名 | 地方公共団体コード | 施設コード | 地方公共団体名 | 施設名称 | 施設設置時の届出・許可 | 年間処理量 | 資源化量 |  |  | 処理対象廃棄物 |  | 施設の種類 |  | 処理方式 | 炉型式 | ごみ処理事業実施方式 | 施設全体の処理能力 | 炉数 | 使用開始年度 | 余熱利用の状況 | 余熱利用量（仕様値・公称値） |  | 余熱利用量（実績値） |  | 発電能力 |  |  |  | 余剰電力利用（売電） | [5 empty] | 契約電力会社名 |  | 売電において活用している制度 |  |  |  | 売電の配分割合の方法 | [7 empty] | 灰処理設備の有無 |  | 運転管理体制 | 施設の改廃 | 産業廃棄物の搬入の有無 | 一般廃棄物の割合 | ごみ組成分析結果（乾ベース） | [6 empty] | 単位容積重量 | 三成分 |  |  |  | 低位発熱量 |  | リユース・リペアの対象品目 | [28 empty] | リユース・リペア機能・内容
[41 empty] | 経費に充当 |  |  | 基金に積立 |  |  | その他
[7 empty] | 資源化物回収 | 発生ガス回収 | 生産量・搬出量の別 | [11 empty] | 余熱利用量 | うち外部熱供給量 | 余熱利用量 | うち外部熱供給量 | 発電能力 | 発電効率（仕様値・公称値） | 総発電量（実績値） | うち外部供給量（実績値） | 売電量 | 売電収入 | 売電価格(単価) |  |  |  | （受電） | （売電） | ＦＩＴ | ＲＰＳ | その他 |  |  | 充当後の分担金の計算方法 |  |  | 活用内容 |  |  | 具体的な方法 | （焼却灰） | （飛灰） |  |  |  |  | 合計 | 紙・布類 | ﾋﾞﾆｰﾙ、合成樹脂、ｺﾞﾑ、皮革類 | 木、竹、わら類 | ちゅう芥類 | 不燃物類 | その他 |  | 合計 | 水分 | 可燃分 | 灰分 | (計算値) | (実測値) | 合計 |  | 家具 |  |  | 自転車 |  |  | 衣類 |  |  | 書籍 |  |  | 家電 |  |  | 傘 |  |  | 食器 |  |  | おもちゃ |  |  | その他
[11 empty] | その他（具体的） |  | その他（具体的） | [17 empty] | 固定価格 | 重負荷 | 昼間 | 夜間 | [5 empty] | 具体的な制度名 |  |  | その他の 計算方法 |  |  | その他の 活用内容 | [22 empty] | 重量 | 個数 | 対象 | 重量 | 個数 | 対象 | 重量 | 個数 | 対象 | 重量 | 個数 | 対象 | 重量 | 個数 | 対象 | 重量 | 個数 | 対象 | 重量 | 個数 | 対象 | 重量 | 個数 | 対象 | 重量 | 個数 | 対象 | 重量 | 個数
[6 empty] | （t/年度） | （t/年度） | （㎥/年度） | [8 empty] | (t/日) |  |  |  | (MＪ) | （MJ） | (MＪ) | （MJ） | (kW) | (％) | (MWh) | (MWh) | （MWｈ/年） | （円/年） | (円/kWh) | （円/kWh) | （円/kWh） | (円/kWh） | [19 empty] | （％） | （％） | （％） | （％） | （％） | （％） | （％） | （％） | (kg/㎥) | （％） | （％） | （％） | （％） | （kJ/kg） | （kJ/kg） | （t/年度） | （個・台等） |  | （t/年度） | （個・台等） |  | （t/年度） | （個・台等） |  | （t/年度） | （個・台等） |  | （t/年度） | （個・台等） |  | （t/年度） | （個・台等） |  | （t/年度） | （個・台等） |  | （t/年度） | （個・台等） |  | （t/年度） | （個・台等） |  | （t/年度） | （個・台等） |  | PRSコード
北海道 | 01100 | 0110001 | 札幌市 | 札幌市駒岡清掃工場 | ②廃棄物処理法第８条第１項の規定に基づく許可施設 | 117694 | 0 | 0 |  | 可燃ごみ, ごみ処理残渣 |  | 焼却 |  | ストーカ式（可動） | 全連続運転 | ③DB（公設公営、運転委託） | 600 | 2 | 1985 | 場内温水, 場内蒸気, 発電（場内利用）, 場外蒸気, 発電（場外利用） |  |  | 175715700 | 73119500 | 4960 | 7.7 | 22064 | 1369 | 8603 | 80259865 |  | 13.65 | 11.52 | 7.55 | 株式会社エネット | 株式会社エネット |  | ○ | [10 empty] | 無し | 薬剤処理 | 委託 |  | 有り | 100 | 100 | 54.2 | 28.1 | 2.8 | 13.9 | 0.7 | 0.3 | 190 | 100 | 48.9 | 46.4 | 4.7 |  | 9462 | [29 empty] | 機能なし | 01-1-100-01-001
北海道 | 01100 | 0110002 | 札幌市 | 札幌市白石清掃工場 | ①廃棄物処理法第９条の３第１項の規定に基づく届出施設 | 189448 | 0 | 0 |  | 可燃ごみ, ごみ処理残渣 |  | 焼却 |  | ストーカ式（可動） | 全連続運転 | ②DB（公設公営、一部運転委託） | 900 | 3 | 2002 | 場内温水, 場内蒸気, 発電（場内利用） |  |  | 115042000 | 0 | 30000 | 20.8 | 91319 | 0 | 64379 | 950119075 | 18.7 | 9.84 | 9.84 | 9.84 | 株式会社エネット | 株式会社エネット | ○ | [11 empty] | 無し | 薬剤処理 | 一部委託 |  | 有り | 100 | 100 | 57.4 | 23.5 | 5.3 | 13.1 | 0.3 | 0.4 | 170 | 100 | 46.9 | 48.5 | 4.6 |  | 9747 | [29 empty] | 機能なし | 01-1-100-01-002
北海道 | 01100 | 0110003 | 札幌市 | 札幌市発寒清掃工場 | ②廃棄物処理法第８条第１項の規定に基づく許可施設 | 128478 | 0 | 0 |  | 可燃ごみ, ごみ処理残渣 |  | 焼却 |  | ストーカ式（可動） | 全連続運転 | ①DB（公設公営、直営） | 600 | 2 | 1992 | 場内温水, 場内蒸気, 発電（場内利用）, 場外蒸気, 発電（場外利用） |  |  | 60033400 | 0 | 4960 | 7.8 | 28532 | 1159 | 14100 | 148397370 |  | 13.62 | 11.69 | 8.23 | 株式会社エネット | 株式会社エネット |  | ○ | [10 empty] | 無し | 薬剤処理 | 直営 |  | 有り | 100 | 100 | 55.9 | 24.2 | 4 | 14.9 | 0.3 | 0.7 | 180 | 100 | 48.3 | 46.5 | 5.2 |  | 8878 | [29 empty] | 機能なし | 01-1-100-01-003
北海道 | 01100 | 0110689 | 札幌市 | （仮称）札幌市新駒岡清掃工場 | ①廃棄物処理法第９条の３第１項の規定に基づく届出施設 | 0 |  |  |  | 可燃ごみ, ごみ処理残渣 |  | 焼却 |  | ストーカ式（可動） | 全連続運転 | ⑧DBO（公設民営） | 600 | 2 | 2025 | 場内温水, 場内蒸気, 発電（場内利用）, 場外蒸気, 発電（場外利用） |  |  |  |  | 18910 | 26.5 | 0 | 0 | [20 empty] | 無し | 薬剤処理 | 委託 | 新設（建設中） | 有り | [44 empty] | 機能なし
北海道 | 01202 | 0110005 | 函館市 | 函館市日乃出清掃工場(3号炉) | ①廃棄物処理法第９条の３第１項の規定に基づく届出施設 | 50514 | 0 |  |  | 可燃ごみ, ごみ処理残渣, し尿処理残渣 |  | 焼却 |  | ストーカ式（可動） | 全連続運転 | ②DB（公設公営、一部運転委託） | 180 | 1 | 1992 | 場内温水, 場内蒸気, 発電（場内利用）, 場外温水, 発電（場外利用） | 3006800 | 1618300 | 3006800 | 1618300 | 1660 | 9.1 | 12231 | 0 | 3898 | 36045214 |  |  | 11.05 | 7.15 | 日立造船株式会社 | 日立造船株式会社 |  | ○ | [10 empty] | 無し | 薬剤処理 | 一部委託 |  | 有り | 99.54 | 100 | 55.8 | 22.7 | 7.7 | 12.4 | 0.8 | 0.6 | 124 | 100 | 42.9 | 53.6 | 3.5 | 9000 | 9700 | [29 empty] | 機能なし | 01-1-202-01-001
北海道 | 01202 | 0110004 | 函館市 | 函館市日乃出清掃工場(1、2号炉) | ①廃棄物処理法第９条の３第１項の規定に基づく届出施設 | 31625 | 0 |  |  | 可燃ごみ, ごみ処理残渣, し尿処理残渣 |  | 焼却 |  | ストーカ式（可動） | 全連続運転 | ②DB（公設公営、一部運転委託） | 240 | 2 | 1974 | 無し | [14 empty] | 日立造船株式会社 | [13 empty] | 無し | 薬剤処理 | 一部委託 |  | 有り | 99.54 | 100 | 55.8 | 22.7 | 7.7 | 12.4 | 0.8 | 0.6 | 124 | 100 | 42.9 | 53.6 | 3.5 | 9000 | 9700 | [29 empty] | 機能なし | 01-1-202-01-002
北海道 | 01202 | 0110071 | 函館市 | 函館市恵山クリーンセンター焼却施設 | ①廃棄物処理法第９条の３第１項の規定に基づく届出施設 | 0 | 0 |  |  | 可燃ごみ, ごみ処理残渣 |  | 焼却 |  | ストーカ式（可動） | バッチ運転 |  | 17 | 2 | 1997 | 無し | [28 empty] | 無し | 薬剤処理 | 委託 | 休止 | 無し |  | 0 | 0 | 0 | 0 | 0 | 0 | 0 | 0 | 0 | 0 | 0 | 0 | 0 | 0 | [29 empty] | 機能なし | 01-1-202-01-003
北海道 | 01204 | 0110006 | 旭川市 | 旭川市近文清掃工場 | ①廃棄物処理法第９条の３第１項の規定に基づく届出施設 | 74033 | 0 | 0 |  | 可燃ごみ, ごみ処理残渣 |  | 焼却 |  | ストーカ式（可動） | 全連続運転 | ③DB（公設公営、運転委託） | 280 | 2 | 1996 | 場内温水, 場内蒸気, 発電（場内利用）, 場外蒸気, 発電（場外利用） | 138392755 | 15244421 | 139682233 | 15593162 | 2100 | 6.63 | 12553 | 615 | 6970 | 71370471 |  |  | 10 | 10 | 北海道電力㈱ | 日本テクノ㈱ | [12 empty] | 無し | セメント固化 | 一部委託 |  | 無し |  | 100 | 71.8 | 9.1 | 6.6 | 11.1 | 0 | 1.4 | 100 | 100 | 41.4 | 49.1 | 9.5 | 0 | 10467 | [29 empty] | 機能なし | 01-1-204-01-001
北海道 | 01208 | 0110007 | 北見市 | 北見市廃棄物処理場ごみ処理施設 | ②廃棄物処理法第８条第１項の規定に基づく許可施設 | 30727 |  |  | 資源化物搬出量 | 可燃ごみ, 粗大ごみ, ごみ処理残渣 |  | 焼却 |  | 流動床式 | 全連続運転 | ③DB（公設公営、運転委託） | 165 | 3 | 2001 | 場内温水, 場内蒸気, 発電（場内利用）, 発電（場外利用） |  |  |  |  | 1300 | 3 | 4787.7 | 0 | [20 empty] | 無し | 薬剤処理 | 委託 |  | 無し |  | 100 | 48.4 | 26 | 12.2 | 5.9 | 0.6 | 6.9 | 122.5 | 100 | 48.1 | 45.7 | 6.2 | 7425 | 0 | [29 empty] | 機能なし | 01-1-208-01-001
北海道 | 01210 | 0110008 | 岩見沢市 | 岩見沢じん芥処理センター(焼却施設) | ①廃棄物処理法第９条の３第１項の規定に基づく届出施設 | 0 | 0 | 0 |  | 可燃ごみ |  | 焼却 |  | 固定床式 | バッチ運転 | ①DB（公設公営、直営） | 9.6 | 2 | 1992 | 無し | [14 empty] | 北海道電力㈱ | [13 empty] | 無し | 薬剤処理 | 直営 | 休止 | 無し |  | 0 | 0 | 0 | 0 | 0 | 0 | 0 | 0 | 0 | 0 | 0 | 0 | 0 | 0 | [29 empty] | 機能なし | 01-1-210-01-001
北海道 | 01210 | 0110010 | 岩見沢市 | いわみざわ環境クリーンプラザ 焼却施設 | ①廃棄物処理法第９条の３第１項の規定に基づく届出施設 | 25465 | 0 | 0 |  | 可燃ごみ |  | 焼却 |  | ストーカ式（可動） | 全連続運転 | ⑦DB+O（公設民営、長期包括運営委託） | 100 | 2 | 2015 | 発電（場内利用）, 発電（場外利用） |  |  |  |  | 1200 | 12 | 8271 | 0 | 3337 | 49134285 |  |  |  |  | 北海道電力㈱ | 北海道電力㈱ | ○ | [11 empty] | 無し | 薬剤処理 | 委託 |  | 無し |  | 100 | 54.6 | 24 | 11 | 7.2 | 2.2 | 1 | 130 | 100 | 37.4 | 57 | 5.6 | 9810 | 10505 | [29 empty] | 機能なし | 01-1-210-01-003
北海道 | 01213 | 0110012 | 苫小牧市 | 苫小牧市沼ノ端クリーンセンター | ①廃棄物処理法第９条の３第１項の規定に基づく届出施設 | 49437.85 | 0 | 0 |  | 可燃ごみ |  | 焼却 |  | ストーカ式（可動） | 全連続運転 | ③DB（公設公営、運転委託） | 210 | 2 | 1999 | 場内温水, 場内蒸気, 発電（場内利用）, 発電（場外利用） | 0 | 0 | 21345512.8 | 0 | 2000 | 6.8 | 13154.61 | 0 | 5056.107 | 54049771 |  |  | 10.69 | 10.69 | 北海道電力 | 日本テクノ(株) | [12 empty] | 無し | 薬剤処理 | 委託 |  | 無し |  | 100 | 59.2 | 19.5 | 8.1 | 6.9 | 4.4 | 1.9 | 191 | 100 | 45.2 | 46.7 | 8.1 | 7657.9 | 9805 | [29 empty] | 機能なし | 01-1-213-01-001
北海道 | 01217 | 0110013 | 江別市 | 江別市環境クリーンセンター | ①廃棄物処理法第９条の３第１項の規定に基づく届出施設 | 32481 | 2003 |  | 資源化物搬出量 | 可燃ごみ |  | ガス化溶融・改質 |  | その他 | 全連続運転 | ⑥その他公設公営 | 140 | 2 | 2002 | 場内温水, 場内蒸気, 発電（場内利用）, 発電（場外利用） | 59392920 |  | 59572812 |  | 1980 | 11.36 | 11031 | 0 | 535 | 4596930 | 10 |  |  |  | 北海道電力（株） | 北海道電力（株） |  |  | ○ | 各制度に該当しないため、電力会社と需給契約 | [8 empty] | 溶融処理 | セメント固化, 薬剤処理, 溶融処理 | 委託 |  | 無し |  | 100 | 46.3 | 33.9 | 12.3 | 4.4 | 1.9 | 1.2 | 134 | 100 | 31.7 | 60.3 | 8 | 10558 | 13713 | [29 empty] | 機能なし | 01-1-217-01-001
北海道 | 01223 | 0110014 | 根室市 | 根室市じん芥焼却場 | ①廃棄物処理法第９条の３第１項の規定に基づく届出施設 | 11571 | 0 | 0 |  | 可燃ごみ, ごみ処理残渣, し尿処理残渣 |  | 焼却 |  | ストーカ式（可動） | 准連続運転 | ④DB+M（公設公営、維持管理のみ委託） | 100 | 2 | 1981 | 無し | [28 empty] | 薬剤処理 | 薬剤処理 | 委託 |  | 有り | 85.3 | 100 | 43.2 | 23.4 | 2.9 | 24.9 | 0.6 | 5 | 175 | 100 | 51.5 | 38.1 | 10.4 | 0 | 5819 | [29 empty] | 機能なし | 01-1-223-01-001
北海道 | 01224 | 0110015 | 千歳市 | 千歳市焼却処理場 | ①廃棄物処理法第９条の３第１項の規定に基づく届出施設 | 26510 | 0 | 0 |  | 可燃ごみ |  | 焼却 |  | ストーカ式（可動） | 全連続運転 | ③DB（公設公営、運転委託） | 195 | 2 | 1989 | 場内温水, 場外蒸気 | 160554684 | 41343406 | 160554684 | 41343406 | [24 empty] | 無し | 薬剤処理 | 委託 |  | 有り | 99 | 100 | 58.4 | 21.2 | 10.6 | 7 | 1.4 | 1.4 | 0 | 100 | 30.2 | 64.2 | 5.6 | 11335 | 12510 | [29 empty] | 機能なし | 01-1-224-01-001
北海道 | 01230 | 0110016 | 登別市 | クリンクルセンター | ①廃棄物処理法第９条の３第１項の規定に基づく届出施設 | 17309 | 0 | 0 |  | 可燃ごみ, ごみ処理残渣, し尿処理残渣 |  | 焼却 |  | 流動床式 | 全連続運転 | ③DB（公設公営、運転委託） | 123 | 2 | 2000 | 場内温水, 場外温水 | 1579783 | 0 | 0 | 0 | [10 empty] | 北海道電力株式会社 | [13 empty] | 薬剤処理 | 薬剤処理 | 委託 |  | 有り | 83 | 100 | 56.6 | 29.6 | 2.9 | 6 | 4.4 | 0.5 | 134.3 | 100 | 40 | 52.9 | 7.1 | 8955 | 11460 | [29 empty] | 機能なし | 01-1-230-01-001
北海道 | 01231 | 0110017 | 恵庭市 | 恵庭市ごみ焼却場 | ①廃棄物処理法第９条の３第１項の規定に基づく届出施設 | 0 | 0 | 0 |  | 可燃ごみ, その他 |  | 焼却 |  | ストーカ式（可動） | 全連続運転 | ③DB（公設公営、運転委託） | 75 | 1 | 1979 | 無し | [28 empty] | 無し | 無し | 委託 | 休止 | 無し |  | 0 | 0 | 0 | 0 | 0 | 0 | 0 | 0 | 0 | 0 | 0 | 0 | 0 | 0 | [29 empty] | 機能なし | 01-1-231-01-001
北海道 | 01231 | 0110682 | 恵庭市 | 恵庭市焼却施設 | ①廃棄物処理法第９条の３第１項の規定に基づく届出施設 | 12745 | 0 | 0 |  | 可燃ごみ, 粗大ごみ, その他, ごみ処理残渣, し尿処理残渣 |  | 焼却 |  | ストーカ式（可動） | 全連続運転 | ③DB（公設公営、運転委託） | 56 | 2 | 2020 | 場内温水, 場内蒸気, 発電（場内利用）, 場外蒸気 | 2601400 | 1605100 | 0 | 0 | 200 | 2.3 | 974 | 0 | [20 empty] | 無し | 薬剤処理 | 委託 |  | 有り | 87 | 100 | 55.8 | 29.4 | 7.7 | 4.7 | 0.9 | 1.5 | 152.8 | 100 | 34.7 | 57 | 8.3 | 9858 | 11950 | [29 empty] | 機能なし | 01-1-231-01-002
北海道 | 01235 | 0110018 | 石狩市 | 石狩市北石狩衛生センターごみ処理施設 | ②廃棄物処理法第８条第１項の規定に基づく許可施設 | 18361 | 0 | 0 |  | 可燃ごみ, 粗大ごみ, ごみ処理残渣, し尿処理残渣 |  | 焼却 |  | ストーカ式（可動） | 全連続運転 | ⑦DB+O（公設民営、長期包括運営委託） | 180 | 2 | 1994 | 場内温水, 場外温水 | [14 empty] | 北海道電力株式会社 | [13 empty] | 無し | 薬剤処理 | 委託 |  | 無し |  | 100 | 48.78 | 32.15 | 9.85 | 7.3 | 1.22 | 0.7 | 147.8 | 100 | 43.43 | 52.52 | 4.05 | 0 | 0 | [29 empty] | 機能なし | 01-1-235-01-001
北海道 | 01367 | 0110019 | 奥尻町 | 奥尻町環境センター焼却処理場 | ①廃棄物処理法第９条の３第１項の規定に基づく届出施設 | 914 | 0 | 0 |  | 可燃ごみ |  | 焼却 |  | ストーカ式（可動） | バッチ運転 | ③DB（公設公営、運転委託） | 8 | 2 | 2002 | 無し | [28 empty] | 無し | 薬剤処理 | 一部委託 |  | 有り | 86 | 100 | 74.7 | 17 | 1.3 | 3.2 | 2.9 | 0.9 | 160 | 100 | 48 | 46.1 | 5.9 | 8100 | 8020 | [29 empty] | 機能なし | 01-1-367-01-001
北海道 | 01460 | 0110021 | 上富良野町 | 上富良野町クリーンセンター | ①廃棄物処理法第９条の３第１項の規定に基づく届出施設 | 2686 | 43 |  | 資源化物搬出量 | 可燃ごみ, ごみ処理残渣 |  | 焼却 |  | ストーカ式（可動） | バッチ運転 | ④DB+M（公設公営、維持管理のみ委託） | 15 | 2 | 1999 | 無し | [14 empty] | 北海道電力（㈱） | [13 empty] | 無し | 薬剤処理 | 委託 |  | 無し |  | 100 | 59.78 | 20.52 | 10.33 | 5.67 | 2.59 | 1.11 | 112.5 | 100 | 39.6 | 53.9 | 6.5 | 9157.5 | 11127.5 | [29 empty] | 機能なし | 01-1-460-01-001
北海道 | 01472 | 0110022 | 幌加内町 | 幌加内町一般廃棄物焼却施設 | ②廃棄物処理法第８条第１項の規定に基づく許可施設 | 206 | 0 | 0 |  | 可燃ごみ, 粗大ごみ |  | 焼却 |  | その他 | バッチ運転 | ①DB（公設公営、直営） | 1 | 1 | 2007 | 無し | [14 empty] | 北海道電力 | [13 empty] | 無し | 無し | 直営 |  | 無し |  | 100 | 52.2 | 31.7 | 7.9 | 7.8 | 0.4 | 0 | 22.2 | 100 | 9 | 59.3 | 31.7 | 14413 | 14400 | [29 empty] | 機能なし | 01-1-472-01-001
北海道 | 01514 | 0110023 | 枝幸町 | 枝幸町水産廃棄物等処理施設 | ③廃棄物処理法第15条の２の５の規定に基づく届出施設 | 0 | 0 | 0 |  | その他 |  | 焼却 |  | 流動床式 | 准連続運転 |  | 20 | 1 | 1998 | 無し | [14 empty] | 北海道電力 | [13 empty] | 無し | 無し | 委託 | 休止 | 無し |  | 0 | 0 | 0 | 0 | 0 | 0 | 0 | 0 | 0 | 0 | 0 | 0 | 0 | 0 | [29 empty] | 機能なし | 01-1-514-01-001
北海道 | 01517 | 0110674 | 礼文町 | 礼文町衛生センターごみ焼却施設 | ②廃棄物処理法第８条第１項の規定に基づく許可施設 | 857.36 | 0 | 0 |  | 可燃ごみ, し尿処理残渣 |  | 焼却 |  | ストーカ式（可動） | バッチ運転 | ①DB（公設公営、直営） | 6 | 1 | 2020 | 場内温水 | 2333856 | 0 |  | 0 | [10 empty] | 北海道電力株式会社 | [13 empty] | 無し | 薬剤処理 | 直営 |  | 有り | 99.6 | 100 | 37.78 | 15.56 | 3.1 | 42.67 | 0.89 | 0 | 297.58 | 100 | 55 | 41.26 | 3.74 | 6392 | 0 | [29 empty] | 機能なし
北海道 | 01544 | 0110025 | 津別町 | 津別町クリーンセンター | ①廃棄物処理法第９条の３第１項の規定に基づく届出施設 | 0 | 0 | 0 |  | 可燃ごみ |  | 焼却 |  | 固定床式 | バッチ運転 | ③DB（公設公営、運転委託） | 10 | 2 | 1992 | 無し | [28 empty] | その他 | セメント固化 | 委託 | 休止 | 無し |  | 100 | 90 | 3.9 | 3.9 | 0 | 0 | 2.2 | 64 | 100 | 15.3 | 79.7 | 5 | 0 | 0 | [29 empty] | 機能なし
北海道 | 01546 | 0110026 | 清里町 | 清掃センター | ①廃棄物処理法第９条の３第１項の規定に基づく届出施設 | 739 | 0 | 0 |  | 可燃ごみ, 不燃ごみ |  | 焼却 |  | ストーカ式（可動） | バッチ運転 | ⑥その他公設公営 | 10 | 1 | 1983 | 無し | [28 empty] | 無し | 薬剤処理 | 委託 |  | 無し |  | 100 | 63.8 | 8.6 | 10.1 | 16.2 | 0.1 | 1.2 | 89.3 | 100 | 44.8 | 49.6 | 5.6 | 8232 | 0 | [29 empty] | 機能なし | 01-1-546-01-001
北海道 | 01549 | 0110027 | 訓子府町 | 訓子府町一般廃棄物焼却施設 | ①廃棄物処理法第９条の３第１項の規定に基づく届出施設 | 0 | 0 | 0 |  | 可燃ごみ |  | 焼却 |  | 固定床式 | バッチ運転 |  | 4 | 3 | 1992 | 無し | [28 empty] | 無し | 無し | 委託 |  | 無し |  | 0 | 0 | 0 | 0 | 0 | 0 | 0 | 0 | 0 | 0 | 0 | 0 | 0 | 0 | [29 empty] | 機能なし | 01-1-549-01-001
北海道 | 01561 | 0110030 | 興部町 | 興部町一般廃棄物焼却炉 | ①廃棄物処理法第９条の３第１項の規定に基づく届出施設 | 0 | 0 | 0 |  | 可燃ごみ |  | 焼却 |  | 固定床式 | バッチ運転 |  | 9.6 | 2 | 1966 | 無し | [14 empty] | 北海道電力 | [13 empty] | 無し | 無し | 委託 | 休止 | 無し |  | 0 | 0 | 0 | 0 | 0 | 0 | 0 | 0 | 0 | 0 | 0 | 0 | 0 | 0 | [29 empty] | 機能なし | 01-1-561-01-001
北海道 | 01563 | 0110031 | 雄武町 | 雄武町廃棄物焼却処理場 | ②廃棄物処理法第８条第１項の規定に基づく許可施設 | 0 | 0 | 0 |  | 可燃ごみ, 粗大ごみ |  | 焼却 |  | ストーカ式（可動） | バッチ運転 | ④DB+M（公設公営、維持管理のみ委託） | 10 | 1 | 1989 | 無し | [28 empty] | 無し | 無し | 直営 | 休止 | 無し |  | 0 | 0 | 0 | 0 | 0 | 0 | 0 | 0 | 0 | 0 | 0 | 0 | 0 | 0 | [29 empty] | 機能なし | 01-1-563-01-001
北海道 | 01564 | 0110032 | 大空町 | 大空町一般廃棄物焼却処理施設 | ①廃棄物処理法第９条の３第１項の規定に基づく届出施設 | 852 | 0 | 0 |  | 可燃ごみ |  | 焼却 |  | その他 | バッチ運転 | ④DB+M（公設公営、維持管理のみ委託） | 6 | 1 | 1983 | 無し | [14 empty] | 北海道電力株式会社 | [13 empty] | 薬剤処理 | 薬剤処理 | 委託 |  | 無し |  | 100 | 72.4 | 21.8 | 1.6 | 3.7 | 0.5 | 0 | 74.7 | 100 | 26.9 | 67.1 | 6 | 11954 | 14015 | [29 empty] | 機能なし | 01-1-564-01-001
北海道 | 01607 | 0110033 | 浦河町 | 浦河町クリーンプラザ | ②廃棄物処理法第８条第１項の規定に基づく許可施設 | 2864 | 0 |  | 資源化物搬出量 | 可燃ごみ, ごみ処理残渣 |  | 焼却 |  | ストーカ式（可動） | バッチ運転 | ②DB（公設公営、一部運転委託） | 17 | 2 | 1999 | 無し | [14 empty] | 北海道電力 | [13 empty] | 無し | 薬剤処理 | 委託 |  | 無し |  | 100 | 52 | 21.8 | 8.4 | 16.5 | 1.1 | 0.2 | 183 | 100 | 45.5 | 48.8 | 5.7 | 8055 | 8866 | [29 empty] | 機能なし | 01-1-607-01-001
北海道 | 01608 | 0110034 | 様似町 | 様似町クリーンセンター 焼却施設 | ①廃棄物処理法第９条の３第１項の規定に基づく届出施設 | 975 | 0 | 0 |  | 可燃ごみ, 粗大ごみ, ごみ処理残渣 |  | 焼却 |  | ストーカ式（可動） | バッチ運転 | ⑥その他公設公営 | 10 | 1 | 1997 | 無し | [14 empty] | 北海道電力㈱ | [13 empty] | 無し | 薬剤処理 | 一部委託 |  | 無し |  | 100 | 43.2 | 26.9 | 6.2 | 19.8 | 3.4 | 0.5 | 121 | 100 | 54.1 | 41.4 | 4.5 | 9080 | 6455 | [29 empty] | 機能なし | 01-1-608-01-001
北海道 | 01609 | 0110035 | えりも町 | えりも町清掃センター | ①廃棄物処理法第９条の３第１項の規定に基づく届出施設 | 1043 | 0 | 0 |  | 可燃ごみ, ごみ処理残渣 |  | 焼却 |  | ストーカ式（可動） | バッチ運転 | ①DB（公設公営、直営） | 10 | 1 | 1990 | 無し | [28 empty] | 無し | 無し | 直営 |  | 無し |  | 100 | 45.6 | 30.1 | 6.8 | 14 | 3.3 | 0.2 | 104.7 | 100 | 48.1 | 47.5 | 4.4 | 10347 | 7733 | [29 empty] | 機能なし | 01-1-609-01-001
北海道 | 01664 | 0110673 | 標茶町 | 標茶町クリーンセンター | ①廃棄物処理法第９条の３第１項の規定に基づく届出施設 | 1933 | 0 | 0 |  | 可燃ごみ, 粗大ごみ, ごみ処理残渣 |  | 焼却 |  | ストーカ式（可動） | 准連続運転 | ⑧DBO（公設民営） | 8 | 1 | 2018 | 場内温水, その他 | 952214 |  | 646513 | [11 empty] | 北海道電力 | [13 empty] | 薬剤処理 | 薬剤処理 | 委託 |  | 有り | 97 | 100 | 54.5 | 26.2 | 4.8 | 12.3 | 1.6 | 0.6 | 126.8 | 100 | 41.9 | 51.7 | 6.4 | 7911 | 10233 | [29 empty] | 機能なし | 01-1-664-01-002
北海道 | 01665 | 0110041 | 弟子屈町 | 弟子屈町廃棄物処理施設 | ①廃棄物処理法第９条の３第１項の規定に基づく届出施設 | 0 | 0 | 0 |  | 可燃ごみ |  | 焼却 |  | ストーカ式（可動） | バッチ運転 | ⑥その他公設公営 | 12 | 1 | 1997 | 無し | [28 empty] | 無し | 無し | 直営 | 休止 | 無し |  | 100 | 56.6 | 20.3 | 1.2 | 14.5 | 7 | 0.4 | 188.25 | 100 | 52 | 40 | 8 | 6181 | 0 | [29 empty] | 機能なし | 01-1-665-01-001
北海道 | 01668 | 0110042 | 白糠町 | 白糠町クリーンセンター | ①廃棄物処理法第９条の３第１項の規定に基づく届出施設 | 0 | 0 | 0 |  | 可燃ごみ |  | 焼却 |  | ストーカ式（可動） | バッチ運転 | ③DB（公設公営、運転委託） | 11 | 1 | 1995 | 無し | [14 empty] | 北海道電力㈱ | [13 empty] | 薬剤処理 | 薬剤処理 | 委託 |  | 無し |  | 0 | 0 | 0 | 0 | 0 | 0 | 0 | 0 | 0 | 0 | 0 | 0 | 0 | 0 | [29 empty] | 機能なし | 01-1-668-01-001
北海道 | 01668 | 0110043 | 白糠町 | 白糠町廃棄物簡易焼却炉 | ①廃棄物処理法第９条の３第１項の規定に基づく届出施設 | 0 | 0 | 0 |  | 可燃ごみ |  | 焼却 |  | その他 | バッチ運転 | ③DB（公設公営、運転委託） | 4.5 | 1 | 1989 | 無し | [14 empty] | 北海道電力㈱ | [13 empty] | 無し | 無し | 委託 |  | 無し |  | 0 | 0 | 0 | 0 | 0 | 0 | 0 | 0 | 0 | 0 | 0 | 0 | 0 | 0 | [29 empty] | 機能なし | 01-1-668-01-002
北海道 | 01813 | 0110044 | 根室北部廃棄物処理広域連合 | 根室北部広域ごみ処理施設 | ①廃棄物処理法第９条の３第１項の規定に基づく届出施設 | 11786 | 597 |  | 資源化物生産量 | 可燃ごみ, その他, ごみ処理残渣 |  | ガス化溶融・改質 |  | 流動床式 | 全連続運転 | ②DB（公設公営、一部運転委託） | 62 | 2 | 2006 | 場内温水 | 3065664 |  | 3065664 | [11 empty] | 北海道電力 | [13 empty] | 溶融処理 | 薬剤処理 | 委託 |  | 無し |  | 100 | 58.2 | 24.5 | 6.8 | 3.7 | 0.6 | 6.2 | 150 | 100 | 39.3 | 51.8 | 8.9 | 8790 | 17590 | [29 empty] | 機能なし | 01-2-008-01-001
北海道 | 01819 | 0110045 | 名寄地区衛生施設事務組合 | 炭化センター | ②廃棄物処理法第８条第１項の規定に基づく許可施設 | 3903 | 0 | 0 |  | 可燃ごみ |  | 炭化 |  | 回転式 | 准連続運転 | ①DB（公設公営、直営） | 20 | 1 | 2003 | 場内温水 | 169449 | 0 | 169449 | 0 | [10 empty] | 北海道電力㈱ | [13 empty] | 無し | 薬剤処理 | 直営 |  | 無し |  | 100 | 53.3 | 10.7 | 0.7 | 17.6 | 0 | 17.7 | 344.6 | 100 | 56.7 | 40.9 | 2.4 | 6284 | 7101 | [29 empty] | 機能なし | 01-2-042-01-001
北海道 | 01848 | 0110047 | 北しりべし廃棄物処理広域連合 | 北しりべし広域クリーンセンター | ②廃棄物処理法第８条第１項の規定に基づく許可施設 | 35358 | 0 | 0 |  | 可燃ごみ, 粗大ごみ, ごみ処理残渣 |  | 焼却 |  | ストーカ式（可動） | 全連続運転 | ④DB+M（公設公営、維持管理のみ委託） | 197 | 2 | 2007 | 場内温水, 発電（場内利用） | 9280320 |  | 1038648 |  | 1990 | 14.2 | 11175 | 0 | 3914 | 57992310 | 18.7 | 19 | 19 | 19 | 北海道電力株式会社 | 北海道電力株式会社 | ○ |  |  |  | ○ | ④均等割+人口割 | [6 empty] | 薬剤処理, 溶融処理 | 薬剤処理 | 委託 |  | 無し |  | 100 | 69.2 | 16.7 | 3.2 | 9.6 | 1.2 | 0.1 | 201 | 100 | 51.4 | 43.6 | 5 | 6910 | 7840 | [29 empty] | 機能なし | 01-2-036-01-001
北海道 | 01859 | 0110175 | 岩内地方衛生組合 | 岩内地方清掃センター | ①廃棄物処理法第９条の３第１項の規定に基づく届出施設 | 5811 | 0 | 0 |  | 可燃ごみ, ごみ処理残渣, し尿処理残渣 |  | 焼却 |  | ストーカ式（可動） | 准連続運転 | ③DB（公設公営、運転委託） | 30 | 1 | 2018 | 場内温水, 場外温水 | 6272000 | 0 | 5068980 | 0 | [10 empty] | 北海道電力 | [13 empty] | 無し | 薬剤処理 | 委託 |  | 無し |  | 100 | 55.4 | 19.2 | 3.9 | 19.8 | 1.3 | 0.4 | 169 | 100 | 48.4 | 46.6 | 5 | 7555 | 9078 | [29 empty] | 機能なし | 01-2-005-01-002
北海道 | 01860 | 0110050 | 北部桧山衛生センター組合 | 北部桧山衛生センター組合焼却処理施設 | ②廃棄物処理法第８条第１項の規定に基づく許可施設 | 3785 | 135 |  | 資源化物搬出量 | 可燃ごみ, ごみ処理残渣 |  | 焼却 |  | ストーカ式（可動） | バッチ運転 | ①DB（公設公営、直営） | 25 | 2 | 1986 | 無し | [14 empty] | 北海道電力㈱ | [13 empty] | 無し | 薬剤処理 | 直営 |  | 有り | 89.9 | 100 | 42.4 | 0.3 | 3.6 | 28.3 | 25.1 | 0.3 | 109 | 100 | 5.6 | 62.4 | 32 | 5893 | 7580 | [29 empty] | 機能なし | 01-2-041-01-001
北海道 | 01868 | 0110051 | 南渡島衛生施設組合 | 南渡島衛生センター | ①廃棄物処理法第９条の３第１項の規定に基づく届出施設 | 186 | 0 | 0 |  | し尿処理残渣 |  | 焼却 |  | 固定床式 | バッチ運転 | ①DB（公設公営、直営） | 3.76 | 1 | 1978 | 無し | [14 empty] | 北海道電力 | [13 empty] | その他 | その他 | 直営 |  | 無し |  | 0 | 0 | 0 | 0 | 0 | 0 | 0 | 0 | 0 | 0 | 0 | 0 | 0 | 0 | [29 empty] | 機能なし | 01-2-028-01-001
北海道 | 01877 | 0110052 | 南十勝複合事務組合 | 南十勝環境衛生センター | ①廃棄物処理法第９条の３第１項の規定に基づく届出施設 | 3581 | 0 | 0 |  | 可燃ごみ, ごみ処理残渣 |  | 焼却 |  | ストーカ式（可動） | バッチ運転 | ①DB（公設公営、直営） | 28 | 2 | 1993 | 場内温水 | 6700 |  | 6700 | [11 empty] | 北海道電力株式会社 | [13 empty] | 無し | 薬剤処理 | 直営 |  | 無し |  | 100 | 42.3 | 21.4 | 7.3 | 23.8 | 3.3 | 1.9 | 251 | 100 | 54.2 | 40.5 | 5.3 | 6275 | 0 | [29 empty] | 機能なし | 01-2-027-01-001
北海道 | 01885 | 0110046 | 十勝圏複合事務組合 | くりりんセンター | ③廃棄物処理法第15条の２の５の規定に基づく届出施設 | 74499 | 0 |  |  | 可燃ごみ, ごみ処理残渣 |  | 焼却 |  | ストーカ式（可動） | 全連続運転 | ⑦DB+O（公設民営、長期包括運営委託） | 330 | 3 | 1996 | 場内温水, 場内蒸気, 発電（場内利用）, 発電（場外利用） | 63107520 |  | 16947000 |  | 7000 | 21 | 32460 | 912 | 19969 | 194401850 | 9.735 |  |  |  | 北海道電力㈱ | ㈱エネット | [12 empty] | 無し | 薬剤処理 | 委託 |  | 有り | 95.02 | 100 | 45.9 | 13.5 | 14 | 18.3 | 5.3 | 3 | 291 | 100 | 42.4 | 49.3 | 8.3 | 8500 | 11250 | [29 empty] | 機能なし | 01-2-051-01-001
北海道 | 01889 | 0110053 | 南部桧山衛生処理組合 | 南部桧山清掃センター | ①廃棄物処理法第９条の３第１項の規定に基づく届出施設 | 4893 | 54 |  | 資源化物搬出量 | 可燃ごみ, 粗大ごみ, 資源ごみ, ごみ処理残渣, し尿処理残渣 |  | 焼却 |  | 流動床式 | 准連続運転 | ③DB（公設公営、運転委託） | 44 | 2 | 1996 | 場内温水 | 18 |  | 18 | [11 empty] | 北海道電力㈱ | [13 empty] | セメント固化 | セメント固化 | 委託 |  | 無し |  | 100 | 64.4 | 17.8 | 6.3 | 7.1 | 3.3 | 1.1 | 153 | 100 | 44.7 | 49.4 | 5.9 | 8190 | 9503 | [29 empty] | 機能なし | 01-2-031-01-001
北海道 | 01890 | 0110054 | 中・北空知廃棄物処理広域連合 | 中・北空知エネクリーン | ②廃棄物処理法第８条第１項の規定に基づく許可施設 | 23416 | 0 | 0 |  | 可燃ごみ, ごみ処理残渣 |  | 焼却 |  | ストーカ式（可動） | 全連続運転 | ⑦DB+O（公設民営、長期包括運営委託） | 85 | 2 | 2012 | 発電（場内利用）, 発電（場外利用） |  |  |  |  | 1770 | 13 | 11546 | 6924 | [20 empty] | 無し | 薬剤処理 | 委託 |  | 無し |  | 100 | 49.3 | 25.3 | 18.5 | 5.9 | 0.5 | 0.5 | 129 | 100 | 26.2 | 69.9 | 3.9 | 12500 | 14140 | [29 empty] | 機能なし | 01-2-021-01-001
北海道 | 01892 | 0110055 | 南宗谷衛生施設組合 | 南宗谷廃棄物処理施設 | ①廃棄物処理法第９条の３第１項の規定に基づく届出施設 | 4220 | 113 |  | 資源化物搬出量 | 可燃ごみ, 粗大ごみ, し尿処理残渣 |  | 焼却 |  | ストーカ式（可動） | 准連続運転 | ①DB（公設公営、直営） | 22 | 2 | 2002 | 場内温水 | 1000000 |  | 1000000 | [11 empty] | 北海道電力㈱ | [13 empty] | 無し | 薬剤処理 | 直営 |  | 無し |  | 100 | 56.5 | 24.8 | 5.3 | 7.1 | 2.5 | 3.8 | 0 | 100 | 31.4 | 63.8 | 4.8 | 11217 | 0 | [29 empty] | 機能なし | 01-2-026-01-001
北海道 | 01916 | 0110056 | 日高中部衛生施設組合 | 日高中部環境センター | ②廃棄物処理法第８条第１項の規定に基づく許可施設 | 9616 | 1886 |  | 資源化物搬出量 | 可燃ごみ, その他, ごみ処理残渣, し尿処理残渣 |  | ガス化溶融・改質 |  | シャフト式 | 全連続運転 | ③DB（公設公営、運転委託） | 38 | 2 | 2002 | 場内温水, 場外温水 | 1687795 | 1687795 | [12 empty] | 北海道電力 | [13 empty] | 溶融処理 | 薬剤処理 | 委託 |  | 無し |  | 100 | 52.4 | 22 | 6.5 | 10.9 | 6.7 | 1.5 | 174.8 | 100 | 48.2 | 43.9 | 7.9 | 7065 | 0 | [29 empty] | 機能なし | 01-2-032-01-001
北海道 | 01919 | 0110057 | 遠軽地区広域組合 | 遠軽地区広域組合えんがるクリーンセンター | ①廃棄物処理法第９条の３第１項の規定に基づく届出施設 | 8514 | 0 | 0 |  | 可燃ごみ, 粗大ごみ, ごみ処理残渣 |  | 焼却 |  | ストーカ式（可動） | 准連続運転 | ⑦DB+O（公設民営、長期包括運営委託） | 32 | 2 | 2017 | 場内温水 | 1201200 |  | 1098026 | [25 empty] | 無し | 薬剤処理 | 直営 |  | 無し |  | 100 | 54.6 | 1.2 | 10.6 | 8.1 | 1.1 | 24.4 | 143.8 | 100 | 38.1 | 56.8 | 5.1 | 9736 | 10128 | [29 empty] | 機能なし | 01-2-004-01-001
北海道 | 01923 | 0110058 | 愛別町外3町塵芥処理組合 | 愛別町外3町塵芥処理組合富沢衛生センター | ①廃棄物処理法第９条の３第１項の規定に基づく届出施設 | 7045 | 0 | 0 |  | 可燃ごみ, ごみ処理残渣 |  | 焼却 |  | ストーカ式（可動） | 准連続運転 | ②DB（公設公営、一部運転委託） | 50 | 2 | 1998 | 場内温水 | 28748160 | [13 empty] | 北海道電力 | [13 empty] | 無し | 薬剤処理 | 一部委託 |  | 有り | 94.6 | 100 | 41.6 | 35.6 | 12.8 | 6.8 | 2.5 | 0.7 | 137 | 100 | 40.6 | 52.4 | 7 | 8858 | 0 | [29 empty] | 機能なし | 01-2-001-01-001
北海道 | 01933 | 0110059 | 西いぶり広域連合 | 西胆振地域廃棄物広域処理施設 | ①廃棄物処理法第９条の３第１項の規定に基づく届出施設 | 37101 | 3867 |  | 資源化物搬出量 | 可燃ごみ, ごみ処理残渣 |  | ガス化溶融・改質 |  | 回転式 | 全連続運転 | ⑧DBO（公設民営） | 210 | 2 | 2003 | 場内温水, 場内蒸気, 発電（場内利用）, 場外蒸気, 発電（場外利用） | 131326272 | 64548288 | 104774400 | 11922475 | 1980 | 8.5 | 12739 | 0 | 695 | 9263342 | 18.7 |  |  |  | 北海道電力㈱ | 北海道電力㈱ | ○ |  |  |  | ○ | ③均等割+ごみ量割 | [6 empty] | 溶融処理 | セメント固化, 薬剤処理 | 委託 |  | 無し |  | 100 | 47.2 | 27.6 | 2.6 | 13.8 | 8.4 | 0.4 | 107.9 | 99.99 | 39.59 | 51.2 | 9.2 | 8660 | 11298 | [29 empty] | 機能なし | 01-2-013-01-001
北海道 | 01934 | 0110060 | 利尻郡清掃施設組合 | 利尻郡ごみ焼却処理場 | ①廃棄物処理法第９条の３第１項の規定に基づく届出施設 | 1386 | 0 | 0 |  | 可燃ごみ |  | 焼却 |  | ストーカ式（可動） | バッチ運転 | ①DB（公設公営、直営） | 15 | 1 | 1991 | 無し | [14 empty] | 北海道電力 | [13 empty] | 無し | 薬剤処理 | 直営 |  | 有り | 98 | 100 | 64.3 | 20.9 | 2 | 12.4 | 0.4 | 0 | 110 | 100 | 43.7 | 51.4 | 4.9 | 8580 | 0 | [29 empty] | 機能なし | 01-2-044-01-001
北海道 | 01941 | 0110061 | 南部後志衛生施設組合 | 南後志清掃センター | ①廃棄物処理法第９条の３第１項の規定に基づく届出施設 | 1866 | 0 |  |  | 可燃ごみ |  | 焼却 |  | ストーカ式（可動） | バッチ運転 | ⑥その他公設公営 | 18 | 1 | 1994 | 場内温水 | 1058400 |  | 606060 | [11 empty] | 北海道電力(株) | [13 empty] | 無し | 薬剤処理 | 一部委託 |  | 無し |  | 100 | 65.2 | 17.4 | 5.1 | 9.4 | 2.2 | 0.7 | 145 | 100 | 38.7 | 55.7 | 5.6 | 9523 | 11333 | [29 empty] | 機能なし | 01-2-029-01-001
北海道 | 01943 | 0110062 | 大雪清掃組合 | しらかば清掃センター | ①廃棄物処理法第９条の３第１項の規定に基づく届出施設 | 7746 | 0 | 0 |  | 可燃ごみ, ごみ処理残渣 |  | 焼却 |  | ストーカ式（可動） | 全連続運転 | ③DB（公設公営、運転委託） | 75 | 2 | 1993 | 場内温水 | 9031680 | [13 empty] | 北海道電力㈱ | [13 empty] | 無し | セメント固化, 薬剤処理 | 委託 |  | 無し |  | 100 | 57.9 | 24.3 | 7.4 | 6.1 | 2.2 | 2.1 | 172 | 100 | 44.5 | 49.4 | 6.1 | 8190 | 10720 | [29 empty] | 機能なし | 01-2-018-01-001
北海道 | 01950 | 0110063 | 平取町外2町衛生施設組合 | 平取町外2町衛生施設組合清掃センター第1工場(焼却) | ①廃棄物処理法第９条の３第１項の規定に基づく届出施設 | 5655 | 0 | 0 |  | 可燃ごみ, ごみ処理残渣 |  | 焼却 |  | ストーカ式（可動） | バッチ運転 | ②DB（公設公営、一部運転委託） | 40 | 2 | 1992 | 無し | [14 empty] | 北海道電力㈱ | [13 empty] | 無し | 薬剤処理 | 一部委託 |  | 無し |  | 100 | 59.8 | 27.6 | 1.1 | 7.5 | 2.9 | 1.1 | 119 | 100 | 38.5 | 54.9 | 6.6 | 13910 | 12010 | [29 empty] | 機能なし | 01-2-035-01-001
北海道 | 01955 | 0110064 | 渡島廃棄物処理広域連合 | クリーンおしま | ①廃棄物処理法第９条の３第１項の規定に基づく届出施設 | 29861 | 1354 |  | 資源化物搬出量 | 可燃ごみ |  | ガス化溶融・改質 |  | 回転式 | 全連続運転 | ⑤DBM（公設公営） | 126 | 2 | 2003 | 場内温水, 場内蒸気, 発電（場内利用）, その他 | 36927900 |  | 26137572 |  | 1000 | 9.8 | 9130 | [7 empty] | 北海道電力㈱ | [13 empty] | 無し | セメント固化, 薬剤処理 | 委託 |  | 無し |  | 100 | 64.7 | 18.5 | 4.7 | 9.2 | 0.6 | 2.3 | 188 | 100 | 42.5 | 52.6 | 4.9 | 9653 | 10150 | [29 empty] | 機能なし | 01-2-024-01-001
北海道 | 01957 | 0110191 | 留萌南部衛生組合 | 留萌南部衛生組合有害鳥獣焼却処理施設 | ③廃棄物処理法第15条の２の５の規定に基づく届出施設 | 44 | 0 |  | 資源化物搬出量 | その他 |  | 焼却 |  | その他 | バッチ運転 | ⑨その他公設民営 | 0.8 | 1 | 2014 | 無し | [14 empty] | 北海道電力 | [13 empty] | 無し | 無し | 一部委託 |  | 無し |  | 100 | 0 | 0 | 0 | 0 | 0 | 100 | 0 | 0 | 0 | 0 | 0 | 0 | 0 | [29 empty] | 機能なし | 01-2-045-01-001
北海道 | 01960 | 0110065 | 北十勝2町環境衛生処理組合 | 北十勝2町環境衛生処理組合ごみ処理施設 | ①廃棄物処理法第９条の３第１項の規定に基づく届出施設 | 1901 | 0 | 0 |  | 可燃ごみ, 粗大ごみ |  | 焼却 |  | ストーカ式（可動） | バッチ運転 | ③DB（公設公営、運転委託） | 15 | 1 | 1997 | 無し | [14 empty] | 北海道電力 | [13 empty] | 無し | 薬剤処理 | 委託 |  | 無し |  | 100 | 42.5 | 12 | 23.2 | 15.8 | 4.8 | 1.7 | 217 | 100 | 48.2 | 43.7 | 8.1 | 7025 | 10250 | [29 empty] | 機能なし | 01-2-040-01-001
北海道 | 01972 | 0110066 | 釧路広域連合 | 釧路広域連合清掃工場 | ①廃棄物処理法第９条の３第１項の規定に基づく届出施設 | 62700 | 1935 |  | 資源化物生産量 | 可燃ごみ, 粗大ごみ, その他, ごみ処理残渣 |  | ガス化溶融・改質 |  | 流動床式 | 全連続運転 | ⑦DB+O（公設民営、長期包括運営委託） | 240 | 2 | 2006 | 場内温水, 場内蒸気, 発電（場内利用）, 発電（場外利用） | 18002880 |  | 2929524 |  | 4600 | 16 | 25329 | 0 | 13152 | 204292379 | 18.7 |  |  |  | (株)エネット | ゼロワットパワー(株) | ○ |  |  |  | ○ | ①ごみ量割 | [6 empty] | 溶融処理 | 薬剤処理 | 委託 |  | 無し |  | 100 | 52.9 | 15.3 | 12.4 | 6.8 | 2.7 | 9.9 | 219 | 100 | 44.8 | 46.2 | 9 | 7100 | 7560 | [29 empty] | 機能なし | 01-2-006-01-001
北海道 | 01975 | 0110067 | 西紋別地区環境衛生施設組合 | 西紋別地区広域ごみ処理センター | ①廃棄物処理法第９条の３第１項の規定に基づく届出施設 | 7379 | 0 | 0 |  | 可燃ごみ, ごみ処理残渣 |  | 焼却 |  | ストーカ式（可動） | 准連続運転 | ⑥その他公設公営 | 26 | 2 | 2013 | 場内温水, 場外温水 | 1965 | 628 | [12 empty] | 北海道電力 | [13 empty] | その他 | 薬剤処理 | 委託 |  | 無し |  | 100 | 47.8 | 25.7 | 4.9 | 9.6 | 9.4 | 2.6 | 203.5 | 100 | 43.2 | 48.6 | 8.2 | 9887 | 7875 | [29 empty] | 機能なし | 01-2-015-01-001

## 粗大
粗大ごみ処理施設
都道府県名 | 地方公共団体 コード | 施設コード | 地方公共団体名 | 施設名称 | 施設設置時の届出・許可 | 年間処理量 | 資源化物回収量 |  | 処理対象廃棄物 |  | ごみ処理事業実施方式 | 処理方式 | 処理能力 | 使用開始年度 | 運転管理体制 | 施設の改廃 | 産業廃棄物の搬入の有無 | 一般廃棄物の割合 | リユース・リペアを行う場所の面積 | リユース・リペアの対象品目 | [28 empty] | リユース・リペア機能・内容
[8 empty] | 資源化物の区分 | [11 empty] | 合計 |  | 家具 |  |  | 自転車 |  |  | 衣類 |  |  | 書籍 |  |  | 家電 |  |  | 傘 |  |  | 食器 |  |  | おもちゃ |  |  | その他
[10 empty] | その他（具体的） | [9 empty] | 重量 | 個数 | 対象 | 重量 | 個数 | 対象 | 重量 | 個数 | 対象 | 重量 | 個数 | 対象 | 重量 | 個数 | 対象 | 重量 | 個数 | 対象 | 重量 | 個数 | 対象 | 重量 | 個数 | 対象 | 重量 | 個数 | 対象 | 重量 | 個数
[6 empty] | (t/年度) | (t/年度) | [5 empty] | (t/日) |  |  |  |  | （％） | （㎡） | （t/年度） | （個・台等） |  | （t/年度） | （個・台等） |  | （t/年度） | （個・台等） |  | （t/年度） | （個・台等） |  | （t/年度） | （個・台等） |  | （t/年度） | （個・台等） |  | （t/年度） | （個・台等） |  | （t/年度） | （個・台等） |  | （t/年度） | （個・台等） |  | （t/年度） | （個・台等） |  | PRSコード
北海道 | 01100 | 0110216 | 札幌市 | 札幌市発寒破砕工場 | ①廃棄物処理法第９条の３第１項の規定に基づく届出施設 | 16763 | 1200 | 搬出量 | 粗大ごみ, 不燃ごみ, 可燃ごみ, 資源ごみ |  | ③DB（公設公営、運転委託） | 併用 | 150 | 1998 | 委託 |  | 有り | 97 | 123.5 | 21 | 898 | ○ | 21 | 576 | ○ |  | 300 | [18 empty] | ○ |  | 22 | 修理 | 01-1-100-02-001
北海道 | 01100 | 0110215 | 札幌市 | 札幌市篠路清掃工場併設粗大ごみ破砕工場 | ②廃棄物処理法第８条第１項の規定に基づく許可施設 | 10858 | 723 | 搬出量 | 粗大ごみ, 不燃ごみ, 可燃ごみ |  | ③DB（公設公営、運転委託） | 破砕 | 150 | 1980 | 委託 |  | 有り | 92 | [30 empty] | 機能なし | 01-1-100-02-002
北海道 | 01100 | 0110214 | 札幌市 | 札幌市駒岡清掃工場併設粗大ごみ破砕工場 | ②廃棄物処理法第８条第１項の規定に基づく許可施設 | 16751 | 1778 | 搬出量 | 粗大ごみ, 不燃ごみ, 可燃ごみ, 資源ごみ |  | ③DB（公設公営、運転委託） | 併用 | 200 | 1985 | 委託 |  | 有り | 98 | [30 empty] | 機能なし | 01-1-100-02-003
北海道 | 01100 | 0110692 | 札幌市 | （仮称）札幌市新駒岡清掃工場併設粗大ごみ破砕工場 | ①廃棄物処理法第９条の３第１項の規定に基づく届出施設 |  |  |  | 粗大ごみ, 不燃ごみ, 可燃ごみ, 資源ごみ |  | ⑧DBO（公設民営） | 併用 | 130 | 2025 | 委託 | 新設（建設中） | 有り | [31 empty] | 機能なし
北海道 | 01202 | 0110217 | 函館市 | 函館市南茅部クリーンセンター | ①廃棄物処理法第９条の３第１項の規定に基づく届出施設 | 0 | 0 |  | 粗大ごみ, 不燃ごみ, 資源ごみ |  |  | 併用 | 4 | 1996 | 委託 | 休止 | 無し | [31 empty] | 機能なし | 01-1-202-02-001
北海道 | 01202 | 0110218 | 函館市 | 函館市恵山クリーンセンターリサイクル施設 | ①廃棄物処理法第９条の３第１項の規定に基づく届出施設 | 0 | 0 |  | 粗大ごみ, 不燃ごみ, 資源ごみ |  |  | 併用 | 4 | 1997 | 委託 | 休止 | 無し | [31 empty] | 機能なし | 01-1-202-02-002
北海道 | 01206 | 0110220 | 釧路市 | 粗大ごみ処理センター | ②廃棄物処理法第８条第１項の規定に基づく許可施設 | 6091 | 1070 | 回収量 | 粗大ごみ, 不燃ごみ |  | ④DB+M（公設公営、維持管理のみ委託） | 併用 | 80 | 1999 | 委託 |  | 無し | [31 empty] | 機能なし | 01-1-206-02-001
北海道 | 01208 | 0110222 | 北見市 | 北見市廃棄物処理場リサイクルプラザ | ②廃棄物処理法第８条第１項の規定に基づく許可施設 | 2562 | 533 | 搬出量 | 粗大ごみ, 不燃ごみ, 資源ごみ |  | ③DB（公設公営、運転委託） | 併用 | 65 | 2001 | 委託 |  | 無し | [31 empty] | 機能なし | 01-1-208-02-001
北海道 | 01208 | 0110221 | 北見市 | 北見市常呂町一般廃棄物処理センター | ②廃棄物処理法第８条第１項の規定に基づく許可施設 | 251 | 27 | 搬出量 | 粗大ごみ, 不燃ごみ |  | ③DB（公設公営、運転委託） | 併用 | 10 | 1982 | 委託 |  | 無し | [31 empty] | 機能なし | 01-1-208-02-002
北海道 | 01210 | 0110224 | 岩見沢市 | いわみざわ環境クリーンプラザ リサイクル施設(破砕選別ライン) | ①廃棄物処理法第９条の３第１項の規定に基づく届出施設 | 2278 | 564 | 搬出量 | 粗大ごみ, 不燃ごみ |  | ⑦DB+O（公設民営、長期包括運営委託） | 破砕 | 15 | 2015 | 委託 |  | 無し |  | 141 | 0 | 0 |  |  |  | ○ | 0 | 0 | [21 empty] | 修理, 販売 | 01-1-210-02-001
北海道 | 01211 | 0110675 | 網走市 | 網走市廃棄物処理場（破砕施設） | ①廃棄物処理法第９条の３第１項の規定に基づく届出施設 | 4101 | 39 | 回収量 | 粗大ごみ, 不燃ごみ, その他 |  | ③DB（公設公営、運転委託） | 破砕 | 15 | 2017 | 委託 |  | 無し | [31 empty] | 譲渡 | 01-1-211-02-002
北海道 | 01213 | 0110229 | 苫小牧市 | 苫小牧沼ノ端クリーンセンター破砕施設 | ①廃棄物処理法第９条の３第１項の規定に基づく届出施設 | 5557.27 | 743 | 回収量 | 粗大ごみ, 不燃ごみ |  | ③DB（公設公営、運転委託） | 破砕 | 75 | 1999 | 委託 |  | 無し | [31 empty] | 機能なし | 01-1-213-02-001
北海道 | 01217 | 0110231 | 江別市 | 江別市環境クリーンセンター(不燃・粗大ごみ処理施設) | ①廃棄物処理法第９条の３第１項の規定に基づく届出施設 | 2770 | 218 | 搬出量 | 粗大ごみ, 不燃ごみ |  | ⑥その他公設公営 | 破砕 | 35 | 2002 | 委託 |  | 無し | [31 empty] | 機能なし | 01-1-217-02-001
北海道 | 01223 | 0110233 | 根室市 | 根室市ごみ埋立処理場 | ①廃棄物処理法第９条の３第１項の規定に基づく届出施設 | 1013 |  |  | 粗大ごみ, 不燃ごみ, 資源ごみ |  |  | 破砕 | 2.4 | 2012 | 一部委託 |  | 有り | 54.7 | [30 empty] | 機能なし | 01-1-223-02-002
北海道 | 01224 | 0110235 | 千歳市 | 千歳市破砕処理場 | ①廃棄物処理法第９条の３第１項の規定に基づく届出施設 | 6191 | 781 | 回収量 | 粗大ごみ, 不燃ごみ, 資源ごみ |  | ③DB（公設公営、運転委託） | 破砕 | 40 | 2011 | 委託 |  | 有り | 99 | [30 empty] | 機能なし | 01-1-224-02-001
北海道 | 01230 | 0110237 | 登別市 | クリンクルセンター | ①廃棄物処理法第９条の３第１項の規定に基づく届出施設 | 1235 | 154 | 回収量 | 粗大ごみ, 不燃ごみ |  | ③DB（公設公営、運転委託） | 破砕 | 24 | 2000 | 委託 |  | 無し |  | 140 | 3 | 88 | ○ | 1 | 15 | ○ | 1 | 72 | [18 empty] | ○ | 1 | 1 | 修理, 展示, 販売 | 01-1-230-02-001
北海道 | 01231 | 0110238 | 恵庭市 | 恵庭市ごみ処理場破砕処理施設 | ①廃棄物処理法第９条の３第１項の規定に基づく届出施設 | 0 | 0 |  | 混合（未分別）ごみ |  | ③DB（公設公営、運転委託） | 破砕 | 30 | 1984 | 委託 | 休止 | 無し | [31 empty] | 機能なし | 01-1-231-02-001
北海道 | 01234 | 0110240 | 北広島市 | 北広島市資源リサイクルセンター(粗大ごみ破砕選別施設分) | ①廃棄物処理法第９条の３第１項の規定に基づく届出施設 | 207 | 119 | 搬出量 | 粗大ごみ, 混合（未分別）ごみ |  | ④DB+M（公設公営、維持管理のみ委託） | 併用 | 26 | 2010 | 委託 |  | 無し | [31 empty] | 機能なし | 01-1-234-02-001
北海道 | 01235 | 0110242 | 石狩市 | 石狩市北石狩衛生センター粗大ごみ処理施設 | ②廃棄物処理法第８条第１項の規定に基づく許可施設 | 3335 | 277 | 回収量 | 粗大ごみ, 不燃ごみ, その他 |  | ⑦DB+O（公設民営、長期包括運営委託） | 併用 | 40 | 1994 | 委託 |  | 無し | [31 empty] | 機能なし | 01-1-235-02-001
北海道 | 01236 | 0110243 | 北斗市 | 北斗市ごみ破砕処理施設リサイクリーンほくと | ①廃棄物処理法第９条の３第１項の規定に基づく届出施設 | 1490 | 1498 | 回収量 | 粗大ごみ, 不燃ごみ, 資源ごみ |  | ③DB（公設公営、運転委託） | 破砕 | 11.45 | 2014 | 委託 |  | 無し | [31 empty] | 機能なし | 01-1-236-02-001
北海道 | 01346 | 0110246 | 八雲町 | 八雲町リサイクルセンター | ①廃棄物処理法第９条の３第１項の規定に基づく届出施設 | 839 | 439 | 回収量 | 粗大ごみ, 不燃ごみ, 資源ごみ |  | ③DB（公設公営、運転委託） | 破砕 | 3.2 | 2003 | 委託 |  | 無し | [31 empty] | 機能なし | 01-1-346-02-001
北海道 | 01394 | 0110248 | 蘭越町 | 蘭越町粗大ごみ処理施設 | ①廃棄物処理法第９条の３第１項の規定に基づく届出施設 | 155 | 10 | 搬出量 | 粗大ごみ, 資源ごみ |  | ①DB（公設公営、直営） | 破砕 | 7 | 2003 | 直営 | 休止 | 無し | [31 empty] | 機能なし | 01-1-394-02-001
北海道 | 01400 | 0110249 | 倶知安町 | 倶知安町清掃センター | ①廃棄物処理法第９条の３第１項の規定に基づく届出施設 | 837 | 93 | 搬出量 | 粗大ごみ, 不燃ごみ |  | ②DB（公設公営、一部運転委託） | 併用 | 15 | 1988 | 一部委託 |  | 無し | [31 empty] | 機能なし | 01-1-400-02-001
北海道 | 01408 | 0110676 | 余市町 | 余市町クリーンセンター | ①廃棄物処理法第９条の３第１項の規定に基づく届出施設 | 261 | 49 | 回収量 | 粗大ごみ |  | ③DB（公設公営、運転委託） | 破砕 | 1.3 | 2010 | 委託 |  | 無し | [31 empty] | 機能なし | 01-1-408-02-001
北海道 | 01452 | 0110251 | 鷹栖町 | 鷹栖町リサイクルセンター2号棟 | ①廃棄物処理法第９条の３第１項の規定に基づく届出施設 | 209 | 187 | 搬出量 | 粗大ごみ |  | ⑥その他公設公営 | 破砕 | 3 | 2006 | 直営 |  | 無し | [31 empty] | 機能なし | 01-1-452-02-001
北海道 | 01460 | 0110252 | 上富良野町 | 上富良野町クリーンセンター | ①廃棄物処理法第９条の３第１項の規定に基づく届出施設 | 179 | 36 | 回収量 | 粗大ごみ |  | ④DB+M（公設公営、維持管理のみ委託） | 併用 | 3.7 | 1999 | 委託 |  | 無し | [31 empty] | 機能なし | 01-1-460-02-001
北海道 | 01482 | 0110254 | 小平町 | 小平町一般廃棄物最終処分場埋立前処理施設 | ①廃棄物処理法第９条の３第１項の規定に基づく届出施設 | 0 | 0 |  | 粗大ごみ |  |  | 破砕 | 2 | 2002 | 一部委託 | 休止 | 無し | [31 empty] | 機能なし | 01-1-482-02-001
北海道 | 01513 | 0110255 | 中頓別町 | 中頓別町一般廃棄物埋立処理施設(破砕機) | ①廃棄物処理法第９条の３第１項の規定に基づく届出施設 | 35 | 12 | 搬出量 | 粗大ごみ, 資源ごみ |  | ③DB（公設公営、運転委託） | 破砕 | 5 | 1999 | 委託 |  | 無し | [31 empty] | 機能なし | 01-1-513-02-001
北海道 | 01607 | 0110260 | 浦河町 | 浦河町クリーンプラザ | ②廃棄物処理法第８条第１項の規定に基づく許可施設 | 156 | 20 | 搬出量 | 粗大ごみ, 不燃ごみ |  | ③DB（公設公営、運転委託） | 併用 | 9 | 1999 | 委託 |  | 無し | [31 empty] | 機能なし | 01-1-607-02-001
北海道 | 01608 | 0110261 | 様似町 | 様似町クリーンセンター 粗大ごみ処理施設 | ①廃棄物処理法第９条の３第１項の規定に基づく届出施設 | 71 |  |  | 粗大ごみ, 不燃ごみ, 資源ごみ |  | ⑥その他公設公営 | 破砕 | 5 | 1997 | 一部委託 |  | 無し | [31 empty] | 機能なし | 01-1-608-02-001
北海道 | 01668 | 0110265 | 白糠町 | 白糠町クリーンセンター | ①廃棄物処理法第９条の３第１項の規定に基づく届出施設 | 475 | 121 | 搬出量 | 粗大ごみ |  | ③DB（公設公営、運転委託） | 破砕 | 5 | 1995 | 委託 |  | 無し | [31 empty] | 機能なし | 01-1-668-02-001
北海道 | 01691 | 0110266 | 別海町 | 別海町ごみ処理場 | ①廃棄物処理法第９条の３第１項の規定に基づく届出施設 | 711 | 311 | 回収量 | 粗大ごみ, 不燃ごみ |  | ④DB+M（公設公営、維持管理のみ委託） | 併用 | 20 | 1982 | 委託 |  | 無し | [31 empty] | 機能なし | 01-1-691-02-001
北海道 | 01692 | 0110267 | 中標津町 | 中標津町一般廃棄物処理施設 | ①廃棄物処理法第９条の３第１項の規定に基づく届出施設 | 819 | 88 | 回収量 | 粗大ごみ, 不燃ごみ |  | ⑨その他公設民営 | 破砕 | 10 | 2002 | 委託 |  | 無し | [31 empty] | 機能なし | 01-1-692-02-001
北海道 | 01848 | 0110271 | 北しりべし廃棄物処理広域連合 | 北しりべし広域クリーンセンター | ②廃棄物処理法第８条第１項の規定に基づく許可施設 | 4920 | 296 | 搬出量 | 粗大ごみ, 不燃ごみ |  | ④DB+M（公設公営、維持管理のみ委託） | 併用 | 36 | 2007 | 委託 |  | 無し | [31 empty] | 機能なし | 01-2-036-02-001
北海道 | 01849 | 0110272 | 南空知公衆衛生組合 | 馬追クリーンセンター | ①廃棄物処理法第９条の３第１項の規定に基づく届出施設 | 1934 | 459 | 搬出量 | 粗大ごみ, 不燃ごみ |  | ⑥その他公設公営 | 破砕 | 10 | 1997 | 直営 |  | 無し | [31 empty] | 機能なし | 01-2-025-02-001
北海道 | 01859 | 0110274 | 岩内地方衛生組合 | 岩内地方清掃センター | ①廃棄物処理法第９条の３第１項の規定に基づく届出施設 | 1233 | 211 | 回収量 | 粗大ごみ, 不燃ごみ |  | ③DB（公設公営、運転委託） | 併用 | 7 | 2018 | 委託 |  | 無し | [31 empty] | 機能なし | 01-2-005-02-002
北海道 | 01860 | 0110275 | 北部桧山衛生センター組合 | 北部桧山衛生センター組合ごみ破砕処理施設 | ②廃棄物処理法第８条第１項の規定に基づく許可施設 | 1714 |  |  | 粗大ごみ, 不燃ごみ, 資源ごみ |  | ③DB（公設公営、運転委託） | 併用 | 35 | 1997 | 委託 |  | 有り | 71.9 | [30 empty] | 機能なし | 01-2-041-02-001
北海道 | 01861 | 0110278 | 羽幌町外2町村衛生施設組合 | きらりサイクル工房 | ①廃棄物処理法第９条の３第１項の規定に基づく届出施設 | 387 | 67 | 回収量 | 粗大ごみ, 不燃ごみ |  | ③DB（公設公営、運転委託） | 併用 | 6.7 | 2002 | 委託 |  | 無し | [31 empty] | 機能なし | 01-2-003-02-001
北海道 | 01877 | 0110281 | 南十勝複合事務組合 | 南十勝環境衛生センター | ①廃棄物処理法第９条の３第１項の規定に基づく届出施設 | 573 | 19 | 搬出量 | 粗大ごみ |  | ①DB（公設公営、直営） | 破砕 | 10 | 1993 | 直営 |  | 無し | [31 empty] | 機能なし | 01-2-027-02-001
北海道 | 01883 | 0110283 | 中空知衛生施設組合 | リサイクルプラザ | ①廃棄物処理法第９条の３第１項の規定に基づく届出施設 | 2108 |  |  | 粗大ごみ, 不燃ごみ |  | ⑤DBM（公設公営） | 併用 | 12 | 2003 | 委託 |  | 無し | [31 empty] | 機能なし | 01-2-022-02-001
北海道 | 01885 | 0110269 | 十勝圏複合事務組合 | くりりんセンター | ③廃棄物処理法第15条の２の５の規定に基づく届出施設 | 13160 | 1450 | 搬出量 | 粗大ごみ, 不燃ごみ, 資源ごみ |  | ⑦DB+O（公設民営、長期包括運営委託） | 併用 | 110 | 1996 | 委託 |  | 有り | 99 | [30 empty] | 機能なし | 01-2-051-02-001
北海道 | 01889 | 0110284 | 南部桧山衛生処理組合 | 南部桧山清掃センター | ①廃棄物処理法第９条の３第１項の規定に基づく届出施設 | 2046 | 174 | 回収量 | 粗大ごみ, 不燃ごみ, 資源ごみ |  | ①DB（公設公営、直営） | 併用 | 13 | 1996 | 直営 |  | 無し | [31 empty] | 機能なし | 01-2-031-02-001
北海道 | 01902 | 0110287 | 渡島西部広域事務組合 | 渡島西部衛生センターごみ再生処理施設 | ①廃棄物処理法第９条の３第１項の規定に基づく届出施設 | 646 | 310 | 回収量 | 粗大ごみ, 不燃ごみ |  | ⑥その他公設公営 | 破砕 | 8 | 2003 | 一部委託 |  | 無し | [31 empty] | 機能なし | 01-2-023-02-001
北海道 | 01916 | 0110291 | 日高中部衛生施設組合 | 日高中部環境センター | ②廃棄物処理法第８条第１項の規定に基づく許可施設 | 1058 | 139 | 回収量 | 粗大ごみ, 不燃ごみ |  | ③DB（公設公営、運転委託） | 破砕 | 9 | 2002 | 委託 |  | 無し | [31 empty] | 機能なし | 01-2-032-02-001
北海道 | 01923 | 0110292 | 愛別町外3町塵芥処理組合 | 愛別町外3町塵芥処理組合富沢衛生センター | ①廃棄物処理法第９条の３第１項の規定に基づく届出施設 | 2236 | 326 | 搬出量 | 粗大ごみ, 不燃ごみ |  | ②DB（公設公営、一部運転委託） | 破砕 | 20 | 1998 | 一部委託 |  | 有り | 81 | 490 | [5 empty] | ○ | [23 empty] | 修理, 譲渡 | 01-2-001-02-001
北海道 | 01933 | 0110293 | 西いぶり広域連合 | 西胆振地域廃棄物広域処理施設 | ①廃棄物処理法第９条の３第１項の規定に基づく届出施設 | 7221 | 1121 | 搬出量 | 粗大ごみ, 不燃ごみ |  | ⑧DBO（公設民営） | 破砕 | 47.5 | 2003 | 委託 |  | 無し | [31 empty] | 機能なし | 01-2-013-02-001
北海道 | 01941 | 0110295 | 南部後志衛生施設組合 | 南後志清掃センター | ①廃棄物処理法第９条の３第１項の規定に基づく届出施設 | 375 | 214 | 回収量 | 粗大ごみ, 不燃ごみ, その他 |  | ⑥その他公設公営 | 併用 | 7 | 1995 | 一部委託 |  | 無し | [31 empty] | 機能なし | 01-2-029-02-001
北海道 | 01943 | 0110296 | 大雪清掃組合 | しらかば清掃センター | ①廃棄物処理法第９条の３第１項の規定に基づく届出施設 | 1418 | 297 | 回収量 | 粗大ごみ, 不燃ごみ |  | ③DB（公設公営、運転委託） | 併用 | 20 | 1993 | 委託 |  | 無し | [31 empty] | 機能なし | 01-2-018-02-001
北海道 | 01950 | 0110298 | 平取町外2町衛生施設組合 | 平取町外2町衛生施設組合清掃センター第2工場(破砕) | ①廃棄物処理法第９条の３第１項の規定に基づく届出施設 | 420 | 190 | 搬出量 | 粗大ごみ, 不燃ごみ |  | ②DB（公設公営、一部運転委託） | 破砕 | 31 | 1987 | 一部委託 |  | 無し | [31 empty] | 機能なし | 01-2-035-02-001
北海道 | 01957 | 0110299 | 留萌南部衛生組合 | 留萌南部衛生組合資源化施設 | ①廃棄物処理法第９条の３第１項の規定に基づく届出施設 | 484 | 108 | 搬出量 | 粗大ごみ, その他, 混合（未分別）ごみ |  | ⑨その他公設民営 | 併用 | 8 | 1998 | 一部委託 |  | 無し | [31 empty] | 機能なし | 01-2-045-02-001
北海道 | 01975 | 0110300 | 西紋別地区環境衛生施設組合 | 西紋別地区広域ごみ処理センター | ①廃棄物処理法第９条の３第１項の規定に基づく届出施設 | 566 | 147 | 搬出量 | 粗大ごみ, 不燃ごみ, 資源ごみ |  | ⑭その他民設民営 | 併用 | 5 | 2013 | 委託 |  | 無し | [31 empty] | 機能なし | 01-2-015-02-001

## 資源化
資源化等を行う施設
都道府県名 | 地方公共団体 コード | 施設コード | 地方公共団体名 | 施設名称 | 施設設置時の届出・許可 | 年間処理量 | 資源化物回収量 |  |  | 搬出量 |  | 在庫量 |  | 施設区分 | 処理対象廃棄物 |  | 処理内容ごとの処理能力 | [5 empty] | ごみ処理事業実施方式 | 施設全体の処理能力 | 使用開始年度 | 運転管理体制 | 施設の改廃 | 産業廃棄物の搬入の有無 | 一般廃棄物の割合 | リユース・リペアを行う場所の面積 | リユース・リペアの対象品目 | [28 empty] | リユース・リペア機能・内容 | 一次発酵槽におけるエアレーション設備の運転状況 | 脱臭の方法 | 堆肥化施設への搬入量 | [9 empty] | 一次発酵槽の堆肥化方式 | 切り返しの間隔 | 撹拌の間隔 |  | 一次発酵槽における発酵期間 | 二次発酵槽の有無
[9 empty] | 搬出量・在庫量の別（民間） | [21 empty] | 合計 |  | 家具 |  |  | 自転車 |  |  | 衣類 |  |  | 書籍 |  |  | 家電 |  |  | 傘 |  |  | 食器 |  |  | おもちゃ |  |  | その他 | [5 empty] | コンポスト主原料 | [7 empty] | 副資材
[16 empty] | その他（具体的） | 選別 | 圧縮・梱包 | ごみ堆肥化 | ごみ飼料化 | その他 | その他具体的に | [8 empty] | 重量 | 個数 | 対象 | 重量 | 個数 | 対象 | 重量 | 個数 | 対象 | 重量 | 個数 | 対象 | 重量 | 個数 | 対象 | 重量 | 個数 | 対象 | 重量 | 個数 | 対象 | 重量 | 個数 | 対象 | 重量 | 個数 | 対象 | 重量 | 個数 |  |  |  | 厨芥類（生活系） | 厨芥類（事業系） | 剪定枝 | し尿・浄化槽汚泥 | 動植物性残さ（産業廃棄物） | 動物のふん尿（産業廃棄物） | 下水汚泥（産業廃棄物） | その他 | 木くず、おがくず、もみがら、落ち葉 | その他 |  |  |  | or 1日
[6 empty] | (t/年度) | (t/年度) | (㎥/年度) |  | (t/年度) | (㎥/年度) | (t/年度) | (㎥/年度) |  |  |  | （t/日） | （t/日） | （t/日） | （t/日） | （t/日） |  |  | (t/日) |  |  |  |  | （％） | （㎡） | （t/年度） | （個・台等） |  | （t/年度） | （個・台等） |  | （t/年度） | （個・台等） |  | （t/年度） | （個・台等） |  | （t/年度） | （個・台等） |  | （t/年度） | （個・台等） |  | （t/年度） | （個・台等） |  | （t/年度） | （個・台等） |  | （t/年度） | （個・台等） |  | （t/年度） | （個・台等） |  |  |  | (t/年) | (t/年) | (t/年) | (t/年) | (t/年) | (t/年) | (t/年) | (t/年) | (t/年) | (t/年) |  | (日に1回) | (日に1回) | (回) | (日) |  | PRSコード
北海道 | 01100 | 0110302 | 札幌市 | 札幌市中沼プラスチック選別センター | ②廃棄物処理法第８条第１項の規定に基づく許可施設 | 30916 | 27897 |  |  | 27897 |  |  |  | 容器包装リサイクル推進施設 | プラスチック |  | 82 | 82 |  |  |  |  | ③DB（公設公営、運転委託） | 82 | 2000 | 委託 |  | 無し | [31 empty] | 機能なし | [18 empty] | 01-1-100-03-001
北海道 | 01100 | 0110303 | 札幌市 | 札幌市中沼雑がみ選別センター | ①廃棄物処理法第９条の３第１項の規定に基づく届出施設 | 8772 | 6688 |  |  | 6688 |  |  |  | その他 | 紙類 |  | 85 | 85 |  |  |  |  | ⑨その他公設民営 | 85 | 2009 | 委託 |  | 無し | [31 empty] | 機能なし | [18 empty] | 01-1-100-03-002
北海道 | 01202 | 0110305 | 函館市 | 函館市リサイクルセンター | ①廃棄物処理法第９条の３第１項の規定に基づく届出施設 | 4749 | 4093 |  |  | 4093 |  |  |  | リサイクルセンター（補助金） | 金属類, ガラス類, ペットボトル |  |  | 14 |  |  | 24 | 破砕 | ②DB（公設公営、一部運転委託） | 37.75 | 1997 | 一部委託 |  | 無し |  | 105 | 4 | 198 | ○ | 1 | 46 | ○ | 3 | 152 | [21 empty] | 修理, 展示, 販売 | [18 empty] | 01-1-202-03-001
北海道 | 01202 | 0110304 | 函館市 | 函館市南茅部クリーンセンター | ①廃棄物処理法第９条の３第１項の規定に基づく届出施設 | 0 | 0 | [6 empty] | 容器包装リサイクル推進施設 | 金属類, その他資源ごみ | [8 empty] | 4 | 1995 | 委託 | 休止 | 無し | [31 empty] | 機能なし | [18 empty] | 01-1-202-03-002
北海道 | 01202 | 0110306 | 函館市 | 函館市恵山クリーンセンターリサイクルストックヤード(プラ・ペット) | ①廃棄物処理法第９条の３第１項の規定に基づく届出施設 | 0 | 0 | [6 empty] | ストックヤード | ペットボトル, プラスチック | [8 empty] | 2 | 2000 | 委託 | 休止 | 無し | [31 empty] | 機能なし | [18 empty] | 01-1-202-03-003
北海道 | 01204 | 0110308 | 旭川市 | 近文リサイクルプラザ | ①廃棄物処理法第９条の３第１項の規定に基づく届出施設 | 4188 | 4188 |  |  | 3125 |  |  |  | リサイクルプラザ | 紙類, 金属類, ガラス類 |  | 26 | 10 |  |  |  |  | ①DB（公設公営、直営） | 26 | 1996 | 直営 |  | 無し |  | 45 |  |  | ○ |  |  | ○ | [20 empty] | ○ |  |  | 修理, 展示, 譲渡 | [18 empty] | 01-1-204-03-001
北海道 | 01206 | 0110309 | 釧路市 | 釧路市資源リサイクルセンター | ①廃棄物処理法第９条の３第１項の規定に基づく届出施設 | 6789 | 6135 |  |  | 6135 |  |  |  | リサイクルセンター（補助金） | 紙類, 金属類, ガラス類, その他資源ごみ, ペットボトル, 布類 |  |  | 34 |  |  |  |  | ④DB+M（公設公営、維持管理のみ委託） | 34 | 1994 | 委託 |  | 無し | [31 empty] | 機能なし | [18 empty] | 01-1-206-03-001
北海道 | 01206 | 0110310 | 釧路市 | 音別町リサイクルセンター | ①廃棄物処理法第９条の３第１項の規定に基づく届出施設 | 91 | 91 |  |  | 91 |  |  |  | リサイクルセンター（補助金） | 紙類, 金属類, ガラス類, ペットボトル, プラスチック, 布類 |  | 2 | 3 |  |  |  |  | ③DB（公設公営、運転委託） | 4.72 | 1999 | 委託 |  | 無し | [31 empty] | 機能なし | [18 empty] | 01-1-206-03-002
北海道 | 01208 | 0110318 | 北見市 | 北見市留辺蘂町花園堆肥センター | ②廃棄物処理法第８条第１項の規定に基づく許可施設 | 261 | 91 |  |  | 52 |  | 39 |  | ごみ堆肥化施設 | 家庭系生ごみ, 事業系生ごみ |  |  |  | 4 |  |  |  | ③DB（公設公営、運転委託） | 4 | 2004 | 委託 |  | 無し | [31 empty] | 機能なし | 堆肥化の進行状況に応じて運転, 設備なし | 水洗法, 吸着法, 薬液処理法, 燃焼法, 設備なし | 137 | 124 | [8 empty] | 堆積方式 | 21 |  |  | 28 | 無し | 01-1-208-03-002
北海道 | 01208 | 0110320 | 北見市 | 北見市プラスチック処理センター | ②廃棄物処理法第８条第１項の規定に基づく許可施設 | 1060 | 965 |  |  | 953 |  | 12 |  | 容器包装リサイクル推進施設 | プラスチック |  |  | 14 |  |  |  |  | ③DB（公設公営、運転委託） | 14 | 2008 | 委託 |  | 無し | [31 empty] | 機能なし | [18 empty] | 01-1-208-03-003
北海道 | 01208 | 0110693 | 北見市 | 北見市廃棄物処理場リサイクルプラザ（資源化） | ②廃棄物処理法第８条第１項の規定に基づく許可施設 | 977 | 922 |  |  | 840 |  | 82 |  | リサイクルプラザ | 金属類, ペットボトル |  |  | 13 |  |  |  |  | ③DB（公設公営、運転委託） | 13 | 2001 | 委託 |  | 無し | [31 empty] | 機能なし
北海道 | 01210 | 0110322 | 岩見沢市 | 岩見沢じん芥処理センター リサイクルセンター | ①廃棄物処理法第９条の３第１項の規定に基づく届出施設 | 0 | 0 | 0 |  | 0 | 0 | 0 | 0 | 容器包装リサイクル推進施設 | 紙類, 金属類, ガラス類, ペットボトル, プラスチック |  | 4 | 4 |  |  |  |  | ①DB（公設公営、直営） | 8.36 | 2002 | 直営 | 休止 | 無し | [31 empty] | 機能なし | [18 empty] | 01-1-210-03-001
北海道 | 01210 | 0110323 | 岩見沢市 | いわみざわ環境クリーンプラザ リサイクル施設(資源化ライン) | ①廃棄物処理法第９条の３第１項の規定に基づく届出施設 | 2782 | 2443 | [6 empty] | 容器包装リサイクル推進施設 | 金属類, ガラス類, ペットボトル, プラスチック |  | 3 | 7 |  |  |  |  | ⑦DB+O（公設民営、長期包括運営委託） | 9.9 | 2015 | 委託 |  | 無し | [31 empty] | 機能なし | [18 empty] | 01-1-210-03-002
北海道 | 01211 | 0110677 | 網走市 | 網走市廃棄物処理場(リサイクル施設) | ①廃棄物処理法第９条の３第１項の規定に基づく届出施設 | 2089 | 2089 |  |  | 2089 |  |  |  | ストックヤード | 紙類, 金属類, ガラス類, その他資源ごみ, ペットボトル, プラスチック |  | 11 | 11 |  |  |  |  | ③DB（公設公営、運転委託） | 17 | 2017 | 委託 |  | 無し | [31 empty] | 機能なし | [18 empty] | 01-1-211-03-002
北海道 | 01211 | 0110678 | 網走市 | 網走市廃棄物処理場(生ごみ堆肥化施設) | ①廃棄物処理法第９条の３第１項の規定に基づく届出施設 | 2927 | 2927 |  |  | 2927 |  |  |  | ごみ堆肥化施設 | 剪定枝, 家庭系生ごみ, 事業系生ごみ | [7 empty] | ③DB（公設公営、運転委託） | 13 | 2017 | 委託 |  | 無し | [31 empty] | 機能なし | 堆肥化時は常時運転 | 設備なし | 2218 | 709 | [8 empty] | 堆積方式 | 24 |  |  | 24 | 無し | 01-1-211-03-003
北海道 | 01214 | 0110330 | 稚内市 | リサイクルセンター | ①廃棄物処理法第９条の３第１項の規定に基づく届出施設 | 783 | 783 |  |  | 783 |  |  |  | ストックヤード | 金属類, ガラス類, その他資源ごみ, ペットボトル, プラスチック |  |  | 783 |  |  |  |  | ⑨その他公設民営 | 7.4 | 1998 | 委託 |  | 無し | [31 empty] | 機能なし | [18 empty] | 01-1-214-03-001
北海道 | 01215 | 0110331 | 美唄市 | 美唄市リサイクルセンター | ①廃棄物処理法第９条の３第１項の規定に基づく届出施設 | 984 | 984 |  |  | 984 |  |  |  | ストックヤード | 紙類, 金属類, ガラス類, その他資源ごみ, ペットボトル, プラスチック |  | 2 | 2 |  |  |  |  | ③DB（公設公営、運転委託） | 4.2 | 1999 | 委託 |  | 無し | [31 empty] | 機能なし | [18 empty] | 01-1-215-03-001
北海道 | 01215 | 0110688 | 美唄市 | 美唄市生ごみ堆肥化施設 | ①廃棄物処理法第９条の３第１項の規定に基づく届出施設 | 1604 | 130 |  |  | 138 |  |  |  | ごみ堆肥化施設 | 家庭系生ごみ, 事業系生ごみ |  |  |  | 7 |  |  |  | ③DB（公設公営、運転委託） | 7 | 2015 | 委託 |  | 無し | [31 empty] | 機能なし | 堆肥化時は常時運転 | その他 | 1283 | 321 | [6 empty] | 1475 |  | 堆積方式 | 1 |  |  | 30 | 有り | 01-1-215-03-002
北海道 | 01217 | 0110333 | 江別市 | 江別市リサイクルセンター | ①廃棄物処理法第９条の３第１項の規定に基づく届出施設 | 948 | 848 |  |  | 806 |  | 42 |  | リサイクルプラザ | 紙類, 金属類, ガラス類, その他資源ごみ, ペットボトル |  | 19 | 19 |  |  |  |  | ⑨その他公設民営 | 18.5 | 2000 | 委託 |  | 無し | [31 empty] | 機能なし | [18 empty] | 01-1-217-03-001
北海道 | 01219 | 0110335 | 紋別市 | 紋別リサイクルセンター | ②廃棄物処理法第８条第１項の規定に基づく許可施設 | 2252 | 1789 |  |  | 1789 |  | 0 |  | リサイクルセンター（補助金） | 紙類, 金属類, ガラス類, ペットボトル, プラスチック |  | 40 | 9 |  |  |  |  | ⑥その他公設公営 | 49 | 2000 | 委託 |  | 無し | [31 empty] | 機能なし | [18 empty] | 01-1-219-03-001
北海道 | 01220 | 0110337 | 士別市 | 士別市バイオマス資源堆肥化施設 | ①廃棄物処理法第９条の３第１項の規定に基づく届出施設 | 2603 | 610 |  |  | 510 |  | 100 |  | ごみ堆肥化施設 | 家庭系生ごみ, 事業系生ごみ, 汚泥 | [7 empty] | ①DB（公設公営、直営） | 12.2 | 2013 | 直営 |  | 有り | 70 | [30 empty] | 機能なし | 堆肥化時は常時運転 | 設備なし | 890 | 791 | 132 |  |  |  | 794 |  |  |  | 撹拌方式 | 1 | 1 |  | 7 | 有り | 01-1-220-03-002
北海道 | 01220 | 0110679 | 士別市 | 士別市環境センター(リサイクルセンター) | ①廃棄物処理法第９条の３第１項の規定に基づく届出施設 | 1334 | 1334 |  |  | 1334 |  |  |  | リサイクルセンター（交付金） | 紙類, 金属類, ガラス類, その他資源ごみ, ペットボトル, プラスチック, 剪定枝, 可燃ごみ, 不燃ごみ | [7 empty] | ①DB（公設公営、直営） | 9 | 2017 | 直営 |  | 無し | [31 empty] | 機能なし | [18 empty] | 01-1-220-03-003
北海道 | 01222 | 0110343 | 三笠市 | 三笠市みどりが丘環境センターリサイクルプラザ | ①廃棄物処理法第９条の３第１項の規定に基づく届出施設 | 1118 | 1118 |  |  | 1118 |  |  |  | リサイクルプラザ | 紙類, 金属類, ガラス類, ペットボトル, プラスチック, 家庭系生ごみ, 事業系生ごみ | [7 empty] | ③DB（公設公営、運転委託） | 22 | 1999 | 委託 |  | 無し | [31 empty] | 機能なし | [18 empty] | 01-1-222-03-001
北海道 | 01223 | 0110344 | 根室市 | 根室市資源再生センター | ①廃棄物処理法第９条の３第１項の規定に基づく届出施設 | 2034 | 1542 | [6 empty] | ストックヤード | 紙類, 金属類, ガラス類, その他資源ごみ, ペットボトル, プラスチック | [7 empty] | ④DB+M（公設公営、維持管理のみ委託） | 22 | 2004 | 委託 |  | 無し | [31 empty] | 機能なし | [18 empty] | 01-1-223-03-001
北海道 | 01224 | 0110345 | 千歳市 | 千歳市リサイクルセンター | ①廃棄物処理法第９条の３第１項の規定に基づく届出施設 | 1161 | 808 | [6 empty] | リサイクルセンター（補助金） | 金属類, ガラス類, その他資源ごみ, ペットボトル, その他 |  | 17 | 17 |  |  |  |  | ③DB（公設公営、運転委託） | 17 | 2001 | 委託 |  | 無し | [31 empty] | 機能なし | [18 empty] | 01-1-224-03-001
北海道 | 01230 | 0110353 | 登別市 | クリンクルセンター | ①廃棄物処理法第９条の３第１項の規定に基づく届出施設 | 915 | 648 | [6 empty] | リサイクルプラザ | 金属類, ガラス類, ペットボトル |  | 11 | 11 |  |  |  |  | ③DB（公設公営、運転委託） | 11 | 2000 | 委託 |  | 無し | [31 empty] | 機能なし | [18 empty] | 01-1-230-03-001
北海道 | 01231 | 0110355 | 恵庭市 | 恵庭市リサイクルセンター | ①廃棄物処理法第９条の３第１項の規定に基づく届出施設 | 2289 | 2055 |  |  | 2055 |  |  |  | 容器包装リサイクル推進施設 | 紙類, 金属類, ガラス類, その他資源ごみ, ペットボトル, プラスチック |  | 11 | 5 |  |  |  |  | ③DB（公設公営、運転委託） | 16 | 2000 | 委託 |  | 無し | [31 empty] | 機能なし | [18 empty] | 01-1-231-03-001
北海道 | 01233 | 0110356 | 伊達市 | 伊達市堆肥センター | ①廃棄物処理法第９条の３第１項の規定に基づく届出施設 | 9762 | 2963 | 2370 |  | 2963 | 2370 | 1562 | 1250 | ごみ堆肥化施設 | その他資源ごみ, 家庭系生ごみ, 事業系生ごみ, その他 |  |  |  | 79 |  |  |  | ⑥その他公設公営 | 79 | 2004 | 委託 |  | 有り | 36.8 | [30 empty] | 機能なし | 堆肥化の進行状況に応じて運転 | 生物脱臭法 | 314 | 230 |  |  |  | 6166 |  | 2857 | 195 |  | 撹拌方式 |  |  | 7 | 21 | 有り | 01-1-233-03-001
北海道 | 01234 | 0110359 | 北広島市 | 北広島市資源リサイクルセンター(びん・缶・ペットボトルの選別・圧縮梱包施設分) | ①廃棄物処理法第９条の３第１項の規定に基づく届出施設 | 877 | 488 |  |  | 488 |  |  |  | 容器包装リサイクル推進施設 | 金属類, ガラス類, ペットボトル |  | 7 | 7 |  |  |  |  | ④DB+M（公設公営、維持管理のみ委託） | 7 | 2010 | 委託 |  | 無し | [31 empty] | 機能なし | [18 empty] | 01-1-234-03-001
北海道 | 01234 | 0110360 | 北広島市 | 北広島市資源リサイクルセンター(プラ・紙製容器包装の選別・圧縮梱包結束施設分) | ①廃棄物処理法第９条の３第１項の規定に基づく届出施設 | 918 | 785 |  |  | 785 |  |  |  | 容器包装リサイクル推進施設 | 紙類, プラスチック |  | 10 | 10 |  |  |  |  | ④DB+M（公設公営、維持管理のみ委託） | 10 | 2010 | 委託 |  | 無し | [31 empty] | 機能なし | [18 empty] | 01-1-234-03-002
北海道 | 01235 | 0110361 | 石狩市 | 石狩市リサイクルプラザ | ②廃棄物処理法第８条第１項の規定に基づく許可施設 | 927 | 757 |  |  | 232 |  | 38 |  | リサイクルプラザ | 金属類, ガラス類, その他資源ごみ, ペットボトル |  | 8 | 8 |  |  |  |  | ③DB（公設公営、運転委託） | 7.5 | 2000 | 一部委託 |  | 無し |  | 149 | 0 | 1 | ○ | 0 | 1 | [24 empty] | 展示, 販売 | [18 empty] | 01-1-235-03-001
北海道 | 01304 | 0110364 | 新篠津村 | 新篠津村リサイクルセンター | ②廃棄物処理法第８条第１項の規定に基づく許可施設 | 69 | 69 |  |  | 68 |  | 7 |  | ストックヤード | 紙類, 金属類, ガラス類, ペットボトル |  | 1 | 1 | [5 empty] | 3 | 2002 | 委託 |  | 無し | [31 empty] | 機能なし | [18 empty] | 01-1-304-03-001
北海道 | 01337 | 0110365 | 七飯町 | 七飯町資源ごみストックヤード | ①廃棄物処理法第９条の３第１項の規定に基づく届出施設 | 573 | 573 |  |  | 573 |  |  |  | ストックヤード | 紙類, 金属類, ガラス類, ペットボトル |  |  | 2.5 |  |  |  |  | ⑥その他公設公営 | 2.5 | 1998 | 委託 |  | 無し | [31 empty] | 機能なし | [18 empty] | 01-1-337-03-001
北海道 | 01337 | 0110366 | 七飯町 | 七飯町資源ごみ(その他プラ)ストックヤード | ①廃棄物処理法第９条の３第１項の規定に基づく届出施設 | 61 | 61 |  |  | 61 |  |  |  | ストックヤード | プラスチック |  |  | 1.4 |  |  |  |  | ⑥その他公設公営 | 1.4 | 2000 | 委託 |  | 無し | [31 empty] | 機能なし | [18 empty] | 01-1-337-03-002
北海道 | 01345 | 0110367 | 森町 | 森町リサイクルプラザ | ①廃棄物処理法第９条の３第１項の規定に基づく届出施設 | 1451 | 1129 |  |  | 1124 |  | 5 |  | リサイクルプラザ | 紙類, 金属類, ガラス類, その他資源ごみ, ペットボトル, プラスチック, 不燃ごみ, 粗大ごみ |  | 2 | 2 |  |  |  |  | ③DB（公設公営、運転委託） | 7 | 2006 | 委託 |  | 無し | [31 empty] | 機能なし | [18 empty] | 01-1-345-03-001
北海道 | 01346 | 0110369 | 八雲町 | 八雲町リサイクルセンター | ①廃棄物処理法第９条の３第１項の規定に基づく届出施設 | 1411 | 1162 | [6 empty] | リサイクルセンター（補助金） | 紙類, 金属類, ガラス類, その他資源ごみ, ペットボトル, プラスチック, 剪定枝, 不燃ごみ, 粗大ごみ |  | 3 | 3 |  |  |  |  | ③DB（公設公営、運転委託） | 10 | 2003 | 委託 |  | 無し | [31 empty] | 機能なし | [18 empty] | 01-1-346-03-001
北海道 | 01347 | 0110370 | 長万部町 | 長万部町清掃センター | ②廃棄物処理法第８条第１項の規定に基づく許可施設 | 91 | 0 | [6 empty] | リサイクルセンター（補助金） | 不燃ごみ, その他 |  | 1 | 1 |  |  |  |  | ③DB（公設公営、運転委託） | 5 | 1990 | 委託 |  | 無し | [31 empty] | 機能なし | [18 empty] | 01-1-347-03-001
北海道 | 01347 | 0110371 | 長万部町 | 長万部町資源化物選別保管施設 | ①廃棄物処理法第９条の３第１項の規定に基づく届出施設 | 63 | 63 |  |  | 63 |  |  |  | ストックヤード | ガラス類 |  | 1 | [5 empty] | ③DB（公設公営、運転委託） | 10 | 1997 | 委託 |  | 無し | [31 empty] | 機能なし | [18 empty] | 01-1-347-03-002
北海道 | 01347 | 0110372 | 長万部町 | 長万部町リサイクルセンター | ①廃棄物処理法第９条の３第１項の規定に基づく届出施設 | 187 | 187 |  |  | 187 |  |  |  | リサイクルセンター（補助金） | 紙類, 金属類, その他資源ごみ, ペットボトル |  | 1 | 1 |  |  |  |  | ③DB（公設公営、運転委託） | 6 | 2001 | 委託 |  | 無し | [31 empty] | 機能なし | [18 empty] | 01-1-347-03-003
北海道 | 01394 | 0110373 | 蘭越町 | 蘭越町生ごみ等堆肥化処理施設 | ①廃棄物処理法第９条の３第１項の規定に基づく届出施設 | 0 | 0 | 0 |  | 0 | 0 | 0 | 0 | ごみ堆肥化施設 | 家庭系生ごみ, 事業系生ごみ, 汚泥 |  |  |  | 2 |  |  |  | ①DB（公設公営、直営） | 2 | 2003 | 直営 | 休止 | 無し | [31 empty] | 機能なし | 設備なし | 設備なし | [10 empty] | 堆積方式 | 14 |  |  | 56 | 無し | 01-1-394-03-001
北海道 | 01395 | 0110374 | ニセコ町 | ニセコ町堆肥センター | ③廃棄物処理法第15条の２の５の規定に基づく届出施設 | 4027 | 3222 |  |  | 3438 |  |  |  | ごみ堆肥化施設 | 家庭系生ごみ, 事業系生ごみ, 汚泥, その他 | [5 empty] | 23 | 畜糞18.3、生ごみ33.0、汚泥1.1 | ⑦DB+O（公設民営、長期包括運営委託） | 26.7 | 2002 | 委託 |  | 有り | 8.39 | [30 empty] | 機能なし | 設備なし | 設備なし | 338 |  |  |  |  | 3460 | 229 |  |  |  | 撹拌方式 | 1 |  |  | 27 | 有り | 01-1-395-03-001
北海道 | 01400 | 0110378 | 倶知安町 | 倶知安町清掃センター、倶知安町資源リサイクルセンター | ①廃棄物処理法第９条の３第１項の規定に基づく届出施設 | 229 | 229 |  |  | 229 |  |  |  | その他 | 金属類, ガラス類, その他資源ごみ |  | 15 | 15 |  |  |  |  | ②DB（公設公営、一部運転委託） | 15 | 1988 | 一部委託 |  | 無し | [31 empty] | 機能なし | [18 empty] | 01-1-400-03-001
北海道 | 01407 | 0110380 | 仁木町 | 仁木町クリーンセンター | ②廃棄物処理法第８条第１項の規定に基づく許可施設 | 93 | 93 |  |  | 93 |  |  |  | ストックヤード | 金属類, その他資源ごみ, プラスチック, 可燃ごみ, 粗大ごみ | [7 empty] | ④DB+M（公設公営、維持管理のみ委託） | 1 | 1997 | 委託 |  | 無し | [31 empty] | 機能なし | [18 empty] | 01-1-407-03-001
北海道 | 01429 | 0110383 | 栗山町 | 栗山町資源リサイクルセンター | ①廃棄物処理法第９条の３第１項の規定に基づく届出施設 | 1015 | 1015 |  |  | 1015 |  |  |  | 容器包装リサイクル推進施設 | 紙類, 金属類, ガラス類, ペットボトル, プラスチック |  |  | 4 |  |  |  |  | ③DB（公設公営、運転委託） | 4 | 2001 | 委託 |  | 無し | [31 empty] | 機能なし | [18 empty] | 01-1-429-03-001
北海道 | 01429 | 0110385 | 栗山町 | 栗山町一般廃棄物中間処理施設 | ①廃棄物処理法第９条の３第１項の規定に基づく届出施設 | 1267 | 1267 |  |  | 1267 |  |  |  | その他 | 布類, 剪定枝, 可燃ごみ, 不燃ごみ, 粗大ごみ |  | 5 | [5 empty] | ③DB（公設公営、運転委託） | 5 | 2011 | 委託 |  | 無し | [31 empty] | 機能なし | [18 empty] | 01-1-429-03-002
北海道 | 01429 | 0110384 | 栗山町 | 栗山町エコソイルセンター | ①廃棄物処理法第９条の３第１項の規定に基づく届出施設 | 1562 | 1562 |  |  | 192 |  | 61 |  | ごみ堆肥化施設 | 家庭系生ごみ, 事業系生ごみ, 汚泥 |  |  |  | 15 |  |  |  | ③DB（公設公営、運転委託） | 15 | 2004 | 委託 |  | 無し | [31 empty] | 機能なし | 堆肥化時は常時運転, 設備なし | 水洗法, 吸着法, 薬液処理法, 燃焼法, オゾン酸化法 | 505 | 256 |  |  |  |  | 801 |  |  |  | その他 |  |  |  | 20 | 有り | 01-1-429-03-003
北海道 | 01430 | 0110386 | 月形町 | 月形町リサイクルセンター | ②廃棄物処理法第８条第１項の規定に基づく許可施設 | 74 | 74 | [6 empty] | ストックヤード | 金属類, ガラス類, ペットボトル, プラスチック |  | 0.239 | 0.181 |  |  |  |  | ⑥その他公設公営 | 0.2 | 2005 | 委託 |  | 無し | [31 empty] | 機能なし | [18 empty] | 01-1-430-03-001
北海道 | 01431 | 0110388 | 浦臼町 | 堆肥製造所 | ③廃棄物処理法第15条の２の５の規定に基づく届出施設 | 0 | 0 | 0 |  | 0 | 0 | 0 | 0 | その他 | 剪定枝, その他 |  |  |  | 11 |  |  |  |  | 11 | 1983 | 委託 | 休止 | 無し | [31 empty] | 機能なし | [18 empty] | 01-1-431-03-001
北海道 | 01452 | 0110391 | 鷹栖町 | 鷹栖町生ごみ堆肥化施設 | ①廃棄物処理法第９条の３第１項の規定に基づく届出施設 | 391 | 49 |  |  | 44 |  | 30 |  | ごみ堆肥化施設 | 家庭系生ごみ, 事業系生ごみ |  |  |  | 2.6 |  |  |  | ⑥その他公設公営 | 2.6 | 2008 | 直営 |  | 有り | 10 | [30 empty] | 機能なし | 設備なし | その他 | [10 empty] | 堆積方式 |  |  | 30 | 90 | 無し | 01-1-452-03-001
北海道 | 01452 | 0110390 | 鷹栖町 | 鷹栖町リサイクルセンター | ①廃棄物処理法第９条の３第１項の規定に基づく届出施設 | 225 | 193 |  |  | 193 |  |  |  | リサイクルセンター（補助金） | 金属類, ガラス類, ペットボトル, プラスチック |  | 0.7 | 1.6 |  |  |  |  | ⑥その他公設公営 | 2.3 | 1999 | 一部委託 |  | 無し | [31 empty] | 機能なし | [18 empty] | 01-1-452-03-002
北海道 | 01460 | 0110395 | 上富良野町 | 上富良野町クリーンセンター | ①廃棄物処理法第９条の３第１項の規定に基づく届出施設 | 149 | 149 |  |  | 121 |  | 28 |  | リサイクルセンター（補助金） | 金属類, ガラス類, ペットボトル |  | 2 | 1 |  |  |  |  | ④DB+M（公設公営、維持管理のみ委託） | 1.2 | 1999 | 委託 |  | 無し | [31 empty] | 機能なし | [18 empty] | 01-1-460-03-001
北海道 | 01461 | 0110396 | 中富良野町 | 富良野生活圏資源回収センター | ①廃棄物処理法第９条の３第１項の規定に基づく届出施設 | 990 | 990 | [6 empty] | 容器包装リサイクル推進施設 | ガラス類, ペットボトル, プラスチック |  | 3 | 2 |  |  |  |  | ③DB（公設公営、運転委託） | 10.28 | 2003 | 委託 |  | 無し | [31 empty] | 機能なし | [18 empty] | 01-1-461-03-001
北海道 | 01464 | 0110397 | 和寒町 | 和寒町リサイクルセンター | ①廃棄物処理法第９条の３第１項の規定に基づく届出施設 | 37 | 37 |  |  | 37 |  |  |  | ストックヤード | 金属類, ガラス類 |  | 1 | 1 |  |  |  |  | ④DB+M（公設公営、維持管理のみ委託） | 3.2 | 1995 | 委託 |  | 無し | [31 empty] | 機能なし | [18 empty] | 01-1-464-03-001
北海道 | 01482 | 0110400 | 小平町 | 高速堆肥化施設 | ③廃棄物処理法第15条の２の５の規定に基づく届出施設 | 1010 | 1010 |  |  | 321 |  | 1859 |  | ごみ堆肥化施設 | 事業系生ごみ, 汚泥 |  | 2 | 2 | 2 |  |  |  |  | 17.4 | 2007 | 一部委託 |  | 有り | 0 | [30 empty] | 機能なし | 堆肥化時は常時運転, 設備なし | 水洗法, 吸着法, 薬液処理法, 燃焼法, 設備なし |  |  |  |  | 464 | 2199 | 206 |  |  |  | 撹拌方式 |  |  | 1 | 21 | 有り | 01-1-482-03-001
北海道 | 01511 | 0110404 | 猿払村 | 猿払村リサイクルセンター | ①廃棄物処理法第９条の３第１項の規定に基づく届出施設 | 223 | 223 |  |  | 151 |  |  |  | 容器包装リサイクル推進施設 | 紙類, 金属類, ガラス類, ペットボトル, プラスチック |  | 1 | 1 |  |  |  |  | ⑨その他公設民営 | 2 | 1998 | 委託 |  | 無し | [31 empty] | 機能なし | [18 empty] | 01-1-511-03-001
北海道 | 01513 | 0110405 | 中頓別町 | 中頓別町ストックヤード(ペットボトル減容機) | ①廃棄物処理法第９条の３第１項の規定に基づく届出施設 | 1 | 1 |  |  | 1 |  |  |  | ストックヤード | ペットボトル |  |  | 0.02 |  |  |  |  | ③DB（公設公営、運転委託） | 0.02 | 2000 | 委託 |  | 無し | [31 empty] | 機能なし | [18 empty] | 01-1-513-03-001
北海道 | 01514 | 0110407 | 枝幸町 | 枝幸リサイクルセンター | ②廃棄物処理法第８条第１項の規定に基づく許可施設 | 601 | 601 |  |  | 440 |  |  |  | リサイクルセンター（補助金） | 紙類, 金属類, ガラス類, ペットボトル, プラスチック, 布類, 剪定枝 |  | 2 | 1 |  |  |  |  | ②DB（公設公営、一部運転委託） | 2.9 | 2001 | 委託 |  | 無し | [31 empty] | 機能なし | [18 empty] | 01-1-514-03-001
北海道 | 01514 | 0110406 | 枝幸町 | 歌登リサイクルセンター | ②廃棄物処理法第８条第１項の規定に基づく許可施設 | 83 | 83 |  |  | 83 |  |  |  | リサイクルセンター（補助金） | 紙類, 金属類, ガラス類, ペットボトル, 剪定枝 |  |  | 1 |  |  |  |  | ②DB（公設公営、一部運転委託） | 0.79 | 1998 | 委託 |  | 無し | [31 empty] | 機能なし | [18 empty] | 01-1-514-03-002
北海道 | 01517 | 0110409 | 礼文町 | 礼文町衛生センターごみ処理場 | ②廃棄物処理法第８条第１項の規定に基づく許可施設 | 118.28 | 118.28 |  |  | 114.38 |  | 31.42 |  | 容器包装リサイクル推進施設 | 紙類, プラスチック |  |  | 2 |  |  |  |  | ①DB（公設公営、直営） | 2.4 | 2015 | 直営 |  | 無し | [31 empty] | 機能なし | [18 empty] | 01-1-517-03-001
北海道 | 01543 | 0110410 | 美幌町 | 美幌町破砕処理施設 | ①廃棄物処理法第９条の３第１項の規定に基づく届出施設 | 0 | 0 |  |  | 0 |  | 0 |  | その他 | 可燃ごみ, 不燃ごみ, 粗大ごみ, 家庭系生ごみ, 事業系生ごみ | [7 empty] | ⑨その他公設民営 | 45 | 1990 | 委託 | 休止 | 無し | [31 empty] | 機能なし | [18 empty] | 01-1-543-03-001
北海道 | 01543 | 0110411 | 美幌町 | 美幌町リサイクルセンター | ①廃棄物処理法第９条の３第１項の規定に基づく届出施設 | 133 | 107 |  |  | 93 |  | 14 |  | リサイクルセンター（補助金） | ペットボトル, プラスチック | [7 empty] | ⑨その他公設民営 | 3.75 | 1997 | 委託 |  | 無し | [31 empty] | 機能なし | [18 empty] | 01-1-543-03-002
北海道 | 01543 | 0110412 | 美幌町 | 美幌町リサイクルセンター | ①廃棄物処理法第９条の３第１項の規定に基づく届出施設 | 266 | 237 |  |  | 229 |  | 8 |  | リサイクルセンター（補助金） | プラスチック | [7 empty] | ⑨その他公設民営 | 3.5 | 2005 | 委託 |  | 無し | [31 empty] | 機能なし | [18 empty] | 01-1-543-03-003
北海道 | 01544 | 0110413 | 津別町 | 津別町リサイクルセンター | ①廃棄物処理法第９条の３第１項の規定に基づく届出施設 | 314 | 306 |  |  | 306 |  | 8 |  | リサイクルセンター（補助金） | 紙類, 金属類, ガラス類, その他資源ごみ, ペットボトル, プラスチック |  | 1 | 1 | 2 |  |  |  | ③DB（公設公営、運転委託） | 4 | 1999 | 委託 |  | 無し | [31 empty] | 機能なし
北海道 | 01546 | 0110417 | 清里町 | 清里町リサイクルセンター | ①廃棄物処理法第９条の３第１項の規定に基づく届出施設 | 277 | 0 | [6 empty] | リサイクルセンター（補助金） | 紙類, 金属類, ガラス類, ペットボトル, プラスチック |  | 1 | 1 |  |  |  |  | ⑥その他公設公営 | 1.2 | 2000 | 委託 |  | 無し | [31 empty] | 機能なし | [18 empty] | 01-1-546-03-001
北海道 | 01563 | 0110420 | 雄武町 | 雄武町リサイクルセンター | ①廃棄物処理法第９条の３第１項の規定に基づく届出施設 | 22 | 22 |  |  | 22 |  |  |  | ストックヤード | 金属類 |  | 1 | 1 |  |  |  |  | ④DB+M（公設公営、維持管理のみ委託） | 2 | 1996 | 委託 |  | 無し | [31 empty] | 機能なし | [18 empty] | 01-1-563-03-001
北海道 | 01564 | 0110422 | 大空町 | 大空町リサイクルセンター | ①廃棄物処理法第９条の３第１項の規定に基づく届出施設 | 505 | 505 |  |  | 505 |  |  |  | リサイクルセンター（補助金） | 紙類, 金属類, ガラス類, その他資源ごみ, ペットボトル, プラスチック, 布類, その他 |  | 2 | 2 |  |  |  |  | ④DB+M（公設公営、維持管理のみ委託） | 1.8 | 1999 | 委託 |  | 無し | [31 empty] | 機能なし | [18 empty] | 01-1-564-03-001
北海道 | 01571 | 0110424 | 豊浦町 | 豊浦町水産系一般廃棄物処理施設 | ③廃棄物処理法第15条の２の５の規定に基づく届出施設 | 6568 | 2623 | 3748 |  | 2623 | 3748 |  |  | ごみ堆肥化施設 | その他 | [7 empty] | ④DB+M（公設公営、維持管理のみ委託） | 24 | 2000 | 委託 |  | 無し | [31 empty] | 機能なし | 堆肥化の進行状況に応じて運転 | 設備なし | [10 empty] | 撹拌方式 | 1 |  |  | 25 | 無し | 01-1-571-03-001
北海道 | 01575 | 0110425 | 壮瞥町 | 壮瞥町堆肥センター | ②廃棄物処理法第８条第１項の規定に基づく許可施設 | 1336 | 1336 |  |  | 1336 |  |  |  | ごみ堆肥化施設 | 家庭系生ごみ, 事業系生ごみ, 汚泥 |  |  |  | 13 |  |  |  | ⑦DB+O（公設民営、長期包括運営委託） | 13 | 2005 | 委託 |  | 有り | 12 | [30 empty] | 機能なし | 堆肥化時は常時運転, 設備なし | 水洗法, 吸着法, 薬液処理法, 燃焼法, 設備なし | 93 | 35 |  | 108 |  | 1709 |  |  | 105 |  | 堆積方式 | 5 |  |  | 45 | 有り | 01-1-575-03-001
北海道 | 01584 | 0110427 | 洞爺湖町 | 洞爺湖町リサイクルセンター花美館 | ②廃棄物処理法第８条第１項の規定に基づく許可施設 | 666.525 | 666.525 |  |  | 29.7 |  | 9.9 |  | ごみ堆肥化施設 | 家庭系生ごみ, 事業系生ごみ |  |  |  | 4 |  |  |  | ④DB+M（公設公営、維持管理のみ委託） | 4 | 2003 | 委託 | 能力変更 | 無し | [31 empty] | 機能なし | 堆肥化の進行状況に応じて運転 | 生物脱臭法 | 359 | 308 | [6 empty] | 24 |  | 堆積方式 | 4 |  |  | 30 | 有り | 01-1-584-03-001
北海道 | 01607 | 0110428 | 浦河町 | 浦河町クリーンプラザ | ②廃棄物処理法第８条第１項の規定に基づく許可施設 | 1324 | 484 |  |  | 484 |  |  |  | リサイクルプラザ | 紙類, 金属類, ガラス類, ペットボトル, プラスチック, 布類 | [7 empty] | ②DB（公設公営、一部運転委託） | 930 | 1999 | 委託 |  | 無し | [31 empty] | 機能なし | [18 empty] | 01-1-607-03-001
北海道 | 01632 | 0110430 | 士幌町 | 士幌町リサイクルセンター | ①廃棄物処理法第９条の３第１項の規定に基づく届出施設 | 609 | 609 |  |  | 609 |  |  |  | ストックヤード | 紙類, 金属類, ガラス類, ペットボトル, プラスチック |  | 1 | 4 |  |  |  |  | ③DB（公設公営、運転委託） | 5 | 1999 | 委託 |  | 無し | [31 empty] | 機能なし | [18 empty] | 01-1-632-03-001
北海道 | 01634 | 0110431 | 鹿追町 | 鹿追町堆肥化センター | ①廃棄物処理法第９条の３第１項の規定に基づく届出施設 | 233 | 93 | [6 empty] | リサイクルセンター（交付金） | し尿, 家庭系生ごみ, 事業系生ごみ |  |  |  | 2 |  |  |  |  | 2.48 | 2004 | 直営 |  | 無し | [31 empty] | 機能なし | [18 empty] | 01-1-634-03-001
北海道 | 01635 | 0110432 | 新得町 | 新得町リサイクルセンター | ①廃棄物処理法第９条の３第１項の規定に基づく届出施設 | 310 | 310 | [6 empty] | リサイクルセンター（補助金） | 紙類, 金属類, ガラス類, ペットボトル, プラスチック |  | 1 | 1 |  |  |  |  | ③DB（公設公営、運転委託） | 2 | 1999 | 委託 |  | 無し | [31 empty] | 機能なし | [18 empty] | 01-1-635-03-001
北海道 | 01636 | 0110433 | 清水町 | 清水町リサイクルセンター | ①廃棄物処理法第９条の３第１項の規定に基づく届出施設 | 615 | 614 |  |  | 615 |  |  |  | リサイクルセンター（交付金） | 紙類, 金属類, ガラス類, その他資源ごみ, ペットボトル, プラスチック |  | 1 | 1 |  |  |  |  | ③DB（公設公営、運転委託） | 0.7 | 1993 | 委託 |  | 無し | [31 empty] | 機能なし | [18 empty] | 01-1-636-03-001
北海道 | 01647 | 0110684 | 足寄町 | 銀河クリーンセンター | ②廃棄物処理法第８条第１項の規定に基づく許可施設 | 414 | 403 |  |  | 359 |  | 63 |  | リサイクルセンター（補助金） | 紙類, 金属類, ガラス類, その他資源ごみ, ペットボトル, プラスチック, その他 |  | 8 | 8 |  |  |  |  | ⑥その他公設公営 | 20 | 2002 | 委託 |  | 無し | [31 empty] | 機能なし | [18 empty] | 01-1-647-03-001
北海道 | 01649 | 0110436 | 浦幌町 | 浦幌町リサイクルセンター | ①廃棄物処理法第９条の３第１項の規定に基づく届出施設 | 310 | 310 |  |  | 310 |  |  |  | リサイクルセンター（補助金） | 紙類, 金属類, ガラス類, ペットボトル, プラスチック |  |  | 2 |  |  |  |  | ⑥その他公設公営 | 14 | 2001 | 委託 |  | 無し | [31 empty] | 機能なし | [18 empty] | 01-1-649-03-001
北海道 | 01662 | 0110438 | 厚岸町 | 厚岸町リサイクルセンター | ①廃棄物処理法第９条の３第１項の規定に基づく届出施設 | 140 | 140 |  |  | 140 |  |  |  | その他 | ペットボトル, プラスチック, その他 |  |  | 4 |  |  |  |  | ⑥その他公設公営 | 4 | 2007 | 委託 |  | 無し | [31 empty] | 機能なし | [18 empty] | 01-1-662-03-001
北海道 | 01662 | 0110437 | 厚岸町 | 厚岸町不燃物処理施設 | ①廃棄物処理法第９条の３第１項の規定に基づく届出施設 | 531 | 422 |  |  | 422 |  |  |  | その他 | 紙類, 金属類, ガラス類 |  |  | 5 |  |  |  |  | ⑥その他公設公営 | 5 | 1977 | 委託 |  | 無し | [31 empty] | 機能なし | [18 empty] | 01-1-662-03-002
北海道 | 01663 | 0110440 | 浜中町 | 浜中町リサイクルセンター | ①廃棄物処理法第９条の３第１項の規定に基づく届出施設 | 567 | 567 |  |  | 567 |  |  |  | ストックヤード | 紙類, 金属類, ガラス類, その他資源ごみ, ペットボトル, プラスチック, 布類 |  | 2 | 2 | 2 |  |  |  | ⑤DBM（公設公営） | 2.2 | 2000 | 直営 |  | 無し | [31 empty] | 機能なし | [18 empty] | 01-1-663-03-001
北海道 | 01664 | 0110441 | 標茶町 | 標茶町クリーンセンター(リサイクルセンター) | ①廃棄物処理法第９条の３第１項の規定に基づく届出施設 | 316 | 260 | [6 empty] | リサイクルセンター（補助金） | 金属類, ガラス類, ペットボトル, 布類, その他 |  | 1 | 1 |  |  |  |  | ⑧DBO（公設民営） | 2 | 1994 | 委託 |  | 無し | [31 empty] | 機能なし | [18 empty] | 01-1-664-03-001
北海道 | 01668 | 0110443 | 白糠町 | 白糠町クリーンセンター | ①廃棄物処理法第９条の３第１項の規定に基づく届出施設 | 121 | 121 |  |  | 121 |  |  |  | 容器包装リサイクル推進施設 | ガラス類, ペットボトル, プラスチック |  | 1 | 2 |  |  |  |  | ③DB（公設公営、運転委託） | 2.8 | 1995 | 委託 |  | 無し | [31 empty] | 機能なし | [18 empty] | 01-1-668-03-001
北海道 | 01691 | 0110444 | 別海町 | 別海町リサイクルセンター | ①廃棄物処理法第９条の３第１項の規定に基づく届出施設 | 325 | 323 |  |  | 323 |  |  |  | リサイクルセンター（補助金） | 紙類, 金属類, ガラス類, その他資源ごみ, ペットボトル | [7 empty] | ④DB+M（公設公営、維持管理のみ委託） | 3 | 2001 | 委託 |  | 無し |  | 63 | 12 | [7 empty] | ○ | 9 | [16 empty] | ○ | 3 |  | 譲渡 | [18 empty] | 01-1-691-03-001
北海道 | 01691 | 0110445 | 別海町 | 別海町資源物保管庫 | ①廃棄物処理法第９条の３第１項の規定に基づく届出施設 | 139 | 138 |  |  | 138 |  |  |  | 容器包装リサイクル推進施設 | プラスチック | [7 empty] | ④DB+M（公設公営、維持管理のみ委託） | 2 | 2002 | 委託 |  | 無し | [31 empty] | 機能なし | [18 empty] | 01-1-691-03-002
北海道 | 01694 | 0110446 | 羅臼町 | 羅臼町ごみ焼却場 | ①廃棄物処理法第９条の３第１項の規定に基づく届出施設 | 2064 | 457 |  |  | 457 |  |  |  | ストックヤード | 紙類, 金属類 |  | 3 | 1 | [5 empty] | 4 | 1970 | 委託 |  | 無し | [31 empty] | 機能なし | [18 empty] | 01-1-694-03-001
北海道 | 01823 | 0110449 | 富良野広域連合 | 環境衛生センター | ②廃棄物処理法第８条第１項の規定に基づく許可施設 | 3048 | 584 | [6 empty] | ごみ堆肥化施設 | し尿, 家庭系生ごみ, 事業系生ごみ, 汚泥 |  |  |  | 22 |  |  |  | ①DB（公設公営、直営） | 22 | 2002 | 委託 |  | 無し | [31 empty] | 機能なし | 堆肥化時は常時運転 | 水洗法, 吸着法, 薬液処理法, 生物脱臭法, その他 | 2017 | 1031 |  | 453 | [5 empty] | 1328 | 密閉方式 |  | 6 |  | 4 | 有り | 01-2-034-03-001
北海道 | 01838 | 0110452 | 北空知衛生センター組合 | リサイクルプラザ | ①廃棄物処理法第９条の３第１項の規定に基づく届出施設 | 2460 | 1482 |  |  | 1482 |  |  |  | リサイクルセンター（補助金） | 紙類, 金属類, ガラス類, その他資源ごみ, ペットボトル, プラスチック, 布類, 剪定枝, 不燃ごみ, 粗大ごみ |  | 13 | 5 |  |  |  |  | ②DB（公設公営、一部運転委託） | 13 | 2004 | 直営 |  | 無し |  | 80 |  | 0 | ○ |  | 0 | [24 empty] | 修理, 展示, 販売 | [18 empty] | 01-2-037-03-001
北海道 | 01838 | 0110451 | 北空知衛生センター組合 | 生ごみバイオガス化施設 | ①廃棄物処理法第９条の３第１項の規定に基づく届出施設 | 1915 | 158 |  |  | 158 |  |  |  | その他 | 家庭系生ごみ, 事業系生ごみ |  | 16 | 2 |  |  |  |  | ②DB（公設公営、一部運転委託） | 16 | 2003 | 直営 |  | 無し | [31 empty] | 機能なし | [18 empty] | 01-2-037-03-002
北海道 | 01848 | 0110454 | 北しりべし廃棄物処理広域連合 | 北後志リサイクルセンター | ②廃棄物処理法第８条第１項の規定に基づく許可施設 | 1029 | 1006 | [6 empty] | 容器包装リサイクル推進施設 | 紙類, ガラス類, ペットボトル |  |  | 1 |  |  |  |  | ⑥その他公設公営 | 0.5 | 2007 | 委託 |  | 無し | [31 empty] | 機能なし | [18 empty] | 01-2-036-03-001
北海道 | 01848 | 0110453 | 北しりべし廃棄物処理広域連合 | 北しりべし広域クリーンセンター | ②廃棄物処理法第８条第１項の規定に基づく許可施設 | 3259 | 2897 |  |  | 2987 |  |  |  | リサイクルプラザ | 紙類, 金属類, ガラス類, ペットボトル, プラスチック |  | 25 | 13 |  |  |  |  | ④DB+M（公設公営、維持管理のみ委託） | 37.8 | 2007 | 委託 |  | 無し | [31 empty] | 機能なし | [18 empty] | 01-2-036-03-002
北海道 | 01849 | 0110457 | 南空知公衆衛生組合 | 長沼町堆肥生産センター | ②廃棄物処理法第８条第１項の規定に基づく許可施設 | 1323 |  | 1508 |  |  | 1370 |  | 732 | ごみ堆肥化施設 | 家庭系生ごみ, 事業系生ごみ, その他 |  |  |  | 10 |  |  |  | ①DB（公設公営、直営） | 10 | 1984 | 直営 |  | 無し | [31 empty] | 機能なし | 堆肥化時は常時運転 | 生物脱臭法 | 914 | 409 | [8 empty] | 撹拌方式 |  |  | 2 | 28 | 有り | 01-2-025-03-001
北海道 | 01860 | 0110458 | 北部桧山衛生センター組合 | 北部桧山衛生センター組合リサイクルセンター施設 | ②廃棄物処理法第８条第１項の規定に基づく許可施設 | 111 | 111 | [5 empty] | 15 | リサイクルセンター（補助金） | 紙類, ガラス類, その他資源ごみ, ペットボトル, プラスチック |  | 1 | 1 |  |  |  |  | ③DB（公設公営、運転委託） | 3 | 1999 | 委託 |  | 無し | [31 empty] | 機能なし | [18 empty] | 01-2-041-03-001
北海道 | 01861 | 0110460 | 羽幌町外2町村衛生施設組合 | きらりサイクル工房 | ①廃棄物処理法第９条の３第１項の規定に基づく届出施設 | 1397 | 831 |  |  | 831 |  |  |  | リサイクルプラザ | 紙類, 金属類, ガラス類, その他資源ごみ, ペットボトル, プラスチック, 布類, 家庭系生ごみ, 事業系生ごみ |  | 1.2 | 3 | 6 |  |  |  | ③DB（公設公営、運転委託） | 10.6 | 2002 | 委託 |  | 無し | [31 empty] | 機能なし | [18 empty] | 01-2-003-03-001
北海道 | 01869 | 0110463 | 砂川地区保健衛生組合 | 砂川地区保健衛生組合クリーンプラザくるくる | ①廃棄物処理法第９条の３第１項の規定に基づく届出施設 | 1979 | 1198 | [6 empty] | リサイクルセンター（補助金） | 紙類, 金属類, ガラス類, その他資源ごみ, ペットボトル, 可燃ごみ, 不燃ごみ, 粗大ごみ |  | 25 | 25 |  |  |  |  | ③DB（公設公営、運転委託） | 25 | 2003 | 委託 |  | 無し |  | 156 | 0 | 0 | ○ | 0 | 0 | [24 empty] | 展示, 販売, 譲渡 | [18 empty] | 01-2-009-03-001
北海道 | 01875 | 0110464 | 西天北五町衛生施設組合 | 西天北リサイクルプラザ | ①廃棄物処理法第９条の３第１項の規定に基づく届出施設 | 3372 | 963 |  |  | 963 |  |  |  | リサイクルプラザ | 紙類, 金属類, ガラス類, ペットボトル, プラスチック, 布類, 粗大ごみ |  | 2 | 17 |  |  |  |  | ⑥その他公設公営 | 17 | 2002 | 委託 |  | 無し | [31 empty] | 機能なし | [18 empty] | 01-2-014-03-001
北海道 | 01877 | 0110466 | 南十勝複合事務組合 | 南十勝環境衛生センター | ①廃棄物処理法第９条の３第１項の規定に基づく届出施設 | 768 | 643 |  |  | 643 |  |  |  | リサイクルセンター（補助金） | 紙類, 金属類, ガラス類, その他資源ごみ, ペットボトル, プラスチック |  | 9 | 9 |  |  |  |  | ①DB（公設公営、直営） | 9 | 1998 | 直営 |  | 無し | [31 empty] | 機能なし | [18 empty] | 01-2-027-03-001
北海道 | 01879 | 0110468 | 安平・厚真行政事務組合 | 塵芥処理場(破砕施設) | ①廃棄物処理法第９条の３第１項の規定に基づく届出施設 | 188 | 49 |  |  | 49 |  |  |  | その他 | 金属類, ガラス類, プラスチック, 不燃ごみ |  | 8 | 8 |  |  |  |  | ⑧DBO（公設民営） | 10 | 1986 | 委託 |  | 無し | [31 empty] | 機能なし | [18 empty] | 01-2-002-03-001
北海道 | 01879 | 0110469 | 安平・厚真行政事務組合 | 有機物供給センター | ①廃棄物処理法第９条の３第１項の規定に基づく届出施設 | 0 | 0 |  |  | 0 |  | 0 |  | ごみ堆肥化施設 | 家庭系生ごみ, 事業系生ごみ |  |  |  | 10 |  |  |  |  | 10 | 1984 | 委託 |  | 無し | [31 empty] | 機能なし | 停止中, 設備なし | 水洗法, 吸着法, 薬液処理法, 燃焼法, 設備なし | [15 empty] | 無し | 01-2-002-03-002
北海道 | 01883 | 0110471 | 中空知衛生施設組合 | リサイクルプラザ | ①廃棄物処理法第９条の３第１項の規定に基づく届出施設 | 861 | 826 | 826 | [5 empty] | リサイクルプラザ | 紙類, 金属類, ガラス類, ペットボトル |  | 18 | [5 empty] | ⑤DBM（公設公営） | 18 | 2003 | 委託 |  | 無し | [31 empty] | 機能なし | [18 empty] | 01-2-022-03-001
北海道 | 01883 | 0110472 | 中空知衛生施設組合 | 高速メタン発酵処理施設 | ①廃棄物処理法第９条の３第１項の規定に基づく届出施設 | 5085 | 3920 |  |  | 3920 |  |  |  | ごみ堆肥化施設 | 家庭系生ごみ, 事業系生ごみ | [7 empty] | ⑤DBM（公設公営） | 55 | 2003 | 委託 |  | 無し | [31 empty] | 機能なし | 堆肥化の進行状況に応じて運転 | 吸着法, 薬液処理法, 生物脱臭法, その他 | 2651 | 2434 | [8 empty] | 堆積方式 | 2 |  |  | 40 | 無し | 01-2-022-03-002
北海道 | 01902 | 0110474 | 渡島西部広域事務組合 | 渡島西部衛生センターごみ再生処理施設 | ①廃棄物処理法第９条の３第１項の規定に基づく届出施設 | 400 | 355 |  |  | 347 |  | 25 |  | リサイクルプラザ | 紙類, 金属類, ガラス類, ペットボトル, プラスチック |  | 4 | 4 |  |  |  |  | ⑥その他公設公営 | 4 | 2003 | 一部委託 |  | 無し | [31 empty] | 機能なし | [18 empty] | 01-2-023-03-001
北海道 | 01916 | 0110477 | 日高中部衛生施設組合 | 日高中部環境センター | ②廃棄物処理法第８条第１項の規定に基づく許可施設 | 688 | 659 | [6 empty] | リサイクルプラザ | 紙類, 金属類, ガラス類, ペットボトル, プラスチック |  | 9 | 9 |  |  | 9 | 破砕 | ③DB（公設公営、運転委託） | 9 | 2002 | 委託 |  | 無し | [31 empty] | 機能なし | [18 empty] | 01-2-032-03-001
北海道 | 01919 | 0110478 | 遠軽地区広域組合 | 遠軽地区広域組合リサイクルセンター | ①廃棄物処理法第９条の３第１項の規定に基づく届出施設 | 659 | 659 |  |  | 650 |  | 71 |  | 容器包装リサイクル推進施設 | 紙類, 金属類, ガラス類, ペットボトル, プラスチック |  | 2 | 11 |  |  |  |  | ③DB（公設公営、運転委託） | 11 | 1999 | 直営 |  | 無し | [31 empty] | 機能なし | [18 empty] | 01-2-004-03-001
北海道 | 01923 | 0110479 | 愛別町外3町塵芥処理組合 | 愛別町外3町塵芥処理組合リサイクルセンター | ②廃棄物処理法第８条第１項の規定に基づく許可施設 | 329 | 314 |  |  | 282 |  | 32 |  | リサイクルセンター（補助金） | 紙類, 金属類, ガラス類, ペットボトル, プラスチック |  | 1 | 4 |  |  |  |  | ③DB（公設公営、運転委託） | 3.9 | 1999 | 一部委託 |  | 無し | [31 empty] | 機能なし | [18 empty] | 01-2-001-03-001
北海道 | 01933 | 0110480 | 西いぶり広域連合 | 西いぶりリサイクルプラザ | ①廃棄物処理法第９条の３第１項の規定に基づく届出施設 | 1605 | 1605 |  |  | 1605 |  |  |  | リサイクルプラザ | 金属類, ガラス類, ペットボトル |  | 12 | 6.9 |  |  |  |  | ⑨その他公設民営 | 12.4 | 2003 | 委託 |  | 無し |  | 117 |  | 30 | ○ |  | 30 | [24 empty] | 修理, 展示, 販売, 譲渡 | [18 empty] | 01-2-013-03-001
北海道 | 01943 | 0110483 | 大雪清掃組合 | リサイクルプラザたいせつ | ①廃棄物処理法第９条の３第１項の規定に基づく届出施設 | 523 | 523 |  |  | 428 |  | 95 |  | リサイクルプラザ | 紙類, 金属類, ガラス類, その他資源ごみ, ペットボトル, プラスチック, 布類 |  | 3 | 9 |  |  |  |  | ③DB（公設公営、運転委託） | 12 | 1999 | 委託 |  | 無し | [31 empty] | 機能なし | [18 empty] | 01-2-018-03-001
北海道 | 01950 | 0110484 | 平取町外2町衛生施設組合 | 平取町外2町衛生施設組合清掃センター第3工場(リサイクル) | ①廃棄物処理法第９条の３第１項の規定に基づく届出施設 | 693 | 617 |  |  | 617 |  |  |  | リサイクルセンター（交付金） | 紙類, 金属類, ガラス類, ペットボトル, プラスチック, 布類 |  | 2 | 5 |  |  |  |  | ②DB（公設公営、一部運転委託） | 6.3 | 2010 | 一部委託 |  | 無し | [31 empty] | 機能なし | [18 empty] | 01-2-035-03-001
北海道 | 01957 | 0110485 | 留萌南部衛生組合 | 留萌南部衛生組合資源化施設 | ①廃棄物処理法第９条の３第１項の規定に基づく届出施設 | 1802 | 1627 |  |  | 1627 |  |  |  | リサイクルプラザ | 紙類, 金属類, ガラス類, その他資源ごみ, ペットボトル, プラスチック, その他 |  | 4 | 6 |  |  | 4 | カレット・粗大ごみ | ⑨その他公設民営 | 15 | 1998 | 一部委託 |  | 無し | [31 empty] | 機能なし | [18 empty] | 01-2-045-03-001

## 燃料化
ごみ燃料化施設
都道府県名 | 地方公共団体コード | 施設コード | 地方公共団体名 | 施設名称 | 施設設置時の届出・許可 | 年間処理量 |  | 生成物保管量 |  | 生成物生産量 |  | 生成物搬出量 |  | 処理対象廃棄物 |  | 施設の種類 | 生成物供給先の確保状況 | ごみ処理事業実施方式 | 処理能力 | 使用開始年度 | 運転管理体制 | 施設の改廃 | 発電の場合 |  |  |  | 余剰電力利用（売電） | [5 empty] | 契約電力会社名 |  | 産業廃棄物の搬入の有無 | 一般廃棄物の割合 | ごみ組成分析結果 | [7 empty] | 単位容積重量 | 三成分 |  |  |  | 低位発熱量
[23 empty] | 発電能力 | 発電効率（公称値） | 総発電量（実績値） | うち外部供給量（実績値） | 売電量 | 売電収入 | 売電価格（単価） |  |  |  | （受電） | （売電） |  |  | 分析対象 | 合計 | 紙・布類 | ﾋﾞﾆｰﾙ、合成樹脂、ｺﾞﾑ、皮革類 | 木、竹、わら類 | ちゅう芥類 | 不燃物類 | その他 |  | 合計 | 水分 | 可燃分 | 灰分 | (計算値) | (実測値)
[15 empty] | その他（具体的） | [13 empty] | 固定価格 | 重負荷 | 昼間 | 夜間
[6 empty] | (t/年度) | (㎥/年) | (t/年度) | (㎥/年度) | (t/年度) | (㎥/年度) | (t/年度) | (㎥/年度) | [5 empty] | (t/日) |  |  |  | (ｋW) | (％) | （MWｈ/年） | （MWｈ/年） | （MWｈ/年） | （円/年） | （円/kWh） | （円/kWh） | （円/kWh） | （円/kWh） |  |  |  | （％） |  | （％） | （％） | （％） | （％） | （％） | （％） | （％） | (kg/㎥) | （％） | （％） | （％） | （％） | （kJ/kg） | （kJ/kg） | PRSコード
北海道 | 01100 | 0110487 | 札幌市 | 札幌市ごみ資源化工場 | ②廃棄物処理法第８条第１項の規定に基づく許可施設 | 13604 | [5 empty] | 12079 |  | 可燃ごみ, プラスチック類 |  | 固形燃料化（RDF） | 燃料用 | ③DB（公設公営、運転委託） | 200 | 1990 | 委託 | [13 empty] | 有り | 94 | 固形燃料 | 0 | 0 | 0 | 0 | 0 | 0 | 0 | 0 | 100 | 4.2 | 89.2 | 6.6 |  | 17864 | 01-1-100-04-001
北海道 | 01214 | 0110489 | 稚内市 | 稚内市バイオエネルギーセンター | ①廃棄物処理法第９条の３第１項の規定に基づく届出施設 | 3867 |  |  |  | 3867 |  | 3867 |  | 生ごみ（厨芥類）, 廃食用油, その他 |  | メタン化 | 発電用, 燃料用 | ⑩PFI-BTO（民設民営） | 34 | 2012 | 委託 |  | 200 | 32 | 592 | 0 | 0 | 0 |  |  |  |  | 北海道電力 |  | 有り | 46 |  | 0 | 0 | 0 | 0 | 0 | 0 | 0 | 0 | 0 | 0 | 0 | 0 | 0 | 0 | 01-1-214-04-001
北海道 | 01229 | 0110490 | 富良野市 | 富良野市リサイクルセンター固形燃料化施設 | ①廃棄物処理法第９条の３第１項の規定に基づく届出施設 | 2212 |  | 173 |  | 2016 |  | 2076 |  | 可燃ごみ, ごみ処理残渣 |  | 固形燃料化（RDF） | 燃料用 | ③DB（公設公営、運転委託） | 15.12 | 1988 | 委託 | [13 empty] | 無し |  | 処理対象ごみ | 100 | 71.1 | 24.6 | 2 | 0.2 | 1.9 | 0.2 | 56 | 100 | 9 | 85.4 | 5.6 | 15860 | 15780 | 01-1-229-04-001
北海道 | 01545 | 0110492 | 斜里町 | 斜里町エコクリーンセンター資源化施設 | ①廃棄物処理法第９条の３第１項の規定に基づく届出施設 | 1760 |  |  |  | 1183 |  | 1109 |  | 可燃ごみ |  | 固形燃料化（RDF） | 燃料用, その他 | ③DB（公設公営、運転委託） | 10 | 2012 | 委託 | [13 empty] | 無し |  | 固形燃料 | 0 | 0 | 0 | 0 | 0 | 0 | 0 | 0 | 0 | 0 | 0 | 0 | 0 | 5350 | 01-1-545-04-001
北海道 | 01869 | 0110494 | 砂川地区保健衛生組合 | 砂川地区保健衛生組合クリーンプラザくるくる | ①廃棄物処理法第９条の３第１項の規定に基づく届出施設 | 1926 | [7 empty] | 生ごみ（厨芥類） |  | メタン化 | 発電用 | ③DB（公設公営、運転委託） | 16 | 2003 | 委託 |  | 120 | 42 | 246838 | 0 | 0 | 11 |  | 15 | 16 | 10 | 北海道電力株式会社 | 北海道電力株式会社 | 無し |  |  | 0 | 0 | 0 | 0 | 0 | 0 | 0 | 0 | 0 | 0 | 0 | 0 | 0 | 0 | 01-2-009-04-001

## その他
その他の施設[ごみの中間処理施設]
都道府県名 | 地方公共団体 コード | 施設コード | 地方公共団体名 | 施設名称 | 施設設置時の届出・許可 | 年間処理量 | 処理対象廃棄物 |  | 処理内容 |  | ごみ処理事業実施方式 | 処理能力 | 使用開始年度 | 運転管理体制 | 施設の改廃 | 産業廃棄物の搬入の有無 | 一般廃棄物の割合
[8 empty] | その他（具体的） |  | その他（具体的）
[6 empty] | (t/年度) | [5 empty] | (t/日) |  |  |  |  | （％） | PRSコード
北海道 | 01210 | 0110498 | 岩見沢市 | 岩見沢じん芥処理センター(破砕施設) | ①廃棄物処理法第９条の３第１項の規定に基づく届出施設 | 0 | 不燃ごみ |  | 破砕 |  | ①DB（公設公営、直営） | 100 | 2003 | 直営 | 休止 | 無し |  | 01-1-210-05-001
北海道 | 01464 | 0110505 | 和寒町 | 広域生ごみ処理施設 | ①廃棄物処理法第９条の３第１項の規定に基づく届出施設 | 262 | その他 |  | その他 |  | ④DB+M（公設公営、維持管理のみ委託） | 3 | 2002 | 委託 |  | 無し |  | 01-1-464-05-001
北海道 | 01514 | 0110508 | 枝幸町 | 枝幸町有害鳥獣等減量化処理施設(減量化処理施設) | ②廃棄物処理法第８条第１項の規定に基づく許可施設 | 64 | その他 |  | その他 |  | ②DB（公設公営、一部運転委託） | 0.3 | 2013 | 委託 |  | 無し |  | 01-1-514-05-001
北海道 | 01563 | 0110509 | 雄武町 | 生ごみ粉砕・分別施設 | ②廃棄物処理法第８条第１項の規定に基づく許可施設 | 197 | その他 |  | 破砕, その他 |  | ③DB（公設公営、運転委託） | 3.5 | 2005 | 委託 |  | 無し |  | 01-1-563-05-001
北海道 | 01649 | 0110513 | 浦幌町 | 浦幌町一般廃棄物処理センター | ①廃棄物処理法第９条の３第１項の規定に基づく届出施設 | 0 | 不燃ごみ |  | 破砕, 圧縮・梱包 |  | ⑥その他公設公営 | 67.2 | 1988 | 委託 | 休止 | 無し |  | 01-1-649-05-001
北海道 | 01663 | 0110514 | 浜中町 | 浜中町廃棄物処分場破砕機 | ①廃棄物処理法第９条の３第１項の規定に基づく届出施設 | 292 | 可燃ごみ, 粗大ごみ |  | 破砕 |  | ①DB（公設公営、直営） | 1.45 | 2019 | 直営 |  | 無し |  | 01-1-663-05-001
北海道 | 01838 | 0110515 | 北空知衛生センター組合 | 可燃ごみ運搬中継施設 | ①廃棄物処理法第９条の３第１項の規定に基づく届出施設 | 4763 | 可燃ごみ |  | 圧縮・梱包 |  | ②DB（公設公営、一部運転委託） | 23 | 2003 | 委託 |  | 無し |  | 01-2-037-05-001
北海道 | 01869 | 0110516 | 砂川地区保健衛生組合 | 砂川地区保健衛生組合クリーンプラザくるくる | ①廃棄物処理法第９条の３第１項の規定に基づく届出施設 | 5376 | 可燃ごみ |  | 圧縮・梱包 |  | ③DB（公設公営、運転委託） | 34 | 2003 | 委託 |  | 無し |  | 01-2-009-05-001
北海道 | 01883 | 0110517 | 中空知衛生施設組合 | 中継施設 | ①廃棄物処理法第９条の３第１項の規定に基づく届出施設 | 10398 | 可燃ごみ |  | 圧縮・梱包 |  | ⑤DBM（公設公営） | 58 | 2003 | 委託 |  | 無し |  | 01-2-022-05-001
北海道 | 01957 | 0110518 | 留萌南部衛生組合 | 留萌南部衛生組合生ごみ中間処理施設 | ①廃棄物処理法第９条の３第１項の規定に基づく届出施設 | 1965 | 可燃ごみ |  | その他 |  | ⑨その他公設民営 | 6.87 | 2013 | 一部委託 |  | 無し |  | 01-2-045-05-001

## 保管
保管施設
都道府県名 | 地方公共団体コード | 施設コード | 地方公共団体名 | 施設名称 | 施設設置時の届出・許可 | 年間保管量 | 施設区分 | 処理対象廃棄物 | ごみ処理事業実施方式 | 保管分類数 | 屋内面積 | 屋外面積 | 使用開始年度 | 運転管理体制 | 施設の改廃 | 産業廃棄物の搬入の有無 | 一般廃棄物の割合
[6 empty] | (t/年度) |  |  |  |  | (m2) | (m2) |  |  |  |  | （％） | PRSコード
北海道 | 01100 | 0110519 | 札幌市 | 中沼プラスチック選別センター | ②廃棄物処理法第８条第１項の規定に基づく許可施設 | 0 | 容器包装リサイクル推進施設 | プラスチック | ③DB（公設公営、運転委託） | 1 | 293 | 0 | 2000 | 委託 |  | 無し |  | 01-1-100-06-001
北海道 | 01202 | 0110522 | 函館市 | 函館市恵山クリーンセンターリサイクルストックヤード(プラ・ペット) | ①廃棄物処理法第９条の３第１項の規定に基づく届出施設 | 0 | ストックヤード | プラスチック |  | 2 | 185 | 81 | 2001 | 直営 | 休止 | 無し |  | 01-1-202-06-001
北海道 | 01202 | 0110521 | 函館市 | 函館市恵山クリーンセンターリサイクルストックヤード(びん) | ①廃棄物処理法第９条の３第１項の規定に基づく届出施設 | 0 | ストックヤード | ガラス類 |  | 1 | 94 | 25 | 2001 | 直営 | 休止 | 無し |  | 01-1-202-06-002
北海道 | 01205 | 0110523 | 室蘭市 | 室蘭市ストックヤード | ④容リ法施行規則第２条の規定に基づく保管施設 | 224 | 容器包装リサイクル推進施設 | 紙類, プラスチック | ②DB（公設公営、一部運転委託） | 2 | 450 | 3471 | 2006 | 一部委託 |  | 無し |  | 01-1-205-06-001
北海道 | 01208 | 0110529 | 北見市 | 北見市廃棄物処理場ストックヤード | ②廃棄物処理法第８条第１項の規定に基づく許可施設 | 2876 | ストックヤード | 紙類, ガラス類, その他資源ごみ, 布類, その他 | ③DB（公設公営、運転委託） | 14 | 489 | 232 | 2001 | 委託 |  | 無し |  | 01-1-208-06-001
北海道 | 01208 | 0110528 | 北見市 | 北見市常呂町ストックヤード | ②廃棄物処理法第８条第１項の規定に基づく許可施設 | 101 | ストックヤード | 紙類, 金属類, ガラス類, その他資源ごみ, ペットボトル, プラスチック, 布類, その他 | ③DB（公設公営、運転委託） | 14 | 878 | 635 | 2002 | 委託 |  | 無し |  | 01-1-208-06-003
北海道 | 01208 | 0110527 | 北見市 | 北見市留辺蘂町リサイクルセンター | ②廃棄物処理法第８条第１項の規定に基づく許可施設 | 463 | ストックヤード | 紙類, 金属類, ガラス類, その他資源ごみ, ペットボトル, プラスチック, 布類, その他 | ③DB（公設公営、運転委託） | 13 | 878 | 635 | 2002 | 委託 |  | 無し |  | 01-1-208-06-004
北海道 | 01209 | 0110531 | 夕張市 | 夕張市真谷地リサイクルセンター | ①廃棄物処理法第９条の３第１項の規定に基づく届出施設 | 216 | ストックヤード | 紙類, 金属類, ガラス類, ペットボトル, プラスチック | ②DB（公設公営、一部運転委託） | 11 | 1507 | 0 | 2001 | 委託 |  | 無し |  | 01-1-209-06-001
北海道 | 01210 | 0110533 | 岩見沢市 | 岩見沢じん芥処理センター リサイクルセンター | ①廃棄物処理法第９条の３第１項の規定に基づく届出施設 | 0 | 容器包装リサイクル推進施設 | 紙類, 金属類, ガラス類, ペットボトル, プラスチック | ①DB（公設公営、直営） | 0 | 232 | 0 | 2002 | 直営 | 休止 | 無し |  | 01-1-210-06-001
北海道 | 01210 | 0110534 | 岩見沢市 | いわみざわ環境クリーンプラザ リサイクル施設(保管) | ①廃棄物処理法第９条の３第１項の規定に基づく届出施設 | 3007 | 容器包装リサイクル推進施設 | 紙類, 金属類, ガラス類, ペットボトル, プラスチック, 布類, その他 | ⑦DB+O（公設民営、長期包括運営委託） | 18 | 243 | 143 | 2015 | 委託 |  | 無し |  | 01-1-210-06-002
北海道 | 01211 | 0110535 | 網走市 | 網走市リサイクルセンター | ①廃棄物処理法第９条の３第１項の規定に基づく届出施設 | 0 | その他 | その他 | ①DB（公設公営、直営） | 0 | 655 | 0 | 1999 | 直営 |  | 無し |  | 01-1-211-06-001
北海道 | 01214 | 0110538 | 稚内市 | リサイクルセンター | ④容リ法施行規則第２条の規定に基づく保管施設 | 946 | ストックヤード | 金属類, ガラス類, その他資源ごみ, ペットボトル, プラスチック | ⑨その他公設民営 | 9 | 90 | 126 | 1998 | 委託 |  | 無し |  | 01-1-214-06-001
北海道 | 01216 | 0110539 | 芦別市 | 芦別市資源ごみ保管施設 | ③廃棄物処理法第15条の２の５の規定に基づく届出施設 | 629 | ストックヤード | 紙類, 金属類, ガラス類, ペットボトル, プラスチック, 布類 | ③DB（公設公営、運転委託） | 6 | 943 | 39 | 1995 | 委託 |  | 無し |  | 01-1-216-06-001
北海道 | 01217 | 0110540 | 江別市 | 江別市リサイクルセンター(資源物中間処理施設) | ①廃棄物処理法第９条の３第１項の規定に基づく届出施設 | 848 | ストックヤード | 紙類, 金属類, ガラス類, その他資源ごみ, ペットボトル, その他 | ⑨その他公設民営 | 5 | 597 | 0 | 2000 | 委託 |  | 無し |  | 01-1-217-06-001
北海道 | 01219 | 0110541 | 紋別市 | 紋別リサイクルセンター | ②廃棄物処理法第８条第１項の規定に基づく許可施設 | 2252 | 容器包装リサイクル推進施設 | 紙類, 金属類, ガラス類, ペットボトル, プラスチック | ⑨その他公設民営 | 14 | 197 | 0 | 2000 | 委託 |  | 無し |  | 01-1-219-06-001
北海道 | 01220 | 0110680 | 士別市 | 士別市環境センター(保管庫) | ④容リ法施行規則第２条の規定に基づく保管施設 | 232 | ストックヤード | 紙類, 金属類, ガラス類, その他資源ごみ, ペットボトル, プラスチック | ①DB（公設公営、直営） | 11 | 598 | 18893 | 2017 | 直営 |  | 無し |  | 01-1-220-06-002
北海道 | 01221 | 0110544 | 名寄市 | 広域その他プラスチックリサイクル施設 | ④容リ法施行規則第２条の規定に基づく保管施設 | 390 | 容器包装リサイクル推進施設 | プラスチック | ⑨その他公設民営 | 1 | 48 | 0 | 2003 | 委託 |  | 無し |  | 01-1-221-06-001
北海道 | 01221 | 0110543 | 名寄市 | 名寄市リサイクルセンターストックヤード | ④容リ法施行規則第２条の規定に基づく保管施設 | 226 | ストックヤード | 紙類, 金属類, ガラス類, その他資源ごみ, 布類, その他 | ⑨その他公設民営 | 16 | 54 | 84 | 1994 | 一部委託 |  | 無し |  | 01-1-221-06-003
北海道 | 01221 | 0110546 | 名寄市 | 広域ペットボトルリサイクル施設 | ④容リ法施行規則第２条の規定に基づく保管施設 | 127 | 容器包装リサイクル推進施設 | ペットボトル | ⑨その他公設民営 | 1 | 28 | 0 | 2000 | 委託 |  | 無し |  | 01-1-221-06-004
北海道 | 01224 | 0110551 | 千歳市 | 千歳市環境センター有害物保管庫 | ①廃棄物処理法第９条の３第１項の規定に基づく届出施設 | 86 | その他 | その他 | ③DB（公設公営、運転委託） | 3 | 79 | 0 | 1990 | 委託 |  | 無し |  | 01-1-224-06-001
北海道 | 01224 | 0110549 | 千歳市 | 千歳市リサイクルセンター廃家電等保管庫 | ①廃棄物処理法第９条の３第１項の規定に基づく届出施設 | 1 | その他 | その他資源ごみ | ③DB（公設公営、運転委託） | 5 | 98 | 0 | 2003 | 委託 |  | 無し |  | 01-1-224-06-002
北海道 | 01224 | 0110550 | 千歳市 | 千歳市リサイクルセンター収集袋等保管庫 | ①廃棄物処理法第９条の３第１項の規定に基づく届出施設 | 27 | その他 | その他資源ごみ | ③DB（公設公営、運転委託） | 2 | 81 | 0 | 2003 | 委託 |  | 無し |  | 01-1-224-06-003
北海道 | 01224 | 0110548 | 千歳市 | 千歳市リサイクルセンター保管棟 | ①廃棄物処理法第９条の３第１項の規定に基づく届出施設 | 781 | その他 | 金属類, ガラス類, その他資源ごみ, ペットボトル | ③DB（公設公営、運転委託） | 7 | 158 | 0 | 2001 | 委託 |  | 無し |  | 01-1-224-06-004
北海道 | 01230 | 0110553 | 登別市 | クリンクルセンター | ①廃棄物処理法第９条の３第１項の規定に基づく届出施設 | 802 | ストックヤード | 紙類, 金属類, ガラス類, ペットボトル | ③DB（公設公営、運転委託） | 8 | 183 | 100 | 2000 | 委託 |  | 無し |  | 01-1-230-06-001
北海道 | 01231 | 0110554 | 恵庭市 | 恵庭市リサイクルセンター | ④容リ法施行規則第２条の規定に基づく保管施設 | 2057 | ストックヤード | 紙類, 金属類, ガラス類, その他資源ごみ, ペットボトル, プラスチック, 布類 | ③DB（公設公営、運転委託） | 14 | 216 | 0 | 2017 | 委託 |  | 無し |  | 01-1-231-06-001
北海道 | 01234 | 0110557 | 北広島市 | 北広島市資源リサイクルセンター(保管施設分) | ①廃棄物処理法第９条の３第１項の規定に基づく届出施設 | 1746 | 容器包装リサイクル推進施設 | 紙類, 金属類, ガラス類, ペットボトル, プラスチック | ④DB+M（公設公営、維持管理のみ委託） | 5 | 271 | 0 | 2010 | 委託 |  | 無し |  | 01-1-234-06-001
北海道 | 01235 | 0110558 | 石狩市 | 石狩市リサイクルプラザ | ②廃棄物処理法第８条第１項の規定に基づく許可施設 | 757 | ストックヤード | 金属類, ガラス類, その他資源ごみ, ペットボトル | ③DB（公設公営、運転委託） | 4 | 216 | 255 | 2000 | 一部委託 |  | 無し |  | 01-1-235-06-001
北海道 | 01236 | 0110560 | 北斗市 | 北斗市中山リサイクルドーム | ①廃棄物処理法第９条の３第１項の規定に基づく届出施設 | 0 | 容器包装リサイクル推進施設 | その他資源ごみ, ペットボトル, プラスチック | ①DB（公設公営、直営） | 3 | 157 | 0 | 1998 | 直営 | 休止 | 無し |  | 01-1-236-06-001
北海道 | 01236 | 0110561 | 北斗市 | 北斗市一般廃棄物資源ごみ保管施設 | ①廃棄物処理法第９条の３第１項の規定に基づく届出施設 | 917 | 容器包装リサイクル推進施設 | 金属類, ペットボトル, プラスチック | ③DB（公設公営、運転委託） | 3 | 465 | 0 | 1997 | 委託 |  | 無し |  | 01-1-236-06-002
北海道 | 01304 | 0110562 | 新篠津村 | 新篠津村リサイクルセンター | ②廃棄物処理法第８条第１項の規定に基づく許可施設 | 69 | ストックヤード | 紙類, 金属類, ガラス類, ペットボトル |  | 4 | 145 | 0 | 2002 | 委託 |  | 無し |  | 01-1-304-06-001
北海道 | 01337 | 0110563 | 七飯町 | 七飯町資源ごみストックヤード | ①廃棄物処理法第９条の３第１項の規定に基づく届出施設 | 573 | ストックヤード | 紙類, 金属類, ガラス類, ペットボトル | ⑥その他公設公営 | 4 | 119 | 0 | 1998 | 委託 |  | 無し |  | 01-1-337-06-001
北海道 | 01337 | 0110564 | 七飯町 | 七飯町資源ごみ(その他プラ)ストックヤード | ①廃棄物処理法第９条の３第１項の規定に基づく届出施設 | 61 | ストックヤード | プラスチック | ⑥その他公設公営 | 1 | 118 | 0 | 2000 | 委託 |  | 無し |  | 01-1-337-06-002
北海道 | 01345 | 0110566 | 森町 | 森町リサイクルプラザ | ①廃棄物処理法第９条の３第１項の規定に基づく届出施設 | 1124 | 容器包装リサイクル推進施設 | 紙類, 金属類, ガラス類, その他資源ごみ, ペットボトル, プラスチック | ③DB（公設公営、運転委託） | 6 | 195 | 499 | 2006 | 委託 |  | 無し |  | 01-1-345-06-001
北海道 | 01346 | 0110568 | 八雲町 | 八雲町リサイクルセンター | ①廃棄物処理法第９条の３第１項の規定に基づく届出施設 | 1162 | ストックヤード | 紙類, 金属類, ガラス類, ペットボトル, プラスチック | ③DB（公設公営、運転委託） | 5 | 58.5 | 450 | 2003 | 委託 |  | 無し |  | 01-1-346-06-001
北海道 | 01367 | 0110569 | 奥尻町 | 高齢者事業団作業場 | ④容リ法施行規則第２条の規定に基づく保管施設 | 37 | ストックヤード | 紙類, 金属類, ガラス類, その他資源ごみ, ペットボトル | ⑭その他民設民営 | 7 | 300 | 100 | 1991 | 委託 |  | 無し |  | 01-1-367-06-001
北海道 | 01394 | 0110681 | 蘭越町 | 資源ごみリサイクルセンター | ①廃棄物処理法第９条の３第１項の規定に基づく届出施設 | 288 | ストックヤード | 紙類, 金属類, ガラス類, ペットボトル, プラスチック | ③DB（公設公営、運転委託） | 13 | 441.3 | 2254.32 | 2011 | 直営 |  | 無し |  | 01-1-394-06-001
北海道 | 01400 | 0110571 | 倶知安町 | 倶知安町資源リサイクルセンター | ①廃棄物処理法第９条の３第１項の規定に基づく届出施設 | 454 | ストックヤード | 紙類, 金属類, ガラス類 | ②DB（公設公営、一部運転委託） | 7 | 83 | 331 | 1988 | 一部委託 |  | 無し |  | 01-1-400-06-001
北海道 | 01430 | 0110575 | 月形町 | 月形町リサイクルセンター | ②廃棄物処理法第８条第１項の規定に基づく許可施設 | 74 | ストックヤード | 金属類, ガラス類, ペットボトル, プラスチック | ⑥その他公設公営 | 4 | 141 | 141 | 2005 | 委託 |  | 無し |  | 01-1-430-06-001
北海道 | 01431 | 0110576 | 浦臼町 | 浦臼町地力増進施設 | ③廃棄物処理法第15条の２の５の規定に基づく届出施設 | 0 | 容器包装リサイクル推進施設 | プラスチック | ③DB（公設公営、運転委託） | 1 | 98 | 510 | 2000 | 委託 |  | 無し |  | 01-1-431-06-001
北海道 | 01452 | 0110580 | 鷹栖町 | 鷹栖町再資源保管庫2 | ④容リ法施行規則第２条の規定に基づく保管施設 | 173 | ストックヤード | 紙類 | ①DB（公設公営、直営） | 5 | 97 | 0 | 2010 | 直営 |  | 無し |  | 01-1-452-06-001
北海道 | 01452 | 0110577 | 鷹栖町 | 鷹栖町分別ヤード | ①廃棄物処理法第９条の３第１項の規定に基づく届出施設 | 0 | ストックヤード | その他 | ①DB（公設公営、直営） | 0 | 57 | 0 | 1992 | 直営 |  | 無し |  | 01-1-452-06-002
北海道 | 01452 | 0110578 | 鷹栖町 | 鷹栖町保管ヤード | ④容リ法施行規則第２条の規定に基づく保管施設 | 52 | ストックヤード | ガラス類 | ①DB（公設公営、直営） | 3 | 240 | 0 | 2000 | 直営 |  | 無し |  | 01-1-452-06-003
北海道 | 01452 | 0110579 | 鷹栖町 | 鷹栖町再資源保管庫 | ④容リ法施行規則第２条の規定に基づく保管施設 | 141 | ストックヤード | 金属類, ペットボトル, プラスチック | ①DB（公設公営、直営） | 4 | 301 | 0 | 2004 | 直営 |  | 無し |  | 01-1-452-06-004
北海道 | 01460 | 0110581 | 上富良野町 | 上富良野町クリーンセンター | ①廃棄物処理法第９条の３第１項の規定に基づく届出施設 | 449 | ストックヤード | 紙類, 金属類, ガラス類, その他資源ごみ, ペットボトル, 布類, その他 | ④DB+M（公設公営、維持管理のみ委託） | 7 | 501 | 30 | 2001 | 委託 |  | 無し |  | 01-1-460-06-001
北海道 | 01464 | 0110583 | 和寒町 | 和寒町リサイクルセンターストックヤード | ④容リ法施行規則第２条の規定に基づく保管施設 | 5 | ストックヤード | 紙類, ガラス類 | ④DB+M（公設公営、維持管理のみ委託） | 2 | 116 | 116 | 2001 | 委託 |  | 無し |  | 01-1-464-06-001
北海道 | 01464 | 0110582 | 和寒町 | 和寒町遊休品保管展示庫 | ①廃棄物処理法第９条の３第１項の規定に基づく届出施設 | 5 | ストックヤード | その他 | ④DB+M（公設公営、維持管理のみ委託） | 1 | 198 | 116 | 1999 | 委託 |  | 無し |  | 01-1-464-06-002
北海道 | 01468 | 0110584 | 下川町 | 下川町廃棄物処理場資源物分別保管施設 | ④容リ法施行規則第２条の規定に基づく保管施設 | 235 | ストックヤード | 紙類, 金属類, ガラス類, その他資源ごみ, その他 |  | 5 | 130 | 0 | 2002 | 委託 |  | 無し |  | 01-1-468-06-001
北海道 | 01469 | 0110585 | 美深町 | 美深町リサイクルセンター | ④容リ法施行規則第２条の規定に基づく保管施設 | 219 | ストックヤード | 紙類, 金属類, ガラス類, その他資源ごみ | ①DB（公設公営、直営） | 6 | 213 | 0 | 2003 | 委託 |  | 無し |  | 01-1-469-06-001
北海道 | 01470 | 0110683 | 音威子府村 | 音威子府村リサイクル処理場 | ④容リ法施行規則第２条の規定に基づく保管施設 | 68 | ストックヤード | 紙類, 金属類, ガラス類, ペットボトル, その他 | ①DB（公設公営、直営） | 15 | 291.6 | 0 | 2002 | 委託 |  | 無し |  | 01-1-470-06-001
北海道 | 01472 | 0110586 | 幌加内町 | 資源保管場 | ④容リ法施行規則第２条の規定に基づく保管施設 | 228 | ストックヤード | 紙類, 金属類, ガラス類, その他資源ごみ, ペットボトル |  | 5 | 116 | 71 | 2001 | 直営 |  | 無し |  | 01-1-472-06-001
北海道 | 01482 | 0110587 | 小平町 | 小平町一般廃棄物最終処分場ストックヤード | ①廃棄物処理法第９条の３第１項の規定に基づく届出施設 | 0 | ストックヤード | 紙類, 金属類, ガラス類 |  | 3 | 134 | 0 | 2002 | 一部委託 | 休止 | 無し |  | 01-1-482-06-001
北海道 | 01511 | 0110588 | 猿払村 | 猿払村リサイクルセンター | ③廃棄物処理法第15条の２の５の規定に基づく届出施設 | 223 | ストックヤード | 紙類, 金属類, ガラス類, ペットボトル, プラスチック | ⑥その他公設公営 | 7 | 1337 | 7691 | 1998 | 委託 |  | 無し |  | 01-1-511-06-001
北海道 | 01512 | 0110589 | 浜頓別町 | 浜頓別町資源物ストックヤード | ④容リ法施行規則第２条の規定に基づく保管施設 | 256 | ストックヤード | 紙類, 金属類, ガラス類, その他資源ごみ, ペットボトル, プラスチック, その他 | ⑥その他公設公営 | 10 | 377 | 96 | 2001 | 委託 |  | 無し |  | 01-1-512-06-001
北海道 | 01513 | 0110590 | 中頓別町 | 中頓別町ストックヤード | ①廃棄物処理法第９条の３第１項の規定に基づく届出施設 | 146 | ストックヤード | 紙類, 金属類, ガラス類, その他資源ごみ, ペットボトル, プラスチック | ③DB（公設公営、運転委託） | 10 | 253 | 45 | 1999 | 委託 |  | 無し |  | 01-1-513-06-001
北海道 | 01517 | 0110592 | 礼文町 | ストックヤード | ②廃棄物処理法第８条第１項の規定に基づく許可施設 | 18.71 | ストックヤード | 金属類, ペットボトル | ①DB（公設公営、直営） | 2 | 20 | 20 | 2004 | 直営 |  | 無し |  | 01-1-517-06-001
北海道 | 01543 | 0110593 | 美幌町 | 美幌町リサイクルセンター資源保管庫 | ④容リ法施行規則第２条の規定に基づく保管施設 | 49 | ストックヤード | ガラス類, ペットボトル, プラスチック | ⑨その他公設民営 | 3 | 198 | 942 | 1999 | 委託 |  | 無し |  | 01-1-543-06-001
北海道 | 01544 | 0110594 | 津別町 | 津別町リサイクルセンタ－ | ①廃棄物処理法第９条の３第１項の規定に基づく届出施設 | 314 | ストックヤード | 紙類, 金属類, ガラス類, その他資源ごみ, ペットボトル, プラスチック | ③DB（公設公営、運転委託） | 13 | 639 | 2040 | 1999 | 委託 |  | 無し
北海道 | 01545 | 0110595 | 斜里町 | 斜里町リサイクルセンター | ④容リ法施行規則第２条の規定に基づく保管施設 | 892 | 容器包装リサイクル推進施設 | 紙類, 金属類, ガラス類, その他資源ごみ, ペットボトル, プラスチック, 布類, その他 | ④DB+M（公設公営、維持管理のみ委託） | 8 | 666 | 2600 | 2001 | 委託 |  | 無し |  | 01-1-545-06-001
北海道 | 01546 | 0110596 | 清里町 | 清里町リサイクルセンター | ①廃棄物処理法第９条の３第１項の規定に基づく届出施設 | 277 | ストックヤード | 紙類, 金属類, ガラス類, ペットボトル, プラスチック | ⑥その他公設公営 | 10 | 168 | 0 | 2000 | 委託 |  | 無し |  | 01-1-546-06-001
北海道 | 01555 | 0110598 | 遠軽町 | 丸瀬布ストックヤード | ④容リ法施行規則第２条の規定に基づく保管施設 | 59 | ストックヤード | 紙類, 金属類, ガラス類, その他資源ごみ, ペットボトル, プラスチック | ⑥その他公設公営 | 13 | 130 | 100 | 1999 | 委託 |  | 無し |  | 01-1-555-06-001
北海道 | 01555 | 0110597 | 遠軽町 | 遠軽町ストックヤード | ④容リ法施行規則第２条の規定に基づく保管施設 | 509 | ストックヤード | 紙類, 金属類, ガラス類, その他資源ごみ, ペットボトル, プラスチック | ⑥その他公設公営 | 13 | 272 | 525 | 1999 | 委託 |  | 無し |  | 01-1-555-06-002
北海道 | 01563 | 0110601 | 雄武町 | 雄武町ストックヤード | ④容リ法施行規則第２条の規定に基づく保管施設 | 278 | ストックヤード | 紙類, 金属類, ガラス類, ペットボトル, プラスチック, その他 | ③DB（公設公営、運転委託） | 12 | 60 | 0 | 2002 | 委託 |  | 無し |  | 01-1-563-06-001
北海道 | 01564 | 0110602 | 大空町 | 大空町リサイクルセンターストックヤード | ④容リ法施行規則第２条の規定に基づく保管施設 | 505 | ストックヤード | 紙類, 金属類, ガラス類, その他資源ごみ, ペットボトル, プラスチック, 布類, その他 | ④DB+M（公設公営、維持管理のみ委託） | 15 | 645 | 200 | 2002 | 委託 |  | 無し |  | 01-1-564-06-001
北海道 | 01571 | 0110603 | 豊浦町 | 豊浦町ストックヤード | ③廃棄物処理法第15条の２の５の規定に基づく届出施設 | 6568 | ストックヤード | その他 |  | 1 | 1163 | 96 | 2000 | 委託 |  | 無し |  | 01-1-571-06-001
北海道 | 01607 | 0110607 | 浦河町 | 浦河町クリーンプラザ | ②廃棄物処理法第８条第１項の規定に基づく許可施設 | 914 | ストックヤード | 紙類, 金属類, ガラス類, その他資源ごみ, ペットボトル, プラスチック, 布類 | ③DB（公設公営、運転委託） | 7 | 264 | 0 | 1999 | 委託 |  | 無し |  | 01-1-607-06-001
北海道 | 01608 | 0110608 | 様似町 | 様似町クリーンセンター ストックヤード | ①廃棄物処理法第９条の３第１項の規定に基づく届出施設 | 347 | ストックヤード | 紙類, 金属類, ガラス類, その他資源ごみ, ペットボトル, プラスチック, その他 | ⑥その他公設公営 | 8 | 305 | 240 | 1997 | 一部委託 |  | 無し |  | 01-1-608-06-001
北海道 | 01609 | 0110610 | えりも町 | えりも町リサイクルセンター | ④容リ法施行規則第２条の規定に基づく保管施設 | 174 | ストックヤード | 紙類, 金属類, ガラス類, その他資源ごみ, ペットボトル, プラスチック |  | 6 | 300 | 501 | 2004 | 直営 |  | 無し |  | 01-1-609-06-001
北海道 | 01632 | 0110611 | 士幌町 | 士幌町リサイクルセンター | ①廃棄物処理法第９条の３第１項の規定に基づく届出施設 | 609 | ストックヤード | 紙類, 金属類, ガラス類, ペットボトル, プラスチック | ③DB（公設公営、運転委託） | 13 | 230 | 515 | 1999 | 委託 |  | 無し |  | 01-1-632-06-001
北海道 | 01634 | 0110612 | 鹿追町 | 鹿追町廃棄物再生利用施設(ひまわりセンター) | ①廃棄物処理法第９条の３第１項の規定に基づく届出施設 | 542 | 容器包装リサイクル推進施設 | 紙類, 金属類, ガラス類, その他資源ごみ, ペットボトル, プラスチック | ①DB（公設公営、直営） | 13 | 524 | 1750 | 2003 | 直営 |  | 無し |  | 01-1-634-06-001
北海道 | 01635 | 0110613 | 新得町 | 新得町リサイクルセンターストックヤード | ①廃棄物処理法第９条の３第１項の規定に基づく届出施設 | 310 | ストックヤード | 紙類, 金属類, ガラス類, プラスチック | ③DB（公設公営、運転委託） | 9 | 256 | 285 | 1999 | 委託 |  | 無し |  | 01-1-635-06-001
北海道 | 01636 | 0110614 | 清水町 | 清水町リサイクルセンター | ①廃棄物処理法第９条の３第１項の規定に基づく届出施設 | 614 | ストックヤード | 紙類, 金属類, ガラス類, その他資源ごみ, ペットボトル, プラスチック, その他 | ③DB（公設公営、運転委託） | 6 | 1022 | 1022 | 1993 | 委託 |  | 無し |  | 01-1-636-06-001
北海道 | 01638 | 0110615 | 中札内村 | 中札内村リサイクルセンター | ①廃棄物処理法第９条の３第１項の規定に基づく届出施設 | 245 | ストックヤード | 紙類, ガラス類, その他資源ごみ, ペットボトル, プラスチック | ⑥その他公設公営 | 11 | 259 | 0 | 1999 | 委託 |  | 無し |  | 01-1-638-06-001
北海道 | 01644 | 0110616 | 池田町 | 池田町リサイクルセンター | ①廃棄物処理法第９条の３第１項の規定に基づく届出施設 | 190 | 容器包装リサイクル推進施設 | 紙類, 金属類, ガラス類, その他資源ごみ, プラスチック, 布類, その他 | ⑥その他公設公営 | 20 | 881 | 2986 | 1998 | 委託 |  | 無し |  | 01-1-644-06-001
北海道 | 01645 | 0110617 | 豊頃町 | 豊頃町リサイクルストックヤード | ①廃棄物処理法第９条の３第１項の規定に基づく届出施設 | 0 | ストックヤード | 紙類, 金属類, ガラス類, その他資源ごみ, ペットボトル, プラスチック, 布類 |  | 12 | 500 | 1075 | 2002 | 委託 |  | 無し |  | 01-1-645-06-001
北海道 | 01647 | 0110685 | 足寄町 | 銀河クリーンセンター | ②廃棄物処理法第８条第１項の規定に基づく許可施設 | 820 | ストックヤード | 紙類, 金属類, ガラス類, その他資源ごみ, ペットボトル, プラスチック, その他 | ⑥その他公設公営 | 11 | 400 | 100 | 2002 | 委託 |  | 無し |  | 01-1-647-06-001
北海道 | 01662 | 0110618 | 厚岸町 | 厚岸町ストックヤード | ①廃棄物処理法第９条の３第１項の規定に基づく届出施設 | 569 | ストックヤード | 紙類, 金属類, ガラス類, ペットボトル, プラスチック | ⑥その他公設公営 | 17 | 58 | 74 | 1977 | 委託 |  | 無し |  | 01-1-662-06-001
北海道 | 01662 | 0110619 | 厚岸町 | 厚岸町ごみ処理場中間処理施設(一時保管施設) | ①廃棄物処理法第９条の３第１項の規定に基づく届出施設 | 137 | ストックヤード | ガラス類, その他 | ⑥その他公設公営 | 5 | 0 | 663 | 2007 | 委託 |  | 無し |  | 01-1-662-06-002
北海道 | 01664 | 0110620 | 標茶町 | 標茶町クリーンセンター(資源ストックヤード) | ①廃棄物処理法第９条の３第１項の規定に基づく届出施設 | 309 | ストックヤード | 紙類, 金属類, ガラス類, ペットボトル, プラスチック | ⑧DBO（公設民営） | 11 | 288 | 0 | 1998 | 委託 |  | 無し |  | 01-1-664-06-001
北海道 | 01665 | 0110621 | 弟子屈町 | 弟子屈町リサイクルセンター | ①廃棄物処理法第９条の３第１項の規定に基づく届出施設 | 676 | ストックヤード | 紙類, ガラス類, その他資源ごみ, ペットボトル, プラスチック, 布類 | ⑥その他公設公営 | 16 | 778 | 57 | 1997 | 委託 | 休止 | 無し |  | 01-1-665-06-001
北海道 | 01668 | 0110624 | 白糠町 | 白糠町クリーンセンター | ①廃棄物処理法第９条の３第１項の規定に基づく届出施設 | 545 | その他 | 紙類, 金属類, ガラス類, その他資源ごみ, ペットボトル, プラスチック | ③DB（公設公営、運転委託） | 6 | 188 | 68 | 2000 | 委託 |  | 無し |  | 01-1-668-06-001
北海道 | 01691 | 0110626 | 別海町 | 別海町資源物保管庫 | ④容リ法施行規則第２条の規定に基づく保管施設 | 761 | 容器包装リサイクル推進施設 | 紙類, プラスチック | ④DB+M（公設公営、維持管理のみ委託） | 6 | 117 | 129 | 2002 | 委託 |  | 無し |  | 01-1-691-06-001
北海道 | 01691 | 0110625 | 別海町 | 別海町リサイクルセンター | ④容リ法施行規則第２条の規定に基づく保管施設 | 323 | 容器包装リサイクル推進施設 | 金属類, ガラス類, ペットボトル, その他 | ④DB+M（公設公営、維持管理のみ委託） | 9 | 89 | 59 | 2001 | 委託 |  | 無し |  | 01-1-691-06-002
北海道 | 01813 | 0110628 | 根室北部廃棄物処理広域連合 | 根室北部廃棄物処理広域連合リサイクルセンター | ①廃棄物処理法第９条の３第１項の規定に基づく届出施設 | 2028 | 容器包装リサイクル推進施設 | 紙類, 金属類, ガラス類, ペットボトル, プラスチック | ②DB（公設公営、一部運転委託） | 11 | 1398 | 3042 | 2004 | 委託 |  | 無し |  | 01-2-008-06-001
北海道 | 01860 | 0110630 | 北部桧山衛生センター組合 | 北部桧山衛生センター組合保管施設 | ④容リ法施行規則第２条の規定に基づく保管施設 | 130 | 容器包装リサイクル推進施設 | ペットボトル, プラスチック | ③DB（公設公営、運転委託） | 5 | 232 | 97.5 | 2000 | 委託 |  | 無し |  | 01-2-041-06-001
北海道 | 01861 | 0110631 | 羽幌町外2町村衛生施設組合 | きらりサイクル工房ストックヤード棟 | ①廃棄物処理法第９条の３第１項の規定に基づく届出施設 | 776 | ストックヤード | 紙類, 金属類, ガラス類, その他資源ごみ, ペットボトル, プラスチック, その他 | ③DB（公設公営、運転委託） | 17 | 900 | 0 | 2002 | 委託 |  | 無し |  | 01-2-003-06-001
北海道 | 01869 | 0110632 | 砂川地区保健衛生組合 | 砂川地区保健衛生組合クリーンプラザくるくる | ①廃棄物処理法第９条の３第１項の規定に基づく届出施設 | 1016 | ストックヤード | 紙類, 金属類, ガラス類, その他資源ごみ, ペットボトル, 布類 | ②DB（公設公営、一部運転委託） | 13 | 750 | 0 | 2003 | 委託 |  | 無し |  | 01-2-009-06-001
北海道 | 01875 | 0110633 | 西天北五町衛生施設組合 | 西天北資源物ストックヤード | ④容リ法施行規則第２条の規定に基づく保管施設 | 963 | ストックヤード | 紙類, 金属類, ガラス類, その他資源ごみ, ペットボトル, プラスチック | ⑥その他公設公営 | 15 | 700 | 0 | 2002 | 委託 |  | 無し |  | 01-2-014-06-001
北海道 | 01877 | 0110634 | 南十勝複合事務組合 | 南十勝環境衛生センター | ④容リ法施行規則第２条の規定に基づく保管施設 | 643 | ストックヤード | 紙類, 金属類, ガラス類, ペットボトル, プラスチック | ①DB（公設公営、直営） | 11 | 336 | 1536 | 2001 | 直営 |  | 無し |  | 01-2-027-06-001
北海道 | 01879 | 0110635 | 安平・厚真行政事務組合 | ストックヤード | ①廃棄物処理法第９条の３第１項の規定に基づく届出施設 | 182 | ストックヤード | その他資源ごみ, ペットボトル, プラスチック, その他 | ⑨その他公設民営 | 7 | 189.5 | 34.5 | 2010 | 委託 |  | 無し |  | 01-2-002-06-001
北海道 | 01891 | 0110637 | 北空知衛生施設組合 | 綜合リサイクルパーク | ①廃棄物処理法第９条の３第１項の規定に基づく届出施設 | 0 | ストックヤード | ガラス類, ペットボトル | ④DB+M（公設公営、維持管理のみ委託） | 4 | 580 | 0 | 2000 | 委託 | 休止 | 無し |  | 01-2-038-06-001
北海道 | 01891 | 0110636 | 北空知衛生施設組合 | 北空知衛生施設組合ストックヤード | ①廃棄物処理法第９条の３第１項の規定に基づく届出施設 | 0 | ストックヤード | 紙類, 金属類 | ④DB+M（公設公営、維持管理のみ委託） | 4 | 181 | 0 | 2000 | 委託 | 休止 | 無し |  | 01-2-038-06-002
北海道 | 01902 | 0110638 | 渡島西部広域事務組合 | 渡島西部衛生センター保管施設 | ④容リ法施行規則第２条の規定に基づく保管施設 | 347 | ストックヤード | 紙類, 金属類, ガラス類, ペットボトル, プラスチック | ⑥その他公設公営 | 5 | 224 | 150 | 2016 | 一部委託 |  | 無し |  | 01-2-023-06-001
北海道 | 01916 | 0110642 | 日高中部衛生施設組合 | 日高中部環境センター | ④容リ法施行規則第２条の規定に基づく保管施設 | 688 | ストックヤード | 紙類, 金属類, ガラス類, ペットボトル, プラスチック | ③DB（公設公営、運転委託） | 5 | 172 | 0 | 2002 | 委託 |  | 無し |  | 01-2-032-06-001
北海道 | 01941 | 0110643 | 南部後志衛生施設組合 | ストックヤード | ④容リ法施行規則第２条の規定に基づく保管施設 | 109 | ストックヤード | 紙類, 金属類, ガラス類, ペットボトル, プラスチック | ⑤DBM（公設公営） | 9 | 470 | 288 | 2003 | 一部委託 |  | 無し |  | 01-2-029-06-001
北海道 | 01943 | 0110644 | 大雪清掃組合 | リサイクルプラザたいせつ | ④容リ法施行規則第２条の規定に基づく保管施設 | 343 | ストックヤード | 紙類, 金属類, その他資源ごみ, ペットボトル, プラスチック, 布類 | ③DB（公設公営、運転委託） | 6 | 252 | 70 | 1999 | 委託 |  | 無し |  | 01-2-018-06-001
北海道 | 01950 | 0110645 | 平取町外2町衛生施設組合 | 平取町外2町衛生施設組合破砕処理施設金属ヤード | ①廃棄物処理法第９条の３第１項の規定に基づく届出施設 | 190 | ストックヤード | 金属類 | ①DB（公設公営、直営） | 1 | 0 | 142 | 1987 | 一部委託 |  | 無し |  | 01-2-035-06-001
北海道 | 01950 | 0110647 | 平取町外2町衛生施設組合 | 平取町外2町衛生施設組合日高クリーンセンター日高ストックヤード | ①廃棄物処理法第９条の３第１項の規定に基づく届出施設 | 0 | ストックヤード | 紙類, 金属類, ガラス類, その他資源ごみ, ペットボトル, プラスチック, 布類 | ①DB（公設公営、直営） | 7 | 50 | 0 | 2010 | 直営 | 休止 | 無し |  | 01-2-035-06-003
北海道 | 01957 | 0110686 | 留萌南部衛生組合 | 留萌南部衛生組合資源化施設 | ④容リ法施行規則第２条の規定に基づく保管施設 | 945 | ストックヤード | 金属類, ガラス類, その他資源ごみ, その他 | ⑨その他公設民営 | 4 | 41 | 1575 | 1998 | 委託 |  | 無し |  | 01-2-045-06-001

## 最終
最終処分場
都道府県名 | 地方公共団体コード | 施設コード | 地方公共団体名 | 施設名称 | 施設設置時の届出・許可 | 調査対象年度の埋立容量（容積） （覆土を含む） | 調査対象年度の埋立量（重量） （覆土を含まない） | 残余容量 | 処理対象廃棄物 | 埋立場所 | ごみ処理事業実施方式 | 埋立開始年度 | 埋立地面積 | 施設全体容量 | 埋立終了年度 | 遮水の方式 | 浸出液の処理 | 運転管理体制 | 処分場の現状 | 施設の改廃 | 産業廃棄物の搬入の有無 | 一般廃棄物の割合 | 最終処分場の構造 | 準好気性埋立構造の管理状況 |  |  | 水質管理状況 | [5 empty] | メタン回収有無 | メタン回収をしている場合
[24 empty] | 水位管理 | 覆土施工 | ガス抜き管の計画的施工状況 | 処理前BOD濃度 | 処理後BOD濃度 | 処理前COD濃度 | 処理後COD濃度 | 処理前TN濃度 | 処理後TN濃度 |  | メタンガス回収量 | メタンガス濃度 | メタンガス発熱量 | メタンガスの利用 | 発電量
[6 empty] | (㎥/年度) | (ｔ/年度) | (㎥) |  |  |  |  | (m2) | (㎥) | [7 empty] | （％） |  |  |  |  | （ppm） | （ppm） | （ppm） | （ppm） | （ppm） | （ppm） |  | （㎥／年） | （％） | （kJ/㎥N） |  | （kWh/年） | PRSコード
北海道 | 01100 | 0130001 | 札幌市 | 札幌市山本処理場 | ②廃棄物処理法第８条第１項の規定に基づく許可施設 | 54000 | 34533 | 859000 | 焼却残渣（主灰）, 不燃ごみ, その他, 焼却残渣（飛灰）, 破砕ごみ・処理残渣 | 平地 | ①DB（公設公営、直営） | 1984 | 1406400 | 10930000 | 2037 | 底部遮水工 | 凝集沈殿, 生物処理（脱窒あり）, 下水道放流 | 直営 | 埋立中 |  | 有り | 100 | 準好気性埋立構造 | 末端集水管は水没 | 中間覆土 | 埋立状況により計画的に延長 | 7 | 4 | 23 | 21 |  |  | 回収していない | [5 empty] | 01-1-100-07-001
北海道 | 01100 | 0130003 | 札幌市 | 札幌市第2山口処理場 | ②廃棄物処理法第８条第１項の規定に基づく許可施設 | 0 | 0 | 0 | 焼却残渣（主灰）, 不燃ごみ, その他, 焼却残渣（飛灰）, 破砕ごみ・処理残渣 | 平地 | ①DB（公設公営、直営） | 1986 | 169300 | 2053000 | 1999 | 底部遮水工 | 下水道放流 | 直営 | 埋立終了 |  | 無し |  | 準好気性埋立構造 | 末端集水管は水没 | 最終覆土のみ | 一部延長を行っていない |  | 12 |  | 30 |  |  | 回収していない | [5 empty] | 01-1-100-07-002
北海道 | 01100 | 0130005 | 札幌市 | 札幌市第3山口処理場 | ①廃棄物処理法第９条の３第１項の規定に基づく届出施設 | 73000 | 34493 | 599000 | 焼却残渣（主灰）, 不燃ごみ, その他, 焼却残渣（飛灰）, 破砕ごみ・処理残渣 | 平地 | ①DB（公設公営、直営） | 1997 | 337500 | 3386000 | 2032 | 底部遮水工 | 凝集沈殿, 生物処理（脱窒なし） | 直営 | 埋立中 |  | 有り | 76 | 準好気性埋立構造 | 末端集水管は水没 | 中間覆土 | 埋立状況により計画的に延長 | 7 |  | 31 | 17 |  |  | 回収していない | [5 empty] | 01-1-100-07-003
北海道 | 01202 | 0130010 | 函館市 | 函館市七五郎沢廃棄物最終処分場 | ①廃棄物処理法第９条の３第１項の規定に基づく届出施設 | 35122 | 18460 | 370139 | 焼却残渣（主灰）, 不燃ごみ, その他, 焼却残渣（飛灰）, 破砕ごみ・処理残渣, 粗大ごみ | 山間 | ②DB（公設公営、一部運転委託） | 1992 | 258000 | 4112000 | 2029 | 原地盤利用, 底部遮水工, 鉛直遮水工 | 凝集沈殿, 生物処理（脱窒なし）, 砂ろ過, 消毒, 下水道放流 | 一部委託 | 埋立中 |  | 有り | 99.5 | 準好気性埋立構造 | 末端集水管は開放 | 即日覆土 | 埋立状況により計画的に延長 | 5 | 1 | 24 | 20 |  |  | 回収していない | [5 empty] | 01-1-202-07-001
北海道 | 01202 | 0130008 | 函館市 | 函館市恵山廃棄物最終処分場 | ①廃棄物処理法第９条の３第１項の規定に基づく届出施設 | 35.93 | 14.37 | 9450 | 不燃ごみ | 山間 | ①DB（公設公営、直営） | 1997 | 10000 | 18300 | 2032 | 底部遮水工, 鉛直遮水工 | 生物処理（脱窒なし）, 砂ろ過, 消毒, 活性炭処理 | 委託 | 埋立中 |  | 無し |  | 準好気性埋立構造 | 末端集水管は開放 | 中間覆土 | 埋立状況により計画的に延長 | 3 | 5 | 8 | 6 |  |  | 回収していない | [5 empty] | 01-1-202-07-002
北海道 | 01202 | 0130006 | 函館市 | 函館市南茅部廃棄物最終処分場 | ①廃棄物処理法第９条の３第１項の規定に基づく届出施設 | 34.28 | 14.48 | 6940 | 不燃ごみ | 平地 | ③DB（公設公営、運転委託） | 1995 | 5500 | 17400 | 2032 | 底部遮水工 | 凝集沈殿, 生物処理（脱窒なし）, 消毒 | 委託 | 埋立中 |  | 無し |  | 準好気性埋立構造 | 末端集水管は開放 | 中間覆土 | 埋立状況により計画的に延長 | 2 | 5 | 16 | 7 |  |  | 回収していない | [5 empty] | 01-1-202-07-003
北海道 | 01202 | 0130012 | 函館市 | 函館市中の沢ごみ埋立処分場 | ①廃棄物処理法第９条の３第１項の規定に基づく届出施設 | 0 | 0 | 0 | その他 | 山間 | ⑤DBM（公設公営） | 1970 | 367773 | 4178000 | 1992 | 原地盤利用 | 処理なし | 直営 | 埋立終了 | 休止 | 無し |  | その他埋立構造 |  |  |  | 2 | 2 | 25 | 20 |  |  | 回収していない | [5 empty] | 01-1-202-07-004
北海道 | 01203 | 0130015 | 小樽市 | 小樽市旧廃棄物処理場 | ①廃棄物処理法第９条の３第１項の規定に基づく届出施設 | 0 | 0 | 0 | 焼却残渣（主灰）, 可燃ごみ, 不燃ごみ, その他, 焼却残渣（飛灰）, 破砕ごみ・処理残渣, 粗大ごみ | 山間 | ③DB（公設公営、運転委託） | 1978 | 109200 | 944000 | 2000 | 底部遮水工 | 凝集沈殿, 生物処理（脱窒なし）, 消毒 | 委託 | 埋立終了 |  | 有り | 91 | 準好気性埋立構造 | 末端集水管は開放 | 即日覆土 | 埋立状況により計画的に延長 | 14 | 8.8 | 32 | 7.3 |  |  | 回収していない | [5 empty] | 01-1-203-07-001
北海道 | 01203 | 0130016 | 小樽市 | 小樽市廃棄物最終処分場 | ①廃棄物処理法第９条の３第１項の規定に基づく届出施設 | 24947.98 | 12908.6 | 310000 | 焼却残渣（主灰）, その他, 焼却残渣（飛灰）, 破砕ごみ・処理残渣, 粗大ごみ | 山間 | ③DB（公設公営、運転委託） | 2000 | 104000 | 1270000 | 2033 | 底部遮水工, 表面遮水工（キャッピング） | 凝集沈殿, 生物処理（脱窒あり）, 砂ろ過, 消毒, 活性炭処理 | 委託 | 埋立中 | 能力変更 | 有り | 83 | 準好気性埋立構造 | 末端集水管は開放 | 即日覆土 | 埋立状況により計画的に延長 | 134 | 0.5 | 98 | 5.2 |  | 86 | 回収していない | [5 empty] | 01-1-203-07-002
北海道 | 01204 | 0130020 | 旭川市 | 旭川市中園廃棄物最終処分場 | ①廃棄物処理法第９条の３第１項の規定に基づく届出施設 | 0 | 0 | 0 | 焼却残渣（主灰）, 可燃ごみ, 資源ごみ, 不燃ごみ, 焼却残渣（飛灰）, 破砕ごみ・処理残渣, 粗大ごみ | 山間 | ④DB+M（公設公営、維持管理のみ委託） | 1979 | 498150 | 6599615 | 2003 | 原地盤利用 | 凝集沈殿, 砂ろ過, 消毒 | 委託 | 埋立終了 |  | 有り | 89 | 準好気性埋立構造 | 末端集水管は開放 | 即日覆土 | 埋立状況により計画的に延長 | 15 | 1.1 | 20 | 17 | 53 | 43 | 回収していない | [5 empty] | 01-1-204-07-001
北海道 | 01204 | 0130021 | 旭川市 | 旭川市廃棄物処分場 | ①廃棄物処理法第９条の３第１項の規定に基づく届出施設 | 48831 | 21970 | 413902 | 焼却残渣（主灰）, 不燃ごみ, 焼却残渣（飛灰）, 破砕ごみ・処理残渣, 粗大ごみ | 山間 | ③DB（公設公営、運転委託） | 2003 | 132000 | 1840000 | 2029 | 底部遮水工, その他遮水 | 凝集沈殿, 生物処理（脱窒あり）, 活性炭処理, 膜処理 | 一部委託 | 埋立中 |  | 無し |  | 準好気性埋立構造 | 末端集水管は開放 | 即日覆土, 中間覆土 | 埋立状況により計画的に延長 | 33 | 0.9 | 45 | 14 | 46 | 3.6 | 回収していない | [5 empty] | 01-1-204-07-002
北海道 | 01206 | 0130042 | 釧路市 | 釧路市新高山最終処分場 | ①廃棄物処理法第９条の３第１項の規定に基づく届出施設 | 17065 | 9748 | 39199 | 焼却残渣（飛灰）, 破砕ごみ・処理残渣 | 山間 | ④DB+M（公設公営、維持管理のみ委託） | 2002 | 69700 | 870719 | 2024 | 底部遮水工, 鉛直遮水工 | 凝集沈殿, 生物処理（脱窒なし）, 砂ろ過, 消毒 | 委託 | 埋立中 |  | 無し |  | 準好気性埋立構造 | 末端集水管は開放 | 即日覆土 | 埋立状況により計画的に延長 | 9 |  | 32 | 23 |  | 110 | 回収していない | [5 empty] | 01-1-206-07-001
北海道 | 01206 | 0130036 | 釧路市 | 音別町一般廃棄物最終処分場 | ①廃棄物処理法第９条の３第１項の規定に基づく届出施設 | 43 | 10 | 524 | 不燃ごみ, その他, 粗大ごみ | 山間 | ③DB（公設公営、運転委託） | 2000 | 4000 | 10000 | 2024 | 表面遮水工（キャッピング） | 凝集沈殿, 生物処理（脱窒なし）, 砂ろ過, 消毒 | 委託 | 埋立中 |  | 無し |  | 準好気性埋立構造 | 末端集水管は開放 | 即日覆土 | 一部延長を行っていない | 24 | 0 | 19 | 8 |  |  | 回収していない | [5 empty] | 01-1-206-07-002
北海道 | 01206 | 0130027 | 釧路市 | 阿寒町一般廃棄物最終処分場(東栄) | ①廃棄物処理法第９条の３第１項の規定に基づく届出施設 | 372 | 210 | 24712 | 不燃ごみ, その他, 粗大ごみ | 山間 | ③DB（公設公営、運転委託） | 2003 | 10000 | 47000 | 2037 | 底部遮水工 | 凝集沈殿, 生物処理（脱窒なし）, 砂ろ過, 消毒 | 委託 | 埋立中 |  | 無し |  | 準好気性埋立構造 | 末端集水管は開放 | 即日覆土 | 埋立状況により計画的に延長 | 26 | 1 | 26 | 6 |  |  | 回収していない | [5 empty] | 01-1-206-07-003
北海道 | 01208 | 0130049 | 北見市 | 北見市一般廃棄物最終処分場 | ②廃棄物処理法第８条第１項の規定に基づく許可施設 | 6533 | 4588 | 110610 | その他, 焼却残渣（飛灰）, 破砕ごみ・処理残渣 | 山間 | ③DB（公設公営、運転委託） | 2001 | 33500 | 275300 | 2035 | 底部遮水工 | 他施設での処理 | 委託 | 埋立中 |  | 無し |  | 準好気性埋立構造 | 末端集水管は水没 | 即日覆土 | 埋立状況により計画的に延長 | 30 |  | 2.8 |  | 29.5 |  | 回収していない | [5 empty] | 01-1-208-07-001
北海道 | 01208 | 0130050 | 北見市 | 北見市昭和埋立処分場 | ②廃棄物処理法第８条第１項の規定に基づく許可施設 | 4044 | 959 | 113025 | 可燃ごみ, 不燃ごみ, 破砕ごみ・処理残渣, 粗大ごみ | 山間 | ③DB（公設公営、運転委託） | 1968 | 430226 | 3943000 |  | 原地盤利用 | 凝集沈殿, 消毒, 他施設での処理 | 委託 | 埋立中 |  | 無し |  | 準好気性埋立構造 | 末端集水管は水没 | 即日覆土 | 一部延長を行っている | 24 | 22.4 | 5.6 | 4.25 | 8.5 | 6.1 | 回収していない | [5 empty] | 01-1-208-07-002
北海道 | 01208 | 0130047 | 北見市 | 北見市端野町廃棄物処理場 | ②廃棄物処理法第８条第１項の規定に基づく許可施設 | 0 | 0 | 0 | 可燃ごみ, 不燃ごみ, 焼却残渣（飛灰）, 粗大ごみ | 山間 | ④DB+M（公設公営、維持管理のみ委託） | 2002 | 4200 | 28348 | 2016 | 底部遮水工 | 凝集沈殿, 生物処理（脱窒なし）, 砂ろ過, 消毒 | 委託 | 埋立終了 | 休止 | 無し |  | 準好気性埋立構造 | 末端集水管は開放 | 即日覆土 | 埋立状況により計画的に延長 | 13 | 1 | 8 | 2 |  | 8 | 回収していない | [5 empty] | 01-1-208-07-003
北海道 | 01208 | 0130046 | 北見市 | 北見市常呂町一般廃棄物最終処分場 | ②廃棄物処理法第８条第１項の規定に基づく許可施設 | 399 | 347 | 21385 | 不燃ごみ, 破砕ごみ・処理残渣, 粗大ごみ | 山間 | ③DB（公設公営、運転委託） | 1991 | 9930 | 58857 | 2026 | 遮水なし | 凝集沈殿, 生物処理（脱窒あり）, 消毒 | 委託 | 埋立中 |  | 無し |  | 準好気性埋立構造 | 末端集水管は水没 | 中間覆土 | 一部延長を行っていない | 1 | 1 | 17 | 16 | 23 | 20 | 回収していない | [5 empty] | 01-1-208-07-004
北海道 | 01209 | 0130066 | 夕張市 | 夕張市富野じん芥埋立処分地施設 | ①廃棄物処理法第９条の３第１項の規定に基づく届出施設 | 4693 | 3869 | 17468 | 可燃ごみ, 不燃ごみ, 粗大ごみ | 山間 | ②DB（公設公営、一部運転委託） | 1987 | 35375 | 287465 | 2032 | 原地盤利用 | 凝集沈殿, 生物処理（脱窒なし）, 消毒 | 一部委託 | 埋立中 |  | 無し |  | 準好気性埋立構造 | 末端集水管は開放 | 即日覆土 | 一部延長を行っていない | 0.5 | 0.5 | 0 | 0 | 9 | 6 | 回収していない | [5 empty] | 01-1-209-07-001
北海道 | 01210 | 0130068 | 岩見沢市 | 岩見沢じん芥処理センター(一般廃棄物最終処分場) | ①廃棄物処理法第９条の３第１項の規定に基づく届出施設 | 0 | 0 | 0 | 焼却残渣（主灰）, 焼却残渣（飛灰）, 破砕ごみ・処理残渣, 粗大ごみ | 山間 | ①DB（公設公営、直営） | 2000 | 36230 | 513208 | 2015 | 底部遮水工, その他遮水 | 凝集沈殿, 生物処理（脱窒なし）, 生物処理（脱窒あり）, 砂ろ過, 消毒, 活性炭処理 | 一部委託 | 埋立終了 | 休止 | 無し |  | 準好気性埋立構造 | 末端集水管は開放 | 即日覆土 | 埋立状況により計画的に延長 | 65 | 2.8 | 151 | 26.2 | 201.3 | 44 | 回収していない | [5 empty] | 01-1-210-07-001
北海道 | 01210 | 0130067 | 岩見沢市 | いわみざわ環境クリーンプラザ 最終処分場 | ①廃棄物処理法第９条の３第１項の規定に基づく届出施設 | 2863 | 3021 | 76362 | 焼却残渣（主灰）, 不燃ごみ, 焼却残渣（飛灰）, 破砕ごみ・処理残渣 | 山間 | ⑦DB+O（公設民営、長期包括運営委託） | 2015 | 18000 | 100000 | 2029 | 底部遮水工 | 凝集沈殿, 生物処理（脱窒あり）, 砂ろ過, 消毒, 活性炭処理 | 委託 | 埋立中 |  | 無し |  | 準好気性埋立構造 | 末端集水管は開放 | 即日覆土 | 埋立状況により計画的に延長 | 11.3 | 0.9 | 20.9 | 7 | 16 | 8.2 | 回収していない | [5 empty] | 01-1-210-07-002
北海道 | 01211 | 0130077 | 網走市 | 網走市廃棄物処理場最終処分場 | ①廃棄物処理法第９条の３第１項の規定に基づく届出施設 | 0 | 0 | 0 | 破砕ごみ・処理残渣, 粗大ごみ | 山間 | ③DB（公設公営、運転委託） | 1977 | 41800 | 836000 | 2001 | 原地盤利用 | 凝集沈殿 | 委託 | 埋立終了 |  | 無し |  | 準好気性埋立構造 | 末端集水管は開放 | 即日覆土 | 埋立状況により計画的に延長 |  | 28 |  | 185 |  | 520 | 回収していない | [5 empty] | 01-1-211-07-001
北海道 | 01211 | 0130584 | 網走市 | 網走市廃棄物処理場最終処分場 | ①廃棄物処理法第９条の３第１項の規定に基づく届出施設 | 0 | 0 | 0 | 破砕ごみ・処理残渣, 粗大ごみ | 山間 | ①DB（公設公営、直営） | 2002 | 26500 | 228009 | 2017 | 底部遮水工 | 凝集沈殿, 砂ろ過, 下水道放流 | 委託 | 埋立終了 |  | 無し |  | 準好気性埋立構造 | 末端集水管は開放 | 即日覆土 | 埋立状況により計画的に延長 |  | 28 |  | 185 |  | 520 | 回収していない | [5 empty] | 01-1-211-07-002
北海道 | 01211 | 0130618 | 網走市 | 網走市廃棄物処分場（最終処分場） | ①廃棄物処理法第９条の３第１項の規定に基づく届出施設 | 15673 | 6821 | 56372 | 破砕ごみ・処理残渣, 粗大ごみ | 山間 | ①DB（公設公営、直営） | 2018 | 21600 | 139000 | 2033 | 底部遮水工 | 凝集沈殿, 砂ろ過, 下水道放流 | 委託 | 埋立中 |  | 無し |  | 準好気性埋立構造 | 末端集水管は開放 | 即日覆土 | 埋立状況により計画的に延長 |  | 216 |  | 158 |  | 339 | 回収していない | [5 empty] | 01-1-211-07-003
北海道 | 01212 | 0130079 | 留萌市 | 留萌市一般廃棄物処理施設留萌市美サイクル館 | ①廃棄物処理法第９条の３第１項の規定に基づく届出施設 | 0 | 0 | 0 | 不燃ごみ, 破砕ごみ・処理残渣 | 山間 |  | 1998 | 15000 | 80500 | 2014 | 表面遮水工（キャッピング） | 凝集沈殿, 生物処理（脱窒あり）, 砂ろ過, 消毒, 活性炭処理 | 委託 | 埋立終了 | 休止 | 無し |  | 準好気性埋立構造 | 末端集水管は開放 | 即日覆土 | 埋立状況により計画的に延長 | 82 | 0.6 | 223 | 0.7 | 407 | 1.1 | 回収していない | [5 empty] | 01-1-212-07-001
北海道 | 01213 | 0130085 | 苫小牧市 | 苫小牧市一般廃棄物最終処分場(第5ブロック) | ①廃棄物処理法第９条の３第１項の規定に基づく届出施設 | 3282 | 2750.18 | 49307 | 不燃ごみ, 破砕ごみ・処理残渣 | 平地 | ③DB（公設公営、運転委託） | 2008 | 15745 | 114715 | 2029 | 底部遮水工 | 下水道放流 | 委託 | 埋立中 |  | 無し |  | 準好気性埋立構造 | 末端集水管は開放 | 即日覆土 | 埋立状況により計画的に延長 |  | 4 |  | 14 |  | 32 | 回収していない | [5 empty] | 01-1-213-07-001
北海道 | 01213 | 0130088 | 苫小牧市 | 苫小牧市沼ノ端埋立処分場 | ①廃棄物処理法第９条の３第１項の規定に基づく届出施設 | 0 | 0 | 0 | 焼却残渣（主灰）, 焼却残渣（飛灰） | 平地 | ③DB（公設公営、運転委託） | 1999 | 40000 | 205100 | 2019 | 底部遮水工 | 凝集沈殿, 砂ろ過, 下水道放流 | 委託 | 埋立終了 |  | 無し |  | 準好気性埋立構造 | 末端集水管は開放 | 即日覆土 | 埋立状況により計画的に延長 |  | 12 |  | 11 |  | 10 | 回収していない | [5 empty] | 01-1-213-07-002
北海道 | 01213 | 0130082 | 苫小牧市 | 苫小牧市一般廃棄物最終処分場(第1～4ブロック) | ②廃棄物処理法第８条第１項の規定に基づく許可施設 | 0 | 0 | 0 | 不燃ごみ, 破砕ごみ・処理残渣 | 平地 | ③DB（公設公営、運転委託） | 1985 | 44320 | 359923 | 2009 | 底部遮水工 | 下水道放流 | 委託 | 埋立終了 |  | 無し |  | 嫌気性埋立構造 |  |  |  |  | 5 |  | 10 |  | 13 | 回収していない | [5 empty] | 01-1-213-07-003
北海道 | 01213 | 0130623 | 苫小牧市 | 苫小牧市沼ノ端第2埋立処分場 | ①廃棄物処理法第９条の３第１項の規定に基づく届出施設 | 5581.6 | 6376.09 | 81831.04 | 焼却残渣（主灰）, 焼却残渣（飛灰） | 平地 | ③DB（公設公営、運転委託） | 2020 | 15730 | 89500 | 2032 | 底部遮水工 | 凝集沈殿, 砂ろ過, 下水道放流 | 委託 | 埋立中 |  | 無し |  | 準好気性埋立構造 | 末端集水管は開放 | 即日覆土 | 埋立状況により計画的に延長 |  | 5 |  | 6 |  | 4 | 回収していない | [5 empty] | 01-1-213-07-004
北海道 | 01214 | 0130090 | 稚内市 | 稚内市廃棄物最終処分場 | ②廃棄物処理法第８条第１項の規定に基づく許可施設 | 0 | 0 | 0 | 焼却残渣（主灰）, 可燃ごみ, 不燃ごみ, その他, 焼却残渣（飛灰）, 粗大ごみ | 山間 | ⑩PFI-BTO（民設民営） | 2007 | 27000 | 258550 | 2020 | 底部遮水工, 覆蓋（屋根）, 表面遮水工（キャッピング）, その他遮水 | 生物処理（脱窒あり）, 砂ろ過, 消毒, 活性炭処理, 下水道放流 | 委託 | 埋立終了 |  | 無し |  | 準好気性埋立構造 | 末端集水管は水没 | 中間覆土 | 埋立状況により計画的に延長 | 131 | 3.2 | 1104 | 55.6 |  |  | 回収していない | [5 empty] | 01-1-214-07-001
北海道 | 01214 | 0130089 | 稚内市 | 稚内市ごみ処分場 | ②廃棄物処理法第８条第１項の規定に基づく許可施設 | 0 | 0 | 0 | 焼却残渣（主灰）, 可燃ごみ, 不燃ごみ, 焼却残渣（飛灰）, 粗大ごみ | 山間 | ⑨その他公設民営 | 1988 | 124500 | 723400 | 2007 | 底部遮水工 | 生物処理（脱窒なし） | 委託 | 埋立終了 |  | 無し |  | 準好気性埋立構造 | 末端集水管は水没 | 中間覆土 | 一部延長を行っていない | 36 | 1 | 69 | 39 |  |  | 回収していない | [5 empty] | 01-1-214-07-002
北海道 | 01214 | 0130624 | 稚内市 | 稚内市一般廃棄物最終処分場 | ②廃棄物処理法第８条第１項の規定に基づく許可施設 | 18700 | 13050 | 116334 | 焼却残渣（主灰）, 可燃ごみ, 不燃ごみ, その他, 焼却残渣（飛灰）, 粗大ごみ | 山間 | ⑩PFI-BTO（民設民営） | 2020 | 13894 | 140389 | 2030 | 底部遮水工, 覆蓋（屋根）, 表面遮水工（キャッピング）, その他遮水 | 凝集沈殿, 生物処理（脱窒なし）, 下水道放流 | 委託 | 埋立中 |  | 有り | 89 | 準好気性埋立構造 | 末端集水管は水没 | 中間覆土 | 一部延長を行っていない | 990 | 27 |  |  | 525 | 104 | 回収していない | [5 empty] | 01-1-214-07-003
北海道 | 01215 | 0130094 | 美唄市 | 美唄市一般廃棄物最終処分場 | ①廃棄物処理法第９条の３第１項の規定に基づく届出施設 | 1601 | 575 | 24800 | 焼却残渣（主灰）, 不燃ごみ, 破砕ごみ・処理残渣, 粗大ごみ | 山間 | ③DB（公設公営、運転委託） | 2007 | 17300 | 140400 | 2036 | 表面遮水工（キャッピング） | 凝集沈殿, 生物処理（脱窒あり）, 砂ろ過, 消毒, 活性炭処理 | 委託 | 埋立中 |  | 無し |  | 準好気性埋立構造 | 末端集水管は水没 | 即日覆土 | 埋立状況により計画的に延長 | 207 | 3 | 331 | 20 | 116 | 15 | 回収していない | [5 empty] | 01-1-215-07-001
北海道 | 01215 | 0130091 | 美唄市 | 美唄市最終処分場 | ①廃棄物処理法第９条の３第１項の規定に基づく届出施設 | 0 | 0 | 0 | 焼却残渣（主灰）, 可燃ごみ, 不燃ごみ, 焼却残渣（飛灰）, 粗大ごみ | 山間 | ①DB（公設公営、直営） | 1993 | 21500 | 133823 | 2007 | 遮水なし | 凝集沈殿, 生物処理（脱窒なし）, 消毒 | 直営 | 埋立終了 |  | 無し |  | 準好気性埋立構造 | 末端集水管は水没 | 中間覆土 | 埋立状況により計画的に延長 | 4 | 4 | 5 | 5 | 5 | 4 | 回収していない | [5 empty] | 01-1-215-07-002
北海道 | 01216 | 0130096 | 芦別市 | 芦別市ごみ処理センター | ②廃棄物処理法第８条第１項の規定に基づく許可施設 | 3674 | 3048 | 160330 | 可燃ごみ, 不燃ごみ, 破砕ごみ・処理残渣, 粗大ごみ | 山間 |  | 1993 | 33600 | 381900 | 2052 | 表面遮水工（キャッピング） | 生物処理（脱窒あり）, 消毒 | 委託 | 埋立中 |  | 無し |  | 準好気性埋立構造 | 末端集水管は開放 | 即日覆土 | 埋立状況により計画的に延長 |  | 8 |  | 38 |  | 35 | 回収していない | [5 empty] | 01-1-216-07-001
北海道 | 01217 | 0130585 | 江別市 | 江別市一般廃棄物最終処分場 | ①廃棄物処理法第９条の３第１項の規定に基づく届出施設 | 6752 | 2123 | 19217 | 不燃ごみ, 焼却残渣（飛灰）, 破砕ごみ・処理残渣 | 平地 | ⑥その他公設公営 | 2004 | 34000 | 78000 | 2018 | 底部遮水工, その他遮水 | 凝集沈殿, 生物処理（脱窒なし）, 砂ろ過, 活性炭処理 | 委託 | 埋立中 |  | 無し |  | 準好気性埋立構造 | 末端集水管は開放 | 即日覆土 | 一部延長を行っていない | 17.2 | 4.6 | 41 | 10.4 |  | 11 | 回収していない | [5 empty] | 01-1-217-07-001
北海道 | 01217 | 0130099 | 江別市 | 江別市一般廃棄物最終処分場 | ②廃棄物処理法第８条第１項の規定に基づく許可施設 | 0 | 0 | 0 | 焼却残渣（主灰）, 不燃ごみ, 焼却残渣（飛灰）, 溶融スラグ, 破砕ごみ・処理残渣, 粗大ごみ | 平地 | ⑥その他公設公営 | 1987 | 79840 | 463460 | 2004 | その他遮水 | 凝集沈殿, 生物処理（脱窒なし） | 委託 | 埋立終了 |  | 無し |  | 準好気性埋立構造 | 末端集水管は開放 | 即日覆土 | 一部延長を行っている | 35.2 | 0.5 | 10.8 | 9 |  | 16 | 回収していない | [5 empty] | 01-1-217-07-002
北海道 | 01218 | 0130102 | 赤平市 | 赤平市じん芥処理場 | ①廃棄物処理法第９条の３第１項の規定に基づく届出施設 | 0 | 0 | 0 | 焼却残渣（主灰）, 可燃ごみ, 資源ごみ, 不燃ごみ, その他, 焼却残渣（飛灰）, 破砕ごみ・処理残渣, 粗大ごみ | 山間 | ①DB（公設公営、直営） | 1993 | 82612 | 448309 | 2020 | 原地盤利用, 鉛直遮水工 | 凝集沈殿, 生物処理（脱窒なし） | 直営 | 埋立終了 |  | 無し |  | 嫌気性埋立構造 |  |  |  | 4.1 | 0.7 | 19.2 | 10.5 | 44.1 | 45.1 | 回収していない | [5 empty] | 01-1-218-07-001
北海道 | 01219 | 0130105 | 紋別市 | 紋別市廃棄物埋立処分場 | ②廃棄物処理法第８条第１項の規定に基づく許可施設 | 84.85 | 82.82 | 33961 | 焼却残渣（主灰）, 可燃ごみ, 不燃ごみ, 破砕ごみ・処理残渣, 粗大ごみ | 山間 | ⑨その他公設民営 | 1977 | 90000 | 720000 | 2024 | 原地盤利用 | 凝集沈殿 | 委託 | 埋立中 |  | 無し |  | その他埋立構造 |  |  |  | 2.5 | 1.7 | 19 | 16 | 67 | 66.7 | 回収していない | [5 empty] | 01-1-219-07-001
北海道 | 01220 | 0130619 | 士別市 | 士別市環境センター(最終処分場) | ①廃棄物処理法第９条の３第１項の規定に基づく届出施設 | 2263 | 1886 | 66700 | 破砕ごみ・処理残渣, 粗大ごみ | 平地 | ①DB（公設公営、直営） | 2017 | 8756 | 80510 | 2032 | 底部遮水工, 鉛直遮水工, 覆蓋（屋根） | 凝集沈殿 | 直営 | 埋立中 |  | 無し |  | 準好気性埋立構造 | 末端集水管は開放 | 最終覆土のみ | 一部延長を行っていない | 240 | 45 | 470 | 360 | 96 | 88 | 回収していない | [5 empty] | 01-1-220-07-003
北海道 | 01221 | 0130114 | 名寄市 | 名寄市内淵一般廃棄物最終処分場 | ①廃棄物処理法第９条の３第１項の規定に基づく届出施設 | 0 | 0 | 5755 | 焼却残渣（主灰）, 不燃ごみ, 粗大ごみ | 山間 | ①DB（公設公営、直営） | 1988 | 45395 | 325991 | 2028 | 底部遮水工 | 凝集沈殿, 生物処理（脱窒なし） | 直営 | 埋立中 |  | 有り | 71.4 | 準好気性埋立構造 | 末端集水管は開放 | 中間覆土 | 埋立状況により計画的に延長 | 1.5 | 2.7 | 44.8 | 40.2 | 42.2 | 39.1 | 回収していない | [5 empty] | 01-1-221-07-001
北海道 | 01221 | 0130112 | 名寄市 | 名寄市風連一般廃棄物最終処分場 | ①廃棄物処理法第９条の３第１項の規定に基づく届出施設 | 1201 | 348 | 16000 | 焼却残渣（主灰）, 不燃ごみ, 粗大ごみ | 平地 | ②DB（公設公営、一部運転委託） | 2000 | 9600 | 36000 | 2029 | 底部遮水工 | 凝集沈殿, 生物処理（脱窒なし）, 砂ろ過 | 一部委託 | 埋立中 |  | 無し |  | 準好気性埋立構造 | 末端集水管は開放 | 中間覆土 | 埋立状況により計画的に延長 | 2.2 | 3.5 | 18.2 | 18 | 2.6 | 6.1 | 回収していない | [5 empty] | 01-1-221-07-002
北海道 | 01222 | 0130118 | 三笠市 | 三笠市みどりが丘環境センター埋立処分場 | ①廃棄物処理法第９条の３第１項の規定に基づく届出施設 | 2023 | 2447 | 52647 | 不燃ごみ, 破砕ごみ・処理残渣, 粗大ごみ | 山間 | ③DB（公設公営、運転委託） | 1996 | 22000 | 164000 | 2034 | その他遮水 | 凝集沈殿, 生物処理（脱窒なし）, 消毒 | 委託 | 埋立中 |  | 無し |  | 準好気性埋立構造 | 末端集水管は開放 | 中間覆土 | 一部延長を行っている | 23 | 0 | 54 | 24 |  | 24 | 回収していない | [5 empty] | 01-1-222-07-001
北海道 | 01223 | 0130121 | 根室市 | 根室市ごみ埋立処理場 | ①廃棄物処理法第９条の３第１項の規定に基づく届出施設 | 2983 | 2995 | 29226 | 焼却残渣（主灰）, 不燃ごみ, 焼却残渣（飛灰）, 破砕ごみ・処理残渣, 粗大ごみ | 平地 | ④DB+M（公設公営、維持管理のみ委託） | 1999 | 33700 | 217500 | 2025 | 底部遮水工 | 凝集沈殿, 活性炭処理 | 委託 | 埋立中 |  | 有り | 99.9 | 準好気性埋立構造 | 末端集水管は水没 | 即日覆土 | 埋立状況により計画的に延長 | 17.6 | 7.8 | 95.9 | 8.2 | 175.1 | 5.5 | 回収していない | [5 empty] | 01-1-223-07-001
北海道 | 01224 | 0130123 | 千歳市 | 千歳市第1最終処分場 | ①廃棄物処理法第９条の３第１項の規定に基づく届出施設 | 505 | 505 | 1022 | その他 | 平地 | ③DB（公設公営、運転委託） | 1984 | 86000 | 518230 | 2023 | 底部遮水工 | 処理なし | 委託 | 埋立中 |  | 有り | 28 | 準好気性埋立構造 | 末端集水管は水没 | 中間覆土 | 一部延長を行っていない | 6 | [5 empty] | 回収していない | [5 empty] | 01-1-224-07-001
北海道 | 01224 | 0130125 | 千歳市 | 千歳市第2最終処分場 | ①廃棄物処理法第９条の３第１項の規定に基づく届出施設 | 15415 | 8226 | 21180 | 焼却残渣（主灰）, 焼却残渣（飛灰）, 破砕ごみ・処理残渣, 粗大ごみ | 平地 | ③DB（公設公営、運転委託） | 1995 | 46800 | 444364 | 2030 | 底部遮水工 | 生物処理（脱窒なし）, 下水道放流 | 委託 | 埋立中 |  | 無し |  | 準好気性埋立構造 | 末端集水管は水没 | 中間覆土 | 埋立状況により計画的に延長 | 36 | 6 |  |  |  |  | 回収していない | [5 empty] | 01-1-224-07-002
北海道 | 01224 | 0130130 | 千歳市 | 千歳市第3最終処分場 | ①廃棄物処理法第９条の３第１項の規定に基づく届出施設 | 0 | 0 | 105891 | 焼却残渣（主灰）, 不燃ごみ, 焼却残渣（飛灰）, 破砕ごみ・処理残渣, 粗大ごみ | 平地 | ③DB（公設公営、運転委託） | 2005 | 45000 | 415891 | 2029 | 底部遮水工 | 生物処理（脱窒なし）, 砂ろ過, 下水道放流 | 委託 | 埋立終了 |  | 無し |  | 準好気性埋立構造 | 末端集水管は水没 | 即日覆土 | 埋立状況により計画的に延長 | 22 | 5 |  |  |  |  | 回収していない | [5 empty] | 01-1-224-07-003
北海道 | 01225 | 0130132 | 滝川市 | 一般廃棄物最終処分場 | ②廃棄物処理法第８条第１項の規定に基づく許可施設 | 1393 | 1162 | 53838 | 不燃ごみ, 粗大ごみ | 山間 | ③DB（公設公営、運転委託） | 1994 | 35100 | 210000 | 2036 | 底部遮水工 | 凝集沈殿, 生物処理（脱窒なし） | 委託 | 埋立中 |  | 無し |  | 準好気性埋立構造 | 末端集水管は開放 | 即日覆土 | 埋立状況により計画的に延長 |  | 0 |  | 10 |  | 27 | 回収していない | [5 empty] | 01-1-225-07-001
北海道 | 01226 | 0130135 | 砂川市 | 砂川市ごみ処理場 | ①廃棄物処理法第９条の３第１項の規定に基づく届出施設 | 1310 | 691 | 77239 | 可燃ごみ, 資源ごみ, 不燃ごみ, その他, 破砕ごみ・処理残渣, 粗大ごみ | 山間 | ①DB（公設公営、直営） | 1995 | 28000 | 258000 | 2023 | 原地盤利用 | 凝集沈殿, 生物処理（脱窒なし） | 直営 | 埋立中 |  | 無し |  | 準好気性埋立構造 | 末端集水管は水没 | 即日覆土 | 埋立状況により計画的に延長 |  | 1 |  | 7 |  | 31 | 回収していない | [5 empty] | 01-1-226-07-001
北海道 | 01227 | 0130138 | 歌志内市 | 歌志内市上歌最終処分場 | ①廃棄物処理法第９条の３第１項の規定に基づく届出施設 | 365 | 279 | 24330 | 焼却残渣（主灰）, 可燃ごみ, 不燃ごみ, 破砕ごみ・処理残渣, 粗大ごみ | 山間 | ⑦DB+O（公設民営、長期包括運営委託） | 2003 | 7100 | 30000 | 2028 | 底部遮水工 | 生物処理（脱窒あり）, 活性炭処理, 膜処理 | 委託 | 埋立中 |  | 無し |  | 準好気性埋立構造 | 末端集水管は水没 | 中間覆土 | 埋立状況により計画的に延長 | 34 | 1.1 | 56 | 11 | 30 | 15 | 回収していない | [5 empty] | 01-1-227-07-001
北海道 | 01227 | 0130140 | 歌志内市 | 歌志内市東光最終処分場 | ①廃棄物処理法第９条の３第１項の規定に基づく届出施設 | 3009 | 3021 | 51948 | 焼却残渣（主灰）, 焼却残渣（飛灰） | 山間 | ③DB（公設公営、運転委託） | 2012 | 15414 | 119553 | 2032 | 底部遮水工 | 凝集沈殿, 生物処理（脱窒あり）, 消毒, キレート処理 | 委託 | 埋立中 |  | 無し |  | 準好気性埋立構造 | 末端集水管は水没 | 中間覆土 | 埋立状況により計画的に延長 | 20 | 4.5 | 84 | 71 | 30 | 29 | 回収していない | [5 empty] | 01-1-227-07-002
北海道 | 01228 | 0130142 | 深川市 | 深川市一般廃棄物最終処分場(旧) | ①廃棄物処理法第９条の３第１項の規定に基づく届出施設 | 0 | 0 | 0 | 可燃ごみ, 不燃ごみ, 破砕ごみ・処理残渣, 粗大ごみ | 山間 | ①DB（公設公営、直営） | 1984 | 71340 | 260006 | 2004 | 底部遮水工 | 下水道放流 | 委託 | 埋立終了 |  | 無し |  | 準好気性埋立構造 | 末端集水管は開放 | 最終覆土のみ | 埋立状況により計画的に延長 | [6 empty] | 回収していない | [5 empty] | 01-1-228-07-001
北海道 | 01228 | 0130141 | 深川市 | 深川市一般廃棄物最終処分場 | ①廃棄物処理法第９条の３第１項の規定に基づく届出施設 | 631 | 341 | 18605 | 不燃ごみ, その他, 破砕ごみ・処理残渣 | 山間 | ①DB（公設公営、直営） | 2004 | 7200 | 38400 | 2029 | 底部遮水工 | 下水道放流 | 委託 | 埋立中 |  | 無し |  | 準好気性埋立構造 | 末端集水管は開放 | 即日覆土 | 埋立状況により計画的に延長 | [6 empty] | 回収していない | [5 empty] | 01-1-228-07-002
北海道 | 01229 | 0130144 | 富良野市 | 富良野市一般廃棄物富丘埋立処分場 | ①廃棄物処理法第９条の３第１項の規定に基づく届出施設 | 338 | 132 | 3683 | 焼却残渣（主灰）, 不燃ごみ, 焼却残渣（飛灰） | 山間 | ④DB+M（公設公営、維持管理のみ委託） | 1993 | 4500 | 20600 | 2025 | 表面遮水工（キャッピング） | 生物処理（脱窒なし）, 消毒 | 委託 | 埋立中 |  | 有り | 97 | 準好気性埋立構造 | 末端集水管は開放 | 即日覆土 | 埋立状況により計画的に延長 |  | 1.1 |  | 3 |  | 1.6 | 回収していない | [5 empty] | 01-1-229-07-001
北海道 | 01230 | 0130149 | 登別市 | 廃棄物管理型最終処分場 | ①廃棄物処理法第９条の３第１項の規定に基づく届出施設 | 1905 | 1725 | 43617 | 焼却残渣（飛灰）, 破砕ごみ・処理残渣 | 平地 | ③DB（公設公営、運転委託） | 2000 | 16600 | 95000 | 2041 | 底部遮水工, 鉛直遮水工 | 凝集沈殿, 生物処理（脱窒なし）, 消毒 | 委託 | 埋立中 |  | 有り | 95 | 準好気性埋立構造 | 末端集水管は開放 | 即日覆土 | 埋立状況により計画的に延長 | 2 | 1 | 15 | 10 | 17 | 15 | 回収していない | [5 empty] | 01-1-230-07-001
北海道 | 01231 | 0130154 | 恵庭市 | 恵庭市ごみ処理場 | ①廃棄物処理法第９条の３第１項の規定に基づく届出施設 | 9940.75 | 4963.67 | 97397.064 | 焼却残渣（主灰）, 可燃ごみ, 不燃ごみ, 焼却残渣（飛灰）, 破砕ごみ・処理残渣, 粗大ごみ | 山間 | ③DB（公設公営、運転委託） | 1984 | 150470 | 1244200 | 2033 | 底部遮水工 | 下水道放流 | 委託 | 埋立中 |  | 有り | 70 | 準好気性埋立構造 | 末端集水管は開放 | 即日覆土 | 埋立状況により計画的に延長 | 10.6 |  | 36.8 |  | 150 |  | 回収していない | [5 empty] | 01-1-231-07-001
北海道 | 01234 | 0130159 | 北広島市 | 北広島市一般廃棄物最終処分場 | ①廃棄物処理法第９条の３第１項の規定に基づく届出施設 | 20380 | 13941 | 22503 | 破砕ごみ・処理残渣, 粗大ごみ | 山間 |  | 1979 | 126510 | 1153900 | 2022 | 表面遮水工（キャッピング） | 下水道放流 | 委託 | 埋立前 |  | 有り | 99 | 準好気性埋立構造 | 末端集水管は開放 | 即日覆土 | 埋立状況により計画的に延長 | 63 | 45 | 147 | 140 | 266 | 256 | 回収していない | [5 empty] | 01-1-234-07-001
北海道 | 01235 | 0130164 | 石狩市 | 石狩市北石狩衛生センター最終処分場 | ②廃棄物処理法第８条第１項の規定に基づく許可施設 | 4410 | 3171 | 54843.78 | 焼却残渣（主灰）, 可燃ごみ, 不燃ごみ, その他, 焼却残渣（飛灰）, 破砕ごみ・処理残渣, 粗大ごみ | 平地 | ⑦DB+O（公設民営、長期包括運営委託） | 1995 | 48800 | 194000 | 2040 | 底部遮水工, 鉛直遮水工 | 生物処理（脱窒なし）, 消毒 | 委託 | 埋立中 |  | 無し |  | 準好気性埋立構造 | 末端集水管は水没 | 即日覆土 | 埋立状況により計画的に延長 |  | 1 |  | 9 |  | 8 | 回収していない | [5 empty] | 01-1-235-07-001
北海道 | 01236 | 0130173 | 北斗市 | 北斗市中山一般廃棄物最終処分場 | ②廃棄物処理法第８条第１項の規定に基づく許可施設 | 65 | 54 | 9630 | 不燃ごみ, 破砕ごみ・処理残渣, 粗大ごみ | 山間 | ④DB+M（公設公営、維持管理のみ委託） | 1993 | 14400 | 101287 | 2028 | 底部遮水工 | 凝集沈殿, 生物処理（脱窒なし）, 消毒 | 委託 | 埋立中 |  | 無し |  | 準好気性埋立構造 | 末端集水管は水没 | 中間覆土 | 埋立状況により計画的に延長 | 31 | 0.5 | 10.6 | 5.2 | 26 | 26.2 | 回収していない | [5 empty] | 01-1-236-07-001
北海道 | 01236 | 0130172 | 北斗市 | 北斗市館野一般廃棄物最終処分場 | ②廃棄物処理法第８条第１項の規定に基づく許可施設 | 0 | 0 | 0 | 可燃ごみ, 不燃ごみ | 山間 | ④DB+M（公設公営、維持管理のみ委託） | 1995 | 14000 | 107627 | 2018 | 底部遮水工 | 凝集沈殿, 生物処理（脱窒なし）, 消毒, 活性炭処理 | 委託 | 埋立終了 |  | 無し |  | 準好気性埋立構造 | 末端集水管は水没 | 中間覆土 | 埋立状況により計画的に延長 | 116.9 | 3.2 | 24 | 7.8 | 75 | 68 | 回収していない | [5 empty] | 01-1-236-07-002
北海道 | 01337 | 0130180 | 七飯町 | 七飯町一般廃棄物最終処分場(クリーンセンター) | ①廃棄物処理法第９条の３第１項の規定に基づく届出施設 | 893 | 595 | 12605 | 溶融飛灰, 不燃ごみ, 破砕ごみ・処理残渣 | 山間 | ⑥その他公設公営 | 1994 | 14200 | 85500 | 2019 | 表面遮水工（キャッピング） | 凝集沈殿, 生物処理（脱窒あり）, 砂ろ過, 消毒, 活性炭処理 | 委託 | 埋立中 |  | 無し |  | 準好気性埋立構造 | 末端集水管は開放 | 中間覆土 | 埋立状況により計画的に延長 | 11 | 1 | 13 | 5 | 18 | 7 | 回収していない | [5 empty] | 01-1-337-07-001
北海道 | 01343 | 0130185 | 鹿部町 | 鹿部町一般廃棄物最終処分場 | ①廃棄物処理法第９条の３第１項の規定に基づく届出施設 | 338 | 242 | 10852 | 焼却残渣（飛灰）, 破砕ごみ・処理残渣, 粗大ごみ | 山間 | ①DB（公設公営、直営） | 2000 | 14000 | 22296 | 2028 | 底部遮水工 | 凝集沈殿 | 一部委託 | 埋立中 |  | 無し |  | 準好気性埋立構造 | 末端集水管は開放 | 即日覆土 | 一部延長を行っていない | 17 | 1.1 | 33 | 10 |  | 2.9 | 回収していない | [5 empty] | 01-1-343-07-001
北海道 | 01345 | 0130192 | 森町 | 森町一般廃棄物最終処分場 | ①廃棄物処理法第９条の３第１項の規定に基づく届出施設 | 308 | 228 | 25385 | 溶融飛灰, 溶融スラグ, 破砕ごみ・処理残渣, 粗大ごみ | 平地 | ③DB（公設公営、運転委託） | 2005 | 8500 | 30800 | 2035 | 表面遮水工（キャッピング） | 凝集沈殿, 生物処理（脱窒なし）, 砂ろ過, 消毒 | 委託 | 埋立中 |  | 無し |  | 準好気性埋立構造 | 末端集水管は開放 | 即日覆土 | 埋立状況により計画的に延長 |  | 0.5 |  | 5 |  | 6.5 | 回収していない | [5 empty] | 01-1-345-07-001
北海道 | 01345 | 0130188 | 森町 | 森町さわら一般廃棄物最終処分場 | ①廃棄物処理法第９条の３第１項の規定に基づく届出施設 | 35 | 23 | 11816 | 溶融飛灰, 不燃ごみ, 溶融スラグ, 破砕ごみ・処理残渣, 粗大ごみ | 平地 | ③DB（公設公営、運転委託） | 2004 | 5400 | 14600 | 2034 | 底部遮水工, 表面遮水工（キャッピング） | 凝集沈殿, 砂ろ過, 消毒, 活性炭処理 | 委託 | 埋立中 |  | 無し |  | 準好気性埋立構造 | 末端集水管は開放 | 即日覆土 | 埋立状況により計画的に延長 |  | 0.5 |  | 4 |  | 6.2 | 回収していない | [5 empty] | 01-1-345-07-002
北海道 | 01346 | 0130196 | 八雲町 | 八雲町熱田不燃物捨場 | ①廃棄物処理法第９条の３第１項の規定に基づく届出施設 | 0 | 0 | 0 | 不燃ごみ, 焼却残渣（飛灰）, 破砕ごみ・処理残渣 | 山間 | ⑥その他公設公営 | 1971 | 6400 | 14100 | 2001 | 遮水なし | 処理なし | 直営 | 埋立終了 | 休止 | 無し |  | その他埋立構造 | [9 empty] | 回収していない | [5 empty] | 01-1-346-07-001
北海道 | 01346 | 0130195 | 八雲町 | 八雲町一般廃棄物最終処分場 | ①廃棄物処理法第９条の３第１項の規定に基づく届出施設 | 450 | 445 | 9143 | 不燃ごみ, 焼却残渣（飛灰）, 破砕ごみ・処理残渣 | 山間 | ③DB（公設公営、運転委託） | 2001 | 5570 | 30705 | 2031 | 底部遮水工 | 凝集沈殿, 生物処理（脱窒なし）, 砂ろ過, 消毒, 活性炭処理 | 委託 | 埋立中 |  | 無し |  | 嫌気性埋立構造 |  |  |  | 15 | 1 | 95 | 28 | 15 | 13 | 回収していない | [5 empty] | 01-1-346-07-002
北海道 | 01347 | 0130198 | 長万部町 | 長万部町一般廃棄物最終処分場 | ②廃棄物処理法第８条第１項の規定に基づく許可施設 | 156 | 79 | 2000 | 焼却残渣（主灰）, 不燃ごみ, 溶融スラグ, 破砕ごみ・処理残渣 | 平地 | ③DB（公設公営、運転委託） | 2003 | 307 | 6500 | 2028 | その他遮水 | 生物処理（脱窒あり）, 砂ろ過, 消毒, 活性炭処理 | 委託 | 埋立中 |  | 無し |  | 準好気性埋立構造 | 末端集水管は開放 | 中間覆土 | 一部延長を行っていない | 0.5 | 0 | 0.5 | 0 | 5 | 0.5 | 回収していない | [5 empty] | 01-1-347-07-001
北海道 | 01347 | 0130199 | 長万部町 | 長万部町最終処分場 | ②廃棄物処理法第８条第１項の規定に基づく許可施設 | 0 | 0 | 0 | 不燃ごみ | 平地 | ③DB（公設公営、運転委託） | 1973 | 33330 | 149999 | 2003 | 遮水なし | 処理なし | 一部委託 | 埋立終了 |  | 無し |  | その他埋立構造 |  |  |  | 0 | 0 | 0 | 0 | 0 | 0 | 回収していない | [5 empty] | 01-1-347-07-002
北海道 | 01367 | 0130209 | 奥尻町 | 一般廃棄物最終処分場 | ①廃棄物処理法第９条の３第１項の規定に基づく届出施設 | 5387 | 328 | 3103 | 不燃ごみ, 破砕ごみ・処理残渣, 粗大ごみ | 山間 | ①DB（公設公営、直営） | 2007 | 3584 | 13000 | 2022 | 底部遮水工, 鉛直遮水工, 表面遮水工（キャッピング） | 凝集沈殿, 生物処理（脱窒あり）, 砂ろ過, 消毒 | 直営 | 埋立中 |  | 無し |  | 準好気性埋立構造 | 末端集水管は開放 | 即日覆土 | 埋立状況により計画的に延長 | 1.4 | 0.7 | 8.4 | 6.2 | 11 | 9.3 | 回収していない | [5 empty] | 01-1-367-07-001
北海道 | 01394 | 0130212 | 蘭越町 | 蘭越町一般廃棄物最終処分場 | ①廃棄物処理法第９条の３第１項の規定に基づく届出施設 | 4 | 1 | 1538 | 破砕ごみ・処理残渣 | 山間 | ①DB（公設公営、直営） | 2002 | 9788 | 14900 | 2021 | 底部遮水工 | 凝集沈殿, 生物処理（脱窒なし）, 砂ろ過, 消毒, 活性炭処理 | 直営 | 埋立前 |  | 無し |  | 嫌気性埋立構造 |  |  |  | 3.5 | 1.07 | 3.11 | 13.68 | 4.15 | 22.17 | 回収していない | [5 empty] | 01-1-394-07-001
北海道 | 01395 | 0130213 | ニセコ町 | ニセコ町一般廃棄物最終処分場 | ①廃棄物処理法第９条の３第１項の規定に基づく届出施設 | 0 | 0 | 588 | 焼却残渣（主灰）, 破砕ごみ・処理残渣 | 山間 | ④DB+M（公設公営、維持管理のみ委託） | 2002 | 1000 | 4500 | 2023 | 覆蓋（屋根）, 表面遮水工（キャッピング） | 凝集沈殿, 生物処理（脱窒なし）, 砂ろ過, 消毒, 活性炭処理 | 委託 | 埋立中 |  | 無し |  | 準好気性埋立構造 | 末端集水管は開放 | 中間覆土 | 一部延長を行っていない | 0.6 | 0.4 | 8.9 | 6.2 |  | 46 | 回収していない | [5 empty] | 01-1-395-07-001
北海道 | 01396 | 0130216 | 真狩村 | 真狩村一般廃棄物最終処分場 | ①廃棄物処理法第９条の３第１項の規定に基づく届出施設 | 50 | 13 | 1424 | 焼却残渣（主灰）, 可燃ごみ, 資源ごみ, 不燃ごみ, その他, 破砕ごみ・処理残渣, 粗大ごみ | 平地 | ⑥その他公設公営 | 2002 | 2800 | 7100 | 2017 | 表面遮水工（キャッピング） | 砂ろ過, 下水道放流 | 委託 | 埋立中 |  | 無し |  | 準好気性埋立構造 | 末端集水管は開放 | 即日覆土 | 埋立状況により計画的に延長 |  | 1.3 |  | 11.2 |  | 8.9 | 回収していない | [5 empty] | 01-1-396-07-001
北海道 | 01397 | 0130220 | 留寿都村 | 留寿都村一般廃棄物最終処分場 | ①廃棄物処理法第９条の３第１項の規定に基づく届出施設 | 0 | 0 | 304 | 破砕ごみ・処理残渣 | 山間 | ⑧DBO（公設民営） | 2002 | 900 | 3836 | 2023 | 底部遮水工, 覆蓋（屋根） | 凝集沈殿, 生物処理（脱窒なし）, 砂ろ過, 消毒 | 直営 | 埋立中 |  | 無し |  | 準好気性埋立構造 | 末端集水管は開放 | 中間覆土 | 一部延長を行っていない | 0.5 | 0.5 | 7.2 | 7.9 |  | 34 | 回収していない | [5 empty] | 01-1-397-07-001
北海道 | 01398 | 0130221 | 喜茂別町 | 喜茂別町一般廃棄物最終処分場 | ①廃棄物処理法第９条の３第１項の規定に基づく届出施設 | 10 | 10 | 3310 | 不燃ごみ, 破砕ごみ・処理残渣, 粗大ごみ | 山間 | ③DB（公設公営、運転委託） | 2002 | 1770 | 5982 | 2017 | 底部遮水工, 覆蓋（屋根） | 砂ろ過, 消毒 | 委託 | 埋立中 |  | 無し |  | 準好気性埋立構造 | 末端集水管は開放 | 最終覆土のみ | 一部延長を行っていない |  | 1 |  | 9 |  | 8 | 回収していない | [5 empty] | 01-1-398-07-001
北海道 | 01399 | 0130224 | 京極町 | 一般廃棄物最終処分場 | ①廃棄物処理法第９条の３第１項の規定に基づく届出施設 | 0 | 0 | 3063 | 焼却残渣（主灰）, 不燃ごみ, 破砕ごみ・処理残渣, 粗大ごみ | 山間 | ③DB（公設公営、運転委託） | 2002 | 3500 | 7900 | 2017 | その他遮水 | 凝集沈殿, 砂ろ過, 消毒, 活性炭処理 | 一部委託 | 埋立中 |  | 無し |  | 準好気性埋立構造 | 末端集水管は開放 | 即日覆土 | 埋立状況により計画的に延長 |  | 0 |  | 2 |  | 2 | 回収していない | [5 empty] | 01-1-399-07-001
北海道 | 01400 | 0130226 | 倶知安町 | 倶知安町一般廃棄物最終処分場 | ①廃棄物処理法第９条の３第１項の規定に基づく届出施設 | 1564 | 532 | 11380 | 焼却残渣（主灰）, 不燃ごみ, 焼却残渣（飛灰）, 破砕ごみ・処理残渣 | 山間 | ②DB（公設公営、一部運転委託） | 1992 | 7740 | 53600 | 2037 | 原地盤利用 | 凝集沈殿 | 一部委託 | 埋立中 |  | 無し |  | その他埋立構造 |  |  |  | 1 | 1 | 3 | 3 | 2 | 2 | 回収していない | [5 empty] | 01-1-400-07-001
北海道 | 01405 | 0130233 | 積丹町 | 積丹町塵芥処理施設 | ①廃棄物処理法第９条の３第１項の規定に基づく届出施設 | 0 | 0 | 0 | 焼却残渣（主灰）, 可燃ごみ, 不燃ごみ, 粗大ごみ | 山間 |  | 1973 | 62 | 81628 | 2000 | 遮水なし | 処理なし | 直営 | 埋立終了 |  | 無し |  | その他埋立構造 |  |  |  |  | 0 |  | 0 |  | 0 | 回収していない | [5 empty] | 01-1-405-07-001
北海道 | 01405 | 0130232 | 積丹町 | 積丹町クリーンセンター | ①廃棄物処理法第９条の３第１項の規定に基づく届出施設 | 160 | 78 | 6100 | 溶融飛灰, 不燃ごみ, 焼却残渣（飛灰）, 溶融スラグ, 破砕ごみ・処理残渣, 粗大ごみ | 山間 |  | 2001 | 3820 | 10220 | 2016 | 底部遮水工 | 凝集沈殿, 生物処理（脱窒あり）, 砂ろ過, 消毒, 活性炭処理 | 委託 | 埋立中 |  | 無し |  | 準好気性埋立構造 | 末端集水管は水没 | 中間覆土 | 埋立状況により計画的に延長 |  | 0.6 |  | 4.71 |  | 6.08 | 回収していない | [5 empty] | 01-1-405-07-002
北海道 | 01406 | 0130237 | 古平町 | 古平町クリーンセンター | ①廃棄物処理法第９条の３第１項の規定に基づく届出施設 | 136.6 | 122.3 | 11653 | 焼却残渣（主灰）, 不燃ごみ, その他, 溶融スラグ, 破砕ごみ・処理残渣, 粗大ごみ | 山間 | ⑤DBM（公設公営） | 2002 | 6400 | 17200 | 2032 | 底部遮水工 | 生物処理（脱窒なし）, 砂ろ過, 消毒, 活性炭処理 | 直営 | 埋立中 |  | 無し |  | 準好気性埋立構造 | 末端集水管は開放 | 中間覆土 | 埋立状況により計画的に延長 | 6 | 1.1 | 7.3 | 5.2 | 9 | 7.7 | 回収していない | [5 empty] | 01-1-406-07-001
北海道 | 01407 | 0130239 | 仁木町 | 仁木町クリーンセンター(第1期 H24度9月供用終了) | ②廃棄物処理法第８条第１項の規定に基づく許可施設 | 93 | 93 | 0 | 焼却残渣（主灰）, 不燃ごみ, 焼却残渣（飛灰）, 溶融スラグ, 粗大ごみ | 山間 | ②DB（公設公営、一部運転委託） | 1997 | 3650 | 10700 | 2012 | 底部遮水工, 表面遮水工（キャッピング） | 凝集沈殿, 生物処理（脱窒なし）, 砂ろ過, 消毒, 活性炭処理 | 一部委託 | 埋立終了 |  | 無し |  | 準好気性埋立構造 | 末端集水管は開放 | 中間覆土, 最終覆土のみ | 一部延長を行っている |  | 0.9 |  | 5.1 |  | 4.9 | 回収していない | [5 empty] | 01-1-407-07-001
北海道 | 01407 | 0130242 | 仁木町 | 仁木町クリーンセンター(第2期 H24度10月供用開始) | ②廃棄物処理法第８条第１項の規定に基づく許可施設 | 93 | 93 | 2534 | 焼却残渣（主灰）, 不燃ごみ, 焼却残渣（飛灰）, 溶融スラグ, 粗大ごみ | 山間 | ②DB（公設公営、一部運転委託） | 2012 | 1625 | 4000 | 2027 | 底部遮水工, 表面遮水工（キャッピング） | 凝集沈殿, 生物処理（脱窒なし）, 砂ろ過, 消毒, 活性炭処理 | 一部委託 | 埋立中 |  | 無し |  | 準好気性埋立構造 | 末端集水管は開放 | 中間覆土 | 一部延長を行っている |  | 0.9 |  | 5.1 |  | 4.9 | 回収していない | [5 empty] | 01-1-407-07-002
北海道 | 01408 | 0130246 | 余市町 | 余市町クリーンセンター | ①廃棄物処理法第９条の３第１項の規定に基づく届出施設 | 2589 | 1124 | 5701 | 焼却残渣（主灰）, 不燃ごみ, 焼却残渣（飛灰）, 溶融スラグ, 破砕ごみ・処理残渣, 粗大ごみ | 山間 | ③DB（公設公営、運転委託） | 2010 | 6770 | 35000 | 2025 | 底部遮水工 | 凝集沈殿, 生物処理（脱窒なし）, 砂ろ過, 消毒, 活性炭処理 | 委託 | 埋立中 |  | 無し |  | 準好気性埋立構造 | 末端集水管は開放 | 即日覆土 | 埋立状況により計画的に延長 | 5 | 1 | 30 | 20 | 20 | 20 | 回収していない | [5 empty] | 01-1-408-07-001
北海道 | 01409 | 0130250 | 赤井川村 | 赤井川村一般廃棄物最終処分場 | ①廃棄物処理法第９条の３第１項の規定に基づく届出施設 | 0 | 98 | 7894 | 溶融飛灰, 不燃ごみ, 溶融スラグ, 粗大ごみ | 山間 | ③DB（公設公営、運転委託） | 1999 | 4900 | 17200 | 2028 | 表面遮水工（キャッピング） | 凝集沈殿, 活性炭処理 | 委託 | 埋立中 |  | 無し |  | 準好気性埋立構造 | 末端集水管は開放 | 中間覆土 | 埋立状況により計画的に延長 | 4.4 | 0.8 | 9.7 | 5.5 |  | 5.1 | 回収していない | [5 empty] | 01-1-409-07-001
北海道 | 01424 | 0130255 | 奈井江町 | 奈井江町一般廃棄物最終処分場 | ①廃棄物処理法第９条の３第１項の規定に基づく届出施設 | 44 | 44 | 12133 | 不燃ごみ, 破砕ごみ・処理残渣 | 平地 | ③DB（公設公営、運転委託） | 2004 | 2940 | 15500 | 2019 | 底部遮水工, 鉛直遮水工, 覆蓋（屋根） | 凝集沈殿, 生物処理（脱窒あり）, 砂ろ過 | 委託 | 埋立中 |  | 無し |  | 準好気性埋立構造 | 末端集水管は開放 | 中間覆土 | 埋立状況により計画的に延長 | 0 | 0 | 18 | 6 | 168 | 66 | 回収していない | [5 empty] | 01-1-424-07-001
北海道 | 01425 | 0130257 | 上砂川町 | 上砂川町一般廃棄物最終処分場 | ①廃棄物処理法第９条の３第１項の規定に基づく届出施設 | 159 | 47 | 22068 | 可燃ごみ, 不燃ごみ, 破砕ごみ・処理残渣, 粗大ごみ | 山間 | ①DB（公設公営、直営） | 2002 | 6300 | 28500 | 2031 | 底部遮水工 | 凝集沈殿, 砂ろ過 | 直営 | 埋立中 |  | 無し |  | 準好気性埋立構造 | 末端集水管は水没 | 即日覆土 | 埋立状況により計画的に延長 | 3 | 1 | 7 | 3 | 7 | 7 | 回収していない | [5 empty] | 01-1-425-07-001
北海道 | 01429 | 0130266 | 栗山町 | 栗山町環境センター(新最終処分場) | ①廃棄物処理法第９条の３第１項の規定に基づく届出施設 | 249 | 304 | 8801 | 不燃ごみ | 山間 | ③DB（公設公営、運転委託） | 2006 | 4060 | 25000 | 2024 | 鉛直遮水工, 覆蓋（屋根） | 凝集沈殿, 生物処理（脱窒なし）, 砂ろ過, 消毒 | 委託 | 埋立中 |  | 無し |  | 準好気性埋立構造 | 末端集水管は水没 | 中間覆土 | 一部延長を行っていない | 377 | 40 | 535 | 88 |  |  | 回収していない | [5 empty] | 01-1-429-07-001
北海道 | 01429 | 0130263 | 栗山町 | 栗山町環境センター(最終処分場) | ①廃棄物処理法第９条の３第１項の規定に基づく届出施設 | 0 | 0 | 0 | 可燃ごみ, 不燃ごみ, その他, 粗大ごみ | 山間 | ④DB+M（公設公営、維持管理のみ委託） | 1992 | 25950 | 175893 | 2010 | 遮水なし | 凝集沈殿, 消毒 | 委託 | 埋立終了 |  | 無し |  | 準好気性埋立構造 | 末端集水管は水没 | 中間覆土 | 一部延長を行っていない | 20 | 4 | 16 | 6 |  |  | 回収していない | [5 empty] | 01-1-429-07-002
北海道 | 01430 | 0130269 | 月形町 | 月形町衛生センター | ②廃棄物処理法第８条第１項の規定に基づく許可施設 | 355 | 194 | 15927 | 不燃ごみ | 平地 | ⑥その他公設公営 | 1994 | 12420 | 67900 | 2057 | 原地盤利用, 底部遮水工 | 凝集沈殿 | 委託 | 埋立前 |  | 無し |  | 準好気性埋立構造 | 末端集水管は開放 | 即日覆土 | 一部延長を行っている | 58 | 0.7 |  |  |  |  | 回収していない | [5 empty] | 01-1-430-07-001
北海道 | 01431 | 0130272 | 浦臼町 | 浦臼町一般廃棄物最終処分場 | ②廃棄物処理法第８条第１項の規定に基づく許可施設 | 95.4 | 41.4 | 9874 | 破砕ごみ・処理残渣 | 山間 | ①DB（公設公営、直営） | 2002 | 6600 | 13800 | 2031 | 底部遮水工 | 生物処理（脱窒なし）, 砂ろ過, 消毒, 活性炭処理 | 直営 | 埋立中 |  | 無し |  | 嫌気性埋立構造 |  |  |  | 1 | 1 | 5 | 2 | 3 | 3 | 回収していない | [5 empty] | 01-1-431-07-001
北海道 | 01432 | 0130274 | 新十津川町 | 新十津川町一般廃棄物最終処分場 | ①廃棄物処理法第９条の３第１項の規定に基づく届出施設 | 0 | 0 | 0 | 可燃ごみ, 不燃ごみ, 粗大ごみ | 平地 | ⑤DBM（公設公営） | 1991 | 18700 | 103000 | 2002 | 原地盤利用, 底部遮水工 | 凝集沈殿 | 直営 | 埋立終了 | 休止 | 無し |  | 準好気性埋立構造 | 末端集水管は開放 | 中間覆土 | 一部延長を行っている | 33 | 4.9 | 14 | 6.9 | 32 | 9.3 | 回収していない | [5 empty] | 01-1-432-07-001
北海道 | 01432 | 0130595 | 新十津川町 | 新十津川町一般廃棄物最終処分場 | ①廃棄物処理法第９条の３第１項の規定に基づく届出施設 | 151 | 115 | 8755 | 可燃ごみ, 不燃ごみ, 破砕ごみ・処理残渣 | 平地 | ⑤DBM（公設公営） | 2002 | 6220 | 15415 | 2031 | 原地盤利用, 底部遮水工 | 凝集沈殿 | 直営 | 埋立中 |  | 無し |  | 準好気性埋立構造 | 末端集水管は開放 | 中間覆土 | 埋立状況により計画的に延長 | 33 | 4.9 | 14 | 6.9 | 32 | 9.3 | 回収していない | [5 empty] | 01-1-432-07-002
北海道 | 01436 | 0130276 | 雨竜町 | 雨竜町一般廃棄物最終処分場 | ①廃棄物処理法第９条の３第１項の規定に基づく届出施設 | 405 | 169 | 9913 | 焼却残渣（主灰） | 山間 | ④DB+M（公設公営、維持管理のみ委託） | 1995 | 9520 | 32000 | 2029 | 原地盤利用 | 凝集沈殿, 生物処理（脱窒なし） | 委託 | 埋立中 |  | 無し |  | 準好気性埋立構造 | 末端集水管は水没 | 即日覆土 | 埋立状況により計画的に延長 |  | 1 |  | 6 |  | 6 | 回収していない | [5 empty] | 01-1-436-07-001
北海道 | 01452 | 0130279 | 鷹栖町 | 鷹栖町第2期一般廃棄物最終処分場 | ①廃棄物処理法第９条の３第１項の規定に基づく届出施設 | 0 | 0 | 0 | 焼却残渣（主灰）, 不燃ごみ, 焼却残渣（飛灰）, 破砕ごみ・処理残渣 | 山間 | ①DB（公設公営、直営） | 1992 | 7200 | 26500 | 2008 | 底部遮水工 | 凝集沈殿, 生物処理（脱窒あり）, 消毒 | 直営 | 埋立終了 |  | 無し |  | 準好気性埋立構造 | 末端集水管は開放 | 即日覆土 | 一部延長を行っていない | 8 | 0.5 | 22 | 0.7 | 20 | 2.3 | 回収していない | [5 empty] | 01-1-452-07-001
北海道 | 01452 | 0130283 | 鷹栖町 | 鷹栖町第3期一般廃棄物最終処分場 | ①廃棄物処理法第９条の３第１項の規定に基づく届出施設 | 368 | 126 | 3144 | 焼却残渣（主灰）, 不燃ごみ, 焼却残渣（飛灰）, 破砕ごみ・処理残渣 | 山間 | ①DB（公設公営、直営） | 2009 | 4500 | 15000 | 2024 | 底部遮水工 | 凝集沈殿, 生物処理（脱窒あり）, 砂ろ過, 消毒 | 直営 | 埋立中 |  | 無し |  | 準好気性埋立構造 | 末端集水管は開放 | 即日覆土 | 埋立状況により計画的に延長 | 0.7 | 0.5 | 14.7 | 0.8 | 1.6 | 1.9 | 回収していない | [5 empty] | 01-1-452-07-002
北海道 | 01460 | 0130291 | 上富良野町 | 上富良野町クリーンセンター | ①廃棄物処理法第９条の３第１項の規定に基づく届出施設 | 630 | 687 | 18888 | 焼却残渣（主灰）, 不燃ごみ, 焼却残渣（飛灰）, 破砕ごみ・処理残渣, 粗大ごみ | 山間 | ④DB+M（公設公営、維持管理のみ委託） | 1996 | 12500 | 56400 | 2030 | 底部遮水工 | 凝集沈殿, 生物処理（脱窒あり） | 委託 | 埋立中 |  | 無し |  | 準好気性埋立構造 | 末端集水管は開放 | 中間覆土 | 埋立状況により計画的に延長 | 0.5 | 0.5 | 8 | 6.2 |  | 11 | 回収していない | [5 empty] | 01-1-460-07-001
北海道 | 01461 | 0130293 | 中富良野町 | 一般廃棄物最終処分場 | ①廃棄物処理法第９条の３第１項の規定に基づく届出施設 | 542 | 531 | 1262 | 可燃ごみ, 不燃ごみ | 山間 |  | 2003 | 7210 | 25307 | 2022 | 表面遮水工（キャッピング） | 砂ろ過, 消毒 | 委託 | 埋立中 |  | 無し |  | 準好気性埋立構造 | 末端集水管は開放 | 中間覆土 | 埋立状況により計画的に延長 | 33 | 1.7 | 56.1 | 28.1 | 24.6 | 23.1 | 回収していない | [5 empty] | 01-1-461-07-001
北海道 | 01462 | 0130297 | 南富良野町 | 南富良野町一般廃棄物最終処分場 | ①廃棄物処理法第９条の３第１項の規定に基づく届出施設 | 159 | 155 | 1261 | 可燃ごみ, 不燃ごみ, その他 | 山間 | ④DB+M（公設公営、維持管理のみ委託） | 2004 | 1140 | 5900 | 2028 | 覆蓋（屋根） | 他施設での処理, 下水道放流 | 委託 | 埋立中 |  | 無し |  | その他埋立構造 |  |  |  | 42 |  | 286 |  | 220 |  | 回収していない | [5 empty] | 01-1-462-07-001
北海道 | 01463 | 0130302 | 占冠村 | 占冠村一般廃棄物最終処分場 | ①廃棄物処理法第９条の３第１項の規定に基づく届出施設 | 3091 | 1264 | 19899 | 焼却残渣（主灰）, 可燃ごみ, 不燃ごみ, 破砕ごみ・処理残渣, 粗大ごみ | 山間 | ①DB（公設公営、直営） | 1993 | 13600 | 63750 | 2033 | 表面遮水工（キャッピング） | 凝集沈殿, 生物処理（脱窒なし）, 消毒 | 委託 | 埋立中 |  | 無し |  | 準好気性埋立構造 | 末端集水管は開放 | 即日覆土 | 埋立状況により計画的に延長 | 10 | 8 | 0 | 0 | 17 | 15 | 回収していない | [5 empty] | 01-1-463-07-001
北海道 | 01464 | 0130304 | 和寒町 | 和寒町一般廃棄物最終埋立処分場 | ②廃棄物処理法第８条第１項の規定に基づく許可施設 | 846 | 519 | 7867 | 可燃ごみ, 不燃ごみ | 山間 |  | 2002 | 6650 | 29420 | 2032 | 底部遮水工 | 凝集沈殿, 生物処理（脱窒あり）, 砂ろ過 | 委託 | 埋立中 |  | 無し |  | 準好気性埋立構造 | 末端集水管は開放 | 中間覆土 | 一部延長を行っている | 33 | 0.5 | 81 | 9 | 21 | 6.9 | 回収していない | [5 empty] | 01-1-464-07-001
北海道 | 01465 | 0130307 | 剣淵町 | 剣淵町一般廃棄物最終処分場 | ②廃棄物処理法第８条第１項の規定に基づく許可施設 | 1136 | 441 | 3505 | 焼却残渣（主灰）, その他 | 山間 |  | 1999 | 7000 | 23000 | 2025 | 底部遮水工 | 生物処理（脱窒なし）, 砂ろ過, 消毒 | 委託 | 埋立中 |  | 無し |  | 準好気性埋立構造 | 末端集水管は水没 | 即日覆土 | 埋立状況により計画的に延長 | 65 | 3 | 68 | 11 |  | 18 | 回収していない | [5 empty] | 01-1-465-07-001
北海道 | 01468 | 0130308 | 下川町 | 下川町廃棄物処理場 | ①廃棄物処理法第９条の３第１項の規定に基づく届出施設 | 0 | 0 | 0 | 焼却残渣（主灰）, 不燃ごみ, 粗大ごみ | 平地 |  | 1980 | 12000 | 25958 | 2017 | 底部遮水工 | 生物処理（脱窒なし） | 委託 | 埋立終了 |  | 無し |  | 準好気性埋立構造 | 末端集水管は開放 | 中間覆土 | 一部延長を行っていない | 12 | 1 | 4 | 4 |  |  | 回収していない | [5 empty] | 01-1-468-07-001
北海道 | 01472 | 0130314 | 幌加内町 | 幌加内町一般廃棄物最終処分場 | ②廃棄物処理法第８条第１項の規定に基づく許可施設 | 26.95 | 33 | 561.37 | 焼却残渣（主灰）, 不燃ごみ, 粗大ごみ | 平地 |  | 2011 | 2690 | 5941 | 2023 | 原地盤利用 | 凝集沈殿, 生物処理（脱窒なし） | 直営 | 埋立中 |  | 無し |  | 準好気性埋立構造 | 末端集水管は開放 | 即日覆土 | 埋立状況により計画的に延長 | 8 | 1 | 18 | 5 | 17 | 4 | 回収していない | [5 empty] | 01-1-472-07-001
北海道 | 01481 | 0130320 | 増毛町 | 増毛町一般廃棄物最終処分場 | ①廃棄物処理法第９条の３第１項の規定に基づく届出施設 | 0 | 0 | 690 | 可燃ごみ, 不燃ごみ, 粗大ごみ | 山間 | ⑥その他公設公営 | 1998 | 9020 | 31300 | 2014 | 底部遮水工 | 凝集沈殿, 生物処理（脱窒なし）, 消毒 | 委託 | 埋立終了 |  | 無し |  | 準好気性埋立構造 | 末端集水管は水没 | 中間覆土 | 一部延長を行っていない | 7.4 | 6.5 | 16.45 | 10.57 | 14.3 | 12.8 | 回収していない | [5 empty] | 01-1-481-07-001
北海道 | 01482 | 0130322 | 小平町 | 小平町一般廃棄物最終処分場埋立処分地 | ①廃棄物処理法第９条の３第１項の規定に基づく届出施設 | 4964 | 685 | 0 | 可燃ごみ, 不燃ごみ, 破砕ごみ・処理残渣 | 山間 |  | 2002 | 5900 | 22400 | 2013 | 表面遮水工（キャッピング） | 生物処理（脱窒なし）, 砂ろ過, 消毒 | 一部委託 | 埋立終了 | 休止 | 無し |  | 準好気性埋立構造 | 末端集水管は水没 | 中間覆土 | 一部延長を行っていない | 2.8 | 0.9 | 41 | 37 | 97 | 37 | 回収していない | [5 empty] | 01-1-482-07-001
北海道 | 01511 | 0130334 | 猿払村 | 猿払村一般廃棄物最終処分場 | ①廃棄物処理法第９条の３第１項の規定に基づく届出施設 | 562 | 310 | 4241 | 焼却残渣（主灰）, 不燃ごみ, 焼却残渣（飛灰）, 粗大ごみ | 山間 | ⑥その他公設公営 | 1998 | 7950 | 24041 | 2024 | 底部遮水工 | 凝集沈殿, 生物処理（脱窒なし）, 消毒 | 委託 | 埋立中 |  | 無し |  | 準好気性埋立構造 | 末端集水管は水没 | 即日覆土 | 埋立状況により計画的に延長 | 5.5 | 1 | 11.5 | 5 |  | 7.1 | 回収していない | [5 empty] | 01-1-511-07-001
北海道 | 01512 | 0130336 | 浜頓別町 | 浜頓別町一般廃棄物埋立処分地施設(※埋立終了した旧処分場) | ①廃棄物処理法第９条の３第１項の規定に基づく届出施設 | 0 | 0 | 0 | 焼却残渣（主灰）, 不燃ごみ, 焼却残渣（飛灰）, 破砕ごみ・処理残渣, 粗大ごみ | 山間 | ④DB+M（公設公営、維持管理のみ委託） | 1991 | 10000 | 25576 | 2004 | 原地盤利用 | 生物処理（脱窒あり）, 砂ろ過, 消毒, 膜処理, 促進酸化処理 | 委託 | 埋立終了 |  | 無し |  | 準好気性埋立構造 | 末端集水管は開放 | 中間覆土 | 一部延長を行っている | [6 empty] | 回収していない | [5 empty] | 01-1-512-07-001
北海道 | 01512 | 0130597 | 浜頓別町 | 浜頓別町一般廃棄物埋立処分地施設 | ①廃棄物処理法第９条の３第１項の規定に基づく届出施設 | 316 | 292 | 12264 | 焼却残渣（主灰）, 不燃ごみ, 焼却残渣（飛灰）, 破砕ごみ・処理残渣 | 山間 | ④DB+M（公設公営、維持管理のみ委託） | 2004 | 5750 | 16143 | 2058 | 底部遮水工 | 生物処理（脱窒あり）, 砂ろ過, 消毒, 膜処理 | 委託 | 埋立中 |  | 無し |  | 準好気性埋立構造 | 末端集水管は開放 | 中間覆土 | 埋立状況により計画的に延長 | 3 | 2 | 9 | 6 |  | 5 | 回収していない | [5 empty] | 01-1-512-07-002
北海道 | 01513 | 0130340 | 中頓別町 | 中頓別町一般廃棄物埋立処理施設 | ①廃棄物処理法第９条の３第１項の規定に基づく届出施設 | 136.53 | 131.53 | 3486 | 焼却残渣（主灰）, 不燃ごみ, 破砕ごみ・処理残渣, 粗大ごみ | 山間 | ③DB（公設公営、運転委託） | 1999 | 4600 | 13000 | 2019 | 表面遮水工（キャッピング） | 凝集沈殿, 生物処理（脱窒あり）, 消毒 | 委託 | 埋立中 |  | 無し |  | 準好気性埋立構造 | 末端集水管は開放 | 中間覆土 | 埋立状況により計画的に延長 | 20.3 | 4.1 | 11.7 | 3.4 |  | 4.3 | 回収していない | [5 empty] | 01-1-513-07-001
北海道 | 01514 | 0130344 | 枝幸町 | 枝幸一般廃棄物埋立処分地施設 | ②廃棄物処理法第８条第１項の規定に基づく許可施設 | 508 | 508 | 1153 | 焼却残渣（主灰）, 焼却残渣（飛灰）, 破砕ごみ・処理残渣 | 山間 | ②DB（公設公営、一部運転委託） | 2003 | 5000 | 13000 | 2025 | 底部遮水工, 表面遮水工（キャッピング） | 凝集沈殿, 生物処理（脱窒あり）, 砂ろ過, 消毒 | 委託 | 埋立中 |  | 無し |  | 準好気性埋立構造 | 末端集水管は水没 | 中間覆土 | 埋立状況により計画的に延長 | 4 | 0.5 | 14.1 | 5.79 |  | 9.4 | 回収していない | [5 empty] | 01-1-514-07-001
北海道 | 01514 | 0130342 | 枝幸町 | 歌登一般廃棄物埋立処分地施設 | ②廃棄物処理法第８条第１項の規定に基づく許可施設 | 90 | 90 | 9320 | 焼却残渣（主灰）, 破砕ごみ・処理残渣, 粗大ごみ | 山間 | ②DB（公設公営、一部運転委託） | 1998 | 6335 | 23000 | 2030 | 底部遮水工, 表面遮水工（キャッピング） | 凝集沈殿, 生物処理（脱窒あり）, 砂ろ過, 消毒 | 委託 | 埋立中 |  | 無し |  | 準好気性埋立構造 | 末端集水管は水没 | 中間覆土 | 埋立状況により計画的に延長 | 12.7 | 1 | 15 | 7 |  | 5.1 | 回収していない | [5 empty] | 01-1-514-07-002
北海道 | 01517 | 0130346 | 礼文町 | 礼文町一般廃棄物埋立処分地施設 | ②廃棄物処理法第８条第１項の規定に基づく許可施設 | 3428.9 | 1901.23 | 561 | 焼却残渣（主灰）, 不燃ごみ, その他, 焼却残渣（飛灰）, 粗大ごみ | 平地 | ④DB+M（公設公営、維持管理のみ委託） | 2015 | 8450 | 38075 | 2029 | 表面遮水工（キャッピング） | 生物処理（脱窒なし）, 生物処理（脱窒あり）, 砂ろ過, 消毒, 活性炭処理 | 直営 | 埋立中 |  | 有り | 80.9 | 準好気性埋立構造 | 末端集水管は水没 | 即日覆土 | 一部延長を行っている | 4.1 | 0.7 | 18 | 9.9 | 5.2 | 2.4 | 回収していない | [5 empty] | 01-1-517-07-001
北海道 | 01543 | 0130355 | 美幌町 | 美幌町一般廃棄物最終処分場(第Ⅲ期) | ①廃棄物処理法第９条の３第１項の規定に基づく届出施設 | 7475 | 7296 | 28444 | 可燃ごみ, 不燃ごみ, 破砕ごみ・処理残渣, 粗大ごみ | 山間 | ⑨その他公設民営 | 2012 | 16240 | 97000 | 2026 | 底部遮水工, 鉛直遮水工 | 凝集沈殿, 生物処理（脱窒あり）, 消毒 | 委託 | 埋立中 |  | 有り | 97 | 準好気性埋立構造 | 末端集水管は開放 | 即日覆土 | 埋立状況により計画的に延長 | 106 | 31 | 0 | 0 | 252 | 30 | 回収していない | [5 empty] | 01-1-543-07-001
北海道 | 01543 | 0130352 | 美幌町 | 美幌町一般廃棄物最終処分場(第Ⅰ・Ⅱ期) | ①廃棄物処理法第９条の３第１項の規定に基づく届出施設 | 0 | 0 | 218 | 可燃ごみ, 不燃ごみ, 破砕ごみ・処理残渣, 粗大ごみ | 山間 | ⑨その他公設民営 | 1987 | 42900 | 391955 | 2017 | 底部遮水工, 鉛直遮水工 | 凝集沈殿, 生物処理（脱窒あり）, 消毒 | 委託 | 埋立中 |  | 無し |  | 準好気性埋立構造 | 末端集水管は開放 | 即日覆土 | 埋立状況により計画的に延長 | 55 | 10 | 0 | 0 | 293 | 8 | 回収していない | [5 empty] | 01-1-543-07-002
北海道 | 01544 | 0130358 | 津別町 | 一般廃棄物最終処分場 | ①廃棄物処理法第９条の３第１項の規定に基づく届出施設 | 495 | 325 | 0 | 焼却残渣（主灰）, 不燃ごみ, 焼却残渣（飛灰） | 山間 | ③DB（公設公営、運転委託） | 2000 | 6900 | 30000 | 2021 | 底部遮水工, 鉛直遮水工 | 凝集沈殿, 生物処理（脱窒あり）, 砂ろ過, 消毒 | 委託 | 埋立中 |  | 無し |  | 準好気性埋立構造 | 末端集水管は開放 | 中間覆土 | 埋立状況により計画的に延長 | 9.14 | 1 | 36.2 | 1 | 25.02 | 1.65 | 回収していない
北海道 | 01544 | 0130626 | 津別町 | 一般廃棄物最終処分場（新棟） | ①廃棄物処理法第９条の３第１項の規定に基づく届出施設 | 260 | 231 | 14031 | 焼却残渣（主灰）, 不燃ごみ, 焼却残渣（飛灰） | 山間 |  | 2021 | 5150 | 14100 | 2041 | 底部遮水工, 鉛直遮水工 | 凝集沈殿, 生物処理（脱窒あり）, 砂ろ過, 消毒, 他施設での処理 | 委託 | 埋立中 |  | 無し |  | 準好気性埋立構造 | 末端集水管は開放 | 中間覆土 | 埋立状況により計画的に延長 | 9 | 1 | 36 | 25 | 25 | 25 | 回収していない
北海道 | 01545 | 0130360 | 斜里町 | 斜里町エコクリーンセンター最終処分場 | ①廃棄物処理法第９条の３第１項の規定に基づく届出施設 | 328 | 166 | 6331 | 焼却残渣（主灰）, 焼却残渣（飛灰） | 山間 |  | 2012 | 6207 | 16988 | 2027 | 底部遮水工 | 凝集沈殿, 生物処理（脱窒あり）, 砂ろ過 | 委託 | 埋立中 |  | 無し |  | 準好気性埋立構造 | 末端集水管は水没 | 最終覆土のみ | 埋立状況により計画的に延長 |  | 2.2 | 167 | 31 |  | 9 | 回収していない | [5 empty] | 01-1-545-07-001
北海道 | 01545 | 0130362 | 斜里町 | 斜里町清掃センター | ①廃棄物処理法第９条の３第１項の規定に基づく届出施設 | 0 | 0 | 180 | 可燃ごみ, その他, 破砕ごみ・処理残渣, 粗大ごみ | 平地 |  | 1983 | 70300 | 209210 | 2012 | 底部遮水工 | 生物処理（脱窒なし） | 直営 | 埋立終了 |  | 無し |  | 準好気性埋立構造 | 末端集水管は水没 | 即日覆土 | 一部延長を行っていない |  | 2 | 79 | 53 |  | 18 | 回収していない | [5 empty] | 01-1-545-07-002
北海道 | 01546 | 0130364 | 清里町 | 清里町一般廃棄物最終処分場 | ①廃棄物処理法第９条の３第１項の規定に基づく届出施設 | 453 | 272 | 6237 | 焼却残渣（主灰）, 不燃ごみ, 焼却残渣（飛灰）, 破砕ごみ・処理残渣, 粗大ごみ | 山間 | ⑥その他公設公営 | 1996 | 8730 | 22740 | 2026 | 底部遮水工 | 凝集沈殿, 砂ろ過 | 委託 | 埋立中 |  | 無し |  | 準好気性埋立構造 | 末端集水管は開放 | 即日覆土 | 一部延長を行っていない |  | 1 |  | 10 |  | 8 | 回収していない | [5 empty] | 01-1-546-07-001
北海道 | 01547 | 0130367 | 小清水町 | 第2期一般廃棄物処分場 | ①廃棄物処理法第９条の３第１項の規定に基づく届出施設 | 4064 | 2007 | 4624 | 可燃ごみ, 破砕ごみ・処理残渣, 粗大ごみ | 山間 | ⑦DB+O（公設民営、長期包括運営委託） | 2005 | 9000 | 36000 | 2026 | 表面遮水工（キャッピング） | 凝集沈殿, 生物処理（脱窒なし）, 消毒 | 委託 | 埋立中 |  | 無し |  | 準好気性埋立構造 | 末端集水管は開放 | 即日覆土 | 埋立状況により計画的に延長 | 140 | 3.4 | 170 | 60 | 180 | 130 | 回収していない | [5 empty] | 01-1-547-07-001
北海道 | 01549 | 0130372 | 訓子府町 | 訓子府町一般廃棄物処理場 | ①廃棄物処理法第９条の３第１項の規定に基づく届出施設 | 0 | 0 | 0 | 焼却残渣（主灰）, 資源ごみ, 不燃ごみ, 焼却残渣（飛灰）, 粗大ごみ | 山間 |  | 1987 | 15330 | 81987 | 2003 | 表面遮水工（キャッピング） | 凝集沈殿 | 委託 | 埋立終了 | 休止 | 無し |  | 嫌気性埋立構造 |  |  |  | 6.7 | 1.9 | 47 | 36 | 80 | 58 | 回収していない | [5 empty] | 01-1-549-07-001
北海道 | 01552 | 0130379 | 佐呂間町 | 佐呂間町一般廃棄物最終処分場 | ①廃棄物処理法第９条の３第１項の規定に基づく届出施設 | 841 | 1428 | 11420 | 焼却残渣（主灰）, 不燃ごみ, 粗大ごみ | 山間 | ⑥その他公設公営 | 1982 | 16000 | 79540 | 2024 | 底部遮水工 | 凝集沈殿 | 委託 | 埋立中 |  | 無し |  | 準好気性埋立構造 | 末端集水管は開放 | 即日覆土 | 一部延長を行っていない | 15 | 1 | 9 | 5 | 15 | 14 | 回収していない | [5 empty] | 01-1-552-07-001
北海道 | 01555 | 0130382 | 遠軽町 | 遠軽町旭野一般廃棄物最終処分場 | ①廃棄物処理法第９条の３第１項の規定に基づく届出施設 | 1360 | 1087 | 19260 | 焼却残渣（主灰）, 不燃ごみ, 焼却残渣（飛灰）, 粗大ごみ | 山間 | ③DB（公設公営、運転委託） | 2006 | 19320 | 98100 | 2021 | 底部遮水工, その他遮水 | 凝集沈殿, 砂ろ過, 活性炭処理 | 委託 | 埋立中 |  | 無し |  | 準好気性埋立構造 | 末端集水管は開放 | 即日覆土 | 埋立状況により計画的に延長 | 3.3 | 0.5 | 18 | 4.6 |  |  | 回収していない | [5 empty] | 01-1-555-07-002
北海道 | 01555 | 0130390 | 遠軽町 | 旧遠軽町廃棄物最終処分場 | ①廃棄物処理法第９条の３第１項の規定に基づく届出施設 | 0 | 0 | 0 | 可燃ごみ, 不燃ごみ, その他 | 山間 | ⑥その他公設公営 | 1979 | 31637 | 187620 | 2018 | 遮水なし | 生物処理（脱窒なし） | 委託 | 埋立終了 | 休止 | 無し |  | 準好気性埋立構造 | 末端集水管は水没 | 即日覆土 | 一部延長を行っていない | 3.4 | 0.5 | 6.3 | 3.4 |  |  | 回収していない | [5 empty] | 01-1-555-07-004
北海道 | 01555 | 0130384 | 遠軽町 | 遠軽町一般廃棄物最終処分場 | ①廃棄物処理法第９条の３第１項の規定に基づく届出施設 | 7 | 137 | 45 | 焼却残渣（主灰）, 不燃ごみ, 焼却残渣（飛灰） | 山間 | ⑥その他公設公営 | 1997 | 9920 | 68000 | 2007 | 原地盤利用, 底部遮水工 | 生物処理（脱窒なし） | 委託 | 埋立中 |  | 無し |  | 準好気性埋立構造 | 末端集水管は水没 | 即日覆土 | 一部延長を行っていない | 130 | 0.5 | 18 | 14 |  |  | 回収していない | [5 empty] | 01-1-555-07-005
北海道 | 01559 | 0130397 | 湧別町 | 港町ごみ捨て場 | ①廃棄物処理法第９条の３第１項の規定に基づく届出施設 | 0 | 0 | 0 | 焼却残渣（主灰） | 平地 | ①DB（公設公営、直営） | 1982 | 800 | 12500 | 1997 | 遮水なし | 処理なし | 直営 | 埋立終了 |  | 無し |  | その他埋立構造 |  |  |  | 0 | 0 | 0 | 0 | 0 | 0 | 回収していない | [5 empty] | 01-1-559-07-001
北海道 | 01559 | 0130398 | 湧別町 | 上湧別廃棄物処理場 | ①廃棄物処理法第９条の３第１項の規定に基づく届出施設 | 809 | 674 | 19349 | 不燃ごみ, 粗大ごみ | 山間 | ④DB+M（公設公営、維持管理のみ委託） | 1988 | 21720 | 114450 | 2027 | 底部遮水工 | 生物処理（脱窒あり） | 委託 | 埋立中 |  | 無し |  | 準好気性埋立構造 | 末端集水管は開放 | 即日覆土 | 埋立状況により計画的に延長 | 26 | 2 | 39 | 15 | 308 | 16 | 回収していない | [5 empty] | 01-1-559-07-002
北海道 | 01559 | 0130400 | 湧別町 | 湧別一般廃棄物最終処分場 | ①廃棄物処理法第９条の３第１項の規定に基づく届出施設 | 259 | 163 | 2287 | 焼却残渣（主灰）, 不燃ごみ, その他, 焼却残渣（飛灰） | 山間 | ④DB+M（公設公営、維持管理のみ委託） | 2001 | 7900 | 33000 | 2025 | 表面遮水工（キャッピング） | 凝集沈殿, 砂ろ過, 消毒, 促進酸化処理 | 委託 | 埋立中 |  | 無し |  | 準好気性埋立構造 | 末端集水管は水没 | 即日覆土 | 一部延長を行っていない | 2 | 1 | 15 | 11 | 5 | 4 | 回収していない | [5 empty] | 01-1-559-07-003
北海道 | 01560 | 0130405 | 滝上町 | 滝上町クリーンセンター | ①廃棄物処理法第９条の３第１項の規定に基づく届出施設 | 0 | 0 | 4892 | 不燃ごみ, 破砕ごみ・処理残渣 | 山間 | ①DB（公設公営、直営） | 2001 | 2860 | 9517 | 2036 | 底部遮水工 | 生物処理（脱窒あり）, 砂ろ過, 消毒, 活性炭処理 | 一部委託 | 埋立中 |  | 無し |  | 準好気性埋立構造 | 末端集水管は開放 | 即日覆土 | 一部延長を行っていない | [6 empty] | 回収していない | [5 empty] | 01-1-560-07-001
北海道 | 01561 | 0130408 | 興部町 | 興部町一般廃棄物処理場 | ①廃棄物処理法第９条の３第１項の規定に基づく届出施設 | 1 | 2 | 5819 | 焼却残渣（主灰）, 可燃ごみ, 不燃ごみ, 粗大ごみ | 山間 | ④DB+M（公設公営、維持管理のみ委託） | 1996 | 8900 | 41100 | 2011 | 表面遮水工（キャッピング） | 凝集沈殿, 生物処理（脱窒なし） | 委託 | 埋立中 |  | 無し |  | 準好気性埋立構造 | 末端集水管は開放 | 即日覆土 | 埋立状況により計画的に延長 | 54 | 4.6 | 27 | 19.3 | 53 | 49 | 回収していない | [5 empty] | 01-1-561-07-001
北海道 | 01562 | 0130412 | 西興部村 | 西興部村廃棄物最終処分場 | ①廃棄物処理法第９条の３第１項の規定に基づく届出施設 | 11 | 4 | 2528 | 不燃ごみ, 破砕ごみ・処理残渣 | 平地 | ①DB（公設公営、直営） | 2002 | 814 | 3000 | 2028 | 表面遮水工（キャッピング） | 生物処理（脱窒あり）, 活性炭処理, 膜処理 | 直営 | 埋立中 |  | 無し |  | 準好気性埋立構造 | 末端集水管は水没 | 最終覆土のみ | 埋立状況により計画的に延長 | [6 empty] | 回収していない | [5 empty] | 01-1-562-07-001
北海道 | 01563 | 0130413 | 雄武町 | 雄武町廃棄物最終処分場 | ②廃棄物処理法第８条第１項の規定に基づく許可施設 | 500 | 440 | 40148 | 可燃ごみ, 不燃ごみ, 粗大ごみ | 山間 | ③DB（公設公営、運転委託） | 1985 | 24600 | 83744 | 2057 | 底部遮水工 | 凝集沈殿, 生物処理（脱窒なし） | 委託 | 埋立中 |  | 無し |  | 準好気性埋立構造 | 末端集水管は開放 | 中間覆土 | 埋立状況により計画的に延長 | 0.5 | 0.5 |  | 22 |  | 2.1 | 回収していない | [5 empty] | 01-1-563-07-001
北海道 | 01564 | 0130414 | 大空町 | 大空町一般廃棄物最終処分場 | ①廃棄物処理法第９条の３第１項の規定に基づく届出施設 | 535 | 652 | 8151 | 焼却残渣（主灰）, 不燃ごみ, 破砕ごみ・処理残渣, 粗大ごみ | 山間 | ④DB+M（公設公営、維持管理のみ委託） | 2004 | 7100 | 34900 | 2025 | 底部遮水工 | 凝集沈殿, 生物処理（脱窒あり）, 砂ろ過, 消毒, 活性炭処理 | 委託 | 埋立中 |  | 無し |  | 準好気性埋立構造 | 末端集水管は開放 | 最終覆土のみ | 埋立状況により計画的に延長 | 16 | 0.4 | 54 | 20 | 54 | 8.5 | 回収していない | [5 empty] | 01-1-564-07-001
北海道 | 01564 | 0130419 | 大空町 | 大空町一般廃棄物処理場内最終処分場 | ①廃棄物処理法第９条の３第１項の規定に基づく届出施設 | 0 | 0.49 | 1544 | 焼却残渣（主灰）, 不燃ごみ, 破砕ごみ・処理残渣, 粗大ごみ | 山間 | ④DB+M（公設公営、維持管理のみ委託） | 1981 | 19000 | 111260 | 2024 | 底部遮水工 | 凝集沈殿, 生物処理（脱窒あり）, 消毒 | 委託 | 埋立中 |  | 無し |  | 準好気性埋立構造 | 末端集水管は開放 | 最終覆土のみ | 埋立状況により計画的に延長 | 0.7 | 0.6 | 3.2 | 2.4 | 1.7 | 1.4 | 回収していない | [5 empty] | 01-1-564-07-002
北海道 | 01578 | 0130428 | 白老町 | 白老町環境衛生センター | ①廃棄物処理法第９条の３第１項の規定に基づく届出施設 | 259 | 223 | 588 | 不燃ごみ | 平地 | ④DB+M（公設公営、維持管理のみ委託） | 1983 | 24284 | 61920 | 2024 | 底部遮水工 | 凝集沈殿, 生物処理（脱窒あり） | 委託 | 埋立中 |  | 無し |  | 準好気性埋立構造 | 末端集水管は水没 | 即日覆土 | 埋立状況により計画的に延長 |  | 3.7 |  | 14.1 |  | 14.3 | 回収していない | [5 empty] | 01-1-578-07-001
北海道 | 01607 | 0130435 | 浦河町 | 浦河町クリーンプラザ | ②廃棄物処理法第８条第１項の規定に基づく許可施設 | 638 | 836 | 16370 | 焼却残渣（主灰）, 溶融飛灰, 不燃ごみ, その他, 焼却残渣（飛灰）, 溶融スラグ, 破砕ごみ・処理残渣 | 山間 | ②DB（公設公営、一部運転委託） | 2001 | 11300 | 44200 | 2015 | 底部遮水工 | 生物処理（脱窒なし）, 砂ろ過, 消毒 | 委託 | 埋立中 |  | 無し |  | 準好気性埋立構造 | 末端集水管は開放 | 即日覆土 | 埋立状況により計画的に延長 | 45 | 4 | 6 | 6 | 16 | 11 | 回収していない | [5 empty] | 01-1-607-07-001
北海道 | 01608 | 0130437 | 様似町 | 様似町クリーンセンター 最終処分場 | ①廃棄物処理法第９条の３第１項の規定に基づく届出施設 | 204 | 174 | 1356 | 焼却残渣（主灰）, 不燃ごみ, 焼却残渣（飛灰）, 破砕ごみ・処理残渣 | 平地 | ⑥その他公設公営 | 1997 | 9610 | 34500 | 2030 | 底部遮水工 | 凝集沈殿, 生物処理（脱窒なし）, 消毒 | 一部委託 | 埋立中 |  | 無し |  | 準好気性埋立構造 | 末端集水管は開放 | 即日覆土 | 埋立状況により計画的に延長 | 20 | 2 | 34 | 13 |  | 25 | 回収していない | [5 empty] | 01-1-608-07-001
北海道 | 01609 | 0130440 | えりも町 | えりも町最終処分場 | ②廃棄物処理法第８条第１項の規定に基づく許可施設 | 291 | 259 | 30051 | 不燃ごみ, 溶融スラグ, 破砕ごみ・処理残渣, 粗大ごみ | 山間 |  | 2004 | 6860 | 32360 | 2100 | 底部遮水工 | 凝集沈殿, 生物処理（脱窒あり）, 砂ろ過, 消毒, 活性炭処理 | 直営 | 埋立中 |  | 無し |  | 準好気性埋立構造 | 末端集水管は開放 | 即日覆土 | 埋立状況により計画的に延長 | 3 | 1 | 18 | 4 | 5 | 2 | 回収していない | [5 empty] | 01-1-609-07-001
北海道 | 01609 | 0130441 | えりも町 | えりも町産業廃棄物処理場 | ③廃棄物処理法第15条の２の５の規定に基づく届出施設 | 0 | 0 | 0 | 不燃ごみ, 溶融スラグ, 粗大ごみ | 山間 |  | 1973 | 7536 | 212360 | 2004 | 鉛直遮水工 | 凝集沈殿, 生物処理（脱窒あり）, 砂ろ過, 消毒, 活性炭処理 | 直営 | 埋立終了 |  | 無し |  | その他埋立構造 |  |  |  | 5 | 1 | 6 | 4 | 10 | 2 | 回収していない | [5 empty] | 01-1-609-07-002
北海道 | 01634 | 0130446 | 鹿追町 | 鹿追町一般廃棄物最終処分場 | ①廃棄物処理法第９条の３第１項の規定に基づく届出施設 | 1217 | 889 | 6618 | 不燃ごみ, その他, 粗大ごみ | 山間 | ①DB（公設公営、直営） | 2004 | 6000 | 29808 | 2020 | 底部遮水工 | 凝集沈殿, 生物処理（脱窒あり）, 砂ろ過, 消毒 | 直営 | 埋立中 | 能力変更 | 無し |  | 準好気性埋立構造 | 末端集水管は開放 | 最終覆土のみ | 埋立状況により計画的に延長 |  | 1 |  | 2 |  | 70 | 回収していない | [5 empty] | 01-1-634-07-001
北海道 | 01635 | 0130449 | 新得町 | 新得町一般廃棄物埋立処分場 | ①廃棄物処理法第９条の３第１項の規定に基づく届出施設 | 89 | 38 | 1857 | 焼却残渣（飛灰）, 破砕ごみ・処理残渣 | 山間 | ①DB（公設公営、直営） | 1995 | 12000 | 42900 | 2018 | 底部遮水工 | 生物処理（脱窒なし）, 消毒 | 直営 | 埋立終了 | 休止 | 無し |  | 準好気性埋立構造 | 末端集水管は水没 | 即日覆土 | 一部延長を行っていない | 16 | 1 | 51 | 26 | 50 | 34 | 回収していない | [5 empty] | 01-1-635-07-001
北海道 | 01636 | 0130450 | 清水町 | 清水町一般廃棄物最終処分場 | ①廃棄物処理法第９条の３第１項の規定に基づく届出施設 | 0 | 1 | 1542 | 焼却残渣（主灰）, 不燃ごみ, 破砕ごみ・処理残渣, 粗大ごみ | 山間 | ③DB（公設公営、運転委託） | 1992 | 12375 | 25273 | 2020 | 底部遮水工 | 生物処理（脱窒あり） | 委託 | 埋立終了 |  | 無し |  | その他埋立構造 |  |  |  | 1 | 0.5 | 17 | 14 | 31 | 31 | 回収していない | [5 empty] | 01-1-636-07-001
北海道 | 01644 | 0130460 | 池田町 | 池田町一般廃棄物最終処分場 | ①廃棄物処理法第９条の３第１項の規定に基づく届出施設 | 0 | 0 | 0 | 焼却残渣（主灰）, 可燃ごみ, 不燃ごみ, 破砕ごみ・処理残渣, 粗大ごみ | 山間 | ⑥その他公設公営 | 1980 | 12000 | 98465 | 2007 | 底部遮水工, 鉛直遮水工 | 凝集沈殿, 生物処理（脱窒あり）, 消毒 | 一部委託 | 埋立終了 |  | 無し |  | 準好気性埋立構造 | 末端集水管は水没 | 即日覆土 | 一部延長を行っている | 26 | 18.5 | 14 | 22 | 26 | 18 | 回収していない | [5 empty] | 01-1-644-07-001
北海道 | 01647 | 0130464 | 足寄町 | 足寄町一般廃棄物最終処分場 | ②廃棄物処理法第８条第１項の規定に基づく許可施設 | 0 | 0 | 0 | 可燃ごみ, 資源ごみ, 不燃ごみ, その他, 破砕ごみ・処理残渣, 粗大ごみ | 山間 | ⑨その他公設民営 | 1992 | 18900 | 95732 | 2002 | 底部遮水工 | 凝集沈殿, 生物処理（脱窒なし）, 砂ろ過, 消毒 | 直営 | 埋立終了 |  | 無し |  | 嫌気性埋立構造 |  |  |  | 29 | 1.2 | 34.5 | 46.6 | 72.5 | 99.9 | 回収していない | [5 empty] | 01-1-647-07-001
北海道 | 01647 | 0130622 | 足寄町 | 銀河クリーンセンター | ②廃棄物処理法第８条第１項の規定に基づく許可施設 | 70 | 11 | 576 | 可燃ごみ, 不燃ごみ, その他, 破砕ごみ・処理残渣, 粗大ごみ | 山間 | ⑥その他公設公営 | 2002 | 13500 | 84020 | 2018 | 底部遮水工 | 凝集沈殿, 生物処理（脱窒なし）, 砂ろ過, 消毒 | 委託 | 埋立中 |  | 無し |  | 準好気性埋立構造 | 末端集水管は開放 | 即日覆土 | 埋立状況により計画的に延長 | 76.4 | 1.1 | 94.3 | 46.6 | 118 | 99.9 | 回収していない | [5 empty] | 01-1-647-07-002
北海道 | 01649 | 0130468 | 浦幌町 | 浦幌町一般廃棄物処理センター | ①廃棄物処理法第９条の３第１項の規定に基づく届出施設 | 0 | 0 | 9015 | 可燃ごみ, 不燃ごみ, 粗大ごみ | 山間 | ⑤DBM（公設公営） | 1988 | 10740 | 53680 | 2008 | 底部遮水工 | 凝集沈殿 | 委託 | 埋立中 | 休止 | 無し |  | 嫌気性埋立構造 |  |  |  |  | 11 |  | 14 |  | 83 | 回収していない | [5 empty] | 01-1-649-07-001
北海道 | 01662 | 0130470 | 厚岸町 | 厚岸町一般廃棄物最終処分場(第2期埋立地) | ①廃棄物処理法第９条の３第１項の規定に基づく届出施設 | 232 | 154 | 4392 | 焼却残渣（主灰）, 不燃ごみ, 焼却残渣（飛灰）, 破砕ごみ・処理残渣 | 山間 | ⑥その他公設公営 | 2006 | 5370 | 20983 | 2023 | 表面遮水工（キャッピング） | 生物処理（脱窒あり）, 砂ろ過, 消毒, 活性炭処理 | 委託 | 埋立中 |  | 無し |  | 準好気性埋立構造 | 末端集水管は水没 | 中間覆土 | 一部延長を行っていない | 8 | 1 | 19 | 6 |  | 9 | 回収していない | [5 empty] | 01-1-662-07-001
北海道 | 01662 | 0130469 | 厚岸町 | 厚岸町一般廃棄物最終処分場 | ①廃棄物処理法第９条の３第１項の規定に基づく届出施設 | 0 | 0 | 0 | 焼却残渣（主灰）, 不燃ごみ, 焼却残渣（飛灰）, 破砕ごみ・処理残渣 | 山間 | ⑥その他公設公営 | 1994 | 8970 | 24000 | 2006 | 表面遮水工（キャッピング） | 生物処理（脱窒あり）, 砂ろ過, 消毒, 活性炭処理 | 委託 | 埋立終了 |  | 無し |  | 準好気性埋立構造 | 末端集水管は水没 | 中間覆土 | 一部延長を行っていない | [6 empty] | 回収していない | [5 empty] | 01-1-662-07-002
北海道 | 01663 | 0130473 | 浜中町 | 浜中町廃棄物最終処分場 | ①廃棄物処理法第９条の３第１項の規定に基づく届出施設 | 876 | 722 | 8035 | 焼却残渣（主灰）, 可燃ごみ, 不燃ごみ, その他, 破砕ごみ・処理残渣, 粗大ごみ | 山間 | ②DB（公設公営、一部運転委託） | 1998 | 9920 | 43300 | 2025 | 底部遮水工 | 下水道放流 | 一部委託 | 埋立中 |  | 有り | 26 | 準好気性埋立構造 | 末端集水管は水没 | 中間覆土 | 一部延長を行っていない | [6 empty] | 回収していない | [5 empty] | 01-1-663-07-001
北海道 | 01664 | 0130475 | 標茶町 | 標茶町クリーンセンター(埋立最終処分場) | ①廃棄物処理法第９条の３第１項の規定に基づく届出施設 | 0 | 0 | 10866 | 焼却残渣（主灰）, 不燃ごみ, 焼却残渣（飛灰）, 破砕ごみ・処理残渣, 粗大ごみ | 山間 | ⑧DBO（公設民営） | 1995 | 5500 | 29329 | 2017 | 底部遮水工, その他遮水 | 凝集沈殿, 生物処理（脱窒なし） | 委託 | 埋立終了 |  | 無し |  | 準好気性埋立構造 | 末端集水管は開放 | 中間覆土 | 埋立状況により計画的に延長 | 8 | 1 | 17 | 10 |  | 8 | 回収していない | [5 empty] | 01-1-664-07-001
北海道 | 01664 | 0130620 | 標茶町 | 標茶町クリーンセンター(最終処分場) | ①廃棄物処理法第９条の３第１項の規定に基づく届出施設 | 504 | 414 | 14205 | 焼却残渣（主灰）, 不燃ごみ, 焼却残渣（飛灰）, 破砕ごみ・処理残渣, 粗大ごみ | 山間 | ⑧DBO（公設民営） | 2018 | 6180 | 18100 | 2033 | 底部遮水工, その他遮水 | 凝集沈殿, 生物処理（脱窒あり）, 砂ろ過, 消毒 | 委託 | 埋立中 |  | 無し |  | 準好気性埋立構造 | 末端集水管は開放 | 中間覆土 | 埋立状況により計画的に延長 | 4 | 1 | 8 | 3 |  | 11 | 回収していない | [5 empty] | 01-1-664-07-002
北海道 | 01665 | 0130478 | 弟子屈町 | 弟子屈町最終処分場 | ①廃棄物処理法第９条の３第１項の規定に基づく届出施設 | 581 | 222 | 31968 | 不燃ごみ, 粗大ごみ | 平地 | ⑥その他公設公営 | 1995 | 8920 | 55000 | 2030 | 底部遮水工 | 凝集沈殿, 生物処理（脱窒なし）, 消毒 | 委託 | 埋立中 |  | 無し |  | その他埋立構造 |  |  |  |  | 0.5 |  | 9.2 |  | 3.9 | 回収していない | [5 empty] | 01-1-665-07-001
北海道 | 01667 | 0130483 | 鶴居村 | 鶴居村一般廃棄物最終処分場 | ①廃棄物処理法第９条の３第１項の規定に基づく届出施設 | 20 | 46 | 2557 | 不燃ごみ | 山間 | ④DB+M（公設公営、維持管理のみ委託） | 2004 | 1400 | 5035 | 2048 | 底部遮水工, 覆蓋（屋根） | 生物処理（脱窒あり）, 消毒, 膜処理 | 委託 | 埋立中 |  | 無し |  | 準好気性埋立構造 | 末端集水管は開放 | 中間覆土 | 埋立状況により計画的に延長 | 1 | 0.4 | 0 | 0 | 27 | 26 | 回収していない | [5 empty] | 01-1-667-07-001
北海道 | 01668 | 0130485 | 白糠町 | 白糠町一般廃棄物最終処分場 | ①廃棄物処理法第９条の３第１項の規定に基づく届出施設 | 172 | 172 | 4836 | 破砕ごみ・処理残渣 | 山間 | ③DB（公設公営、運転委託） | 1999 | 7700 | 37500 | 2025 | 底部遮水工 | 生物処理（脱窒なし）, 砂ろ過, 消毒, 活性炭処理 | 委託 | 埋立中 |  | 無し |  | 準好気性埋立構造 | 末端集水管は水没 | 中間覆土 | 一部延長を行っていない | 0 | 0 | 0 | 0 | 0 | 0 | 回収していない | [5 empty] | 01-1-668-07-001
北海道 | 01691 | 0130490 | 別海町 | 別海町一般廃棄物最終処分場 | ①廃棄物処理法第９条の３第１項の規定に基づく届出施設 | 244.74 | 167.02 | 7822.7 | 溶融飛灰, 可燃ごみ, 不燃ごみ, 破砕ごみ・処理残渣 | 平地 | ④DB+M（公設公営、維持管理のみ委託） | 2001 | 15600 | 65000 | 2045 | 底部遮水工 | 凝集沈殿, 生物処理（脱窒あり） | 委託 | 埋立中 |  | 無し |  | 準好気性埋立構造 | 末端集水管は開放 | 即日覆土 | 埋立状況により計画的に延長 | 5.4 | 0.5 | 24 | 3.7 | 50 | 5.5 | 回収していない | [5 empty] | 01-1-691-07-001
北海道 | 01692 | 0130492 | 中標津町 | 中標津町一般廃棄物処理施設 | ①廃棄物処理法第９条の３第１項の規定に基づく届出施設 | 1478 | 840 | 18593 | 焼却残渣（主灰）, 不燃ごみ, その他, 焼却残渣（飛灰）, 破砕ごみ・処理残渣 | 平地 | ⑨その他公設民営 | 2002 | 12600 | 55188 | 2045 | 底部遮水工 | 凝集沈殿, 生物処理（脱窒あり）, 砂ろ過, 消毒, 活性炭処理 | 委託 | 埋立中 |  | 無し |  | 準好気性埋立構造 | 末端集水管は開放 | 即日覆土 | 埋立状況により計画的に延長 | 4.6 | 0.8 | 40.4 | 8.3 | 45.8 | 26.5 | 回収していない | [5 empty] | 01-1-692-07-001
北海道 | 01819 | 0130621 | 名寄地区衛生施設事務組合 | 名寄地区広域最終処分場 | ②廃棄物処理法第８条第１項の規定に基づく許可施設 | 6328 | 5162 | 151972 | 不燃ごみ, その他, 粗大ごみ | 山間 | ①DB（公設公営、直営） | 2018 | 24300 | 181500 | 2033 | 表面遮水工（キャッピング） | 凝集沈殿, 生物処理（脱窒あり）, 砂ろ過, 消毒 | 直営 | 埋立中 |  | 有り | 93.04 | 準好気性埋立構造 | 末端集水管は開放 | 中間覆土 | 埋立状況により計画的に延長 | 102 | 10 | 120 | 56 | 71 | 44 | 回収していない | [5 empty] | 01-2-042-07-001
北海道 | 01849 | 0130510 | 南空知公衆衛生組合 | 南空知公衆衛生組合一般廃棄物最終処分場 | ③廃棄物処理法第15条の２の５の規定に基づく届出施設 | 2727 | 1211 | 27317 | 焼却残渣（主灰）, 焼却残渣（飛灰）, 破砕ごみ・処理残渣 | 平地 | ④DB+M（公設公営、維持管理のみ委託） | 1998 | 17400 | 84118 | 2035 | 底部遮水工, 鉛直遮水工 | 凝集沈殿, 生物処理（脱窒なし） | 直営 | 埋立中 | 能力変更 | 無し |  | 準好気性埋立構造 | 末端集水管は水没 | 中間覆土 | 埋立状況により計画的に延長 | 17 | 0 | 21 | 14 |  | 28 | 回収していない | [5 empty] | 01-2-025-07-001
北海道 | 01859 | 0130603 | 岩内地方衛生組合 | 岩内地方最終処分場 | ①廃棄物処理法第９条の３第１項の規定に基づく届出施設 | 937 | 1233 | 16924 | 焼却残渣（主灰）, 焼却残渣（飛灰）, 破砕ごみ・処理残渣, 粗大ごみ | 平地 | ③DB（公設公営、運転委託） | 2015 | 3840 | 23509 | 2029 | 底部遮水工, 覆蓋（屋根） | 凝集沈殿, 生物処理（脱窒なし）, 砂ろ過, 消毒 | 委託 | 埋立中 |  | 無し |  | 準好気性埋立構造 | 末端集水管は開放 | 中間覆土 | 一部延長を行っていない | 0.8 | 0.6 | 39 | 33 | 130 | 100 | 回収していない | [5 empty] | 01-2-005-07-001
北海道 | 01859 | 0130513 | 岩内地方衛生組合 | 岩内地方衛生組合最終処分場 | ①廃棄物処理法第９条の３第１項の規定に基づく届出施設 | 0 | 0 | 0 | 焼却残渣（主灰）, 可燃ごみ, 焼却残渣（飛灰）, 破砕ごみ・処理残渣, 粗大ごみ | 平地 | ③DB（公設公営、運転委託） | 1996 | 8320 | 45000 | 2018 | 底部遮水工 | 凝集沈殿, 生物処理（脱窒なし）, 砂ろ過, 消毒 | 委託 | 埋立終了 |  | 無し |  | 準好気性埋立構造 | 末端集水管は開放 | 中間覆土 | 埋立状況により計画的に延長 | 8.8 | 1.2 | 8.9 | 3.9 | 12 | 12 | 回収していない | [5 empty] | 01-2-005-07-002
北海道 | 01860 | 0130515 | 北部桧山衛生センター組合 | 北部桧山衛生センター組合最終処分地施設 | ②廃棄物処理法第８条第１項の規定に基づく許可施設 | 4728 | 3517 | 14591 | 焼却残渣（主灰）, 可燃ごみ, 不燃ごみ, 焼却残渣（飛灰）, 破砕ごみ・処理残渣, 粗大ごみ | 山間 | ①DB（公設公営、直営） | 2010 | 12900 | 77545 | 2025 | 底部遮水工 | 凝集沈殿, 生物処理（脱窒あり）, 砂ろ過, 消毒 | 直営 | 埋立中 |  | 有り | 61.8 | 準好気性埋立構造 | 末端集水管は水没 | 即日覆土 | 埋立状況により計画的に延長 | 36 | 0.7 | 60 | 28 | 30 | 27 | 回収していない | [5 empty] | 01-2-041-07-001
北海道 | 01861 | 0130517 | 羽幌町外2町村衛生施設組合 | 一般廃棄物最終処分場 | ①廃棄物処理法第９条の３第１項の規定に基づく届出施設 | 2786 | 1863 | 15129 | 可燃ごみ, その他, 破砕ごみ・処理残渣 | 山間 | ③DB（公設公営、運転委託） | 2003 | 13100 | 78100 | 2024 | 底部遮水工 | 凝集沈殿, 生物処理（脱窒なし）, 砂ろ過, 消毒 | 委託 | 埋立中 |  | 無し |  | 準好気性埋立構造 | 末端集水管は開放 | 即日覆土 | 埋立状況により計画的に延長 | 178 | 2 | 174 | 89 | 96 | 77 | 回収していない | [5 empty] | 01-2-003-07-001
北海道 | 01875 | 0130523 | 西天北五町衛生施設組合 | 西天北一般廃棄物埋立処分地施設 | ①廃棄物処理法第９条の３第１項の規定に基づく届出施設 | 3858 | 2427 | 40570 | 可燃ごみ, 不燃ごみ | 平地 | ⑥その他公設公営 | 2003 | 15000 | 114100 | 2029 | 表面遮水工（キャッピング） | 凝集沈殿, 砂ろ過, 消毒 | 委託 | 埋立中 |  | 無し |  | 準好気性埋立構造 | 末端集水管は開放 | 中間覆土 | 埋立状況により計画的に延長 | 36.6 | 4.4 | 93 | 72 |  | 87.8 | 回収していない | [5 empty] | 01-2-014-07-001
北海道 | 01877 | 0130524 | 南十勝複合事務組合 | 南十勝廃棄物処理センター | ①廃棄物処理法第９条の３第１項の規定に基づく届出施設 | 1063 | 1091 | 23285 | 焼却残渣（主灰）, 不燃ごみ, 焼却残渣（飛灰）, 破砕ごみ・処理残渣, 粗大ごみ | 山間 | ②DB（公設公営、一部運転委託） | 1986 | 11000 | 101960 | 2026 | 原地盤利用 | 凝集沈殿, 生物処理（脱窒なし）, 消毒 | 委託 | 埋立中 |  | 無し |  | 嫌気性埋立構造 |  |  |  | 20 | 1 | 12 | 8 | 13 | 13 | 回収していない | [5 empty] | 01-2-027-07-001
北海道 | 01885 | 0130498 | 十勝圏複合事務組合 | うめーるセンター美加登 | ③廃棄物処理法第15条の２の５の規定に基づく届出施設 | 11840 | 13615 | 163467 | 焼却残渣（主灰）, 不燃ごみ, 焼却残渣（飛灰）, 破砕ごみ・処理残渣 | 山間 | ⑦DB+O（公設民営、長期包括運営委託） | 2011 | 27029 | 311200 | 2025 | 底部遮水工, 鉛直遮水工, 覆蓋（屋根） | 凝集沈殿, 膜処理 | 委託 | 埋立中 |  | 有り | 95 | 準好気性埋立構造 | 末端集水管は開放 | 中間覆土 | 埋立状況により計画的に延長 | 2 | 0.5 | 58 | 1.6 |  | 0.93 | 回収していない | [5 empty] | 01-2-051-07-001
北海道 | 01889 | 0130529 | 南部桧山衛生処理組合 | 南部桧山清掃センター | ①廃棄物処理法第９条の３第１項の規定に基づく届出施設 | 1830 | 1294 | 52397 | 焼却残渣（主灰）, 可燃ごみ, 不燃ごみ, 焼却残渣（飛灰）, 破砕ごみ・処理残渣 | 山間 | ②DB（公設公営、一部運転委託） | 1996 | 29000 | 97000 | 2034 | 底部遮水工 | 生物処理（脱窒なし）, 消毒 | 委託 | 埋立中 |  | 無し |  | 準好気性埋立構造 | 末端集水管は開放 | 即日覆土 | 埋立状況により計画的に延長 | 2 | 1 | 7 | 4 | 0 | 0 | 回収していない | [5 empty] | 01-2-031-07-001
北海道 | 01891 | 0130536 | 北空知衛生施設組合 | 北空知衛生施設組合埋立処分地施設 | ①廃棄物処理法第９条の３第１項の規定に基づく届出施設 | 0 | 0 | 276360 | 焼却残渣（主灰）, 不燃ごみ, 粗大ごみ | 平地 | ④DB+M（公設公営、維持管理のみ委託） | 1980 | 175000 | 567000 | 1998 | 遮水なし | 処理なし | 委託 | 埋立終了 |  | 無し |  | その他埋立構造 |  |  |  | 1.3 | 1.3 | 12 | 12 | 9 | 9 | 回収していない | [5 empty] | 01-2-038-07-001
北海道 | 01891 | 0130535 | 北空知衛生施設組合 | 北空知衛生施設組合廃棄物最終処分場 | ①廃棄物処理法第９条の３第１項の規定に基づく届出施設 | 380.82 | 337.45 | 4620 | 焼却残渣（主灰）, 不燃ごみ, 破砕ごみ・処理残渣, 粗大ごみ | 平地 | ④DB+M（公設公営、維持管理のみ委託） | 1998 | 13950 | 55400 | 2029 | 底部遮水工 | 生物処理（脱窒なし） | 委託 | 埋立中 |  | 有り | 72.43 | 準好気性埋立構造 | 末端集水管は開放 | 中間覆土 | 埋立状況により計画的に延長 | 6.3 | 3.9 | 11.4 | 7.1 | 未計測 | 9.4 | 回収していない | [5 empty] | 01-2-038-07-002
北海道 | 01895 | 0130537 | 根室北部衛生組合 | 一般廃棄物最終処分場 | ①廃棄物処理法第９条の３第１項の規定に基づく届出施設 | 339 | 402 | 7277 | 不燃ごみ, 焼却残渣（飛灰）, 破砕ごみ・処理残渣, 粗大ごみ | 平地 | ⑤DBM（公設公営） | 2004 | 5400 | 15000 | 2022 | 底部遮水工 | 凝集沈殿, 生物処理（脱窒あり）, 消毒, 活性炭処理, 膜処理 | 委託 | 埋立中 |  | 無し |  | 準好気性埋立構造 | 末端集水管は水没 | 即日覆土 | 埋立状況により計画的に延長 | 1.08 | 0.53 | 9.75 | 0.67 | 9.91 | 3.42 | 回収していない | [5 empty] | 01-2-007-07-001
北海道 | 01902 | 0130539 | 渡島西部広域事務組合 | 渡島西部衛生センター一般廃棄物最終処分場 | ①廃棄物処理法第９条の３第１項の規定に基づく届出施設 | 2159 | 812 | 52232 | 焼却残渣（主灰）, 溶融飛灰, 焼却残渣（飛灰）, 破砕ごみ・処理残渣 | 平地 | ⑥その他公設公営 | 1999 | 13500 | 75000 | 2029 | 底部遮水工 | 凝集沈殿, 生物処理（脱窒なし）, 砂ろ過, 活性炭処理 | 一部委託 | 埋立中 |  | 無し |  | 準好気性埋立構造 | 末端集水管は水没 | 即日覆土, 中間覆土 | 埋立状況により計画的に延長 | 5 | 1 | 34 | 17 | 19 | 17 | 回収していない | [5 empty] | 01-2-023-07-001
北海道 | 01916 | 0130551 | 日高中部衛生施設組合 | 日高中部環境センター | ②廃棄物処理法第８条第１項の規定に基づく許可施設 | 57 | 1859 | 12463 | 溶融飛灰, その他, 溶融スラグ | 山間 | ③DB（公設公営、運転委託） | 1993 | 15000 | 58200 | 2025 | 原地盤利用 | 凝集沈殿, 生物処理（脱窒なし）, 消毒 | 委託 | 埋立中 |  | 無し |  | その他埋立構造 |  |  |  | 2 | 0.68 | 12.32 | 10.19 | 6.35 | 6.6 | 回収していない | [5 empty] | 01-2-032-07-001
北海道 | 01923 | 0130552 | 愛別町外3町塵芥処理組合 | 愛別町外3町塵芥処理組合富沢衛生センター | ①廃棄物処理法第９条の３第１項の規定に基づく届出施設 | 1408 | 1499 | 16181.6 | 焼却残渣（主灰）, 焼却残渣（飛灰）, 破砕ごみ・処理残渣 | 山間 | ②DB（公設公営、一部運転委託） | 1998 | 12000 | 54000 | 2032 | 表面遮水工（キャッピング） | 凝集沈殿, 生物処理（脱窒なし）, 消毒 | 一部委託 | 埋立中 | 能力変更 | 有り | 82 | 準好気性埋立構造 | 末端集水管は開放 | 即日覆土 | 埋立状況により計画的に延長 | 6.2 | 0.5 |  |  | 15 | 12 | 回収していない | [5 empty] | 01-2-001-07-001
北海道 | 01933 | 0130557 | 西いぶり広域連合 | 西いぶり広域連合最終処分場 | ①廃棄物処理法第９条の３第１項の規定に基づく届出施設 | 2994 | 3032 | 961809 | 可燃ごみ, 不燃ごみ, その他, 焼却残渣（飛灰）, 粗大ごみ | 山間 | ⑨その他公設民営 | 1994 | 78000 | 1300000 | 2021 | 底部遮水工 | 凝集沈殿, 生物処理（脱窒なし） | 委託 | 埋立中 |  | 無し |  | 準好気性埋立構造 | 末端集水管は開放 | 即日覆土 | 埋立状況により計画的に延長 | 2.1 | 1.6 | 9.8 | 8.6 |  | 41 | 回収していない | [5 empty] | 01-2-013-07-001
北海道 | 01934 | 0130610 | 利尻郡清掃施設組合 | 利尻郡一般廃棄物最終処分場 | ①廃棄物処理法第９条の３第１項の規定に基づく届出施設 | 0 | 0 | 0 | 焼却残渣（主灰）, 可燃ごみ, 資源ごみ, 不燃ごみ, 焼却残渣（飛灰）, 粗大ごみ | 平地 | ①DB（公設公営、直営） | 2004 | 16500 | 55300 | 2015 | その他遮水 | 凝集沈殿, 生物処理（脱窒なし）, 砂ろ過, 消毒 | 直営 | 埋立終了 | 休止 | 無し |  | その他埋立構造 |  |  |  | 0 | 0 | 0 | 0 | 0 | 0 | 回収していない | [5 empty] | 01-2-044-07-001
北海道 | 01934 | 0130558 | 利尻郡清掃施設組合 | 利尻郡一般廃棄物最終処分場 | ①廃棄物処理法第９条の３第１項の規定に基づく届出施設 | 2757 | 1352 | 38619 | 焼却残渣（主灰）, 可燃ごみ, 資源ごみ, 不燃ごみ, 焼却残渣（飛灰）, 粗大ごみ | 平地 | ①DB（公設公営、直営） | 2016 | 17000 | 55300 | 2031 | その他遮水 | 凝集沈殿, 生物処理（脱窒なし）, 砂ろ過, 消毒 | 直営 | 埋立中 |  | 有り | 74 | その他埋立構造 |  |  |  | 16.9 | 1 | 28 | 19 | 0 | 0 | 回収していない | [5 empty] | 01-2-044-07-002
北海道 | 01941 | 0130562 | 南部後志衛生施設組合 | 南後志清掃センター | ①廃棄物処理法第９条の３第１項の規定に基づく届出施設 | 165 | 287 | 2467 | 焼却残渣（主灰）, 焼却残渣（飛灰）, 破砕ごみ・処理残渣 | 平地 | ⑤DBM（公設公営） | 1999 | 2640 | 12900 | 2028 | 底部遮水工 | 凝集沈殿, 砂ろ過, 他施設での処理 | 一部委託 | 埋立中 |  | 無し |  | 準好気性埋立構造 | 末端集水管は水没 | 中間覆土 | 一部延長を行っている | [6 empty] | 回収していない | [5 empty] | 01-2-029-07-001
北海道 | 01943 | 0130564 | 大雪清掃組合 | しらかば最終処分場 | ①廃棄物処理法第９条の３第１項の規定に基づく届出施設 | 1454 | 1891 | 6267 | 焼却残渣（主灰）, その他, 焼却残渣（飛灰）, 破砕ごみ・処理残渣 | 山間 |  | 1994 | 10500 | 53000 | 2026 | 底部遮水工, 表面遮水工（キャッピング） | 凝集沈殿, 生物処理（脱窒なし）, 砂ろ過, 消毒 | 直営 | 埋立中 |  | 無し |  | 準好気性埋立構造 | 末端集水管は水没 | 即日覆土 | 埋立状況により計画的に延長 | 13 | 2 |  | 22 | 33 | 28 | 回収していない | [5 empty] | 01-2-018-07-001
北海道 | 01950 | 0130570 | 平取町外2町衛生施設組合 | 平取町外2町衛生施設組合日高クリーンセンター廃棄物最終処分場 | ①廃棄物処理法第９条の３第１項の規定に基づく届出施設 | 0 | 0 | 0 | 焼却残渣（主灰）, 溶融飛灰, 溶融スラグ, 破砕ごみ・処理残渣 | 平地 | ②DB（公設公営、一部運転委託） | 2001 | 3250 | 8800 | 2017 | 底部遮水工 | 凝集沈殿, 生物処理（脱窒なし）, 砂ろ過, 消毒 | 委託 | 埋立終了 |  | 無し |  | 準好気性埋立構造 | 末端集水管は開放 | 即日覆土 | 埋立状況により計画的に延長 | 23.55 | 0.7 | 28.83 | 9.14 |  | 13.71 | 回収していない | [5 empty] | 01-2-035-07-001
北海道 | 01950 | 0130568 | 平取町外2町衛生施設組合 | 平取町外2町衛生施設組合一般廃棄物最終処分場 | ①廃棄物処理法第９条の３第１項の規定に基づく届出施設 | 725 | 725 | 4822 | 焼却残渣（主灰）, 不燃ごみ, 焼却残渣（飛灰）, 溶融スラグ, 破砕ごみ・処理残渣 | 山間 | ②DB（公設公営、一部運転委託） | 2002 | 6100 | 20000 | 2028 | 底部遮水工 | 凝集沈殿, 生物処理（脱窒なし）, 砂ろ過, 消毒 | 一部委託 | 埋立中 |  | 無し |  | 準好気性埋立構造 | 末端集水管は開放 | 即日覆土 | 埋立状況により計画的に延長 | 1.2 | 0.6 | 13.6 | 8.6 |  | 6.77 | 回収していない | [5 empty] | 01-2-035-07-002
北海道 | 01957 | 0130574 | 留萌南部衛生組合 | 留萌南部衛生組合一般廃棄物最終処分施設 | ①廃棄物処理法第９条の３第１項の規定に基づく届出施設 | 18739 | 3631 | 24607 | 焼却残渣（主灰）, 可燃ごみ, 不燃ごみ, その他, 破砕ごみ・処理残渣 | 平地 | ⑨その他公設民営 | 2014 | 16920 | 114342 | 2028 | 覆蓋（屋根）, 表面遮水工（キャッピング） | 凝集沈殿, 消毒, 膜処理 | 一部委託 | 埋立中 |  | 無し |  | 準好気性埋立構造 | 末端集水管は開放 | 中間覆土 | 一部延長を行っていない | 60 | 1 | 2100 | 4.2 | 600 | 0.7 | 回収していない | [5 empty] | 01-2-045-07-001
北海道 | 01960 | 0130577 | 北十勝2町環境衛生処理組合 | 北十勝2町環境衛生処理組合ごみ処理施設 | ①廃棄物処理法第９条の３第１項の規定に基づく届出施設 | 1115 | 801 | 7323 | 焼却残渣（主灰）, 不燃ごみ, 焼却残渣（飛灰）, 粗大ごみ | 平地 | ③DB（公設公営、運転委託） | 1998 | 11616 | 58670 | 2026 | 底部遮水工 | 凝集沈殿, 生物処理（脱窒あり） | 委託 | 埋立中 |  | 無し |  | 準好気性埋立構造 | 末端集水管は開放 | 最終覆土のみ | 一部延長を行っている | 11.2 | 2 | 24.1 | 22.3 |  | 9.5 | 回収していない | [5 empty] | 01-2-040-07-001
北海道 | 01975 | 0130579 | 西紋別地区環境衛生施設組合 | 西紋別地区広域ごみ処理センター | ①廃棄物処理法第９条の３第１項の規定に基づく届出施設 | 1325 | 1295 | 17576 | 焼却残渣（主灰）, 不燃ごみ, 焼却残渣（飛灰）, 破砕ごみ・処理残渣 | 山間 | ⑥その他公設公営 | 2013 | 3200 | 30000 | 2027 | 覆蓋（屋根） | 凝集沈殿, 砂ろ過, 下水道放流 | 委託 | 埋立中 |  | 無し |  | 準好気性埋立構造 | 末端集水管は水没 | 最終覆土のみ | 一部延長を行っていない | 13 | 1 | 230 | 220 | 102 | 99 | 回収していない | [5 empty] | 01-2-015-07-001

## し尿
し尿処理施設・汚泥再生処理センター
都道府県名 | 地方公共団体コード | 施設コード | 地方公共団体名 | 施設名称 | 施設設置時の届出・許可 | 年間処理量 |  |  |  | 資源化物量 | [6 empty] | 脱水汚泥の直接埋立 |  | 脱水汚泥の焼却 |  | 処理方式 |  |  |  | メタン発酵の場合 |  | ごみ処理事業実施方式 | 処理能力 | 処理能力 （有機性廃棄物） | 資源化能力 | 計画メタンガス（バイオガス）量 | 使用開始年度 | 運転管理体制 | 施設の改廃
[6 empty] | し尿 | 浄化槽汚泥 | 有機性廃棄物 | その他 | メタン発酵 | 堆肥化 | リン回収 | 助燃剤製造 | 炭化 | その他 | 資源化物量の区分 | 直接埋立の有無 | 埋立量 | 焼却の有無 | 焼却量 | 汚水処理 |  | 汚泥処理 |  | メタンガス発熱量 | メタンガス利用方法
[22 empty] | その他（具体的） |  | その他（具体的）
[6 empty] | (kl/年度) | (kl/年度) | (t/年度) | (kl/年度) | (t/年) | (t/年) | (t/年) | (t/年) | (t/年) | (t/年) |  |  | （t/年度) |  | （t/年度) |  |  |  |  | （kJ/㎥N） |  |  | (kL/日) | (t/日) | (t/日) | (㎥/日) |  |  |  | PRSコード
北海道 | 01202 | 0120002 | 函館市 | 函館市し尿処理場 | ①廃棄物処理法第９条の３第１項の規定に基づく届出施設 | 44565 | 4496 | [9 empty] | 直接埋立無し |  | 焼却無し |  | 下水投入, その他 |  | その他 |  |  |  | ③DB（公設公営、運転委託） | 244 | 0 | 0 | 0 | 1983 | 委託 |  | 01-1-202-08-001
北海道 | 01206 | 0120006 | 釧路市 | 大楽毛下水終末処理場 し尿・浄化槽汚泥等受入施設 | ①廃棄物処理法第９条の３第１項の規定に基づく届出施設 | 14554.5 | 4686.2 | [8 empty] | 資源化物の生産量 | 直接埋立無し |  | 焼却無し |  | 一次処理 |  | 脱水 |  |  |  | ④DB+M（公設公営、維持管理のみ委託） | 80.4 | 0 | 0 | 0 | 2013 | 委託 |  | 01-1-206-08-002
北海道 | 01209 | 0120198 | 夕張市 | 夕張市汚泥再生処理センター | ①廃棄物処理法第９条の３第１項の規定に基づく届出施設 | 4395 | 2231 | 3 | [7 empty] | 資源化物の生産量 | 直接埋立有り | 213 | 焼却無し |  | 膜分離 |  | 脱水 |  |  |  | ③DB（公設公営、運転委託） | 25 | 0.4 | 0 | 0 | 2015 | 委託 |  | 01-1-209-08-002
北海道 | 01211 | 0120010 | 網走市 | 網走市二見ヶ岡クリーンセンター | ①廃棄物処理法第９条の３第１項の規定に基づく届出施設 | 879 | 1390 | [9 empty] | 直接埋立有り | 7 | 焼却無し |  | 下水投入, 一次処理 |  | 脱水 |  |  |  | ①DB（公設公営、直営） | 20 | 0 | 0 | 0 | 1994 | 委託 |  | 01-1-211-08-001
北海道 | 01213 | 0120011 | 苫小牧市 | 苫小牧市し尿処理施設(浄化槽汚泥・雑排水・し尿投入槽) | ①廃棄物処理法第９条の３第１項の規定に基づく届出施設 | 10706 | 3768 | [9 empty] | 直接埋立無し |  | 焼却無し |  | 下水投入 |  | 焼却 |  |  |  | ③DB（公設公営、運転委託） | 170 | 0 | 0 | 0 | 1984 | 委託 |  | 01-1-213-08-001
北海道 | 01214 | 0120012 | 稚内市 | 汚泥投入共同処理施設 | ②廃棄物処理法第８条第１項の規定に基づく許可施設 | 704 | 3114 | [9 empty] | 直接埋立無し |  | 焼却無し |  | 好希釈, 膜分離, 下水投入 |  | 脱水, 焼却 |  |  |  | ⑥その他公設公営 | 20 | 0 | 0 | 0 | 2003 | 委託 |  | 01-1-214-08-001
北海道 | 01215 | 0120013 | 美唄市 | 美唄市し尿処理場 | ①廃棄物処理法第９条の３第１項の規定に基づく届出施設 | 0 | 0 | 0 | 0 | [7 empty] | 直接埋立無し |  | 焼却無し |  | 好気 |  | 脱水 |  |  |  | ①DB（公設公営、直営） | 55 | 0 | 0 | 0 | 1979 | 直営 | 休止 | 01-1-215-08-001
北海道 | 01220 | 0120015 | 士別市 | 士別市下水処理場し尿処理施設 | ①廃棄物処理法第９条の３第１項の規定に基づく届出施設 | 1131700 | 2249760 | [9 empty] | 直接埋立無し |  | 焼却無し |  | 一次処理 |  | 脱水 |  |  |  | ①DB（公設公営、直営） | 25 | 0 | 3.4 | 0 | 1991 | 委託 |  | 01-1-220-08-001
北海道 | 01222 | 0120016 | 三笠市 | 三笠市し尿処理場 | ①廃棄物処理法第９条の３第１項の規定に基づく届出施設 | 1742 | 298 | [9 empty] | 直接埋立無し |  | 焼却無し |  | 下水投入 |  | その他 |  |  |  | ③DB（公設公営、運転委託） | 30 | 0 | 0 | 0 | 1978 | 委託 |  | 01-1-222-08-001
北海道 | 01224 | 0120018 | 千歳市 | 千歳市汚水投入施設 | ①廃棄物処理法第９条の３第１項の規定に基づく届出施設 | 1812 | 1424 |  | 227 | [7 empty] | 直接埋立無し |  | 焼却無し |  | 下水投入 |  | その他 |  |  |  | ③DB（公設公営、運転委託） | 28 | 0 | 0 | 0 | 1993 | 委託 |  | 01-1-224-08-001
北海道 | 01227 | 0120019 | 歌志内市 | 歌志内市衛生センター | ①廃棄物処理法第９条の３第１項の規定に基づく届出施設 | 0 | 0 | 0 | 0 | [7 empty] | 直接埋立有り | 0 | 焼却無し |  | 高負荷 |  | 脱水 |  |  |  |  | 15 | 0 | 0 | 0 | 1989 | 委託 | 休止 | 01-1-227-08-001
北海道 | 01231 | 0120020 | 恵庭市 | 恵庭市生ごみ・し尿処理場 | ①廃棄物処理法第９条の３第１項の規定に基づく届出施設 | 2470.1 | 1486.8 | 2787.59 | 0 | [6 empty] | 資源化物の生産量 | 直接埋立無し |  | 焼却無し |  | 下水投入, 一次処理 |  | その他 |  |  | 外部搬出利用（発電利用） | ③DB（公設公営、運転委託） | 15 | 18 | 11 | 不明 | 1989 | 委託 |  | 01-1-231-08-001
北海道 | 01234 | 0120200 | 北広島市 | アクアバイオマスセンター北広島 | ①廃棄物処理法第９条の３第１項の規定に基づく届出施設 | 6154 | 3937 | 1864 |  | 69 | 128 |  |  |  |  | 資源化物の生産量 | 直接埋立無し |  | 焼却無し |  | 嫌気 |  | 脱水, 乾燥 |  |  | 所内利用（熱利用） | ④DB+M（公設公営、維持管理のみ委託） | 56 | 17 | 1 | 540 | 2011 | 一部委託 |  | 01-1-234-08-001
北海道 | 01345 | 0120022 | 森町 | 森町衛生センター | ①廃棄物処理法第９条の３第１項の規定に基づく届出施設 | 13702 | 838 |  |  |  | 279 |  |  |  |  | 資源化物の生産量 | 直接埋立無し |  | 焼却無し |  | 嫌気 |  | 脱水 |  |  |  | ①DB（公設公営、直営） | 70 | 0 | 0 | 0 | 1975 | 直営 |  | 01-1-345-08-001
北海道 | 01371 | 0120024 | せたな町 | 北檜山下水処理場 | ②廃棄物処理法第８条第１項の規定に基づく許可施設 | 2977 | 619 | 0 | 0 | [7 empty] | 直接埋立無し |  | 焼却無し |  | 好一段 |  | 脱水 |  |  |  | ③DB（公設公営、運転委託） | 16.2 | 0 | 0 | 0 | 2012 | 委託 |  | 01-1-371-08-001
北海道 | 01459 | 0120025 | 美瑛町 | 美瑛町浄化センター | ②廃棄物処理法第８条第１項の規定に基づく許可施設 | 1019 | 3322 |  |  | 13.74 | 159.432 |  |  |  |  | 資源化物の生産量 | 直接埋立無し |  | 焼却無し |  | 嫌気, 下水投入 |  | 脱水 |  | 23012 | 所内利用（熱利用） | ①DB（公設公営、直営） | 25 | 0 | 0.5 | 325 | 1979 | 直営 |  | 01-1-459-08-001
北海道 | 01517 | 0120066 | 礼文町 | 礼文町衛生センター し尿一次処理施設 | ②廃棄物処理法第８条第１項の規定に基づく許可施設 | 318 | 460 | [9 empty] | 直接埋立無し |  | 施設外焼却 | 6 | 一次処理 |  | その他 |  |  |  | ①DB（公設公営、直営） | 12 | 0 | 0 | 0 | 2000 | 直営 |  | 01-1-517-08-001
北海道 | 01518 | 0120027 | 利尻町 | 利尻島し尿前処理施設 | ①廃棄物処理法第９条の３第１項の規定に基づく届出施設 | 97 | 241 | 0 | 0 | [7 empty] | 直接埋立無し |  | 焼却無し |  | 一次処理 |  | その他 |  |  |  | ①DB（公設公営、直営） | 21 | 0 | 0 | 0 | 2012 | 委託 |  | 01-1-518-08-001
北海道 | 01647 | 0120219 | 足寄町 | し尿処理場 | ②廃棄物処理法第８条第１項の規定に基づく許可施設 | 0 | 0 | 0 | 0 | [7 empty] | 直接埋立無し |  | 焼却無し |  | 高負荷 |  | 脱水 |  |  |  |  | 50 | 0 | 1.53 | 0 | 1970 | 直営 | 休止 | 01-1-647-08-001
北海道 | 01663 | 0120030 | 浜中町 | 浜中町衛生センター | ①廃棄物処理法第９条の３第１項の規定に基づく届出施設 | 1683 | 894 | [9 empty] | 直接埋立無し |  | 焼却無し |  | 高負荷 |  | 焼却 |  |  |  | ③DB（公設公営、運転委託） | 7.1 | 0 | 0 | 0 | 1989 | 委託 |  | 01-1-663-08-001
北海道 | 01691 | 0120031 | 別海町 | 別海町し尿処理場 | ①廃棄物処理法第９条の３第１項の規定に基づく届出施設 | 2745 | 2385 | [9 empty] | 直接埋立有り | 57 | 施設外焼却 | 8 | 嫌気 |  | 脱水 |  |  |  | ④DB+M（公設公営、維持管理のみ委託） | 20 | 0 | 0 | 0 | 1980 | 委託 |  | 01-1-691-08-001
北海道 | 01810 | 0120032 | 北後志衛生施設組合 | 北後志衛生施設組合北後志衛生センター | ②廃棄物処理法第８条第１項の規定に基づく許可施設 | 10959 | 4748 | [9 empty] | 直接埋立無し |  | 焼却無し |  | 嫌気, 好希釈 |  | 脱水 |  |  |  | ②DB（公設公営、一部運転委託） | 80 | 0 | 0 | 0 | 1969 | 一部委託 |  | 01-2-039-08-001
北海道 | 01819 | 0120033 | 名寄地区衛生施設事務組合 | 衛生センター | ②廃棄物処理法第８条第１項の規定に基づく許可施設 | 1487.8 | 2840 | 0 | 0 | [7 empty] | 直接埋立無し |  | 施設内焼却 | 162.04 | 嫌気, 標脱 |  | 脱水, 乾燥, 焼却 |  |  |  | ①DB（公設公営、直営） | 70 | 0 | 0 | 0 | 1979 | 直営 |  | 01-2-042-08-001
北海道 | 01823 | 0120035 | 富良野広域連合 | 環境衛生センター | ②廃棄物処理法第８条第１項の規定に基づく許可施設 | 5174 | 4521 |  |  |  | 453 |  |  |  |  | 資源化物の生産量 | 直接埋立無し |  | 焼却無し |  | 標脱 |  | 脱水 |  |  |  | ①DB（公設公営、直営） | 60 | 0 | 3 | 0 | 2002 | 委託 |  | 01-2-034-08-001
北海道 | 01827 | 0120036 | 大雪浄化組合 | 大雪浄化センター | ②廃棄物処理法第８条第１項の規定に基づく許可施設 | 1447 | 3924 | [9 empty] | 直接埋立無し |  | 施設内焼却 | 160 | 高負荷 |  | 脱水, 乾燥, 焼却 |  |  |  | ①DB（公設公営、直営） | 20 | 0 | 0.192 | 0 | 1991 | 直営 |  | 01-2-017-08-001
北海道 | 01829 | 0120037 | 日高東部衛生組合 | 日高東部衛生センター | ②廃棄物処理法第８条第１項の規定に基づく許可施設 | 6257 | 2267 | [9 empty] | 直接埋立無し |  | 焼却無し |  | 好気 |  | 脱水 |  |  |  |  | 54 | 0 | 0 | 0 | 1973 | 直営 |  | 01-2-033-08-001
北海道 | 01838 | 0120039 | 北空知衛生センター組合 | 汚泥再生処理施設 | ①廃棄物処理法第９条の３第１項の規定に基づく届出施設 | 1664 | 3987 | 473 |  |  | 210 |  |  |  |  | 資源化物の排出量・売却量 | 直接埋立無し |  | 焼却無し |  | 高負荷, 膜分離, 下水投入 |  | 脱水, 乾燥, 焼却 |  |  |  | ②DB（公設公営、一部運転委託） | 36 | 2.5 | 1.3 | 0 | 2000 | 直営 |  | 01-2-037-08-001
北海道 | 01855 | 0120041 | 南部後志環境衛生組合 | 南部後志環境衛生センター | ②廃棄物処理法第８条第１項の規定に基づく許可施設 | 2281 | 2228 | [8 empty] | 資源化物の生産量 | 直接埋立無し |  | 施設内焼却 | 42 | その他 |  | 焼却 |  |  |  | ⑦DB+O（公設民営、長期包括運営委託） | 25 | 0 | 0 | 0 | 1996 | 委託 |  | 01-2-030-08-001
北海道 | 01865 | 0120045 | 羊蹄山麓環境衛生組合 | 羊蹄衛生センター | ②廃棄物処理法第８条第１項の規定に基づく許可施設 | 4344 | 6120 |  |  |  | 253 |  |  |  |  | 資源化物の生産量 | 直接埋立無し |  | 焼却無し |  | 嫌気, 好気 |  | 脱水 |  |  | 所内利用（熱利用） | ①DB（公設公営、直営） | 75 | 0 | 23 | 600 | 1969 | 直営 |  | 01-2-043-08-001
北海道 | 01868 | 0120046 | 南渡島衛生施設組合 | 南渡島衛生センター | ①廃棄物処理法第９条の３第１項の規定に基づく届出施設 | 18252 | 1956 | [9 empty] | 直接埋立無し |  | 焼却無し |  | 下水投入 |  | その他 |  |  |  | ①DB（公設公営、直営） | 105 | 0 | 0 | 0 | 1978 | 直営 |  | 01-2-028-08-001
北海道 | 01873 | 0120048 | 斜里郡3町終末処理事業組合 | 斜里郡3町終末処理事業組合し尿処理場 | ①廃棄物処理法第９条の３第１項の規定に基づく届出施設 | 1293 | 1943 | [7 empty] | 109 | 資源化物の排出量・売却量 | 直接埋立無し |  | 焼却無し |  | 好気 |  | 脱水 |  |  |  | ③DB（公設公営、運転委託） | 16 | 0 | 2.25 | 0 | 2015 | 委託 |  | 01-2-011-08-001
北海道 | 01875 | 0120049 | 西天北五町衛生施設組合 | 西天北クリーンセンター | ①廃棄物処理法第９条の３第１項の規定に基づく届出施設 | 1695 | 1927 | 827 | 572 | 310 | 54 |  |  |  |  | 資源化物の排出量・売却量 | 直接埋立無し |  | 焼却無し |  | 高負荷, 膜分離 |  | 脱水, 乾燥 |  | 2040 | 所内利用（熱利用） | ⑨その他公設民営 | 20 | 5 | 8 | 500 | 2002 | 委託 |  | 01-2-014-08-001
北海道 | 01885 | 0120218 | 十勝圏複合事務組合 | 浄化槽汚泥等受入施設 | ②廃棄物処理法第８条第１項の規定に基づく許可施設 | 28670.9 | 19832.6 |  |  | 3820 |  |  |  |  | 3302 | 資源化物の生産量 | 直接埋立無し |  | 焼却無し |  | 下水投入 |  | 乾燥 |  |  | 所内利用（熱利用） | ③DB（公設公営、運転委託） | 170 | 0 | 68 | 9472 | 2018 | 委託 |  | 01-2-051-08-001
北海道 | 01889 | 0120051 | 南部桧山衛生処理組合 | 南部桧山衛生処理場 | ②廃棄物処理法第８条第１項の規定に基づく許可施設 | 11557 | 2991 |  |  | 36580 | 446 |  |  |  |  | 資源化物の生産量 | 直接埋立有り | 30 | 施設外焼却 | 416 | 嫌気, 好気 |  | 脱水, 焼却, その他 |  |  |  | ①DB（公設公営、直営） | 80 | 2 | 20 | 192 | 1972 | 直営 |  | 01-2-031-08-001
北海道 | 01892 | 0120052 | 南宗谷衛生施設組合 | 南宗谷汚泥再生処理施設 | ①廃棄物処理法第９条の３第１項の規定に基づく届出施設 | 1154 | 1897 | 650 | 1365 | 836 | 214 |  |  |  |  | 資源化物の生産量 | 直接埋立無し |  | 焼却無し |  | 高負荷, 膜分離 |  | 脱水, 乾燥 |  |  | 所内利用（発電利用）, 所内利用（熱利用） | ⑤DBM（公設公営） | 31 | 10 | 10.4 | 569.9 | 2003 | 委託 |  | 01-2-026-08-002
北海道 | 01895 | 0120054 | 根室北部衛生組合 | 浄化センター | ②廃棄物処理法第８条第１項の規定に基づく許可施設 | 4395 | 4397 |  | 240 | 65 | [5 empty] | 資源化物の生産量 | 直接埋立無し |  | 施設内焼却 | 155 | 嫌気 |  | 脱水, 焼却 |  |  | 所内利用（熱利用） | ①DB（公設公営、直営） | 47 | 0 | 0 | 0 | 1971 | 直営 |  | 01-2-007-08-001
北海道 | 01900 | 0120055 | 川上郡衛生処理組合 | 川上郡衛生処理組合し尿処理施設 | ②廃棄物処理法第８条第１項の規定に基づく許可施設 | 4438 | 1733 |  |  | 21960 | 68 |  |  |  |  | 資源化物の生産量 | 直接埋立無し |  | 焼却無し |  | 嫌気, 好気 |  | 脱水 |  | 39800 | 所内利用（熱利用） | ①DB（公設公営、直営） | 40 | 0 | 140 | 100 | 1973 | 直営 |  | 01-2-016-08-001
北海道 | 01902 | 0120056 | 渡島西部広域事務組合 | 渡島西部衛生センター汚泥再生処理センター | ①廃棄物処理法第９条の３第１項の規定に基づく届出施設 | 16501 | 1900 | 90 | [7 empty] | 資源化物の生産量 | 直接埋立無し |  | 焼却無し |  | 高負荷, 焼却 |  | 脱水, 乾燥 |  |  |  | ⑥その他公設公営 | 64 | 0 | 1 | 0 | 2014 | 一部委託 |  | 01-2-023-08-001
北海道 | 01916 | 0120058 | 日高中部衛生施設組合 | 日高中部クリーンセンター | ②廃棄物処理法第８条第１項の規定に基づく許可施設 | 6419 | 2315 | [9 empty] | 直接埋立無し |  | 焼却無し |  | 一次処理 |  | その他 |  |  |  | ③DB（公設公営、運転委託） | 37 | 0 | 0 | 0 | 1997 | 委託 |  | 01-2-032-08-001
北海道 | 01919 | 0120059 | 遠軽地区広域組合 | 遠軽地区広域組合南兵村処理場 | ①廃棄物処理法第９条の３第１項の規定に基づく届出施設 | 5812 | 3407 | [9 empty] | 直接埋立無し |  | 焼却無し |  | 嫌気, 浄化槽専用 |  | 脱水 |  |  |  | ②DB（公設公営、一部運転委託） | 65 | 0 | 0 | 0 | 1974 | 直営 |  | 01-2-004-08-001
北海道 | 01932 | 0120060 | 胆振東部日高西部衛生組合 | 胆振東部日高西部衛生組合日胆衛生センター | ②廃棄物処理法第８条第１項の規定に基づく許可施設 | 7915 | 6372 | [9 empty] | 直接埋立無し |  | 焼却無し |  | 好気 |  | 脱水 |  |  |  | ④DB+M（公設公営、維持管理のみ委託） | 70 | 0 | 5 | 0 | 1974 | 委託 |  | 01-2-019-08-001
北海道 | 01957 | 0120061 | 留萌南部衛生組合 | 留萌南部衛生組合衛生センター | ①廃棄物処理法第９条の３第１項の規定に基づく届出施設 | 3805 | 4526 |  |  |  | 77 |  |  |  |  | 資源化物の生産量 | 直接埋立無し |  | 焼却無し |  | 嫌気 |  | 脱水 |  |  |  | ⑨その他公設民営 | 80 | 0 | 0 | 0 | 1980 | 委託 |  | 01-2-045-08-001

## コミプラ
コミュニティプラント
都道府県名 | 地方公共団体コード | 施設コード | 地方公共団体名 | 施設名称 | 施設設置時の届出・許可 | 汚水処理量 | 処理方法 | ごみ処理事業実施方式 | 計画最大汚水量 | 使用開始年度 | 運転管理体制 | 施設の改廃
[6 empty] | (㎥/年度) |  |  | (㎥/日) |  |  |  | PRSコード

## リユース・リペア施設
リユース・リペア施設
都道府県名 | 地方公共団体コード | 施設コード | 地方公共団体名 | 施設名称 | 年間処理量 | 設置場所 | ごみ処理事業実施方式 | 面積 | 使用開始年度 | リユース・リペアの対象品目 | [28 empty] | リユース・リペアの内容 | 運転管理体制 | 施設の改廃
[10 empty] | 合計 |  | 家具 |  |  | 自転車 |  |  | 衣類 |  |  | 書籍 |  |  | 家電 |  |  | 傘 |  |  | 食器 |  |  | おもちゃ |  |  | その他
[10 empty] | 重量 | 個数 | 対象 | 重量 | 個数 | 対象 | 重量 | 個数 | 対象 | 重量 | 個数 | 対象 | 重量 | 個数 | 対象 | 重量 | 個数 | 対象 | 重量 | 個数 | 対象 | 重量 | 個数 | 対象 | 重量 | 個数 | 対象 | 重量 | 個数
[5 empty] | （ｔ／年度） |  |  | （㎡） |  | （t/年度） | （個・台等） |  | （t/年度） | （個・台等） |  | （t/年度） | （個・台等） |  | （t/年度） | （個・台等） |  | （t/年度） | （個・台等） |  | （t/年度） | （個・台等） |  | （t/年度） | （個・台等） |  | （t/年度） | （個・台等） |  | （t/年度） | （個・台等） |  | （t/年度） | （個・台等） |  |  |  | PRSコード
北海道 | 01213 | 0110650 | 苫小牧市 | リサイクルプラザ苫小牧 | 4 | 廃棄物処理施設に隣接した独立棟（プレハブ造等含む） | ②DB（公設公営、一部運転委託） | 2347 | 1999 | 5 | 2150 | ○ | 3 | 648 | ○ | 1 | 91 |  |  |  | ○ | 1 | 1411 | [15 empty] | 修理, 展示, 販売 | 一部委託 |  | 01-1-213-10-001
北海道 | 01869 | 0110653 | 砂川地区保健衛生組合 | 砂川地区保健衛生組合クリーンプラザくるくる | 1016 | 廃棄物処理施設内 | ②DB（公設公営、一部運転委託） | 156 | 2003 | 0 | 0 | ○ | 0 | 0 | [24 empty] | 展示, 販売, 譲渡 | 委託 |  | 01-2-009-10-001