## 焼却
焼却施設（溶融施設含む）
都道府県名 | 地方公共団体コード | 施設コード | 地方公共団体名 | 施設名称 | 施設設置時の届出・許可 | 年間処理量 | 資源化量 |  |  | 処理対象廃棄物 |  | 施設の種類 |  | 処理方式 | 炉型式 | ごみ処理事業実施方式 | 施設全体の処理能力 | 炉数 | 使用開始年度 | 余熱利用の状況 | 余熱利用量（仕様値・公称値） |  | 余熱利用量（実績値） |  | 発電能力 |  |  |  | 余剰電力利用（売電） | [5 empty] | 契約電力会社名 |  | 売電において活用している制度 |  |  |  | 売電の配分割合の方法 | [7 empty] | 灰処理設備の有無 |  | 運転管理体制 | 施設の改廃 | 産業廃棄物の搬入の有無 | 一般廃棄物の割合 | ごみ組成分析結果（乾ベース） | [6 empty] | 単位容積重量 | 三成分 |  |  |  | 低位発熱量 |  | リユース・リペアの対象品目 | [28 empty] | リユース・リペア機能・内容
[41 empty] | 経費に充当 |  |  | 基金に積立 |  |  | その他
[7 empty] | 資源化物回収 | 発生ガス回収 | 生産量・搬出量の別 | [11 empty] | 余熱利用量 | うち外部熱供給量 | 余熱利用量 | うち外部熱供給量 | 発電能力 | 発電効率（仕様値・公称値） | 総発電量（実績値） | うち外部供給量（実績値） | 売電量 | 売電収入 | 売電価格(単価) |  |  |  | （受電） | （売電） | ＦＩＴ | ＲＰＳ | その他 |  |  | 充当後の分担金の計算方法 |  |  | 活用内容 |  |  | 具体的な方法 | （焼却灰） | （飛灰） |  |  |  |  | 合計 | 紙・布類 | ﾋﾞﾆｰﾙ、合成樹脂、ｺﾞﾑ、皮革類 | 木、竹、わら類 | ちゅう芥類 | 不燃物類 | その他 |  | 合計 | 水分 | 可燃分 | 灰分 | (計算値) | (実測値) | 合計 |  | 家具 |  |  | 自転車 |  |  | 衣類 |  |  | 書籍 |  |  | 家電 |  |  | 傘 |  |  | 食器 |  |  | おもちゃ |  |  | その他
[11 empty] | その他（具体的） |  | その他（具体的） | [17 empty] | 固定価格 | 重負荷 | 昼間 | 夜間 | [5 empty] | 具体的な制度名 |  |  | その他の 計算方法 |  |  | その他の 活用内容 | [22 empty] | 重量 | 個数 | 対象 | 重量 | 個数 | 対象 | 重量 | 個数 | 対象 | 重量 | 個数 | 対象 | 重量 | 個数 | 対象 | 重量 | 個数 | 対象 | 重量 | 個数 | 対象 | 重量 | 個数 | 対象 | 重量 | 個数 | 対象 | 重量 | 個数
[6 empty] | （t/年度） | （t/年度） | （㎥/年度） | [8 empty] | (t/日) |  |  |  | (MＪ) | （MJ） | (MＪ) | （MJ） | (kW) | (％) | (MWh) | (MWh) | （MWｈ/年） | （円/年） | (円/kWh) | （円/kWh) | （円/kWh） | (円/kWh） | [19 empty] | （％） | （％） | （％） | （％） | （％） | （％） | （％） | （％） | (kg/㎥) | （％） | （％） | （％） | （％） | （kJ/kg） | （kJ/kg） | （t/年度） | （個・台等） |  | （t/年度） | （個・台等） |  | （t/年度） | （個・台等） |  | （t/年度） | （個・台等） |  | （t/年度） | （個・台等） |  | （t/年度） | （個・台等） |  | （t/年度） | （個・台等） |  | （t/年度） | （個・台等） |  | （t/年度） | （個・台等） |  | （t/年度） | （個・台等） |  | PRSコード
岩手県 | 03201 | 0310001 | 盛岡市 | 盛岡市クリーンセンター | ①廃棄物処理法第９条の３第１項の規定に基づく届出施設 | 66580 | 0 | 0 |  | 可燃ごみ, ごみ処理残渣 |  | 焼却 |  | ストーカ式（可動） | 全連続運転 | ②DB（公設公営、一部運転委託） | 405 | 3 | 1998 | 場内温水, 場内蒸気, 発電（場内利用）, 場外温水, 発電（場外利用） | 292554662.4 | 277083021.6 | 59552640 | 44029440 | 1570 | 5.8 | 9960 | 0 | 2082 | 23152211 |  | 11.12 | 11.12 | 11.12 | 株式会社ホープ | 東北電力株式会社 | [12 empty] | 無し | セメント固化, 薬剤処理 | 一部委託 |  | 無し |  | 100 | 57.3 | 21.2 | 9 | 5.7 | 2.8 | 4 | 147.8 | 100 | 43.5 | 49.5 | 7 | 8241 | 9494 | [29 empty] | 機能なし | 03-1-201-01-001
岩手県 | 03205 | 0310002 | 花巻市 | 花巻市清掃センター焼却施設 | ①廃棄物処理法第９条の３第１項の規定に基づく届出施設 | 0 | 0 | 0 |  | 可燃ごみ, 粗大ごみ, ごみ処理残渣 |  | 焼却 |  | ストーカ式（可動） | 全連続運転 | ②DB（公設公営、一部運転委託） | 171 | 2 | 1988 | 無し | [28 empty] | 無し | 無し | 直営 | 休止 | 無し |  | 100 | 0 | 0 | 0 | 0 | 0 | 100 | 0 | 0 | 0 | 0 | 0 | 0 | 0 | [29 empty] | 機能なし | 03-1-205-01-001
岩手県 | 03206 | 0310003 | 北上市 | 北上市清掃事業所1号棟 | ①廃棄物処理法第９条の３第１項の規定に基づく届出施設 | 0 | 0 | 0 |  | 可燃ごみ, その他, ごみ処理残渣 |  | 焼却 |  | ストーカ式（可動） | 全連続運転 | ③DB（公設公営、運転委託） | 105 | 2 | 1987 | 無し | [28 empty] | 無し | 薬剤処理 | 委託 | 休止 | 無し |  | 0 | 0 | 0 | 0 | 0 | 0 | 0 | 0 | 0 | 0 | 0 | 0 | 0 | 0 | [29 empty] | 機能なし | 03-1-206-01-001
岩手県 | 03208 | 0310004 | 遠野市 | 遠野市清養園クリーンセンターごみ焼却施設 | ①廃棄物処理法第９条の３第１項の規定に基づく届出施設 | 0 | 0 | 0 |  | 可燃ごみ, 粗大ごみ, ごみ処理残渣, し尿処理残渣 |  | 焼却 |  | 流動床式 | 准連続運転 | ①DB（公設公営、直営） | 40 | 1 | 1988 | 無し | [8 empty] | 0 | 0 |  |  |  |  | 無し | 無し | [12 empty] | 無し | 薬剤処理 | 直営 | 休止 | 無し |  | 100 | 0 | 0 | 0 | 0 | 0 | 100 | 0 | 0 | 0 | 0 | 0 | 0 | 0 | [29 empty] | 機能なし | 03-1-208-01-001
岩手県 | 03214 | 0310005 | 八幡平市 | 八幡平市清掃センター | ①廃棄物処理法第９条の３第１項の規定に基づく届出施設 | 8245 | 0 |  |  | 可燃ごみ, ごみ処理残渣 |  | 焼却 |  | ストーカ式（可動） | 准連続運転 | ⑦DB+O（公設民営、長期包括運営委託） | 50 | 2 | 1998 | 場内温水 | 1561728 |  | 1030740 | [11 empty] | 東北電力(株) | [13 empty] | 無し | 薬剤処理 | 委託 |  | 無し |  | 100 | 44.5 | 29.5 | 7.3 | 11.5 | 4.3 | 2.9 | 161.7 | 100 | 49.6 | 43.6 | 6.8 | 6973 | 8940 | [29 empty] | 機能なし | 03-1-214-01-001
岩手県 | 03302 | 0310006 | 葛巻町 | 葛巻町清掃センター | ①廃棄物処理法第９条の３第１項の規定に基づく届出施設 | 1058 | 0 | 0 |  | 可燃ごみ, ごみ処理残渣 |  | 焼却 |  | ストーカ式（可動） | バッチ運転 | ③DB（公設公営、運転委託） | 10 | 1 | 1993 | 無し | [14 empty] | 東北電力株式会社 | [13 empty] | 無し | 薬剤処理 | 委託 |  | 無し |  | 100 | 49.6 | 23.8 | 4.2 | 18.1 | 0.8 | 3.5 | 0 | 100 | 41.7 | 52.8 | 5.5 | 8893 | 0 | [29 empty] | 機能なし | 03-1-302-01-001
岩手県 | 03828 | 0310007 | 二戸地区広域行政事務組合 | 軽米地区クリーンセンター | ①廃棄物処理法第９条の３第１項の規定に基づく届出施設 | 0 | 0 | 0 |  | 可燃ごみ |  | 焼却 |  | 固定床式 | バッチ運転 | ⑥その他公設公営 | 15 | 2 | 1983 | 無し | [14 empty] | 東北電力(株) | [13 empty] | 無し | 無し | 直営 | 休止 | 無し |  | 0 | 0 | 0 | 0 | 0 | 0 | 0 | 0 | 0 | 0 | 0 | 0 | 0 | 0 | [29 empty] | 機能なし | 03-2-016-01-001
岩手県 | 03828 | 0310008 | 二戸地区広域行政事務組合 | 二戸地区クリーンセンター | ①廃棄物処理法第９条の３第１項の規定に基づく届出施設 | 12966 | 0 | 0 |  | 可燃ごみ, 粗大ごみ, し尿処理残渣 |  | 焼却 |  | 流動床式 | 全連続運転 | ③DB（公設公営、運転委託） | 90 | 2 | 1995 | 場内温水 | 3373440 |  | 24769 | [11 empty] | 東北電力(株) | [13 empty] | 無し | セメント固化 | 委託 |  | 無し |  | 100 | 53.7 | 22.7 | 2 | 15.5 | 3.6 | 2.5 | 174.5 | 100 | 49.1 | 44 | 6.9 | 7065 | 8400 | [29 empty] | 機能なし | 03-2-016-01-002
岩手県 | 03833 | 0310009 | 岩手・玉山環境組合 | ごみ焼却施設 | ①廃棄物処理法第９条の３第１項の規定に基づく届出施設 | 6303 | 0 | 0 |  | 可燃ごみ, 粗大ごみ, ごみ処理残渣 |  | 焼却 |  | ストーカ式（可動） | バッチ運転 | ③DB（公設公営、運転委託） | 28 | 2 | 1997 | 場内温水 | 2670931 | [13 empty] | 東北電力株式会社 | [13 empty] | 無し | 薬剤処理 | 委託 |  | 無し |  | 100 | 43.7 | 28.6 | 14.5 | 8.4 | 2.5 | 2.3 | 130 | 100 | 45.4 | 47 | 7.6 | 7713 | 10073 | [29 empty] | 機能なし | 03-2-004-01-001
岩手県 | 03835 | 0310010 | 久慈広域連合 | 久慈地区ごみ焼却場 | ①廃棄物処理法第９条の３第１項の規定に基づく届出施設 | 16081 | 0 | 0 |  | 可燃ごみ, ごみ処理残渣, し尿処理残渣 |  | 焼却 |  | ストーカ式（可動） | 全連続運転 | ③DB（公設公営、運転委託） | 120 | 2 | 1986 | 場内温水 | 6536768 |  | 6536768 | [11 empty] | 東北電力株式会社 | [13 empty] | 無し | セメント固化, 薬剤処理 | 委託 |  | 無し |  | 100 | 56.3 | 32.8 | 2.7 | 5.1 | 1.1 | 2 | 144.3 | 100 | 50.4 | 44.1 | 5.5 | 7048 | 0 | [29 empty] | 機能なし | 03-2-008-01-001
岩手県 | 03840 | 0310011 | 盛岡・紫波地区環境施設組合 | ごみ焼却施設 | ①廃棄物処理法第９条の３第１項の規定に基づく届出施設 | 31147 | 2455 |  | 資源化物搬出量 | 可燃ごみ, 不燃ごみ, ごみ処理残渣 |  | ガス化溶融・改質 |  | シャフト式 | 全連続運転 | ③DB（公設公営、運転委託） | 160 | 2 | 2003 | 場内温水, 発電（場内利用）, 発電（場外利用） | 311989440 | 0 | 311989440 |  | 2080 | 10.5 | 12398 | 10326 | 1996 | 14689033 |  | 11 | 9 | 4 | 東北電力株式会社 | 合同会社北上新電力 |  | ○ |  |  | ○ | ⑤その他 | 面積割 均等割 利用割 | [5 empty] | 無し | セメント固化, 薬剤処理 | 一部委託 |  | 無し |  | 100 | 51 | 22 | 3.2 | 7.3 | 5 | 11.5 | 143.7 | 100 | 38.2 | 49.7 | 12.1 | 8403 | 9380 | [29 empty] | 機能なし | 03-2-011-01-001
岩手県 | 03851 | 0310012 | 一関地区広域行政組合 | 一関清掃センターごみ焼却施設 | ①廃棄物処理法第９条の３第１項の規定に基づく届出施設 | 22105 | 0 | 0 |  | 可燃ごみ, ごみ処理残渣, し尿処理残渣 |  | 焼却 |  | ストーカ式（可動） | 全連続運転 | ②DB（公設公営、一部運転委託） | 150 | 2 | 1981 | 場内温水 | 4122323 |  | 3908482 | [11 empty] | 東北電力株式会社 | [13 empty] | 無し | 薬剤処理 | 委託 |  | 無し |  | 100 | 47.24 | 39.13 | 4.56 | 7.51 | 1.13 | 0.43 | 126 | 100 | 42.24 | 52.73 | 5.03 | 8870 | 12010 | [29 empty] | 機能なし | 03-2-001-01-001
岩手県 | 03851 | 0310047 | 一関地区広域行政組合 | 大東清掃センターごみ焼却施設 | ①廃棄物処理法第９条の３第１項の規定に基づく届出施設 | 10042 | 0 | 0 |  | 可燃ごみ, し尿処理残渣 |  | 焼却 |  | 流動床式 | 全連続運転 | ②DB（公設公営、一部運転委託） | 80 | 2 | 1999 | 場内温水 | 6799485 |  | 3309324 | [11 empty] | 東北電力株式会社 | [13 empty] | 無し | 薬剤処理 | 委託 |  | 無し |  | 100 | 52.7 | 29.47 | 8.62 | 7.8 | 0.78 | 0.63 | 184 | 100 | 46.01 | 48.39 | 5.6 | 7960 | 10143 | [29 empty] | 機能なし | 03-2-001-01-002
岩手県 | 03867 | 0310014 | 宮古地区広域行政組合 | 宮古清掃センター | ①廃棄物処理法第９条の３第１項の規定に基づく届出施設 | 28178 | 0 | 0 |  | 可燃ごみ, その他, ごみ処理残渣, し尿処理残渣 |  | 焼却 |  | 流動床式 | 全連続運転 | ③DB（公設公営、運転委託） | 186 | 2 | 1994 | 場内温水 | 14112000 |  | 8946000 | [11 empty] | 東北電力㈱,宮古新電力㈱ | [13 empty] | 薬剤処理 | 薬剤処理 | 委託 |  | 有り | 86 | 100 | 50.3 | 30.4 | 6.2 | 12 | 0.6 | 0.5 | 142 | 100 | 45.9 | 48.6 | 5.5 | 7993 | 9977 | [29 empty] | 機能なし | 03-2-009-01-001
岩手県 | 03873 | 0310015 | 奥州金ケ崎行政事務組合 | 胆江地区衛生センター | ①廃棄物処理法第９条の３第１項の規定に基づく届出施設 | 35976 | 101 |  | 資源化物搬出量 | 可燃ごみ, ごみ処理残渣, し尿処理残渣 |  | 焼却 |  | ストーカ式（可動） | 全連続運転 | ⑥その他公設公営 | 240 | 2 | 1994 | 場内温水, 発電（場内利用）, 場外温水 | 34433280 | 15523200 | 24161760 | 10120320 | 1990 | 7.69 | 8219 | 2906 | [6 empty] | 東北電力（株） | [13 empty] | 無し | 薬剤処理 | 一部委託 |  | 無し |  | 100 | 43.9 | 28.8 | 5.2 | 13.1 | 5.1 | 3.9 | 163.6 | 100 | 43.7 | 48.7 | 7.6 | 8080 | 9770 | [29 empty] | 機能なし | 03-2-002-01-001
岩手県 | 03881 | 0310016 | 岩手中部広域行政組合 | 岩手中部クリーンセンター | ①廃棄物処理法第９条の３第１項の規定に基づく届出施設 | 55341 | 5124 |  | 資源化物搬出量 | 可燃ごみ, 粗大ごみ, ごみ処理残渣, し尿処理残渣 |  | 焼却 |  | ストーカ式（可動） | 全連続運転 | ⑧DBO（公設民営） | 182 | 2 | 2015 | 発電（場内利用）, 発電（場外利用） |  |  |  |  | 4100 | 18.1 | 28555 | 0 | [20 empty] | その他 | 薬剤処理 | 委託 |  | 無し |  | 100 | 49.01 | 29.46 | 6.33 | 8.04 | 2.01 | 5.15 | 172 | 100 | 46.88 | 48.08 | 5.04 | 7882 | 10203 | [29 empty] | 機能なし | 03-2-006-01-001
岩手県 | 03883 | 0310017 | 岩手沿岸南部広域環境組合 | 岩手沿岸南部クリーンセンター | ①廃棄物処理法第９条の３第１項の規定に基づく届出施設 | 27967 | 3001 |  | 資源化物搬出量 | 可燃ごみ, 混合（未分別）ごみ, 粗大ごみ, 不燃ごみ, ごみ処理残渣, し尿処理残渣 |  | ガス化溶融・改質 |  | シャフト式 | 全連続運転 | ⑧DBO（公設民営） | 147 | 2 | 2011 | 場内温水, 発電（場内利用）, 発電（場外利用） | 471027 |  | 302702 |  | 2500 | 14.5 | 12862 | 8365 | 4496 | 69220757 | 17 | 30.83 | 14.84 | 13.71 | 東北電力株式会社 | 日鉄エンジニアリング株式会社 | ○ |  |  |  | ○ | ①ごみ量割 | [6 empty] | 無し | 薬剤処理 | 委託 |  | 無し |  | 100 | 40.8 | 22.5 | 21.2 | 7.8 | 4.6 | 3.1 | 158.3 | 100 | 35.2 | 56.9 | 7.9 | 2350 | 2491 | [29 empty] | 機能なし | 03-2-005-01-001
岩手県 | 03886 | 0310018 | 滝沢・雫石環境組合 | 滝沢清掃センター | ①廃棄物処理法第９条の３第１項の規定に基づく届出施設 | 23273 | 2258.51 |  | 資源化物搬出量 | 可燃ごみ, 粗大ごみ, ごみ処理残渣 |  | ガス化溶融・改質 |  | シャフト式 | 全連続運転 | ③DB（公設公営、運転委託） | 100 | 2 | 2002 | 発電（場内利用）, 発電（場外利用） |  |  |  |  | 1200 | 12 | 6468.054 | 646.239 | 68.84 | 443017 |  | 10.7 | 9.2 | 4.1 | 東北電力株式会社 | 東北電力株式会社 |  | ○ |  |  | ○ | ③均等割+ごみ量割 | [6 empty] | 無し | 薬剤処理 | 委託 |  | 有り | 99.6 | 100 | 39.6 | 31.6 | 12.9 | 7.7 | 4.7 | 3.5 | 94 | 100 | 41.05 | 48.77 | 10.18 | 8155 | 9938 | [29 empty] | 機能なし | 03-2-015-01-001
岩手県 | 03886 | 0310024 | 滝沢・雫石環境組合 | 雫石清掃センター | ①廃棄物処理法第９条の３第１項の規定に基づく届出施設 | 0 |  |  |  | 可燃ごみ |  | 焼却 |  | ストーカ式（可動） | バッチ運転 |  | 25 | 2 | 1995 | 場内温水 | [14 empty] | 東北電力株式会社 | 東北電力株式会社 | [12 empty] | 無し | セメント固化, 薬剤処理 | 直営 | 休止 | 無し |  | 0 | 0 | 0 | 0 | 0 | 0 | 0 | 0 | 0 | 0 | 0 | 0 | 0 | 0 | [29 empty] | 機能なし | 03-2-015-01-002

## 粗大
粗大ごみ処理施設
都道府県名 | 地方公共団体 コード | 施設コード | 地方公共団体名 | 施設名称 | 施設設置時の届出・許可 | 年間処理量 | 資源化物回収量 |  | 処理対象廃棄物 |  | ごみ処理事業実施方式 | 処理方式 | 処理能力 | 使用開始年度 | 運転管理体制 | 施設の改廃 | 産業廃棄物の搬入の有無 | 一般廃棄物の割合 | リユース・リペアを行う場所の面積 | リユース・リペアの対象品目 | [28 empty] | リユース・リペア機能・内容
[8 empty] | 資源化物の区分 | [11 empty] | 合計 |  | 家具 |  |  | 自転車 |  |  | 衣類 |  |  | 書籍 |  |  | 家電 |  |  | 傘 |  |  | 食器 |  |  | おもちゃ |  |  | その他
[10 empty] | その他（具体的） | [9 empty] | 重量 | 個数 | 対象 | 重量 | 個数 | 対象 | 重量 | 個数 | 対象 | 重量 | 個数 | 対象 | 重量 | 個数 | 対象 | 重量 | 個数 | 対象 | 重量 | 個数 | 対象 | 重量 | 個数 | 対象 | 重量 | 個数 | 対象 | 重量 | 個数
[6 empty] | (t/年度) | (t/年度) | [5 empty] | (t/日) |  |  |  |  | （％） | （㎡） | （t/年度） | （個・台等） |  | （t/年度） | （個・台等） |  | （t/年度） | （個・台等） |  | （t/年度） | （個・台等） |  | （t/年度） | （個・台等） |  | （t/年度） | （個・台等） |  | （t/年度） | （個・台等） |  | （t/年度） | （個・台等） |  | （t/年度） | （個・台等） |  | （t/年度） | （個・台等） |  | PRSコード
岩手県 | 03201 | 0310048 | 盛岡市 | 粗大ごみ処理施設 | ①廃棄物処理法第９条の３第１項の規定に基づく届出施設 | 6355 | 1095 | 搬出量 | 粗大ごみ, 不燃ごみ |  | ①DB（公設公営、直営） | 併用 | 60 | 1979 | 直営 |  | 無し | [31 empty] | 機能なし | 03-1-201-02-001
岩手県 | 03205 | 0310049 | 花巻市 | 花巻市清掃センター粗大ごみ処理施設 | ①廃棄物処理法第９条の３第１項の規定に基づく届出施設 | 1080 | 322 | 搬出量 | 粗大ごみ, 不燃ごみ |  | ①DB（公設公営、直営） | 併用 | 50 | 1990 | 直営 |  | 無し | [31 empty] | 機能なし | 03-1-205-02-001
岩手県 | 03206 | 0310050 | 北上市 | 北上市清掃事業所3号棟 | ①廃棄物処理法第９条の３第１項の規定に基づく届出施設 | 1051 | 270.91 | 回収量 | 不燃ごみ |  | ③DB（公設公営、運転委託） | 破砕 | 30 | 1980 | 委託 |  | 無し | [31 empty] | 機能なし | 03-1-206-02-001
岩手県 | 03208 | 0310051 | 遠野市 | 遠野市清養園クリーンセンター廃棄物再生利用施設 | ①廃棄物処理法第９条の３第１項の規定に基づく届出施設 | 577 | 263 | 搬出量 | 粗大ごみ, 不燃ごみ |  | ②DB（公設公営、一部運転委託） | 併用 | 12 | 2000 | 一部委託 |  | 無し | [31 empty] | 機能なし | 03-1-208-02-001
岩手県 | 03210 | 0310053 | 陸前高田市 | 陸前高田市粗大ごみ処理施設 | ①廃棄物処理法第９条の３第１項の規定に基づく届出施設 | 210 |  |  | 不燃ごみ, 資源ごみ |  | ⑨その他公設民営 | 破砕 | 6 | 1978 | 委託 |  | 無し | [31 empty] | 機能なし | 03-1-210-02-001
岩手県 | 03214 | 0310055 | 八幡平市 | 粗大ごみ処理施設 | ①廃棄物処理法第９条の３第１項の規定に基づく届出施設 | 773 | 300 | 回収量 | 粗大ごみ, 不燃ごみ |  | ⑦DB+O（公設民営、長期包括運営委託） | 併用 | 15 | 1998 | 委託 |  | 無し | [31 empty] | 機能なし | 03-1-214-02-001
岩手県 | 03828 | 0310060 | 二戸地区広域行政事務組合 | 二戸地区クリーンセンター | ①廃棄物処理法第９条の３第１項の規定に基づく届出施設 | 1493 | 496 | 搬出量 | 粗大ごみ, 不燃ごみ, 資源ごみ |  | ③DB（公設公営、運転委託） | 併用 | 30 | 1995 | 委託 |  | 無し | [31 empty] | 機能なし | 03-2-016-02-001
岩手県 | 03833 | 0310062 | 岩手・玉山環境組合 | 粗大ごみ処理施設 | ①廃棄物処理法第９条の３第１項の規定に基づく届出施設 | 382 | 163 | 搬出量 | 粗大ごみ, 不燃ごみ |  | ③DB（公設公営、運転委託） | 併用 | 8 | 1997 | 委託 |  | 無し | [31 empty] | 機能なし | 03-2-004-02-001
岩手県 | 03835 | 0310063 | 久慈広域連合 | 久慈地区粗大ごみ処理場 | ①廃棄物処理法第９条の３第１項の規定に基づく届出施設 | 985 | 402 | 搬出量 | 粗大ごみ, 不燃ごみ |  | ③DB（公設公営、運転委託） | 併用 | 30 | 1981 | 委託 |  | 無し | [31 empty] | 機能なし | 03-2-008-02-001
岩手県 | 03851 | 0310064 | 一関地区広域行政組合 | 一関清掃センターごみ焼却施設粗大ごみ処理施設(前処理用) | ①廃棄物処理法第９条の３第１項の規定に基づく届出施設 | 575 | 0 | 搬出量 | 粗大ごみ |  | ②DB（公設公営、一部運転委託） | 破砕 | 25 | 1981 | 委託 |  | 無し | [31 empty] | 機能なし | 03-2-001-02-001
岩手県 | 03851 | 0310059 | 一関地区広域行政組合 | 大東清掃センター粗大ごみ処理施設 | ①廃棄物処理法第９条の３第１項の規定に基づく届出施設 | 1620 | 1279 | 搬出量 | 粗大ごみ, 不燃ごみ, 資源ごみ |  | ②DB（公設公営、一部運転委託） | 併用 | 18 | 1999 | 委託 |  | 無し | [31 empty] | 機能なし | 03-2-001-02-002
岩手県 | 03873 | 0310058 | 奥州金ケ崎行政事務組合 | 胆江地区衛生センター | ①廃棄物処理法第９条の３第１項の規定に基づく届出施設 | 1950 | 182 | 搬出量 | 粗大ごみ, 不燃ごみ |  | ⑥その他公設公営 | 併用 | 50 | 1980 | 直営 |  | 無し |  | 50 |  | 224 | ○ |  | 126 | [9 empty] | ○ |  | 9 | [9 empty] | ○ |  | 89 | 譲渡 | 03-2-002-02-001
岩手県 | 03883 | 0310066 | 岩手沿岸南部広域環境組合 | 岩手沿岸南部クリーンセンター | ①廃棄物処理法第９条の３第１項の規定に基づく届出施設 | 730 | 128 | 搬出量 | 粗大ごみ, 不燃ごみ, 可燃ごみ |  | ⑧DBO（公設民営） | 破砕 | 10.5 | 2011 | 委託 |  | 無し | [31 empty] | 機能なし | 03-2-005-02-001
岩手県 | 03886 | 0310057 | 滝沢・雫石環境組合 | 滝沢清掃センター | ①廃棄物処理法第９条の３第１項の規定に基づく届出施設 | 1903.55 |  |  | 粗大ごみ |  | ③DB（公設公営、運転委託） | 破砕 | 8 | 2002 | 委託 |  | 有り | 95.6 | [30 empty] | 機能なし | 03-2-015-02-001

## 資源化
資源化等を行う施設
都道府県名 | 地方公共団体 コード | 施設コード | 地方公共団体名 | 施設名称 | 施設設置時の届出・許可 | 年間処理量 | 資源化物回収量 |  |  | 搬出量 |  | 在庫量 |  | 施設区分 | 処理対象廃棄物 |  | 処理内容ごとの処理能力 | [5 empty] | ごみ処理事業実施方式 | 施設全体の処理能力 | 使用開始年度 | 運転管理体制 | 施設の改廃 | 産業廃棄物の搬入の有無 | 一般廃棄物の割合 | リユース・リペアを行う場所の面積 | リユース・リペアの対象品目 | [28 empty] | リユース・リペア機能・内容 | 一次発酵槽におけるエアレーション設備の運転状況 | 脱臭の方法 | 堆肥化施設への搬入量 | [9 empty] | 一次発酵槽の堆肥化方式 | 切り返しの間隔 | 撹拌の間隔 |  | 一次発酵槽における発酵期間 | 二次発酵槽の有無
[9 empty] | 搬出量・在庫量の別（民間） | [21 empty] | 合計 |  | 家具 |  |  | 自転車 |  |  | 衣類 |  |  | 書籍 |  |  | 家電 |  |  | 傘 |  |  | 食器 |  |  | おもちゃ |  |  | その他 | [5 empty] | コンポスト主原料 | [7 empty] | 副資材
[16 empty] | その他（具体的） | 選別 | 圧縮・梱包 | ごみ堆肥化 | ごみ飼料化 | その他 | その他具体的に | [8 empty] | 重量 | 個数 | 対象 | 重量 | 個数 | 対象 | 重量 | 個数 | 対象 | 重量 | 個数 | 対象 | 重量 | 個数 | 対象 | 重量 | 個数 | 対象 | 重量 | 個数 | 対象 | 重量 | 個数 | 対象 | 重量 | 個数 | 対象 | 重量 | 個数 |  |  |  | 厨芥類（生活系） | 厨芥類（事業系） | 剪定枝 | し尿・浄化槽汚泥 | 動植物性残さ（産業廃棄物） | 動物のふん尿（産業廃棄物） | 下水汚泥（産業廃棄物） | その他 | 木くず、おがくず、もみがら、落ち葉 | その他 |  |  |  | or 1日
[6 empty] | (t/年度) | (t/年度) | (㎥/年度) |  | (t/年度) | (㎥/年度) | (t/年度) | (㎥/年度) |  |  |  | （t/日） | （t/日） | （t/日） | （t/日） | （t/日） |  |  | (t/日) |  |  |  |  | （％） | （㎡） | （t/年度） | （個・台等） |  | （t/年度） | （個・台等） |  | （t/年度） | （個・台等） |  | （t/年度） | （個・台等） |  | （t/年度） | （個・台等） |  | （t/年度） | （個・台等） |  | （t/年度） | （個・台等） |  | （t/年度） | （個・台等） |  | （t/年度） | （個・台等） |  | （t/年度） | （個・台等） |  |  |  | (t/年) | (t/年) | (t/年) | (t/年) | (t/年) | (t/年) | (t/年) | (t/年) | (t/年) | (t/年) |  | (日に1回) | (日に1回) | (回) | (日) |  | PRSコード
岩手県 | 03201 | 0310067 | 盛岡市 | 資源ごみ分別施設 | ①廃棄物処理法第９条の３第１項の規定に基づく届出施設 | 2960 | 2686 |  |  | 2686 |  |  |  | ストックヤード | 金属類, ガラス類, ペットボトル |  | 25 | 3 |  |  |  |  | ①DB（公設公営、直営） | 28 | 1992 | 直営 |  | 無し | [31 empty] | 機能なし | [18 empty] | 03-1-201-03-001
岩手県 | 03205 | 0310068 | 花巻市 | 花巻市清掃センター容器包装リサイクル施設 | ①廃棄物処理法第９条の３第１項の規定に基づく届出施設 | 756 | 662 |  |  | 662 |  |  |  | 容器包装リサイクル推進施設 | ペットボトル, プラスチック |  |  | 3 |  |  |  |  | ①DB（公設公営、直営） | 3 | 2002 | 直営 |  | 無し | [31 empty] | 機能なし | [18 empty] | 03-1-205-03-001
岩手県 | 03211 | 0310072 | 釜石市 | 釜石市資源物分別作業所 | ①廃棄物処理法第９条の３第１項の規定に基づく届出施設 | 388 | 388 | 0 |  | 388 | 0 | 0 | 0 | ストックヤード | 金属類, ガラス類, その他資源ごみ, ペットボトル, 布類, その他 |  | 11 | 11 |  |  | 10 | 破砕 | ①DB（公設公営、直営） | 12 | 1997 | 直営 |  | 無し | [31 empty] | 機能なし | [18 empty] | 03-1-211-03-001
岩手県 | 03214 | 0310073 | 八幡平市 | 手選別処理施設 | ①廃棄物処理法第９条の３第１項の規定に基づく届出施設 | 382 | 205 |  |  | 205 |  |  |  | リサイクルセンター（補助金） | ガラス類, ペットボトル, プラスチック |  | 5 | [5 empty] | ⑦DB+O（公設民営、長期包括運営委託） | 5 | 1998 | 委託 |  | 無し | [31 empty] | 機能なし | [18 empty] | 03-1-214-03-001
岩手県 | 03302 | 0310085 | 葛巻町 | 葛巻町リサイクルセンター | ①廃棄物処理法第９条の３第１項の規定に基づく届出施設 | 429 | 337 | [6 empty] | ストックヤード | 紙類, 金属類, ガラス類, ペットボトル, プラスチック, 不燃ごみ, 粗大ごみ |  | 2 | 1 |  |  |  |  | ③DB（公設公営、運転委託） | 3 | 1989 | 委託 |  | 無し | [31 empty] | 機能なし | [18 empty] | 03-1-302-03-001
岩手県 | 03321 | 0310086 | 紫波町 | えこ3センター | ①廃棄物処理法第９条の３第１項の規定に基づく届出施設 | 3215 | 913 |  |  | 563 |  | 350 |  | ごみ堆肥化施設 | 事業系生ごみ, その他 |  |  |  | 20 |  |  |  | ①DB（公設公営、直営） | 20 | 2004 | 直営 |  | 有り | 4.87 | [30 empty] | 機能なし | 堆肥化の進行状況に応じて運転, 設備なし | 水洗法, 吸着法, 薬液処理法, 燃焼法, オゾン酸化法 | [10 empty] | 撹拌方式 |  |  | 5 | 14 | 有り | 03-1-321-03-001
岩手県 | 03461 | 0310088 | 大槌町 | 大槌町リサイクルセンター | ②廃棄物処理法第８条第１項の規定に基づく許可施設 | 900.14 | 852 |  |  | 725.35 |  | 127 |  | リサイクルセンター（交付金） | 紙類, 金属類, ガラス類, ペットボトル, プラスチック, 布類, 剪定枝, 不燃ごみ, 粗大ごみ |  |  | 3 |  |  |  |  | ①DB（公設公営、直営） | 3 | 2019 | 直営 |  | 無し | [31 empty] | 機能なし | [18 empty] | 03-1-461-03-001
岩手県 | 03833 | 0310091 | 岩手・玉山環境組合 | リサイクルセンター | ①廃棄物処理法第９条の３第１項の規定に基づく届出施設 | 801 | 749 |  |  | 749 |  |  |  | リサイクルセンター（補助金） | 金属類, ガラス類, その他資源ごみ, ペットボトル, その他 |  | 3 | 3 |  |  |  |  | ③DB（公設公営、運転委託） | 3 | 2000 | 委託 |  | 無し | [31 empty] | 機能なし | [18 empty] | 03-2-004-03-001
岩手県 | 03835 | 0310092 | 久慈広域連合 | 久慈地区再資源化処理場① | ①廃棄物処理法第９条の３第１項の規定に基づく届出施設 | 351 | 326 |  |  | 326 |  |  |  | リサイクルプラザ | 金属類, ペットボトル, プラスチック |  | 2 | 6 |  |  |  |  | ③DB（公設公営、運転委託） | 8 | 1997 | 委託 |  | 無し | [31 empty] | 機能なし | [18 empty] | 03-2-008-03-001
岩手県 | 03835 | 0310093 | 久慈広域連合 | 久慈地区再資源化処理場② | ①廃棄物処理法第９条の３第１項の規定に基づく届出施設 | 466 | 405 |  |  | 405 |  |  |  | リサイクルプラザ | ガラス類 |  | 4 | [5 empty] | ③DB（公設公営、運転委託） | 4 | 2000 | 委託 |  | 無し | [31 empty] | 機能なし | [18 empty] | 03-2-008-03-002
岩手県 | 03840 | 0310094 | 盛岡・紫波地区環境施設組合 | 不燃物処理資源化設備 | ①廃棄物処理法第９条の３第１項の規定に基づく届出施設 | 4525 | 2694 |  |  | 2694 |  |  |  | その他 | 紙類, 金属類, ガラス類, その他資源ごみ, ペットボトル, 布類, 不燃ごみ, 粗大ごみ |  |  | 20 |  |  |  |  | ③DB（公設公営、運転委託） | 20 | 1990 | 一部委託 |  | 無し | [31 empty] | 機能なし | [18 empty] | 03-2-011-03-001
岩手県 | 03840 | 0310095 | 盛岡・紫波地区環境施設組合 | リサイクルコンポストセンター | ①廃棄物処理法第９条の３第１項の規定に基づく届出施設 | 2844 | 228 |  |  | 228 |  |  |  | ごみ堆肥化施設 | 家庭系生ごみ, 事業系生ごみ |  |  |  | 20 |  |  |  | ③DB（公設公営、運転委託） | 20 | 1993 | 一部委託 |  | 無し | [31 empty] | 機能なし | 堆肥化の進行状況に応じて運転 | 吸着法 | 2627 | 217 | [7 empty] | 731 | 撹拌方式 |  | 1 |  | 35 | 有り | 03-2-011-03-002
岩手県 | 03840 | 0310096 | 盛岡・紫波地区環境施設組合 | 容器包装リサイクル推進施設 | ①廃棄物処理法第９条の３第１項の規定に基づく届出施設 | 680 | 581 |  |  | 581 |  |  |  | 容器包装リサイクル推進施設 | 紙類, プラスチック |  |  | 30 |  |  |  |  | ③DB（公設公営、運転委託） | 30 | 2010 | 一部委託 |  | 無し | [31 empty] | 機能なし | [18 empty] | 03-2-011-03-003
岩手県 | 03851 | 0310099 | 一関地区広域行政組合 | リサイクルプラザ施設 | ①廃棄物処理法第９条の３第１項の規定に基づく届出施設 | 2507 | 1421 |  |  | 1421 |  |  |  | リサイクルプラザ | 金属類, ガラス類, ペットボトル, プラスチック, 不燃ごみ, 粗大ごみ |  |  | 5.13 |  |  |  |  | ②DB（公設公営、一部運転委託） | 33 | 2003 | 一部委託 |  | 無し |  | 355 | 5 | 655 | ○ | 2 | 170 | ○ | 1 | 94 | [12 empty] | ○ | 0 | 50 | ○ | 0 | 41 | ○ | 2 | 300 | 修理, 展示, 販売 | [18 empty] | 03-2-001-03-001
岩手県 | 03855 | 0310100 | 大船渡地区環境衛生組合 | 大船渡地区環境衛生組合不燃物処理施設① | ②廃棄物処理法第８条第１項の規定に基づく許可施設 | 314 | 109 |  |  | 109 |  |  |  | その他 | 不燃ごみ |  | 6 | [5 empty] | ③DB（公設公営、運転委託） | 6 | 1974 | 委託 |  | 無し | [31 empty] | 機能なし | [18 empty] | 03-2-014-03-001
岩手県 | 03855 | 0310102 | 大船渡地区環境衛生組合 | 大船渡地区環境衛生組合不燃物処理施設② | ②廃棄物処理法第８条第１項の規定に基づく許可施設 | 764 | 264 |  |  | 264 |  |  |  | その他 | 不燃ごみ |  | 5 | 1 |  |  |  |  | ③DB（公設公営、運転委託） | 6 | 1992 | 委託 |  | 無し | [31 empty] | 機能なし | [18 empty] | 03-2-014-03-002
岩手県 | 03867 | 0310103 | 宮古地区広域行政組合 | みやこ広域リサイクルセンター | ①廃棄物処理法第９条の３第１項の規定に基づく届出施設 | 1000 | 966 |  |  | 944 |  | 22 |  | リサイクルプラザ | 金属類, ガラス類, ペットボトル |  | 8 | 8 |  |  |  |  | ③DB（公設公営、運転委託） | 8 | 2002 | 委託 |  | 無し | [31 empty] | 機能なし | [18 empty] | 03-2-009-03-001
岩手県 | 03867 | 0310104 | 宮古地区広域行政組合 | 第2リサイクルセンター | ①廃棄物処理法第９条の３第１項の規定に基づく届出施設 | 422 | 374 |  |  | 369 |  | 5 |  | リサイクルセンター（交付金） | 紙類, プラスチック |  | 9 | 9 |  |  |  |  | ③DB（公設公営、運転委託） | 9 | 2009 | 委託 |  | 無し | [31 empty] | 機能なし | [18 empty] | 03-2-009-03-002
岩手県 | 03886 | 0310083 | 滝沢・雫石環境組合 | 雫石リサイクルセンター | ①廃棄物処理法第９条の３第１項の規定に基づく届出施設 | 529.66 | 529.66 |  |  | 529.66 |  |  |  | リサイクルセンター（補助金） | 紙類, 金属類, ガラス類, ペットボトル, プラスチック | [7 empty] | ③DB（公設公営、運転委託） | 8 | 1995 | 委託 |  | 無し | [31 empty] | 機能なし | [18 empty] | 03-2-015-03-001
岩手県 | 03886 | 0310080 | 滝沢・雫石環境組合 | 滝沢リサイクルセンター | ①廃棄物処理法第９条の３第１項の規定に基づく届出施設 | 2055.86 | 1768 |  |  | 1768 |  |  |  | リサイクルセンター（交付金） | 紙類, 金属類, ガラス類, ペットボトル |  | 13 | 7 |  |  |  |  | ③DB（公設公営、運転委託） | 13.7 | 2012 | 委託 |  | 無し | [31 empty] | 機能なし | [18 empty] | 03-2-015-03-002

## 燃料化
ごみ燃料化施設
都道府県名 | 地方公共団体コード | 施設コード | 地方公共団体名 | 施設名称 | 施設設置時の届出・許可 | 年間処理量 |  | 生成物保管量 |  | 生成物生産量 |  | 生成物搬出量 |  | 処理対象廃棄物 |  | 施設の種類 | 生成物供給先の確保状況 | ごみ処理事業実施方式 | 処理能力 | 使用開始年度 | 運転管理体制 | 施設の改廃 | 発電の場合 |  |  |  | 余剰電力利用（売電） | [5 empty] | 契約電力会社名 |  | 産業廃棄物の搬入の有無 | 一般廃棄物の割合 | ごみ組成分析結果 | [7 empty] | 単位容積重量 | 三成分 |  |  |  | 低位発熱量
[23 empty] | 発電能力 | 発電効率（公称値） | 総発電量（実績値） | うち外部供給量（実績値） | 売電量 | 売電収入 | 売電価格（単価） |  |  |  | （受電） | （売電） |  |  | 分析対象 | 合計 | 紙・布類 | ﾋﾞﾆｰﾙ、合成樹脂、ｺﾞﾑ、皮革類 | 木、竹、わら類 | ちゅう芥類 | 不燃物類 | その他 |  | 合計 | 水分 | 可燃分 | 灰分 | (計算値) | (実測値)
[15 empty] | その他（具体的） | [13 empty] | 固定価格 | 重負荷 | 昼間 | 夜間
[6 empty] | (t/年度) | (㎥/年) | (t/年度) | (㎥/年度) | (t/年度) | (㎥/年度) | (t/年度) | (㎥/年度) | [5 empty] | (t/日) |  |  |  | (ｋW) | (％) | （MWｈ/年） | （MWｈ/年） | （MWｈ/年） | （円/年） | （円/kWh） | （円/kWh） | （円/kWh） | （円/kWh） |  |  |  | （％） |  | （％） | （％） | （％） | （％） | （％） | （％） | （％） | (kg/㎥) | （％） | （％） | （％） | （％） | （kJ/kg） | （kJ/kg） | PRSコード

## その他
その他の施設[ごみの中間処理施設]
都道府県名 | 地方公共団体 コード | 施設コード | 地方公共団体名 | 施設名称 | 施設設置時の届出・許可 | 年間処理量 | 処理対象廃棄物 |  | 処理内容 |  | ごみ処理事業実施方式 | 処理能力 | 使用開始年度 | 運転管理体制 | 施設の改廃 | 産業廃棄物の搬入の有無 | 一般廃棄物の割合
[8 empty] | その他（具体的） |  | その他（具体的）
[6 empty] | (t/年度) | [5 empty] | (t/日) |  |  |  |  | （％） | PRSコード
岩手県 | 03855 | 0310106 | 大船渡地区環境衛生組合 | 大船渡地区環境衛生組合積込中継施設 | ②廃棄物処理法第８条第１項の規定に基づく許可施設 | 9036 | 可燃ごみ |  | その他 |  | ①DB（公設公営、直営） | 42 | 2011 | 直営 |  | 無し |  | 03-2-014-05-001
岩手県 | 03881 | 0310108 | 岩手中部広域行政組合 | 遠野中継センター | ①廃棄物処理法第９条の３第１項の規定に基づく届出施設 | 6255 | 可燃ごみ, 粗大ごみ, その他 |  | その他 |  | ③DB（公設公営、運転委託） | 28 | 2015 | 委託 |  | 無し |  | 03-2-006-05-001

## 保管
保管施設
都道府県名 | 地方公共団体コード | 施設コード | 地方公共団体名 | 施設名称 | 施設設置時の届出・許可 | 年間保管量 | 施設区分 | 処理対象廃棄物 | ごみ処理事業実施方式 | 保管分類数 | 屋内面積 | 屋外面積 | 使用開始年度 | 運転管理体制 | 施設の改廃 | 産業廃棄物の搬入の有無 | 一般廃棄物の割合
[6 empty] | (t/年度) |  |  |  |  | (m2) | (m2) |  |  |  |  | （％） | PRSコード
岩手県 | 03201 | 0310109 | 盛岡市 | ストックヤード | ①廃棄物処理法第９条の３第１項の規定に基づく届出施設 | 2960 | ストックヤード | 金属類, ガラス類, ペットボトル | ①DB（公設公営、直営） | 6 | 0 | 474 | 1992 | 直営 |  | 無し |  | 03-1-201-06-001
岩手県 | 03202 | 0310110 | 宮古市 | 宮古市資源物保管庫 | ④容リ法施行規則第２条の規定に基づく保管施設 | 1103 | 容器包装リサイクル推進施設 | 紙類, ガラス類, その他 | ⑧DBO（公設民営） | 8 | 443 | 419 | 2002 | 委託 |  | 無し |  | 03-1-202-06-001
岩手県 | 03205 | 0310111 | 花巻市 | 花巻市清掃センターストックヤード | ①廃棄物処理法第９条の３第１項の規定に基づく届出施設 | 531 | ストックヤード | ガラス類 | ①DB（公設公営、直営） | 3 | 218 | 0 | 1997 | 直営 |  | 無し |  | 03-1-205-06-001
岩手県 | 03208 | 0310113 | 遠野市 | 遠野市清養園クリーンセンター廃棄物再生利用施設ストックヤード | ①廃棄物処理法第９条の３第１項の規定に基づく届出施設 | 1199 | ストックヤード | 紙類, 金属類, ガラス類, その他資源ごみ, ペットボトル, プラスチック, その他 | ②DB（公設公営、一部運転委託） | 13 | 423 | 0 | 2000 | 一部委託 |  | 無し |  | 03-1-208-06-001
岩手県 | 03210 | 0310115 | 陸前高田市 | 陸前高田市ストックヤード | ①廃棄物処理法第９条の３第１項の規定に基づく届出施設 | 177 | ストックヤード | ガラス類, ペットボトル | ⑨その他公設民営 | 4 | 162 | 0 | 1997 | 委託 |  | 無し |  | 03-1-210-06-001
岩手県 | 03210 | 0310117 | 陸前高田市 | 陸前高田市清掃センターストックヤード | ①廃棄物処理法第９条の３第１項の規定に基づく届出施設 | 414.75 | ストックヤード | 紙類, 金属類 | ⑨その他公設民営 | 5 | 128 | 0 | 2007 | 委託 |  | 無し |  | 03-1-210-06-002
岩手県 | 03211 | 0310118 | 釜石市 | 釜石市清掃工場資源物保管施設 | ④容リ法施行規則第２条の規定に基づく保管施設 | 338 | ストックヤード | 金属類, ガラス類, その他資源ごみ | ①DB（公設公営、直営） | 3 | 373 | 111 | 1997 | 直営 |  | 無し |  | 03-1-211-06-001
岩手県 | 03211 | 0310148 | 釜石市 | 釜石市資源物分別作業所ストックヤード | ④容リ法施行規則第２条の規定に基づく保管施設 | 50 | ストックヤード | その他資源ごみ, ペットボトル, 布類 | ①DB（公設公営、直営） | 3 | 276 | 0 | 2016 | 直営 |  | 無し |  | 03-1-211-06-002
岩手県 | 03214 | 0310119 | 八幡平市 | 八幡平市清掃センター | ①廃棄物処理法第９条の３第１項の規定に基づく届出施設 | 941 | 容器包装リサイクル推進施設 | 紙類, 金属類, ガラス類, その他資源ごみ, ペットボトル, プラスチック, 布類 | ⑦DB+O（公設民営、長期包括運営委託） | 18 | 103 | 120 | 1998 | 委託 |  | 無し |  | 03-1-214-06-001
岩手県 | 03302 | 0310125 | 葛巻町 | 葛巻町上平資源物保管施設 | ④容リ法施行規則第２条の規定に基づく保管施設 | 337 | ストックヤード | 紙類, 金属類, ガラス類, ペットボトル, プラスチック | ③DB（公設公営、運転委託） | 16 | 58 | 166 | 1996 | 委託 |  | 無し |  | 03-1-302-06-001
岩手県 | 03461 | 0310149 | 大槌町 | 大槌町リサイクルセンター | ②廃棄物処理法第８条第１項の規定に基づく許可施設 | 752 | ストックヤード | 紙類, 金属類, ガラス類, その他資源ごみ, ペットボトル, プラスチック | ①DB（公設公営、直営） | 13 | 433 | 92 | 2020 | 直営 |  | 無し |  | 03-1-461-06-002
岩手県 | 03828 | 0310130 | 二戸地区広域行政事務組合 | 二戸地区クリーンセンター | ④容リ法施行規則第２条の規定に基づく保管施設 | 496 | ストックヤード | 金属類 | ③DB（公設公営、運転委託） | 2 | 0 | 112 | 1995 | 委託 |  | 無し |  | 03-2-016-06-001
岩手県 | 03828 | 0310131 | 二戸地区広域行政事務組合 | 二戸地区クリーンセンター | ④容リ法施行規則第２条の規定に基づく保管施設 | 1247 | ストックヤード | 紙類, ガラス類, ペットボトル, その他 | ③DB（公設公営、運転委託） | 9 | 236 | 0 | 2000 | 委託 |  | 有り | 95.7 | 03-2-016-06-002
岩手県 | 03833 | 0310133 | 岩手・玉山環境組合 | ストックヤード | ①廃棄物処理法第９条の３第１項の規定に基づく届出施設 | 912 | ストックヤード | 紙類, 金属類, ガラス類, その他資源ごみ, ペットボトル | ③DB（公設公営、運転委託） | 11 | 271 | 450 | 2000 | 委託 |  | 無し |  | 03-2-004-06-001
岩手県 | 03835 | 0310134 | 久慈広域連合 | 久慈地区再資源化処理場 保管施設 | ①廃棄物処理法第９条の３第１項の規定に基づく届出施設 | 1667 | ストックヤード | 紙類, 金属類, ガラス類, ペットボトル, プラスチック | ③DB（公設公営、運転委託） | 11 | 240 | 340 | 1997 | 委託 |  | 無し |  | 03-2-008-06-001
岩手県 | 03840 | 0310135 | 盛岡・紫波地区環境施設組合 | 清掃センター | ④容リ法施行規則第２条の規定に基づく保管施設 | 1296 | ストックヤード | 紙類, 金属類, ガラス類, ペットボトル, プラスチック | ③DB（公設公営、運転委託） | 13 | 510 | 0 | 1997 | 一部委託 |  | 無し |  | 03-2-011-06-001
岩手県 | 03840 | 0310136 | 盛岡・紫波地区環境施設組合 | ストックヤード棟 | ④容リ法施行規則第２条の規定に基づく保管施設 | 2252 | ストックヤード | 紙類, プラスチック | ③DB（公設公営、運転委託） | 2 | 480 | 0 | 2010 | 一部委託 |  | 無し |  | 03-2-011-06-002
岩手県 | 03851 | 0310138 | 一関地区広域行政組合 | 一関清掃センターストックヤード | ①廃棄物処理法第９条の３第１項の規定に基づく届出施設 | 997 | ストックヤード | 金属類, ガラス類, ペットボトル, プラスチック | ②DB（公設公営、一部運転委託） | 4 | 297 | 72 | 2003 | 一部委託 |  | 無し |  | 03-2-001-06-001
岩手県 | 03851 | 0310139 | 一関地区広域行政組合 | 大東清掃センターストックヤード | ①廃棄物処理法第９条の３第１項の規定に基づく届出施設 | 520 | ストックヤード | 金属類, ガラス類, ペットボトル | ②DB（公設公営、一部運転委託） | 3 | 137 | 0 | 1999 | 委託 |  | 無し |  | 03-2-001-06-002
岩手県 | 03851 | 0310140 | 一関地区広域行政組合 | 大東清掃センター小規模ストックヤード | ①廃棄物処理法第９条の３第１項の規定に基づく届出施設 | 217 | 容器包装リサイクル推進施設 | 紙類, プラスチック | ②DB（公設公営、一部運転委託） | 3 | 90 | 0 | 2008 | 委託 |  | 無し |  | 03-2-001-06-003
岩手県 | 03855 | 0310142 | 大船渡地区環境衛生組合 | 大船渡地区環境衛生組合ガラス類保管施設 | ②廃棄物処理法第８条第１項の規定に基づく許可施設 | 90 | 容器包装リサイクル推進施設 | ガラス類 | ③DB（公設公営、運転委託） | 3 | 0 | 20 | 1997 | 委託 |  | 無し |  | 03-2-014-06-001
岩手県 | 03855 | 0310141 | 大船渡地区環境衛生組合 | 大船渡地区環境衛生組合金属類保管施設 | ②廃棄物処理法第８条第１項の規定に基づく許可施設 | 124 | ストックヤード | 金属類 | ③DB（公設公営、運転委託） | 2 | 0 | 20 | 1985 | 委託 |  | 無し |  | 03-2-014-06-002
岩手県 | 03867 | 0310143 | 宮古地区広域行政組合 | 再生品保管施設1 | ④容リ法施行規則第２条の規定に基づく保管施設 | 1006 | ストックヤード | 金属類, ガラス類, その他資源ごみ, ペットボトル | ③DB（公設公営、運転委託） | 8 | 0 | 216 | 2002 | 委託 |  | 無し |  | 03-2-009-06-001
岩手県 | 03867 | 0310144 | 宮古地区広域行政組合 | 再生品保管施設2 | ④容リ法施行規則第２条の規定に基づく保管施設 | 374 | ストックヤード | 紙類, プラスチック | ③DB（公設公営、運転委託） | 3 | 0 | 168 | 2009 | 委託 |  | 無し |  | 03-2-009-06-002
岩手県 | 03886 | 0310124 | 滝沢・雫石環境組合 | 雫石リサイクルセンターストックヤード | ①廃棄物処理法第９条の３第１項の規定に基づく届出施設 | 529.66 | ストックヤード | 紙類, 金属類, ガラス類, ペットボトル, プラスチック | ③DB（公設公営、運転委託） | 12 | 268 | 0 | 2003 | 委託 |  | 無し |  | 03-2-015-06-001

## 最終
最終処分場
都道府県名 | 地方公共団体コード | 施設コード | 地方公共団体名 | 施設名称 | 施設設置時の届出・許可 | 調査対象年度の埋立容量（容積） （覆土を含む） | 調査対象年度の埋立量（重量） （覆土を含まない） | 残余容量 | 処理対象廃棄物 | 埋立場所 | ごみ処理事業実施方式 | 埋立開始年度 | 埋立地面積 | 施設全体容量 | 埋立終了年度 | 遮水の方式 | 浸出液の処理 | 運転管理体制 | 処分場の現状 | 施設の改廃 | 産業廃棄物の搬入の有無 | 一般廃棄物の割合 | 最終処分場の構造 | 準好気性埋立構造の管理状況 |  |  | 水質管理状況 | [5 empty] | メタン回収有無 | メタン回収をしている場合
[24 empty] | 水位管理 | 覆土施工 | ガス抜き管の計画的施工状況 | 処理前BOD濃度 | 処理後BOD濃度 | 処理前COD濃度 | 処理後COD濃度 | 処理前TN濃度 | 処理後TN濃度 |  | メタンガス回収量 | メタンガス濃度 | メタンガス発熱量 | メタンガスの利用 | 発電量
[6 empty] | (㎥/年度) | (ｔ/年度) | (㎥) |  |  |  |  | (m2) | (㎥) | [7 empty] | （％） |  |  |  |  | （ppm） | （ppm） | （ppm） | （ppm） | （ppm） | （ppm） |  | （㎥／年） | （％） | （kJ/㎥N） |  | （kWh/年） | PRSコード
岩手県 | 03201 | 0330003 | 盛岡市 | 廃棄物処分場 | ①廃棄物処理法第９条の３第１項の規定に基づく届出施設 | 7892 | 9910 | 158795 | 焼却残渣（主灰）, 焼却残渣（飛灰）, 破砕ごみ・処理残渣 | 山間 | ①DB（公設公営、直営） | 1977 | 90300 | 1017050 | 2037 | 原地盤利用, 底部遮水工 | 凝集沈殿, 生物処理（脱窒あり）, 砂ろ過, 消毒, 活性炭処理 | 一部委託 | 埋立中 |  | 無し |  | 準好気性埋立構造 | 末端集水管は開放 | 最終覆土のみ | 埋立状況により計画的に延長 | 13.52 | 0.73 | 23.67 | 5.36 | 20.5 | 0.05 | 回収していない | [5 empty] | 03-1-201-07-001
岩手県 | 03201 | 0330001 | 盛岡市 | 玉山廃棄物処分場 | ①廃棄物処理法第９条の３第１項の規定に基づく届出施設 | 553 | 561 | 10540 | 焼却残渣（主灰）, 不燃ごみ, 焼却残渣（飛灰）, 破砕ごみ・処理残渣 | 山間 | ①DB（公設公営、直営） | 1993 | 19308 | 37100 | 2040 | 底部遮水工 | 凝集沈殿, 消毒 | 一部委託 | 埋立中 |  | 無し |  | 準好気性埋立構造 | 末端集水管は水没 | 中間覆土 | 埋立状況により計画的に延長 | 1.9 | 0.94 | 8.4 | 6.6 | 3.1 | 2.9 | 回収していない | [5 empty] | 03-1-201-07-002
岩手県 | 03203 | 0330007 | 大船渡市 | 大船渡市廃棄物埋立処分場 | ②廃棄物処理法第８条第１項の規定に基づく許可施設 | 0 | 0 | 12978 | 不燃ごみ | 山間 | ①DB（公設公営、直営） | 1983 | 4200 | 17000 | 2033 | 遮水なし | 処理なし | 直営 | 埋立中 |  | 無し |  | その他埋立構造 | [9 empty] | 回収していない | [5 empty] | 03-1-203-07-001
岩手県 | 03205 | 0330008 | 花巻市 | 花巻市一般廃棄物最終処分場 | ①廃棄物処理法第９条の３第１項の規定に基づく届出施設 | 1902 | 1409 | 36977 | 焼却残渣（飛灰）, 破砕ごみ・処理残渣 | 山間 | ①DB（公設公営、直営） | 1984 | 35600 | 192880 | 2033 | 原地盤利用, 表面遮水工（キャッピング） | 凝集沈殿, 砂ろ過, 活性炭処理 | 直営 | 埋立中 |  | 無し |  | 準好気性埋立構造 | 末端集水管は開放 | 即日覆土 | 埋立状況により計画的に延長 | 3.2 | 1 | 7.1 | 5.6 | 3.4 | 3 | 回収していない | [5 empty] | 03-1-205-07-001
岩手県 | 03206 | 0330012 | 北上市 | 北上市一般廃棄物最終処分場 | ①廃棄物処理法第９条の３第１項の規定に基づく届出施設 | 1224.22 | 1204.3 | 48998.78 | 焼却残渣（飛灰）, 破砕ごみ・処理残渣 | 山間 | ③DB（公設公営、運転委託） | 1997 | 14700 | 127400 | 2037 | 底部遮水工 | 凝集沈殿, 生物処理（脱窒あり）, 砂ろ過, 消毒, 活性炭処理 | 委託 | 埋立中 |  | 無し |  | 準好気性埋立構造 | 末端集水管は水没 | 中間覆土 | 埋立状況により計画的に延長 | 1.6 | 0.7 | 8.5 | 6.5 |  |  | 回収していない | [5 empty] | 03-1-206-07-001
岩手県 | 03208 | 0330016 | 遠野市 | 遠野市清養園クリーンセンター最終処分場 | ①廃棄物処理法第９条の３第１項の規定に基づく届出施設 | 451.11 | 406 | 12183 | 焼却残渣（飛灰）, 破砕ごみ・処理残渣 | 山間 | ②DB（公設公営、一部運転委託） | 2002 | 7150 | 37600 | 2056 | 表面遮水工（キャッピング） | 凝集沈殿, 生物処理（脱窒あり）, 砂ろ過, 消毒, 活性炭処理 | 一部委託 | 埋立中 |  | 無し |  | 準好気性埋立構造 | 末端集水管は開放 | 即日覆土 | 埋立状況により計画的に延長 | 7.2 | 0.5 | 8 | 3.2 | 11 | 0.9 | 回収していない | [5 empty] | 03-1-208-07-001
岩手県 | 03210 | 0330024 | 陸前高田市 | 陸前高田市一般廃棄物最終処分場 | ①廃棄物処理法第９条の３第１項の規定に基づく届出施設 | 283 | 283 | 9293 | 溶融飛灰, 破砕ごみ・処理残渣 | 山間 | ⑨その他公設民営 | 1997 | 6790 | 36126 | 2030 | 底部遮水工 | 生物処理（脱窒なし）, 砂ろ過, 消毒, 活性炭処理 | 委託 | 埋立中 |  | 無し |  | 準好気性埋立構造 | 末端集水管は水没 | 即日覆土 | 埋立状況により計画的に延長 |  | 1.2 |  | 3.5 |  | 26.8 | 回収していない | [5 empty] | 03-1-210-07-001
岩手県 | 03213 | 0330028 | 二戸市 | 二戸市不燃物埋立地 | ②廃棄物処理法第８条第１項の規定に基づく許可施設 | 986 | 962 | 55406 | 焼却残渣（主灰）, 焼却残渣（飛灰）, 破砕ごみ・処理残渣 | 山間 | ①DB（公設公営、直営） | 1980 | 41268 | 131530 | 2023 | 底部遮水工 | 消毒 | 直営 | 埋立中 |  | 無し |  | その他埋立構造 |  |  |  | 0.5 | 0.5 | 2.9 | 2.9 | 1.7 | 1.7 | 回収していない | [5 empty] | 03-1-213-07-001
岩手県 | 03214 | 0330033 | 八幡平市 | 八幡平市栗日影沢最終処分場 | ①廃棄物処理法第９条の３第１項の規定に基づく届出施設 | 0 | 0 | 0 | 焼却残渣（主灰）, 不燃ごみ, 焼却残渣（飛灰）, 破砕ごみ・処理残渣, 粗大ごみ | 山間 | ⑦DB+O（公設民営、長期包括運営委託） | 1988 | 10620 | 56090 | 2015 | 底部遮水工 | 凝集沈殿, 生物処理（脱窒なし）, 消毒 | 委託 | 埋立終了 |  | 無し |  | 準好気性埋立構造 | 末端集水管は水没 | 最終覆土のみ | 埋立状況により計画的に延長 | 2 | 1 | 4 | 3 | 3 | 3 | 回収していない | [5 empty] | 03-1-214-07-001
岩手県 | 03214 | 0330032 | 八幡平市 | 八幡平市一般廃棄物最終処分場 | ①廃棄物処理法第９条の３第１項の規定に基づく届出施設 | 1247 | 1559 | 13742 | 焼却残渣（主灰）, 不燃ごみ, 焼却残渣（飛灰）, 破砕ごみ・処理残渣, 粗大ごみ | 山間 | ⑥その他公設公営 | 2013 | 5300 | 24700 | 2027 | 底部遮水工 | 凝集沈殿, 生物処理（脱窒なし）, 砂ろ過, 消毒 | 委託 | 埋立中 |  | 無し |  | 準好気性埋立構造 | 末端集水管は水没 | 中間覆土 | 埋立状況により計画的に延長 | 3 | 2 | 10 | 7 | 11 | 10 | 回収していない | [5 empty] | 03-1-214-07-002
岩手県 | 03215 | 0330040 | 奥州市 | 水沢一般廃棄物最終処分場 | ②廃棄物処理法第８条第１項の規定に基づく許可施設 | 0 | 0 | 0 | その他 | 山間 | ①DB（公設公営、直営） | 1974 | 32840 | 345150 | 2011 | 遮水なし | 処理なし | 直営 | 埋立終了 |  |  |  | その他埋立構造 |  |  |  |  | 0.8 |  | 3.3 |  |  | 回収していない | [5 empty] | 03-1-215-07-001
岩手県 | 03215 | 0330037 | 奥州市 | 江刺一般廃棄物最終処分場 | ②廃棄物処理法第８条第１項の規定に基づく許可施設 | 0 | 0 | 0 | その他 | 山間 | ①DB（公設公営、直営） | 1978 | 9000 | 51000 | 1997 | その他遮水 | 処理なし | 直営 | 埋立終了 |  |  |  | その他埋立構造 | [9 empty] | 回収していない | [5 empty] | 03-1-215-07-002
岩手県 | 03215 | 0330042 | 奥州市 | 前沢一般廃棄物最終処分場 | ②廃棄物処理法第８条第１項の規定に基づく許可施設 | 0 | 0 | 0 | その他 | 山間 | ①DB（公設公営、直営） | 1995 | 14668 | 89169 | 2011 | 遮水なし | 処理なし | 直営 | 埋立終了 |  |  |  | その他埋立構造 |  |  |  |  | 1.4 |  | 4.5 |  |  | 回収していない | [5 empty] | 03-1-215-07-003
岩手県 | 03215 | 0330044 | 奥州市 | 胆沢一般廃棄物最終処分場 | ②廃棄物処理法第８条第１項の規定に基づく許可施設 | 0 | 0 | 0 | その他 | 山間 | ①DB（公設公営、直営） | 1972 | 3786 | 45500 | 2011 | 遮水なし | 処理なし | 直営 | 埋立終了 |  |  |  | その他埋立構造 |  |  |  |  | 1.7 |  | 4 |  |  | 回収していない | [5 empty] | 03-1-215-07-004
岩手県 | 03215 | 0330034 | 奥州市 | 衣川一般廃棄物最終処分場 | ②廃棄物処理法第８条第１項の規定に基づく許可施設 | 0 | 0 | 0 | その他 | 山間 | ①DB（公設公営、直営） | 1971 | 9410 | 30000 | 1998 | 遮水なし | 処理なし | 直営 | 埋立終了 |  |  |  | その他埋立構造 | [9 empty] | 回収していない | [5 empty] | 03-1-215-07-005
岩手県 | 03302 | 0330051 | 葛巻町 | 葛巻町最終処分場 | ①廃棄物処理法第９条の３第１項の規定に基づく届出施設 | 408 | 463 | 1841 | 焼却残渣（主灰）, 不燃ごみ, 焼却残渣（飛灰）, 破砕ごみ・処理残渣 | 山間 | ③DB（公設公営、運転委託） | 1988 | 6000 | 19800 | 2026 | 原地盤利用, 底部遮水工 | 生物処理（脱窒あり）, 消毒, 膜処理 | 委託 | 埋立中 |  | 無し |  | その他埋立構造 |  |  |  |  | 1.7 |  | 5.9 |  | 10.93 | 回収していない | [5 empty] | 03-1-302-07-001
岩手県 | 03303 | 0330052 | 岩手町 | 岩手町一般廃棄物最終処分場 | ②廃棄物処理法第８条第１項の規定に基づく許可施設 | 433 | 492 | 5463.2 | 焼却残渣（主灰）, 焼却残渣（飛灰）, 破砕ごみ・処理残渣 | 山間 | ⑤DBM（公設公営） | 2003 | 4580 | 17000 | 2029 | 底部遮水工 | 凝集沈殿, 生物処理（脱窒あり）, 砂ろ過, 消毒, 活性炭処理, 膜処理, キレート処理, 促進酸化処理 | 委託 | 埋立中 |  | 無し |  | 準好気性埋立構造 | 末端集水管は開放 | 中間覆土 | 埋立状況により計画的に延長 |  | 0.5 |  | 2.16 |  | 3.72 | 回収していない | [5 empty] | 03-1-303-07-002
岩手県 | 03366 | 0330054 | 西和賀町 | 西和賀町一般廃棄物最終処分場 | ①廃棄物処理法第９条の３第１項の規定に基づく届出施設 | 186 | 118 | 647 | 不燃ごみ, 焼却残渣（飛灰）, 破砕ごみ・処理残渣, 粗大ごみ | 山間 | ①DB（公設公営、直営） | 1997 | 3450 | 9000 | 2027 | 底部遮水工 | 凝集沈殿, 生物処理（脱窒なし）, 砂ろ過, 消毒 | 委託 | 埋立中 |  | 無し |  | 準好気性埋立構造 | 末端集水管は開放 | 中間覆土 | 埋立状況により計画的に延長 |  | 1 |  | 2.6 |  | 2 | 回収していない | [5 empty] | 03-1-366-07-001
岩手県 | 03381 | 0330062 | 金ケ崎町 | 金ケ崎町営最終処分地 | ②廃棄物処理法第８条第１項の規定に基づく許可施設 | 0 | 0 | 2529 | 不燃ごみ | 山間 | ①DB（公設公営、直営） | 1965 | 10000 | 70000 | 2016 | 原地盤利用 | 処理なし | 直営 | 埋立終了 |  | 無し |  | その他埋立構造 |  |  |  |  | 0.5 |  | 0.98 |  | 0.17 | 回収していない | [5 empty] | 03-1-381-07-001
岩手県 | 03461 | 0330066 | 大槌町 | 大槌町一般廃棄物最終処分場 | ②廃棄物処理法第８条第１項の規定に基づく許可施設 | 357 | 139 | 9147 | 溶融飛灰, 不燃ごみ | 山間 | ①DB（公設公営、直営） | 1996 | 5540 | 41300 | 2042 | 表面遮水工（キャッピング） | 凝集沈殿, 生物処理（脱窒なし）, 消毒 | 直営 | 埋立中 |  | 無し |  | 準好気性埋立構造 | 末端集水管は水没 | 中間覆土 | 一部延長を行っている | 33.3 | 1 | 15.4 | 9.5 | 18.8 | 17.3 | 回収していない | [5 empty] | 03-1-461-07-001
岩手県 | 03828 | 0330083 | 二戸地区広域行政事務組合 | 不燃物処理場 | ①廃棄物処理法第９条の３第１項の規定に基づく届出施設 | 3915 | 790 | 34583 | 破砕ごみ・処理残渣 | 山間 | ①DB（公設公営、直営） | 1974 | 13953 | 108136 | 2034 | 遮水なし | 処理なし | 直営 | 埋立中 |  | 無し |  | その他埋立構造 | [9 empty] | 回収していない | [5 empty] | 03-2-016-07-001
岩手県 | 03835 | 0330086 | 久慈広域連合 | 久慈地区最終処分場 | ①廃棄物処理法第９条の３第１項の規定に基づく届出施設 | 2532 | 2568 | 5454 | 焼却残渣（主灰）, 焼却残渣（飛灰）, 破砕ごみ・処理残渣 | 山間 | ③DB（公設公営、運転委託） | 2002 | 9160 | 59100 | 2024 | 底部遮水工 | 凝集沈殿, 生物処理（脱窒あり）, 砂ろ過, 消毒, 活性炭処理 | 委託 | 埋立中 |  | 無し |  | 準好気性埋立構造 | 末端集水管は開放 | 中間覆土 | 埋立状況により計画的に延長 |  | 1 |  | 10 |  | 22 | 回収していない | [5 empty] | 03-2-008-07-001
岩手県 | 03840 | 0330089 | 盛岡・紫波地区環境施設組合 | 一般廃棄物最終処分場 | ①廃棄物処理法第９条の３第１項の規定に基づく届出施設 | 2152 | 2138 | 8432 | 溶融飛灰, その他 | 平地 | ②DB（公設公営、一部運転委託） | 1997 | 11200 | 69190 | 2033 | 底部遮水工 | 凝集沈殿, 生物処理（脱窒なし）, 砂ろ過, 消毒 | 一部委託 | 埋立中 |  | 無し |  | 準好気性埋立構造 | 末端集水管は開放 | 即日覆土 | 埋立状況により計画的に延長 | 5.1 | 2.3 | 207 | 16.1 |  | 17.3 | 回収していない | [5 empty] | 03-2-011-07-001
岩手県 | 03851 | 0330099 | 一関地区広域行政組合 | 舞川清掃センター | ①廃棄物処理法第９条の３第１項の規定に基づく届出施設 | 2256 | 1768 | 48617 | 焼却残渣（主灰）, 不燃ごみ, 焼却残渣（飛灰） | 山間 | ②DB（公設公営、一部運転委託） | 1998 | 20700 | 155666 | 2026 | 底部遮水工 | 凝集沈殿, 生物処理（脱窒なし）, 砂ろ過, 消毒, 活性炭処理 | 委託 | 埋立中 |  | 無し |  | 準好気性埋立構造 | 末端集水管は開放 | 即日覆土 | 埋立状況により計画的に延長 | 2.6 | 0.5 | 5.3 | 3.7 | 5.1 | 4.8 | 回収していない | [5 empty] | 03-2-001-07-001
岩手県 | 03851 | 0330097 | 一関地区広域行政組合 | 花泉清掃センター | ①廃棄物処理法第９条の３第１項の規定に基づく届出施設 | 1061 | 818 | 454 | 不燃ごみ, 破砕ごみ・処理残渣 | 山間 | ②DB（公設公営、一部運転委託） | 1988 | 5893 | 31035 | 2022 | 原地盤利用 | 凝集沈殿, 生物処理（脱窒なし）, 消毒 | 委託 | 埋立中 |  | 無し |  | 準好気性埋立構造 | 末端集水管は開放 | 即日覆土 | 一部延長を行っていない |  | 0.6 |  | 4.9 |  | 0.71 | 回収していない | [5 empty] | 03-2-001-07-002
岩手県 | 03851 | 0330080 | 一関地区広域行政組合 | 東山清掃センター | ①廃棄物処理法第９条の３第１項の規定に基づく届出施設 | 1644 | 1390 | 15313 | 不燃ごみ, 焼却残渣（飛灰）, 破砕ごみ・処理残渣 | 山間 | ②DB（公設公営、一部運転委託） | 1983 | 16500 | 120447 | 2024 | 底部遮水工, 鉛直遮水工 | 凝集沈殿, 生物処理（脱窒なし）, 砂ろ過, 消毒 | 委託 | 埋立中 |  | 無し |  | 準好気性埋立構造 | 末端集水管は開放 | 即日覆土 | 埋立状況により計画的に延長 |  | 1.6 |  | 23 |  | 13 | 回収していない | [5 empty] | 03-2-001-07-003
岩手県 | 03851 | 0330100 | 一関地区広域行政組合 | 舞川清掃センター(旧一般廃棄物埋立処分地) | ①廃棄物処理法第９条の３第１項の規定に基づく届出施設 | 0 | 0 | 0 | 焼却残渣（主灰）, 不燃ごみ, 焼却残渣（飛灰）, 粗大ごみ | 山間 | ②DB（公設公営、一部運転委託） | 1981 | 29650 | 201929 | 2000 | 底部遮水工, 鉛直遮水工 | 凝集沈殿, 生物処理（脱窒なし）, 砂ろ過, 消毒, 活性炭処理 | 委託 | 埋立終了 |  | 無し |  | 準好気性埋立構造 | 末端集水管は開放 | 即日覆土 | 一部延長を行っていない | 43 | 0.5 | 21 | 3.4 | 3.5 | 5.8 | 回収していない | [5 empty] | 03-2-001-07-004
岩手県 | 03855 | 0330103 | 大船渡地区環境衛生組合 | 大船渡地区環境衛生組合大平最終処分場 | ②廃棄物処理法第８条第１項の規定に基づく許可施設 | 0 | 0 | 0 | 焼却残渣（主灰）, 不燃ごみ | 山間 | ①DB（公設公営、直営） | 1973 | 37922 | 151688 | 1997 | 遮水なし | 処理なし | 直営 | 埋立終了 |  | 無し |  | 嫌気性埋立構造 |  |  |  | 0 | 0 | 0 | 0 | 0 | 0 | 回収していない | [5 empty] | 03-2-014-07-001
岩手県 | 03855 | 0330102 | 大船渡地区環境衛生組合 | 大船渡地区環境衛生組合一般廃棄物最終処分場 | ②廃棄物処理法第８条第１項の規定に基づく許可施設 | 525 | 475 | 20086 | 溶融飛灰 | 山間 | ①DB（公設公営、直営） | 1997 | 6800 | 58000 | 2035 | 表面遮水工（キャッピング） | 凝集沈殿, 生物処理（脱窒あり）, 砂ろ過, 消毒, 活性炭処理, 促進酸化処理 | 直営 | 埋立中 |  | 無し |  | 準好気性埋立構造 | 末端集水管は開放 | 即日覆土 | 埋立状況により計画的に延長 | 6 | 3 | 20 | 7 | 29 | 12 | 回収していない | [5 empty] | 03-2-014-07-002
岩手県 | 03867 | 0330104 | 宮古地区広域行政組合 | 一般廃棄物最終処分場 | ①廃棄物処理法第９条の３第１項の規定に基づく届出施設 | 4087 | 3535 | 26368 | 焼却残渣（主灰）, 不燃ごみ, 焼却残渣（飛灰）, 破砕ごみ・処理残渣, 粗大ごみ | 山間 | ③DB（公設公営、運転委託） | 1985 | 54800 | 550600 | 2027 | 原地盤利用 | 凝集沈殿, 生物処理（脱窒あり）, 砂ろ過, 消毒, 活性炭処理, キレート処理 | 委託 | 埋立中 |  | 無し |  | 準好気性埋立構造 | 末端集水管は開放 | 即日覆土 | 埋立状況により計画的に延長 | 3 | 1 | 14 | 3 | 24 | 5 | 回収していない | [5 empty] | 03-2-009-07-001
岩手県 | 03873 | 0330107 | 奥州金ケ崎行政事務組合 | 胆江地区最終処分場 | ①廃棄物処理法第９条の３第１項の規定に基づく届出施設 | 5932 | 5312 | 63898 | 焼却残渣（主灰）, 焼却残渣（飛灰）, 破砕ごみ・処理残渣 | 山間 | ⑥その他公設公営 | 2010 | 23770 | 125000 | 2031 | 底部遮水工 | 凝集沈殿, 砂ろ過, 下水道放流 | 直営 | 埋立中 |  | 無し |  | 準好気性埋立構造 | 末端集水管は開放 | 即日覆土, 中間覆土 | 埋立状況により計画的に延長 |  | 1 |  | 10 |  | 7 | 回収していない | [5 empty] | 03-2-002-07-001
岩手県 | 03886 | 0330109 | 滝沢・雫石環境組合 | 滝沢最終処分場 | ①廃棄物処理法第９条の３第１項の規定に基づく届出施設 | 725 | 890.99 | 23268 | 溶融飛灰, 不燃ごみ | 山間 | ②DB（公設公営、一部運転委託） | 1998 | 10500 | 52500 | 2033 | 底部遮水工 | 凝集沈殿, 生物処理（脱窒あり）, 砂ろ過, 消毒, 活性炭処理 | 一部委託 | 埋立中 |  | 無し |  | 準好気性埋立構造 | 末端集水管は開放 | 中間覆土 | 一部延長を行っている | 6.3 | 1.1 | 56 | 2.5 | 28 | 1.4 | 回収していない | [5 empty] | 03-2-015-07-001

## し尿
し尿処理施設・汚泥再生処理センター
都道府県名 | 地方公共団体コード | 施設コード | 地方公共団体名 | 施設名称 | 施設設置時の届出・許可 | 年間処理量 |  |  |  | 資源化物量 | [6 empty] | 脱水汚泥の直接埋立 |  | 脱水汚泥の焼却 |  | 処理方式 |  |  |  | メタン発酵の場合 |  | ごみ処理事業実施方式 | 処理能力 | 処理能力 （有機性廃棄物） | 資源化能力 | 計画メタンガス（バイオガス）量 | 使用開始年度 | 運転管理体制 | 施設の改廃
[6 empty] | し尿 | 浄化槽汚泥 | 有機性廃棄物 | その他 | メタン発酵 | 堆肥化 | リン回収 | 助燃剤製造 | 炭化 | その他 | 資源化物量の区分 | 直接埋立の有無 | 埋立量 | 焼却の有無 | 焼却量 | 汚水処理 |  | 汚泥処理 |  | メタンガス発熱量 | メタンガス利用方法
[22 empty] | その他（具体的） |  | その他（具体的）
[6 empty] | (kl/年度) | (kl/年度) | (t/年度) | (kl/年度) | (t/年) | (t/年) | (t/年) | (t/年) | (t/年) | (t/年) |  |  | （t/年度) |  | （t/年度) |  |  |  |  | （kJ/㎥N） |  |  | (kL/日) | (t/日) | (t/日) | (㎥/日) |  |  |  | PRSコード
岩手県 | 03208 | 0320001 | 遠野市 | 遠野市清養園クリーンセンターし尿処理施設 | ①廃棄物処理法第９条の３第１項の規定に基づく届出施設 | 13521.13 | 3503.11 | [9 empty] | 直接埋立無し |  | 焼却無し |  | 高負荷, 膜分離 |  | 脱水 |  |  |  | ①DB（公設公営、直営） | 61 | 0 | 0 | 0 | 1991 | 一部委託 |  | 03-1-208-08-001
岩手県 | 03321 | 0320101 | 紫波町 | 紫波町汚泥再生処理センター | ①廃棄物処理法第９条の３第１項の規定に基づく届出施設 | 5264 | 4432 | 5574 |  |  |  |  | 530 |  |  | 資源化物の排出量・売却量 | 直接埋立無し |  | 焼却無し |  | 下水投入 |  | 脱水 |  |  |  | ⑦DB+O（公設民営、長期包括運営委託） | 44 | 0 | 3 | 0 | 2018 | 委託 |  | 03-1-321-08-001
岩手県 | 03819 | 0320002 | 北上地区広域行政組合 | 衛生処理場 | ②廃棄物処理法第８条第１項の規定に基づく許可施設 | 36108 | 30398 | [9 empty] | 直接埋立無し |  | 焼却無し |  | 高負荷 |  | 脱水 |  |  |  | ①DB（公設公営、直営） | 250 | 0 | 0 | 0 | 1992 | 直営 |  | 03-2-017-08-001
岩手県 | 03828 | 0320003 | 二戸地区広域行政事務組合 | 二戸地区衛生センター | ①廃棄物処理法第９条の３第１項の規定に基づく届出施設 | 24673 | 6360 | [9 empty] | 直接埋立無し |  | 施設外焼却 | 1265 | 高負荷 |  | 脱水 |  |  |  | ①DB（公設公営、直営） | 112 | 0 | 0 | 0 | 1997 | 直営 |  | 03-2-016-08-001
岩手県 | 03829 | 0320100 | 盛岡北部行政事務組合 | 北岩手環境衛生センター | ①廃棄物処理法第９条の３第１項の規定に基づく届出施設 | 19959 | [10 empty] | 直接埋立無し |  | 施設内焼却 | 829 | 標脱 |  | 脱水, 焼却 |  |  |  | ①DB（公設公営、直営） | 100 | 0 | 0 | 0 | 1987 | 直営 |  | 03-2-013-08-001
岩手県 | 03829 | 0320004 | 盛岡北部行政事務組合 | 北岩手環境衛生センター | ①廃棄物処理法第９条の３第１項の規定に基づく届出施設 |  | 10252 | [9 empty] | 直接埋立無し |  | 施設内焼却 | 660 | 浄化槽専用 |  | 脱水, 焼却 |  |  |  | ①DB（公設公営、直営） | 45 | 0 | 0 | 0 | 1997 | 直営 |  | 03-2-013-08-002
岩手県 | 03835 | 0320102 | 久慈広域連合 | 久慈地区汚泥再生処理センター | ①廃棄物処理法第９条の３第１項の規定に基づく届出施設 | 6831 | 2308 | [9 empty] | 直接埋立無し |  | 施設外焼却 | 43 | 高負荷, 膜分離 |  | 脱水, 乾燥 |  |  |  | ⑧DBO（公設民営） | 105 | 0 | 1 | 0 | 2021 | 委託 | 新設（新規稼働）
岩手県 | 03851 | 0320007 | 一関地区広域行政組合 | 一関清掃センターし尿処理施設(第2し尿処理施設) | ①廃棄物処理法第９条の３第１項の規定に基づく届出施設 | 4692 | 910 |  |  |  | 190 |  |  |  |  | 資源化物の生産量 | 直接埋立無し |  | 焼却無し |  | 高負荷 |  | 脱水 |  |  |  | ①DB（公設公営、直営） | 80 | 0 | 0 | 0 | 1989 | 直営 |  | 03-2-001-08-001
岩手県 | 03851 | 0320008 | 一関地区広域行政組合 | 川崎清掃センター | ①廃棄物処理法第９条の３第１項の規定に基づく届出施設 | 20826 | 7969 |  |  |  | 704 |  |  |  | 560 | 資源化物の生産量 | 直接埋立無し |  | 焼却無し |  | 高負荷 |  | 脱水 |  |  |  | ①DB（公設公営、直営） | 100 | 0 | 0 | 0 | 1995 | 直営 |  | 03-2-001-08-002
岩手県 | 03851 | 0320009 | 一関地区広域行政組合 | 一関清掃センターし尿処理施設(第1し尿処理施設) | ①廃棄物処理法第９条の３第１項の規定に基づく届出施設 | 33496 | 6494 |  |  |  | 1378 |  |  |  |  | 資源化物の生産量 | 直接埋立無し |  | 焼却無し |  | 好一段 |  | 脱水 |  |  |  | ①DB（公設公営、直営） | 80 | 0 | 0 | 0 | 1977 | 直営 |  | 03-2-001-08-003
岩手県 | 03854 | 0320010 | 盛岡地区衛生処理組合 | 滝沢処理センター | ①廃棄物処理法第９条の３第１項の規定に基づく届出施設 | 28300.23 | 13584.02 |  |  |  | 372 |  |  |  |  | 資源化物の生産量 | 直接埋立無し |  | 焼却無し |  | 標脱, 高負荷, 膜分離 |  | 脱水 |  |  |  | ④DB+M（公設公営、維持管理のみ委託） | 170 | 0 | 3 | 0 | 2005 | 委託 |  | 03-2-012-08-001
岩手県 | 03862 | 0320011 | 釜石大槌地区行政事務組合 | 釜石・大槌汚泥再生処理センター | ①廃棄物処理法第９条の３第１項の規定に基づく届出施設 | 13319 | 6037 |  |  |  | 85 |  |  |  |  | 資源化物の生産量 | 直接埋立無し |  | 焼却無し |  | 高負荷, 膜分離 |  | 脱水 |  |  |  | ⑦DB+O（公設民営、長期包括運営委託） | 85 | 0 | 4 | 0 | 2007 | 委託 |  | 03-2-003-08-001
岩手県 | 03867 | 0320012 | 宮古地区広域行政組合 | 第2衛生処理場 | ①廃棄物処理法第９条の３第１項の規定に基づく届出施設 | 12026 | 4694 | [9 empty] | 直接埋立無し |  | 焼却無し |  | 標脱 |  | 脱水 |  |  |  | ③DB（公設公営、運転委託） | 63 | 0 | 0 | 0 | 1999 | 委託 |  | 03-2-009-08-001
岩手県 | 03867 | 0320013 | 宮古地区広域行政組合 | 宮古衛生処理センター | ①廃棄物処理法第９条の３第１項の規定に基づく届出施設 | 17116 | 6680 | [9 empty] | 直接埋立無し |  | 施設外焼却 | 1279 | 標脱 |  | 脱水 |  |  |  | ③DB（公設公営、運転委託） | 74 | 0 | 0 | 0 | 1988 | 委託 |  | 03-2-009-08-002
岩手県 | 03873 | 0320014 | 奥州金ケ崎行政事務組合 | 胆江地区衛生センター | ①廃棄物処理法第９条の３第１項の規定に基づく届出施設 | 42329 | 25476 |  |  |  | 51 |  |  |  |  | 資源化物の生産量 | 直接埋立無し |  | 施設内焼却 | 932 | 高負荷, 膜分離 |  | 脱水, 焼却 |  |  |  | ⑥その他公設公営 | 276 | 0 | 6 | 0 | 1998 | 一部委託 |  | 03-2-002-08-001
岩手県 | 03878 | 0320015 | 気仙広域連合 | 気仙広域連合衛生センター | ①廃棄物処理法第９条の３第１項の規定に基づく届出施設 | 24126 | 19950 | [9 empty] | 直接埋立無し |  | 施設外焼却 | 1268 | 高負荷 |  | 脱水 |  |  |  | ⑦DB+O（公設民営、長期包括運営委託） | 130 | 0 | 0 | 0 | 1987 | 委託 |  | 03-2-007-08-001

## コミプラ
コミュニティプラント
都道府県名 | 地方公共団体コード | 施設コード | 地方公共団体名 | 施設名称 | 施設設置時の届出・許可 | 汚水処理量 | 処理方法 | ごみ処理事業実施方式 | 計画最大汚水量 | 使用開始年度 | 運転管理体制 | 施設の改廃
[6 empty] | (㎥/年度) |  |  | (㎥/日) |  |  |  | PRSコード
岩手県 | 03206 | 0320090 | 北上市 | 柏野第3衛生処理施設 | ①廃棄物処理法第９条の３第１項の規定に基づく届出施設 | 3317.5 | その他 | ③DB（公設公営、運転委託） | 98 | 2000 | 委託 |  | 03-1-206-09-002
岩手県 | 03207 | 0320081 | 久慈市 | 大川目地区汚水処理施設 | ①廃棄物処理法第９条の３第１項の規定に基づく届出施設 | 6102 | 接触ばっ気 | ⑥その他公設公営 | 55 | 2001 | 委託 |  | 03-1-207-09-001
岩手県 | 03215 | 0320063 | 奥州市 | 真城が丘汚水処理施設 | ②廃棄物処理法第８条第１項の規定に基づく許可施設 | 175836 | 長時間ばっ気 |  | 1080 | 1974 | 委託 |  | 03-1-215-09-001
岩手県 | 03215 | 0320064 | 奥州市 | 蓬平汚水処理場 | ②廃棄物処理法第８条第１項の規定に基づく許可施設 | 7865 | 接触ばっ気 |  | 35 | 1992 | 委託 |  | 03-1-215-09-002
岩手県 | 03215 | 0320065 | 奥州市 | 鶴田エクセルガーデン汚水処理場 | ②廃棄物処理法第８条第１項の規定に基づく許可施設 | 5557 | 回分式活性汚泥 |  | 44 | 1998 | 委託 |  | 03-1-215-09-003

## リユース・リペア施設
リユース・リペア施設
都道府県名 | 地方公共団体コード | 施設コード | 地方公共団体名 | 施設名称 | 年間処理量 | 設置場所 | ごみ処理事業実施方式 | 面積 | 使用開始年度 | リユース・リペアの対象品目 | [28 empty] | リユース・リペアの内容 | 運転管理体制 | 施設の改廃
[10 empty] | 合計 |  | 家具 |  |  | 自転車 |  |  | 衣類 |  |  | 書籍 |  |  | 家電 |  |  | 傘 |  |  | 食器 |  |  | おもちゃ |  |  | その他
[10 empty] | 重量 | 個数 | 対象 | 重量 | 個数 | 対象 | 重量 | 個数 | 対象 | 重量 | 個数 | 対象 | 重量 | 個数 | 対象 | 重量 | 個数 | 対象 | 重量 | 個数 | 対象 | 重量 | 個数 | 対象 | 重量 | 個数 | 対象 | 重量 | 個数
[5 empty] | （ｔ／年度） |  |  | （㎡） |  | （t/年度） | （個・台等） |  | （t/年度） | （個・台等） |  | （t/年度） | （個・台等） |  | （t/年度） | （個・台等） |  | （t/年度） | （個・台等） |  | （t/年度） | （個・台等） |  | （t/年度） | （個・台等） |  | （t/年度） | （個・台等） |  | （t/年度） | （個・台等） |  | （t/年度） | （個・台等） |  |  |  | PRSコード
岩手県 | 03867 | 0310147 | 宮古地区広域行政組合 | 再生品ストックヤード | 1 | その他 | ③DB（公設公営、運転委託） | 246 | 2012 | 1 | 19 | ○ | 1 | 19 | [24 empty] | 修理, 展示, 譲渡 | 委託 |  | 03-2-009-10-001