## 焼却
焼却施設（溶融施設含む）
都道府県名 | 地方公共団体コード | 施設コード | 地方公共団体名 | 施設名称 | 施設設置時の届出・許可 | 年間処理量 | 資源化量 |  |  | 処理対象廃棄物 |  | 施設の種類 |  | 処理方式 | 炉型式 | ごみ処理事業実施方式 | 施設全体の処理能力 | 炉数 | 使用開始年度 | 余熱利用の状況 | 余熱利用量（仕様値・公称値） |  | 余熱利用量（実績値） |  | 発電能力 |  |  |  | 余剰電力利用（売電） | [5 empty] | 契約電力会社名 |  | 売電において活用している制度 |  |  |  | 売電の配分割合の方法 | [7 empty] | 灰処理設備の有無 |  | 運転管理体制 | 施設の改廃 | 産業廃棄物の搬入の有無 | 一般廃棄物の割合 | ごみ組成分析結果（乾ベース） | [6 empty] | 単位容積重量 | 三成分 |  |  |  | 低位発熱量 |  | リユース・リペアの対象品目 | [28 empty] | リユース・リペア機能・内容
[41 empty] | 経費に充当 |  |  | 基金に積立 |  |  | その他
[7 empty] | 資源化物回収 | 発生ガス回収 | 生産量・搬出量の別 | [11 empty] | 余熱利用量 | うち外部熱供給量 | 余熱利用量 | うち外部熱供給量 | 発電能力 | 発電効率（仕様値・公称値） | 総発電量（実績値） | うち外部供給量（実績値） | 売電量 | 売電収入 | 売電価格(単価) |  |  |  | （受電） | （売電） | ＦＩＴ | ＲＰＳ | その他 |  |  | 充当後の分担金の計算方法 |  |  | 活用内容 |  |  | 具体的な方法 | （焼却灰） | （飛灰） |  |  |  |  | 合計 | 紙・布類 | ﾋﾞﾆｰﾙ、合成樹脂、ｺﾞﾑ、皮革類 | 木、竹、わら類 | ちゅう芥類 | 不燃物類 | その他 |  | 合計 | 水分 | 可燃分 | 灰分 | (計算値) | (実測値) | 合計 |  | 家具 |  |  | 自転車 |  |  | 衣類 |  |  | 書籍 |  |  | 家電 |  |  | 傘 |  |  | 食器 |  |  | おもちゃ |  |  | その他
[11 empty] | その他（具体的） |  | その他（具体的） | [17 empty] | 固定価格 | 重負荷 | 昼間 | 夜間 | [5 empty] | 具体的な制度名 |  |  | その他の 計算方法 |  |  | その他の 活用内容 | [22 empty] | 重量 | 個数 | 対象 | 重量 | 個数 | 対象 | 重量 | 個数 | 対象 | 重量 | 個数 | 対象 | 重量 | 個数 | 対象 | 重量 | 個数 | 対象 | 重量 | 個数 | 対象 | 重量 | 個数 | 対象 | 重量 | 個数 | 対象 | 重量 | 個数
[6 empty] | （t/年度） | （t/年度） | （㎥/年度） | [8 empty] | (t/日) |  |  |  | (MＪ) | （MJ） | (MＪ) | （MJ） | (kW) | (％) | (MWh) | (MWh) | （MWｈ/年） | （円/年） | (円/kWh) | （円/kWh) | （円/kWh） | (円/kWh） | [19 empty] | （％） | （％） | （％） | （％） | （％） | （％） | （％） | （％） | (kg/㎥) | （％） | （％） | （％） | （％） | （kJ/kg） | （kJ/kg） | （t/年度） | （個・台等） |  | （t/年度） | （個・台等） |  | （t/年度） | （個・台等） |  | （t/年度） | （個・台等） |  | （t/年度） | （個・台等） |  | （t/年度） | （個・台等） |  | （t/年度） | （個・台等） |  | （t/年度） | （個・台等） |  | （t/年度） | （個・台等） |  | （t/年度） | （個・台等） |  | PRSコード
秋田県 | 05000 | 0510097 | 秋田県 | 秋田県県北地区広域汚泥資源化施設 | ②廃棄物処理法第８条第１項の規定に基づく許可施設 | 6940 | 258 |  | 資源化物生産量 | その他, し尿処理残渣 |  | 焼却 |  | 流動床式 | 全連続運転 | ⑦DB+O（公設民営、長期包括運営委託） | 22 | 1 | 2020 | 無し | [28 empty] | 無し | 無し | 委託 |  | 有り | 30 | 0 | 0 | 0 | 0 | 0 | 0 | 0 | 0 | 100 | 80.6 | 16.5 | 2.9 | 0 | 0 | [29 empty] | 機能なし | 05-0-000-01-001
秋田県 | 05201 | 0510001 | 秋田市 | 秋田市総合環境センター溶融施設 | ①廃棄物処理法第９条の３第１項の規定に基づく届出施設 | 98176.84 | 10173.99 |  | 資源化物生産量 | 混合（未分別）ごみ, ごみ処理残渣, し尿処理残渣 |  | ガス化溶融・改質 |  | シャフト式 | 全連続運転 | ③DB（公設公営、運転委託） | 460 | 2 | 2002 | 場内温水, 発電（場内利用）, 発電（場外利用） | 0 | 0 | 0 | 0 | 8500 | 16 | 48265.49 | 0 | 20692.08 | 282295863 | 17 | 7.56 | 7.56 | 7.56 | 東北電力（株） | 東北電力ネットワーク(株),出光グリーンパワー(株) | ○ | [11 empty] | 無し | 薬剤処理 | 一部委託 |  | 無し |  | 100 | 37.5 | 20.4 | 16 | 10.82 | 6.67 | 8.61 | 181 | 100 | 44.68 | 45.48 | 9.84 | 0 | 8833 | [29 empty] | 機能なし | 05-1-201-01-001
秋田県 | 05203 | 0510018 | 横手市 | クリーンプラザよこて | ①廃棄物処理法第９条の３第１項の規定に基づく届出施設 | 24642 | 1396.44 |  | 資源化物搬出量 | 可燃ごみ, ごみ処理残渣 |  | 焼却 |  | ストーカ式（可動） | 全連続運転 | ⑧DBO（公設民営） | 95 | 2 | 2015 | 場内温水, 発電（場内利用）, 発電（場外利用）, その他 | 14000256 |  |  |  | 1670 | 19.6 | 10342.74 | 0 | 6353 | [5 empty] | 荏原環境プラント株式会社 | 荏原環境プラント株式会社 | ○ | [11 empty] | 無し | 薬剤処理 | 委託 |  | 無し |  | 100 | 52.66 | 21.39 | 10.36 | 7.37 | 1.34 | 6.88 | 234.18 | 100 | 47.15 | 47.29 | 5.56 | 7724 | 8739 | [29 empty] | 機能なし | 05-1-203-01-004
秋田県 | 05204 | 0510005 | 大館市 | 大館クリーンセンター | ②廃棄物処理法第８条第１項の規定に基づく許可施設 | 13785 | 0 |  |  | 可燃ごみ |  | 焼却 |  | ストーカ式（可動） | 全連続運転 | ⑫PFI-BOO（民設民営） | 90 | 2 | 2005 | 場内温水, その他 | 4536 |  | 1479 | [25 empty] | 溶融処理 | 薬剤処理 | 委託 |  | 無し |  | 100 | 54.9 | 20.9 | 4.5 | 18.1 | 0.9 | 0.7 | 252.8 | 100 | 56.6 | 39.1 | 4.3 | 5940 | 7290 | [29 empty] | 機能なし | 05-1-204-01-001
秋田県 | 05210 | 0510006 | 由利本荘市 | 本荘清掃センター焼却施設 | ①廃棄物処理法第９条の３第１項の規定に基づく届出施設 | 22923 | 0 | 0 |  | 可燃ごみ, 粗大ごみ, ごみ処理残渣 |  | 焼却 |  | ストーカ式（可動） | 全連続運転 | ②DB（公設公営、一部運転委託） | 130 | 2 | 1994 | 場内温水 | 2200600 |  | 1597166 | [11 empty] | 東北電力 | なし | [12 empty] | 無し | 薬剤処理 | 一部委託 |  | 無し |  | 100 | 60.9 | 19.8 | 4.3 | 10.4 | 1.6 | 3 | 182 | 100 | 46.2 | 48.4 | 5.4 | 1902 | 0 | [29 empty] | 機能なし | 05-1-210-01-003
秋田県 | 05211 | 0510008 | 潟上市 | 潟上市クリーンセンター | ①廃棄物処理法第９条の３第１項の規定に基づく届出施設 | 9953 | 0 | 0 |  | 可燃ごみ, ごみ処理残渣 |  | 焼却 |  | ストーカ式（可動） | 准連続運転 | ①DB（公設公営、直営） | 60 | 2 | 1983 | 無し | [28 empty] | 薬剤処理 | 薬剤処理 | 直営 |  | 無し |  | 100 | 42.1 | 23.4 | 10.1 | 22.2 | 1.2 | 1 | 208.3 | 100 | 58.7 | 36.8 | 4.5 | 5455 | 6400 | [29 empty] | 機能なし | 05-1-211-01-001
秋田県 | 05213 | 0510009 | 北秋田市 | 北秋田市クリーンリサイクルセンター | ①廃棄物処理法第９条の３第１項の規定に基づく届出施設 | 10945 | 15 |  | 資源化物搬出量 | 可燃ごみ, ごみ処理残渣 |  | 焼却 |  | 流動床式 | 准連続運転 | ⑦DB+O（公設民営、長期包括運営委託） | 50 | 2 | 2018 | 無し | [28 empty] | 無し | その他 | 委託 |  | 無し |  | 100 | 53.4 | 24.2 | 14.6 | 3.1 | 1.7 | 3 | 0 | 0 | 0 | 0 | 0 | 0 | 0 | [29 empty] | 機能なし | 05-1-213-01-001
秋田県 | 05214 | 0510010 | にかほ市 | にかほ市環境プラザ | ①廃棄物処理法第９条の３第１項の規定に基づく届出施設 | 7132 | 0 | 0 |  | 可燃ごみ |  | 焼却 |  | ストーカ式（可動） | 准連続運転 | ③DB（公設公営、運転委託） | 29 | 2 | 2016 | 場内温水 | 6180790 |  | 5796484 | [11 empty] | 東北電力 | [13 empty] | 薬剤処理 | 薬剤処理 | 委託 |  | 無し |  | 100 | 44.8 | 25.9 | 14.1 | 11.6 | 0.7 | 2.9 | 206 | 100 | 53.3 | 41.8 | 4.9 | 6535 | 7915 | [29 empty] | 機能なし | 05-1-214-01-002
秋田県 | 05850 | 0510027 | 湯沢雄勝広域市町村圏組合 | 湯沢雄勝クリーンセンター | ②廃棄物処理法第８条第１項の規定に基づく許可施設 | 19685.44 | 0 | 0 |  | 可燃ごみ, し尿処理残渣 |  | 焼却 |  | ストーカ式（可動） | 全連続運転 | ②DB（公設公営、一部運転委託） | 74 | 2 | 2017 | 場内温水, 場外温水 | 17457000 | 8190300 | 14793600 | 6938198 | [10 empty] | 東北電力株式会社 | [13 empty] | 薬剤処理 | セメント固化, 薬剤処理 | 一部委託 |  | 無し |  | 100 | 51.28 | 18.53 | 6.88 | 14.45 | 2.55 | 6.31 | 226.75 | 100 | 44.68 | 48.08 | 7.24 | 7933.986 | 8802.747 | [29 empty] | 機能なし | 05-2-004-01-002
秋田県 | 05861 | 0510014 | 能代山本広域市町村圏組合 | 能代山本広域市町村圏組合南部清掃工場 | ①廃棄物処理法第９条の３第１項の規定に基づく届出施設 | 23109 | 0 | 0 |  | 可燃ごみ, ごみ処理残渣 |  | 焼却 |  | ストーカ式（可動） | 全連続運転 | ⑥その他公設公営 | 144 | 2 | 1995 | 無し | [28 empty] | 無し | 薬剤処理 | 一部委託 |  | 無し |  | 100 | 46.6 | 27.4 | 8.7 | 14.1 | 0.8 | 2.4 | 222.5 | 100 | 54.6 | 40 | 5.4 | 6195 | 7633 | [29 empty] | 機能なし | 05-2-005-01-001
秋田県 | 05862 | 0510094 | 大曲仙北広域市町村圏組合 | 大曲仙北広域中央ごみ処理センター | ①廃棄物処理法第９条の３第１項の規定に基づく届出施設 | 34335 | 0 | 0 |  | 可燃ごみ, 粗大ごみ, ごみ処理残渣 |  | 焼却 |  | ストーカ式（可動） | 全連続運転 | ⑦DB+O（公設民営、長期包括運営委託） | 154 | 2 | 2002 | 場内温水, 場内蒸気, その他 | 222880000 |  | 263363623 | [11 empty] | 東北電力株式会社 | [13 empty] | 無し | セメント固化 | 委託 |  | 無し |  | 100 | 46.4 | 22.2 | 14.6 | 11.9 | 3.4 | 1.5 | 0 | 100 | 48.1 | 42.8 | 9.1 | 6837 | 0 | [29 empty] | 機能なし | 05-2-011-01-001
秋田県 | 05862 | 0510091 | 大曲仙北広域市町村圏組合 | 大曲仙北広域北部ごみ処理センター | ①廃棄物処理法第９条の３第１項の規定に基づく届出施設 | 7792 | 0 |  |  | 可燃ごみ, その他 |  | 焼却 |  | 流動床式 | 准連続運転 | ③DB（公設公営、運転委託） | 51 | 2 | 1998 | 場内温水, その他 | 7499520 | [13 empty] | 東北電力株式会社 | [13 empty] | その他 | 薬剤処理 | 委託 |  | 無し |  | 100 | 52.5 | 22.6 | 5.8 | 7.9 | 4 | 7.2 | 230.3 | 100 | 45.9 | 47.7 | 6.4 | 7830 | 8978 | [29 empty] | 機能なし | 05-2-011-01-002
秋田県 | 05867 | 0510015 | 鹿角広域行政組合 | 鹿角ごみ処理場 焼却場 | ②廃棄物処理法第８条第１項の規定に基づく許可施設 | 11819 | 358 |  | 資源化物搬出量 | 可燃ごみ, 粗大ごみ, ごみ処理残渣 |  | ガス化溶融・改質 |  | 流動床式 | 全連続運転 | ③DB（公設公営、運転委託） | 60 | 2 | 2002 | 場内温水 | 94823894 |  | 94823894 | [11 empty] | 東北電力 | [13 empty] | 溶融処理 | 薬剤処理 | 委託 |  | 無し |  | 100 | 50.2 | 28.1 | 10.5 | 5 | 0.3 | 5.9 | 188 | 100 | 45 | 50 | 5 | 8278 | 8278 | [29 empty] | 機能なし | 05-2-001-01-001
秋田県 | 05884 | 0510016 | 八郎湖周辺清掃事務組合 | 八郎湖周辺クリーンセンター熱回収施設 | ①廃棄物処理法第９条の３第１項の規定に基づく届出施設 | 12964 | 0 | 0 |  | 可燃ごみ, 粗大ごみ, ごみ処理残渣 |  | 焼却 |  | ストーカ式（可動） | 全連続運転 | ②DB（公設公営、一部運転委託） | 60 | 2 | 2008 | 場内温水 | 6209280 |  | 5358993 | [11 empty] | 東北電力㈱ | [13 empty] | 無し | 薬剤処理 | 一部委託 |  | 無し |  | 100 | 40.9 | 28.7 | 4.2 | 24.3 | 0.9 | 1 | 216.5 | 100 | 61.8 | 34.6 | 3.6 | 4960 | 6253 | [29 empty] | 機能なし | 05-2-007-01-001

## 粗大
粗大ごみ処理施設
都道府県名 | 地方公共団体 コード | 施設コード | 地方公共団体名 | 施設名称 | 施設設置時の届出・許可 | 年間処理量 | 資源化物回収量 |  | 処理対象廃棄物 |  | ごみ処理事業実施方式 | 処理方式 | 処理能力 | 使用開始年度 | 運転管理体制 | 施設の改廃 | 産業廃棄物の搬入の有無 | 一般廃棄物の割合 | リユース・リペアを行う場所の面積 | リユース・リペアの対象品目 | [28 empty] | リユース・リペア機能・内容
[8 empty] | 資源化物の区分 | [11 empty] | 合計 |  | 家具 |  |  | 自転車 |  |  | 衣類 |  |  | 書籍 |  |  | 家電 |  |  | 傘 |  |  | 食器 |  |  | おもちゃ |  |  | その他
[10 empty] | その他（具体的） | [9 empty] | 重量 | 個数 | 対象 | 重量 | 個数 | 対象 | 重量 | 個数 | 対象 | 重量 | 個数 | 対象 | 重量 | 個数 | 対象 | 重量 | 個数 | 対象 | 重量 | 個数 | 対象 | 重量 | 個数 | 対象 | 重量 | 個数 | 対象 | 重量 | 個数
[6 empty] | (t/年度) | (t/年度) | [5 empty] | (t/日) |  |  |  |  | （％） | （㎡） | （t/年度） | （個・台等） |  | （t/年度） | （個・台等） |  | （t/年度） | （個・台等） |  | （t/年度） | （個・台等） |  | （t/年度） | （個・台等） |  | （t/年度） | （個・台等） |  | （t/年度） | （個・台等） |  | （t/年度） | （個・台等） |  | （t/年度） | （個・台等） |  | （t/年度） | （個・台等） |  | PRSコード
秋田県 | 05201 | 0510038 | 秋田市 | 秋田市第2リサイクルプラザ | ①廃棄物処理法第９条の３第１項の規定に基づく届出施設 | 587.09 | 389.55 | 回収量 | 粗大ごみ, 不燃ごみ |  | ①DB（公設公営、直営） | 破砕 | 32 | 2006 | 直営 |  | 無し | [31 empty] | 機能なし | 05-1-201-02-001
秋田県 | 05201 | 0510036 | 秋田市 | 秋田市総合環境センター前処理破砕処理施設 | ①廃棄物処理法第９条の３第１項の規定に基づく届出施設 | 3396.96 |  |  | 粗大ごみ, 可燃ごみ |  | ③DB（公設公営、運転委託） | 破砕 | 10 | 2002 | 委託 |  | 無し | [31 empty] | 機能なし | 05-1-201-02-002
秋田県 | 05204 | 0510041 | 大館市 | 大館市粗大ごみ処理場 | ①廃棄物処理法第９条の３第１項の規定に基づく届出施設 | 3313 | 135 | 搬出量 | 粗大ごみ, 不燃ごみ |  | ③DB（公設公営、運転委託） | 破砕 | 40 | 1979 | 委託 |  | 無し | [31 empty] | 機能なし | 05-1-204-02-001
秋田県 | 05210 | 0510042 | 由利本荘市 | 清掃事業所焼却施設 | ①廃棄物処理法第９条の３第１項の規定に基づく届出施設 | 1968 | 446 | 搬出量 | 粗大ごみ, 不燃ごみ, 資源ごみ |  | ②DB（公設公営、一部運転委託） | 併用 | 40 | 1994 | 一部委託 |  | 無し | [31 empty] | 機能なし | 05-1-210-02-001
秋田県 | 05211 | 0510043 | 潟上市 | 潟上市クリーンセンター粗大ごみ処理施設 | ①廃棄物処理法第９条の３第１項の規定に基づく届出施設 | 881 | 344 | 回収量 | 粗大ごみ, 不燃ごみ |  | ③DB（公設公営、運転委託） | 併用 | 20 | 1992 | 委託 |  | 無し | [31 empty] | 機能なし | 05-1-211-02-001
秋田県 | 05213 | 0510044 | 北秋田市 | 北秋田市クリーンリサイクルセンター | ①廃棄物処理法第９条の３第１項の規定に基づく届出施設 | 0 | 0 |  | 不燃ごみ, 資源ごみ |  | ①DB（公設公営、直営） | 併用 | 30 | 1990 | 直営 |  | 無し | [31 empty] | 機能なし | 05-1-213-02-001
秋田県 | 05839 | 0510048 | 北秋田市上小阿仁村生活環境施設組合 | 破砕施設 | ②廃棄物処理法第８条第１項の規定に基づく許可施設 | 227 | 0 |  | 粗大ごみ, 可燃ごみ |  | ③DB（公設公営、運転委託） | 破砕 | 19.49 | 2003 | 委託 |  | 無し | [31 empty] | 機能なし | 05-2-009-02-001
秋田県 | 05861 | 0510046 | 能代山本広域市町村圏組合 | 能代山本広域市町村圏組合北部粗大ごみ処理工場 | ①廃棄物処理法第９条の３第１項の規定に基づく届出施設 | 1207 |  |  | 粗大ごみ, 不燃ごみ |  | ⑥その他公設公営 | 併用 | 30 | 1986 | 一部委託 |  | 無し | [31 empty] | 機能なし | 05-2-005-02-001
秋田県 | 05862 | 0510092 | 大曲仙北広域市町村圏組合 | 大曲仙北広域北部ごみ処理センター 粗大ごみ処理施設 | ①廃棄物処理法第９条の３第１項の規定に基づく届出施設 | 685 | 199 | 搬出量 | 粗大ごみ, 不燃ごみ, 可燃ごみ, 資源ごみ |  | ③DB（公設公営、運転委託） | 併用 | 19 | 1998 | 委託 |  | 無し | [31 empty] | 機能なし | 05-2-011-02-001
秋田県 | 05867 | 0510098 | 鹿角広域行政組合 | 鹿角ごみ処理場 破砕処理場 | ②廃棄物処理法第８条第１項の規定に基づく許可施設 |  |  |  | 粗大ごみ, 不燃ごみ, 混合（未分別）ごみ, 可燃ごみ, 資源ごみ |  | ③DB（公設公営、運転委託） | 破砕 | 5 | 2022 | 委託 | 新設（建設中） | 無し | [31 empty] | 機能なし
秋田県 | 05884 | 0510051 | 八郎湖周辺清掃事務組合 | 八郎湖周辺クリーンセンターリサイクル施設 | ①廃棄物処理法第９条の３第１項の規定に基づく届出施設 | 870 | 163 | 回収量 | 粗大ごみ, 不燃ごみ, 可燃ごみ |  | ②DB（公設公営、一部運転委託） | 破砕 | 7 | 2008 | 一部委託 |  | 無し | [31 empty] | 機能なし | 05-2-007-02-001

## 資源化
資源化等を行う施設
都道府県名 | 地方公共団体 コード | 施設コード | 地方公共団体名 | 施設名称 | 施設設置時の届出・許可 | 年間処理量 | 資源化物回収量 |  |  | 搬出量 |  | 在庫量 |  | 施設区分 | 処理対象廃棄物 |  | 処理内容ごとの処理能力 | [5 empty] | ごみ処理事業実施方式 | 施設全体の処理能力 | 使用開始年度 | 運転管理体制 | 施設の改廃 | 産業廃棄物の搬入の有無 | 一般廃棄物の割合 | リユース・リペアを行う場所の面積 | リユース・リペアの対象品目 | [28 empty] | リユース・リペア機能・内容 | 一次発酵槽におけるエアレーション設備の運転状況 | 脱臭の方法 | 堆肥化施設への搬入量 | [9 empty] | 一次発酵槽の堆肥化方式 | 切り返しの間隔 | 撹拌の間隔 |  | 一次発酵槽における発酵期間 | 二次発酵槽の有無
[9 empty] | 搬出量・在庫量の別（民間） | [21 empty] | 合計 |  | 家具 |  |  | 自転車 |  |  | 衣類 |  |  | 書籍 |  |  | 家電 |  |  | 傘 |  |  | 食器 |  |  | おもちゃ |  |  | その他 | [5 empty] | コンポスト主原料 | [7 empty] | 副資材
[16 empty] | その他（具体的） | 選別 | 圧縮・梱包 | ごみ堆肥化 | ごみ飼料化 | その他 | その他具体的に | [8 empty] | 重量 | 個数 | 対象 | 重量 | 個数 | 対象 | 重量 | 個数 | 対象 | 重量 | 個数 | 対象 | 重量 | 個数 | 対象 | 重量 | 個数 | 対象 | 重量 | 個数 | 対象 | 重量 | 個数 | 対象 | 重量 | 個数 | 対象 | 重量 | 個数 |  |  |  | 厨芥類（生活系） | 厨芥類（事業系） | 剪定枝 | し尿・浄化槽汚泥 | 動植物性残さ（産業廃棄物） | 動物のふん尿（産業廃棄物） | 下水汚泥（産業廃棄物） | その他 | 木くず、おがくず、もみがら、落ち葉 | その他 |  |  |  | or 1日
[6 empty] | (t/年度) | (t/年度) | (㎥/年度) |  | (t/年度) | (㎥/年度) | (t/年度) | (㎥/年度) |  |  |  | （t/日） | （t/日） | （t/日） | （t/日） | （t/日） |  |  | (t/日) |  |  |  |  | （％） | （㎡） | （t/年度） | （個・台等） |  | （t/年度） | （個・台等） |  | （t/年度） | （個・台等） |  | （t/年度） | （個・台等） |  | （t/年度） | （個・台等） |  | （t/年度） | （個・台等） |  | （t/年度） | （個・台等） |  | （t/年度） | （個・台等） |  | （t/年度） | （個・台等） |  | （t/年度） | （個・台等） |  |  |  | (t/年) | (t/年) | (t/年) | (t/年) | (t/年) | (t/年) | (t/年) | (t/年) | (t/年) | (t/年) |  | (日に1回) | (日に1回) | (回) | (日) |  | PRSコード
秋田県 | 05201 | 0510053 | 秋田市 | 秋田市リサイクルプラザ | ①廃棄物処理法第９条の３第１項の規定に基づく届出施設 | 4659.61 | 4659.61 |  |  | 3872.92 |  |  |  | リサイクルプラザ | 金属類, ガラス類, その他資源ごみ, ペットボトル |  | 19.91 | 16.55 |  |  |  |  | ③DB（公設公営、運転委託） | 74 | 1999 | 委託 |  | 無し | [31 empty] | 機能なし | [18 empty] | 05-1-201-03-001
秋田県 | 05202 | 0510054 | 能代市 | 能代市リサイクルセンター | ①廃棄物処理法第９条の３第１項の規定に基づく届出施設 | 400 | 400 |  |  | 370 |  | 244 |  | 容器包装リサイクル推進施設 | ガラス類 |  | 4 | [5 empty] | ②DB（公設公営、一部運転委託） | 4.2 | 1999 | 委託 |  | 無し | [31 empty] | 機能なし | [18 empty] | 05-1-202-03-001
秋田県 | 05203 | 0510058 | 横手市 | 横手市ペットボトル等処理センター | ②廃棄物処理法第８条第１項の規定に基づく許可施設 | 422.01 | 393.88 |  |  | 393.88 |  |  |  | 容器包装リサイクル推進施設 | ペットボトル, プラスチック |  | 3 | 3 |  |  |  |  | ①DB（公設公営、直営） | 2.8 | 2000 | 直営 |  | 無し | [31 empty] | 機能なし | [18 empty] | 05-1-203-03-002
秋田県 | 05203 | 0510060 | 横手市 | クリーンプラザよこて | ①廃棄物処理法第９条の３第１項の規定に基づく届出施設 | 4756.37 | 3249.83 |  |  | 3249.83 |  |  |  | リサイクルセンター（交付金） | 紙類, 金属類, ガラス類, その他資源ごみ, 布類, 不燃ごみ, 粗大ごみ |  | 15 | 15 |  |  |  |  | ⑧DBO（公設民営） | 30 | 2015 | 委託 |  | 無し |  | 268.72 | 1 | 121 | ○ | 1 | 121 | [24 empty] | 修理, 展示, 譲渡 | 堆肥化時は常時運転, 設備なし | 水洗法, 吸着法, 薬液処理法, 燃焼法, オゾン酸化法 | [10 empty] | 撹拌方式 |  |  | 1 | 25 | 有り | 05-1-203-03-004
秋田県 | 05203 | 0510059 | 横手市 | 横手市大雄堆肥センター | ①廃棄物処理法第９条の３第１項の規定に基づく届出施設 | 6508 | 2262 |  |  | 2280 |  | 1132 |  | ごみ堆肥化施設 | 家庭系生ごみ, 事業系生ごみ |  |  |  | 36 |  |  |  | ②DB（公設公営、一部運転委託） | 35.7 | 2006 | 直営 |  | 有り | 3 | [30 empty] | 機能なし | 堆肥化時は常時運転 | オゾン酸化法 | 55 | 407 |  |  |  | 5795 |  |  | 251 |  | 撹拌方式 |  |  | 1 | 25 | 有り | 05-1-203-03-003
秋田県 | 05204 | 0510061 | 大館市 | 大館市コンポストセンター | ①廃棄物処理法第９条の３第１項の規定に基づく届出施設 | 1432 | 1259 |  |  | 279 |  | 980 |  | ごみ堆肥化施設 | 事業系生ごみ |  |  |  | 7 |  |  |  | ②DB（公設公営、一部運転委託） | 7 | 2001 | 委託 |  | 有り | 24 | [30 empty] | 機能なし | 堆肥化の進行状況に応じて運転 | 生物脱臭法 | [10 empty] | 密閉方式 |  |  |  | 7 | 有り | 05-1-204-03-001
秋田県 | 05210 | 0510063 | 由利本荘市 | 清掃事業所リサイクル施設 | ①廃棄物処理法第９条の３第１項の規定に基づく届出施設 | 1868 | 1868 |  |  | 1868 |  |  |  | リサイクルセンター（補助金） | 紙類, ガラス類, ペットボトル |  | 13.5 | 1.5 |  |  |  |  | ①DB（公設公営、直営） | 61 | 2001 | 直営 |  | 無し | [31 empty] | 機能なし | [18 empty] | 05-1-210-03-001
秋田県 | 05211 | 0510064 | 潟上市 | ペットボトルプレス設備 | ①廃棄物処理法第９条の３第１項の規定に基づく届出施設 | 127 | 118 |  |  | 118 |  |  |  | 容器包装リサイクル推進施設 | ペットボトル | [7 empty] | ③DB（公設公営、運転委託） | 1 | 2002 | 委託 |  | 無し | [31 empty] | 機能なし | [18 empty] | 05-1-211-03-001
秋田県 | 05213 | 0510065 | 北秋田市 | 北秋田市クリーンリサイクルセンター | ①廃棄物処理法第９条の３第１項の規定に基づく届出施設 | 1553 | 1553 | [6 empty] | リサイクルセンター（補助金） | 紙類, 金属類, ガラス類, ペットボトル, プラスチック | [7 empty] | ①DB（公設公営、直営） | 4.7 | 2000 | 委託 |  | 無し | [31 empty] | 機能なし | [18 empty] | 05-1-213-03-001
秋田県 | 05214 | 0510067 | にかほ市 | にかほ市環境プラザ | ①廃棄物処理法第９条の３第１項の規定に基づく届出施設 | 1130 | 1130 |  |  | 1130 |  |  |  | リサイクルプラザ | 紙類, 金属類, ペットボトル, 不燃ごみ, 粗大ごみ |  | 8 | 8 |  |  |  |  | ②DB（公設公営、一部運転委託） | 8.4 | 2016 | 一部委託 |  | 無し | [31 empty] | 機能なし | [18 empty] | 05-1-214-03-002
秋田県 | 05850 | 0510071 | 湯沢雄勝広域市町村圏組合 | 湯沢雄勝広域市町村圏組合廃棄物再生利用施設 | ②廃棄物処理法第８条第１項の規定に基づく許可施設 | 0 | 0 | 0 |  | 0 | 0 | 0 | 0 | リサイクルプラザ | 紙類, 金属類, ガラス類 | [7 empty] | ①DB（公設公営、直営） | 10 | 1997 | 直営 | 休止 | 無し | [31 empty] | 機能なし | [18 empty] | 05-2-004-03-001
秋田県 | 05850 | 0510072 | 湯沢雄勝広域市町村圏組合 | 湯沢雄勝広域市町村圏組合湯沢雄勝リサイクルセンター | ②廃棄物処理法第８条第１項の規定に基づく許可施設 | 816 | 509 |  |  | 509 |  |  |  | リサイクルセンター（交付金） | その他資源ごみ, ペットボトル, プラスチック, 不燃ごみ, 粗大ごみ |  | 17 | 8 |  |  |  |  | ①DB（公設公営、直営） | 17 | 2007 | 直営 |  | 無し | [31 empty] | 機能なし | [18 empty] | 05-2-004-03-002
秋田県 | 05862 | 0510095 | 大曲仙北広域市町村圏組合 | 大曲仙北広域中央ごみ処理センター リサイクルプラザ | ①廃棄物処理法第９条の３第１項の規定に基づく届出施設 | 3454 | 1397 | [6 empty] | リサイクルプラザ | 紙類, 金属類, ガラス類, その他資源ごみ, ペットボトル, 不燃ごみ, 粗大ごみ, その他 |  | 45 | 45 |  |  |  |  | ⑦DB+O（公設民営、長期包括運営委託） | 45 | 2002 | 委託 |  | 無し | [31 empty] | 機能なし | [18 empty] | 05-2-011-03-001
秋田県 | 05867 | 0510075 | 鹿角広域行政組合 | 鹿角広域資源化センター | ②廃棄物処理法第８条第１項の規定に基づく許可施設 | 742 | 536 |  |  | 536 |  |  |  | その他 | 紙類, 金属類, ガラス類, ペットボトル |  | 5 | 4 |  |  |  |  | ⑤DBM（公設公営） | 8.5 | 2004 | 委託 |  | 無し | [31 empty] | 機能なし | [18 empty] | 05-2-001-03-001
秋田県 | 05884 | 0510077 | 八郎湖周辺清掃事務組合 | 八郎湖周辺クリーンセンターリサイクル施設 | ①廃棄物処理法第９条の３第１項の規定に基づく届出施設 | 631 | 125 |  |  | 426 |  |  |  | リサイクルセンター（交付金） | 金属類, ガラス類, ペットボトル |  | 4 | 4 |  |  |  |  | ②DB（公設公営、一部運転委託） | 8 | 2008 | 一部委託 |  | 無し | [31 empty] | 機能なし | [18 empty] | 05-2-007-03-001

## 燃料化
ごみ燃料化施設
都道府県名 | 地方公共団体コード | 施設コード | 地方公共団体名 | 施設名称 | 施設設置時の届出・許可 | 年間処理量 |  | 生成物保管量 |  | 生成物生産量 |  | 生成物搬出量 |  | 処理対象廃棄物 |  | 施設の種類 | 生成物供給先の確保状況 | ごみ処理事業実施方式 | 処理能力 | 使用開始年度 | 運転管理体制 | 施設の改廃 | 発電の場合 |  |  |  | 余剰電力利用（売電） | [5 empty] | 契約電力会社名 |  | 産業廃棄物の搬入の有無 | 一般廃棄物の割合 | ごみ組成分析結果 | [7 empty] | 単位容積重量 | 三成分 |  |  |  | 低位発熱量
[23 empty] | 発電能力 | 発電効率（公称値） | 総発電量（実績値） | うち外部供給量（実績値） | 売電量 | 売電収入 | 売電価格（単価） |  |  |  | （受電） | （売電） |  |  | 分析対象 | 合計 | 紙・布類 | ﾋﾞﾆｰﾙ、合成樹脂、ｺﾞﾑ、皮革類 | 木、竹、わら類 | ちゅう芥類 | 不燃物類 | その他 |  | 合計 | 水分 | 可燃分 | 灰分 | (計算値) | (実測値)
[15 empty] | その他（具体的） | [13 empty] | 固定価格 | 重負荷 | 昼間 | 夜間
[6 empty] | (t/年度) | (㎥/年) | (t/年度) | (㎥/年度) | (t/年度) | (㎥/年度) | (t/年度) | (㎥/年度) | [5 empty] | (t/日) |  |  |  | (ｋW) | (％) | （MWｈ/年） | （MWｈ/年） | （MWｈ/年） | （円/年） | （円/kWh） | （円/kWh） | （円/kWh） | （円/kWh） |  |  |  | （％） |  | （％） | （％） | （％） | （％） | （％） | （％） | （％） | (kg/㎥) | （％） | （％） | （％） | （％） | （kJ/kg） | （kJ/kg） | PRSコード

## その他
その他の施設[ごみの中間処理施設]
都道府県名 | 地方公共団体 コード | 施設コード | 地方公共団体名 | 施設名称 | 施設設置時の届出・許可 | 年間処理量 | 処理対象廃棄物 |  | 処理内容 |  | ごみ処理事業実施方式 | 処理能力 | 使用開始年度 | 運転管理体制 | 施設の改廃 | 産業廃棄物の搬入の有無 | 一般廃棄物の割合
[8 empty] | その他（具体的） |  | その他（具体的）
[6 empty] | (t/年度) | [5 empty] | (t/日) |  |  |  |  | （％） | PRSコード

## 保管
保管施設
都道府県名 | 地方公共団体コード | 施設コード | 地方公共団体名 | 施設名称 | 施設設置時の届出・許可 | 年間保管量 | 施設区分 | 処理対象廃棄物 | ごみ処理事業実施方式 | 保管分類数 | 屋内面積 | 屋外面積 | 使用開始年度 | 運転管理体制 | 施設の改廃 | 産業廃棄物の搬入の有無 | 一般廃棄物の割合
[6 empty] | (t/年度) |  |  |  |  | (m2) | (m2) |  |  |  |  | （％） | PRSコード
秋田県 | 05204 | 0510078 | 大館市 | タイセイ資源分別センター | ②廃棄物処理法第８条第１項の規定に基づく許可施設 | 257 | ストックヤード | ペットボトル | ⑭その他民設民営 | 1 | 206 | 0 | 2007 | 委託 |  | 無し |  | 05-1-204-06-001
秋田県 | 05206 | 0510079 | 男鹿市 | 男鹿市申川リサイクルストックヤード | ④容リ法施行規則第２条の規定に基づく保管施設 | 0 | ストックヤード | ペットボトル | ①DB（公設公営、直営） | 1 | 50 | 60 | 2002 | 直営 |  | 無し |  | 05-1-206-06-001
秋田県 | 05211 | 0510082 | 潟上市 | 潟上市クリーンセンターストックヤード | ①廃棄物処理法第９条の３第１項の規定に基づく届出施設 | 1023 | ストックヤード | 紙類, ガラス類 | ①DB（公設公営、直営） | 4 | 278 | 0 | 2005 | 直営 |  | 無し |  | 05-1-211-06-001
秋田県 | 05361 | 0510085 | 五城目町 | 五城目町ストックヤード | ④容リ法施行規則第２条の規定に基づく保管施設 | 0 | ストックヤード | 金属類, ガラス類, その他資源ごみ, ペットボトル, その他 | ①DB（公設公営、直営） | 5 | 198 | 0 | 2011 | 直営 |  | 無し |  | 05-1-361-06-001
秋田県 | 05366 | 0510086 | 井川町 | 井川町宇治木沢ストックヤード | ④容リ法施行規則第２条の規定に基づく保管施設 | 0 | ストックヤード | 金属類, ガラス類, その他 | ①DB（公設公営、直営） | 2 | 196 | 246 | 1996 | 直営 |  | 無し |  | 05-1-366-06-001
秋田県 | 05368 | 0510087 | 大潟村 | 大潟村ごみ処分場リサイクルセンター | ①廃棄物処理法第９条の３第１項の規定に基づく届出施設 | 135 | ストックヤード | 紙類, 金属類, ガラス類, その他資源ごみ, ペットボトル | ③DB（公設公営、運転委託） | 5 | 70 | 50 | 1999 | 一部委託 |  | 無し |  | 05-1-368-06-001
秋田県 | 05862 | 0510096 | 大曲仙北広域市町村圏組合 | 大曲仙北広域中央ごみ処理センター ストックヤード | ①廃棄物処理法第９条の３第１項の規定に基づく届出施設 | 1456 | ストックヤード | 紙類, 金属類, ガラス類, ペットボトル | ⑦DB+O（公設民営、長期包括運営委託） | 6 | 1158 | 0 | 2003 | 委託 |  | 無し |  | 05-2-011-06-001
秋田県 | 05862 | 0510093 | 大曲仙北広域市町村圏組合 | 大曲仙北広域北部ごみ処理センター ストックヤード | ①廃棄物処理法第９条の３第１項の規定に基づく届出施設 | 615 | ストックヤード | 紙類, 金属類, ペットボトル | ③DB（公設公営、運転委託） | 3 | 97 | 0 | 1998 | 委託 |  | 無し |  | 05-2-011-06-002
秋田県 | 05884 | 0510089 | 八郎湖周辺清掃事務組合 | 八郎湖周辺クリーンセンターストックヤード | ①廃棄物処理法第９条の３第１項の規定に基づく届出施設 | 220 | ストックヤード | 金属類, ガラス類, ペットボトル, その他 | ②DB（公設公営、一部運転委託） | 4 | 4050 | 0 | 2008 | 一部委託 |  | 無し |  | 05-2-007-06-001

## 最終
最終処分場
都道府県名 | 地方公共団体コード | 施設コード | 地方公共団体名 | 施設名称 | 施設設置時の届出・許可 | 調査対象年度の埋立容量（容積） （覆土を含む） | 調査対象年度の埋立量（重量） （覆土を含まない） | 残余容量 | 処理対象廃棄物 | 埋立場所 | ごみ処理事業実施方式 | 埋立開始年度 | 埋立地面積 | 施設全体容量 | 埋立終了年度 | 遮水の方式 | 浸出液の処理 | 運転管理体制 | 処分場の現状 | 施設の改廃 | 産業廃棄物の搬入の有無 | 一般廃棄物の割合 | 最終処分場の構造 | 準好気性埋立構造の管理状況 |  |  | 水質管理状況 | [5 empty] | メタン回収有無 | メタン回収をしている場合
[24 empty] | 水位管理 | 覆土施工 | ガス抜き管の計画的施工状況 | 処理前BOD濃度 | 処理後BOD濃度 | 処理前COD濃度 | 処理後COD濃度 | 処理前TN濃度 | 処理後TN濃度 |  | メタンガス回収量 | メタンガス濃度 | メタンガス発熱量 | メタンガスの利用 | 発電量
[6 empty] | (㎥/年度) | (ｔ/年度) | (㎥) |  |  |  |  | (m2) | (㎥) | [7 empty] | （％） |  |  |  |  | （ppm） | （ppm） | （ppm） | （ppm） | （ppm） | （ppm） |  | （㎥／年） | （％） | （kJ/㎥N） |  | （kWh/年） | PRSコード
秋田県 | 05201 | 0530002 | 秋田市 | 秋田市総合環境センター最終処分場 | ②廃棄物処理法第８条第１項の規定に基づく許可施設 | 2709 | 2981 | 170438 | 溶融飛灰, 不燃ごみ, その他 | 山間 | ②DB（公設公営、一部運転委託） | 1989 | 191000 | 1500000 | 2042 | 原地盤利用, 表面遮水工（キャッピング） | 凝集沈殿, 生物処理（脱窒なし）, 砂ろ過, 消毒 | 委託 | 埋立中 |  | 無し |  | 準好気性埋立構造 | 末端集水管は開放 | 即日覆土 | 埋立状況により計画的に延長 | 500 | 20 | 350 | 30 |  | 10 | 回収していない | [5 empty] | 05-1-201-07-001
秋田県 | 05202 | 0530010 | 能代市 | 能代市一般廃棄物最終処分場(新) | ①廃棄物処理法第９条の３第１項の規定に基づく届出施設 | 2868 | 3592 | 8361 | 焼却残渣（主灰）, 焼却残渣（飛灰）, 破砕ごみ・処理残渣 | 平地 | ②DB（公設公営、一部運転委託） | 1994 | 14320 | 123170 | 2024 | 表面遮水工（キャッピング） | 凝集沈殿, 生物処理（脱窒なし）, 砂ろ過, 消毒, 活性炭処理 | 一部委託 | 埋立中 |  | 無し |  | 準好気性埋立構造 | 末端集水管は水没 | 中間覆土 | 埋立状況により計画的に延長 | 5 | 2 | 12 | 9 | 9 | 8 | 回収していない | [5 empty] | 05-1-202-07-001
秋田県 | 05202 | 0530008 | 能代市 | 能代市一般廃棄物最終処分場(旧) | ①廃棄物処理法第９条の３第１項の規定に基づく届出施設 |  |  | 13 | 焼却残渣（主灰）, 不燃ごみ, 焼却残渣（飛灰）, 破砕ごみ・処理残渣, 粗大ごみ | 平地 | ②DB（公設公営、一部運転委託） | 1977 | 40404 | 271000 | 2003 | 遮水なし | 凝集沈殿, 生物処理（脱窒なし）, 砂ろ過, 消毒, 活性炭処理 | 一部委託 | 埋立中 |  | 無し |  | 準好気性埋立構造 | 末端集水管は水没 | 中間覆土 | 埋立状況により計画的に延長 | 1 | 3 | 2 | 5 | 3 | 4 | 回収していない | [5 empty] | 05-1-202-07-002
秋田県 | 05202 | 0530004 | 能代市 | 大沢ごみ処理場 | ①廃棄物処理法第９条の３第１項の規定に基づく届出施設 |  |  | 3730 | 不燃ごみ | 山間 | ①DB（公設公営、直営） | 1973 | 12211 | 169407 | 2008 | 遮水なし | 凝集沈殿, 砂ろ過, 消毒 | 直営 | 埋立終了 |  | 無し |  | その他埋立構造 |  |  |  |  | 2 |  | 3 |  | 1 | 回収していない | [5 empty] | 05-1-202-07-003
秋田県 | 05203 | 0530013 | 横手市 | 横手市南東地区最終処分場 | ②廃棄物処理法第８条第１項の規定に基づく許可施設 | 1085.53 | 1186.08 | 27739 | 焼却残渣（主灰）, 焼却残渣（飛灰）, 破砕ごみ・処理残渣 | 平地 | ①DB（公設公営、直営） | 1998 | 18324 | 76123 | 2041 | 底部遮水工 | 凝集沈殿, 生物処理（脱窒あり）, 砂ろ過, 消毒, 活性炭処理, 下水道放流 | 直営 | 埋立中 |  | 無し |  | 準好気性埋立構造 | 末端集水管は開放 | 即日覆土 | 埋立状況により計画的に延長 |  | 0 |  | 1.75 |  | 19.83 | 回収していない | [5 empty] | 05-1-203-07-001
秋田県 | 05204 | 0530017 | 大館市 | 大館市花岡観音堂埋立最終処分場 | ①廃棄物処理法第９条の３第１項の規定に基づく届出施設 | 0 | 0 | 0 | 可燃ごみ | 山間 | ①DB（公設公営、直営） | 1973 | 20700 | 442000 | 1998 | 遮水なし | 凝集沈殿 | 直営 | 埋立終了 |  | 無し |  | その他埋立構造 |  |  |  |  | 1.4 |  | 13 |  | 28 | 回収していない | [5 empty] | 05-1-204-07-001
秋田県 | 05204 | 0530019 | 大館市 | 大館市堤沢埋立最終処分場 | ①廃棄物処理法第９条の３第１項の規定に基づく届出施設 | 2825 | 3188 | 126500 | 不燃ごみ, 破砕ごみ・処理残渣, 粗大ごみ | 山間 | ③DB（公設公営、運転委託） | 1979 | 47000 | 710000 | 2044 | 遮水なし | 凝集沈殿 | 委託 | 埋立中 |  | 無し |  | その他埋立構造 |  |  |  | 20 | 19 | 12 | 12 | 27 | 25 | 回収していない | [5 empty] | 05-1-204-07-002
秋田県 | 05204 | 0530020 | 大館市 | 大館市比内町千年岱埋立最終処分場 | ①廃棄物処理法第９条の３第１項の規定に基づく届出施設 | 0 | 0 | 0 | 粗大ごみ | 山間 | ①DB（公設公営、直営） | 1975 | 7500 | 37500 | 1996 | 遮水なし | 処理なし | 直営 | 埋立終了 |  | 無し |  | その他埋立構造 |  |  |  | 0.8 |  | 4.1 |  | 1.7 |  | 回収していない | [5 empty] | 05-1-204-07-003
秋田県 | 05206 | 0530025 | 男鹿市 | 男鹿市不燃物処理場 | ①廃棄物処理法第９条の３第１項の規定に基づく届出施設 | 669 | 134 | 10014 | 不燃ごみ | 山間 | ④DB+M（公設公営、維持管理のみ委託） | 1973 | 28500 | 183775 | 2034 | 遮水なし | 処理なし | 委託 | 埋立中 |  | 無し |  | その他埋立構造 |  |  |  |  | 1 |  | 3 |  | 1 | 回収していない | [5 empty] | 05-1-206-07-001
秋田県 | 05206 | 0530023 | 男鹿市 | 男鹿市一般廃棄物最終処分場 | ①廃棄物処理法第９条の３第１項の規定に基づく届出施設 | 1252 | 1159 | 20100 | 焼却残渣（主灰）, 焼却残渣（飛灰）, 破砕ごみ・処理残渣 | 山間 | ④DB+M（公設公営、維持管理のみ委託） | 1996 | 12600 | 66800 | 2025 | 表面遮水工（キャッピング） | 凝集沈殿, 砂ろ過, 消毒, 活性炭処理 | 委託 | 埋立中 |  | 無し |  | その他埋立構造 |  |  |  | 8 | 1 | 9 | 2 |  | 7 | 回収していない | [5 empty] | 05-1-206-07-002
秋田県 | 05206 | 0530024 | 男鹿市 | 男鹿市申川不燃物埋立処分場 | ①廃棄物処理法第９条の３第１項の規定に基づく届出施設 | 192 | 26 | 8923 | 不燃ごみ | 山間 | ④DB+M（公設公営、維持管理のみ委託） | 1979 | 36601 | 163265 | 2036 | 遮水なし | 処理なし | 委託 | 埋立中 |  | 無し |  | その他埋立構造 |  |  |  |  | 2 |  | 7 |  | 3 | 回収していない | [5 empty] | 05-1-206-07-003
秋田県 | 05207 | 0530028 | 湯沢市 | 山谷不燃物処理場 | ②廃棄物処理法第８条第１項の規定に基づく許可施設 | 0 | 0 | 0 | 不燃ごみ | 山間 | ⑥その他公設公営 | 1968 | 5000 | 150000 | 1996 | 遮水なし | 処理なし | 直営 | 埋立終了 | 休止 | 無し |  | その他埋立構造 |  |  |  | 1 |  | 3 |  | 0 |  | 回収していない | [5 empty] | 05-1-207-07-001
秋田県 | 05207 | 0530027 | 湯沢市 | 貝沼ごみ処理施設 |  | 0 | 0 | 0 | 粗大ごみ | 山間 | ⑥その他公設公営 | 1980 | 19700 | 65000 | 1997 | 遮水なし | 処理なし | 直営 | 埋立終了 | 休止 | 無し |  | その他埋立構造 |  |  |  | 1 |  | 2 |  | 1 |  | 回収していない | [5 empty] | 05-1-207-07-002
秋田県 | 05209 | 0530030 | 鹿角市 | 鹿角市不燃物投棄場 |  | 521 | 425 | 3210 | 不燃ごみ, 破砕ごみ・処理残渣 | 山間 | ②DB（公設公営、一部運転委託） | 1971 | 50000 | 200000 | 2040 | 原地盤利用 | 処理なし | 一部委託 | 埋立中 |  | 無し |  | その他埋立構造 | [5 empty] | 6 |  | 1 |  | 回収していない | [5 empty] | 05-1-209-07-001
秋田県 | 05210 | 0530048 | 由利本荘市 | 本荘一般廃棄物最終処分場 | ①廃棄物処理法第９条の３第１項の規定に基づく届出施設 | 474 | 359 | 30029 | 粗大ごみ | 山間 | ④DB+M（公設公営、維持管理のみ委託） | 1988 | 17000 | 131000 | 2040 | 原地盤利用 | 凝集沈殿, 消毒 | 委託 | 埋立中 |  | 無し |  | 準好気性埋立構造 | 末端集水管は水没 | 即日覆土 | 一部延長を行っていない | 2.5 | 0.8 | 4 | 3.8 | 4.3 | 4 | 回収していない | [5 empty] | 05-1-210-07-001
秋田県 | 05210 | 0530052 | 由利本荘市 | 由利一般廃棄物最終処理場 | ①廃棄物処理法第９条の３第１項の規定に基づく届出施設 | 31 | 26 | 3474 | 不燃ごみ, 粗大ごみ | 山間 | ④DB+M（公設公営、維持管理のみ委託） | 2000 | 2650 | 5000 | 2015 | 底部遮水工 | 凝集沈殿, 生物処理（脱窒あり）, 砂ろ過, 消毒 | 直営 | 埋立中 |  | 無し |  | 準好気性埋立構造 | 末端集水管は水没 | 中間覆土 | 一部延長を行っていない |  | 1 |  | 5 |  | 1 | 回収していない | [5 empty] | 05-1-210-07-002
秋田県 | 05210 | 0530043 | 由利本荘市 | 鳥海一般廃棄物最終処分場 | ①廃棄物処理法第９条の３第１項の規定に基づく届出施設 | 4 | 3 | 10725 | 資源ごみ, 粗大ごみ | 山間 | ①DB（公設公営、直営） | 1983 | 22484 | 50000 | 2019 | 原地盤利用 | 処理なし | 直営 | 埋立中 |  | 無し |  | 嫌気性埋立構造 |  |  |  |  | 1 |  | 3 |  | 1 | 回収していない | [5 empty] | 05-1-210-07-004
秋田県 | 05210 | 0530185 | 由利本荘市 | 清掃事業所矢島・鳥海一般廃棄物最終処分場 | ①廃棄物処理法第９条の３第１項の規定に基づく届出施設 | 1502 | 1961 | 9704 | 焼却残渣（主灰）, 焼却残渣（飛灰）, 破砕ごみ・処理残渣 | 平地 | ①DB（公設公営、直営） | 2003 | 5000 | 25700 | 2032 | 底部遮水工 | 生物処理（脱窒あり）, 消毒, 活性炭処理, 膜処理, キレート処理 | 直営 | 埋立中 |  | 無し |  | その他埋立構造 |  |  |  | 13 | 2 | 14 | 4 | 17 | 6 | 回収していない | [5 empty] | 05-1-210-07-006
秋田県 | 05210 | 0530036 | 由利本荘市 | 清掃事業所矢島鳥海清掃センター最終処分場(旧) | ①廃棄物処理法第９条の３第１項の規定に基づく届出施設 | 0 | 0 | 0 | 焼却残渣（主灰）, 不燃ごみ, 焼却残渣（飛灰） | 山間 | ①DB（公設公営、直営） | 1975 | 9500 | 19000 | 2002 | 原地盤利用 | 処理なし | 直営 | 埋立終了 | 休止 | 無し |  | その他埋立構造 |  |  |  |  | 2 |  | 2 |  | 2 | 回収していない | [5 empty] | 05-1-210-07-007
秋田県 | 05211 | 0530064 | 潟上市 | 潟上市一般廃棄物最終処分場 | ①廃棄物処理法第９条の３第１項の規定に基づく届出施設 | 1160 | 1391 | 15496 | 焼却残渣（主灰）, 焼却残渣（飛灰）, 破砕ごみ・処理残渣 | 山間 | ①DB（公設公営、直営） | 1999 | 6500 | 37000 | 2021 | その他遮水 | 凝集沈殿, 生物処理（脱窒あり）, 砂ろ過, 消毒, 活性炭処理, 下水道放流 | 直営 | 埋立中 |  | 無し |  | 準好気性埋立構造 | 末端集水管は水没 | 即日覆土 | 埋立状況により計画的に延長 | 4 | 1 | 15 | 8 | 16 | 3 | 回収していない | [5 empty] | 05-1-211-07-001
秋田県 | 05212 | 0530083 | 大仙市 | 北楢岡地区不燃物処理場 | ①廃棄物処理法第９条の３第１項の規定に基づく届出施設 | 0 | 0 | 10026 | 不燃ごみ | 平地 | ①DB（公設公営、直営） | 1981 | 4384 | 21920 | 2005 | 遮水なし | 処理なし | 直営 | 埋立終了 | 休止 | 無し |  | 嫌気性埋立構造 | [9 empty] | 回収していない | [5 empty] | 05-1-212-07-003
秋田県 | 05212 | 0530072 | 大仙市 | 神宮寺不燃物処理場 | ①廃棄物処理法第９条の３第１項の規定に基づく届出施設 | 0 | 0 | 1972 | 不燃ごみ | 平地 | ①DB（公設公営、直営） | 1980 | 5137 | 20548 | 2005 | 遮水なし | 処理なし | 直営 | 埋立終了 |  | 無し |  | 嫌気性埋立構造 | [9 empty] | 回収していない | [5 empty] | 05-1-212-07-004
秋田県 | 05212 | 0530068 | 大仙市 | 上野台不燃物埋立処理場 | ①廃棄物処理法第９条の３第１項の規定に基づく届出施設 | 0 | 0 | 1752 | 不燃ごみ | 山間 | ①DB（公設公営、直営） | 1977 | 6937 | 55496 | 2006 | 遮水なし | 処理なし | 直営 | 埋立終了 | 休止 | 無し |  | 嫌気性埋立構造 |  |  |  | 0.5 |  | 1.4 |  | 0.35 |  | 回収していない | [5 empty] | 05-1-212-07-005
秋田県 | 05212 | 0530082 | 大仙市 | 南外不燃物投棄場 |  | 0 | 0 | 3420 | 不燃ごみ | 山間 | ①DB（公設公営、直営） | 1972 | 3660 | 21375 | 2002 | 遮水なし | 処理なし | 直営 | 埋立終了 | 休止 | 無し |  | 嫌気性埋立構造 |  |  |  | 0.72 |  | 2.8 |  | 0.38 |  | 回収していない | [5 empty] | 05-1-212-07-006
秋田県 | 05212 | 0530076 | 大仙市 | 太田不燃物最終処分場 | ①廃棄物処理法第９条の３第１項の規定に基づく届出施設 | 0 | 0 | 0 | 不燃ごみ | 平地 | ①DB（公設公営、直営） | 1977 | 10000 | 17000 | 1997 | 遮水なし | 処理なし | 直営 | 埋立終了 | 休止 | 無し |  | 嫌気性埋立構造 | [9 empty] | 回収していない | [5 empty] | 05-1-212-07-007
秋田県 | 05213 | 0530090 | 北秋田市 | 鷹巣埋立地最終処分場 | ①廃棄物処理法第９条の３第１項の規定に基づく届出施設 | 373 | 247 | 26682 | 粗大ごみ | 山間 | ②DB（公設公営、一部運転委託） | 1972 | 25009 | 162399 | 2127 | 遮水なし | 砂ろ過 | 一部委託 | 埋立中 |  | 無し |  | その他埋立構造 |  |  |  |  | 1 |  | 3.7 |  | 0.4 | 回収していない | [5 empty] | 05-1-213-07-001
秋田県 | 05213 | 0530096 | 北秋田市 | 北秋田市一般廃棄物最終処分場 | ①廃棄物処理法第９条の３第１項の規定に基づく届出施設 | 878 | 865 | 18561 | 焼却残渣（主灰）, 焼却残渣（飛灰）, 破砕ごみ・処理残渣 | 山間 | ①DB（公設公営、直営） | 1993 | 17000 | 80000 | 2025 | 底部遮水工, 鉛直遮水工 | 凝集沈殿, 生物処理（脱窒なし）, 砂ろ過, 消毒, キレート処理 | 直営 | 埋立中 |  | 無し |  | 準好気性埋立構造 | 末端集水管は水没 | 中間覆土 | 埋立状況により計画的に延長 | 18 | 4 | 21 | 18 | 10 | 10 | 回収していない | [5 empty] | 05-1-213-07-002
秋田県 | 05213 | 0530084 | 北秋田市 | 阿仁荒瀬川最終処分場 | ①廃棄物処理法第９条の３第１項の規定に基づく届出施設 | 0 | 0 | 0 | 粗大ごみ | 山間 | ①DB（公設公営、直営） | 1973 | 19177 | 63900 | 1999 | 遮水なし | 処理なし | 直営 | 埋立終了 |  | 無し |  | その他埋立構造 |  |  |  |  | 1 |  | 2.5 |  | 1 | 回収していない | [5 empty] | 05-1-213-07-003
秋田県 | 05214 | 0530105 | にかほ市 | 仁賀保一般廃棄物最終処分場 | ①廃棄物処理法第９条の３第１項の規定に基づく届出施設 | 409.18 | 162 | 17256 | 焼却残渣（主灰）, 不燃ごみ, 焼却残渣（飛灰）, 破砕ごみ・処理残渣 | 平地 | ③DB（公設公営、運転委託） | 2004 | 11170 | 36300 | 2029 | 底部遮水工 | 生物処理（脱窒なし）, 砂ろ過, 消毒, 活性炭処理 | 委託 | 埋立中 |  | 無し |  | 準好気性埋立構造 | 末端集水管は開放 | 即日覆土 | 一部延長を行っていない |  | 0.5 |  | 13 |  | 22 | 回収していない | [5 empty] | 05-1-214-07-001
秋田県 | 05214 | 0530108 | にかほ市 | 仁賀保廃棄物処分場 | ②廃棄物処理法第８条第１項の規定に基づく許可施設 | 0 | 0 | 0 | 不燃ごみ, 破砕ごみ・処理残渣 | 平地 | ①DB（公設公営、直営） | 1945 | 30000 | 150000 | 2004 | 遮水なし | 処理なし | 直営 | 埋立終了 |  | 無し |  | その他埋立構造 |  |  |  |  | 0 |  | 0 |  | 0 | 回収していない | [5 empty] | 05-1-214-07-002
秋田県 | 05214 | 0530098 | にかほ市 | 金浦一般廃棄物最終処分場 | ①廃棄物処理法第９条の３第１項の規定に基づく届出施設 | 3 | 10 | 3554 | 焼却残渣（主灰）, 不燃ごみ, 焼却残渣（飛灰）, 破砕ごみ・処理残渣 | 平地 | ①DB（公設公営、直営） | 2003 | 3600 | 13000 | 2028 | 底部遮水工 | 生物処理（脱窒なし）, 砂ろ過, 消毒, 活性炭処理 | 委託 | 埋立中 |  | 無し |  | 準好気性埋立構造 | 末端集水管は開放 | 中間覆土 | 一部延長を行っていない |  | 0.5 |  | 2.1 |  | 1.3 | 回収していない | [5 empty] | 05-1-214-07-003
秋田県 | 05214 | 0530097 | にかほ市 | 海老谷地処分場 | ②廃棄物処理法第８条第１項の規定に基づく許可施設 | 0 | 0 | 0 | 不燃ごみ | 平地 | ①DB（公設公営、直営） | 1973 | 6969 | 25700 | 2003 | 遮水なし | 処理なし | 直営 | 埋立終了 |  | 無し |  | その他埋立構造 |  |  |  |  | 0 |  | 0 |  | 0 | 回収していない | [5 empty] | 05-1-214-07-004
秋田県 | 05214 | 0530103 | にかほ市 | 象潟廃棄物処分場 | ②廃棄物処理法第８条第１項の規定に基づく許可施設 | 372 | 713 | 16333 | 不燃ごみ | 山間 | ④DB+M（公設公営、維持管理のみ委託） | 1980 | 13600 | 78000 | 2028 | その他遮水 | 砂ろ過 | 委託 | 埋立中 |  | 無し |  | その他埋立構造 |  |  |  |  | 2.8 |  | 4.5 |  | 2.4 | 回収していない | [5 empty] | 05-1-214-07-005
秋田県 | 05303 | 0530124 | 小坂町 | 小坂町不燃物最終処分場 | ①廃棄物処理法第９条の３第１項の規定に基づく届出施設 | 31 | 34 | 69319 | 不燃ごみ | 山間 | ①DB（公設公営、直営） | 1969 | 27000 | 135000 | 2146 | 遮水なし | 処理なし | 直営 | 埋立中 |  | 無し |  | その他埋立構造 |  |  |  | 3 | 0.5 |  |  | 1 | 1 | 回収していない | [5 empty] | 05-1-303-07-001
秋田県 | 05327 | 0530126 | 上小阿仁村 | 上小阿仁村営廃棄物処理場 | ①廃棄物処理法第９条の３第１項の規定に基づく届出施設 | 0 | 0 | 0 | 可燃ごみ, 不燃ごみ, 粗大ごみ | 山間 |  | 1975 | 14253 | 427000 | 1986 | 遮水なし | 処理なし | 直営 | 埋立終了 | 休止 | 無し |  | その他埋立構造 |  |  |  | 0 | 0 | 0 | 0 | 0 | 0 | 回収していない | [5 empty] | 05-1-327-07-001
秋田県 | 05346 | 0530128 | 藤里町 | 藤里町営不燃物廃棄物処理場 | ①廃棄物処理法第９条の３第１項の規定に基づく届出施設 | 100 | 10 | 10490 | 不燃ごみ | 平地 | ④DB+M（公設公営、維持管理のみ委託） | 1978 | 16600 | 50100 | 2149 | 遮水なし | 処理なし | 直営 | 埋立中 |  | 無し |  | その他埋立構造 |  |  |  |  | 2 |  | 4 |  | 1 | 回収していない | [5 empty] | 05-1-346-07-001
秋田県 | 05346 | 0530129 | 藤里町 | 藤里町最終処分場 | ②廃棄物処理法第８条第１項の規定に基づく許可施設 | 0 | 0 | 0 | 焼却残渣（主灰）, 不燃ごみ, 破砕ごみ・処理残渣 | 平地 | ①DB（公設公営、直営） | 1971 | 5721 | 28605 | 1998 | 遮水なし | 処理なし | 直営 | 埋立終了 |  | 無し |  | その他埋立構造 |  |  |  |  | 1 |  | 4 |  | 1 | 回収していない | [5 empty] | 05-1-346-07-002
秋田県 | 05348 | 0530137 | 三種町 | 三種町舞台沢投棄場 | ②廃棄物処理法第８条第１項の規定に基づく許可施設 | 13 | 53 | 49 | 不燃ごみ | 山間 | ①DB（公設公営、直営） | 1971 | 6700 | 11000 | 2025 | 遮水なし | 処理なし | 直営 | 埋立中 |  | 無し |  | 嫌気性埋立構造 |  |  |  | 0.5 |  | 1.9 |  | 4.2 |  | 回収していない | [5 empty] | 05-1-348-07-001
秋田県 | 05348 | 0530136 | 三種町 | 三種町第二投棄場 | ①廃棄物処理法第９条の３第１項の規定に基づく届出施設 | 0 | 0 | 387 | 不燃ごみ | 山間 | ①DB（公設公営、直営） | 1983 | 3300 | 6600 | 2003 | 遮水なし | 処理なし | 直営 | 埋立終了 |  | 無し |  | 嫌気性埋立構造 |  |  |  | 0 |  | 0 |  | 0 |  | 回収していない | [5 empty] | 05-1-348-07-002
秋田県 | 05348 | 0530133 | 三種町 | 三種町清吉根小屋沢ごみ処理場 | ②廃棄物処理法第８条第１項の規定に基づく許可施設 | 12 | 50 | 42947 | 不燃ごみ | 山間 | ①DB（公設公営、直営） | 1970 | 39174 | 91675 | 2061 | 遮水なし | 処理なし | 直営 | 埋立中 |  | 無し |  | 嫌気性埋立構造 |  |  |  | 0.5 |  | 6.2 |  | 2 |  | 回収していない | [5 empty] | 05-1-348-07-003
秋田県 | 05348 | 0530132 | 三種町 | 三種町熊沢ごみ処理場 | ①廃棄物処理法第９条の３第１項の規定に基づく届出施設 | 0 | 0 | 0 | 不燃ごみ | 山間 | ①DB（公設公営、直営） | 1983 | 3178 | 4050 | 2000 | 遮水なし | 処理なし | 直営 | 埋立終了 |  | 無し |  | 嫌気性埋立構造 |  |  |  | 0.5 |  | 3.2 |  | 2 |  | 回収していない | [5 empty] | 05-1-348-07-004
秋田県 | 05348 | 0530134 | 三種町 | 三種町増沢ごみ処理場 | ②廃棄物処理法第８条第１項の規定に基づく許可施設 | 2 | 8 | 34252 | 不燃ごみ | 山間 | ①DB（公設公営、直営） | 1974 | 8559 | 45350 | 2061 | 遮水なし | 処理なし | 直営 | 埋立中 |  | 無し |  | 嫌気性埋立構造 |  |  |  | 0.5 |  | 4 |  | 2 |  | 回収していない | [5 empty] | 05-1-348-07-005
秋田県 | 05348 | 0530135 | 三種町 | 三種町大沢ごみ処理場 | ②廃棄物処理法第８条第１項の規定に基づく許可施設 | 17 | 72 | 4910 | 不燃ごみ | 山間 | ①DB（公設公営、直営） | 1975 | 6995 | 48000 | 2061 | 遮水なし | 処理なし | 直営 | 埋立中 |  | 無し |  | 嫌気性埋立構造 |  |  |  | 0.6 |  | 7.3 |  | 2 |  | 回収していない | [5 empty] | 05-1-348-07-006
秋田県 | 05361 | 0530148 | 五城目町 | 五城目町一般廃棄物埋立処分場 | ②廃棄物処理法第８条第１項の規定に基づく許可施設 | 262 | 341 | 9949 | 焼却残渣（主灰）, 焼却残渣（飛灰）, 破砕ごみ・処理残渣 | 山間 | ②DB（公設公営、一部運転委託） | 1998 | 6220 | 16059 | 2044 | 底部遮水工, 表面遮水工（キャッピング） | 砂ろ過, 消毒, 活性炭処理 | 一部委託 | 埋立中 |  | 無し |  | 嫌気性埋立構造 |  |  |  | 5 | 1 | 6 | 1 | 3 | 4 | 回収していない | [5 empty] | 05-1-361-07-001
秋田県 | 05363 | 0530149 | 八郎潟町 | 八郎潟町一般廃棄物最終処分場 | ②廃棄物処理法第８条第１項の規定に基づく許可施設 | 220 | 199 | 4457 | 焼却残渣（主灰）, 不燃ごみ, その他, 焼却残渣（飛灰） | 平地 |  | 1994 | 5928 | 17963 | 2028 | 底部遮水工 | 凝集沈殿, 砂ろ過, 消毒, 活性炭処理 | 一部委託 | 埋立中 |  | 無し |  | 準好気性埋立構造 | 末端集水管は開放 | 中間覆土 | 埋立状況により計画的に延長 |  | 1 |  | 2.6 |  | 4.9 | 回収していない | [5 empty] | 05-1-363-07-001
秋田県 | 05366 | 0530152 | 井川町 | 井川町一般廃棄物最終処分場 | ①廃棄物処理法第９条の３第１項の規定に基づく届出施設 | 292 | 210 | 1374 | 焼却残渣（主灰）, 焼却残渣（飛灰） | 山間 | ①DB（公設公営、直営） | 1995 | 4400 | 9554 | 2013 | 底部遮水工 | 砂ろ過, 消毒, 活性炭処理 | 一部委託 | 埋立中 |  | 無し |  | 準好気性埋立構造 | 末端集水管は開放 | 最終覆土のみ | 埋立状況により計画的に延長 | 2 | 0.5 | 5 | 2 | 3 | 3 | 回収していない | [5 empty] | 05-1-366-07-001
秋田県 | 05368 | 0530154 | 大潟村 | 大潟村ごみ処分場リサイクルセンター | ①廃棄物処理法第９条の３第１項の規定に基づく届出施設 | 30 | 8 | 238041 | 不燃ごみ, 粗大ごみ | 平地 | ③DB（公設公営、運転委託） | 1965 | 178000 | 356000 | 2024 | その他遮水 | 処理なし | 一部委託 | 埋立中 |  | 無し |  | 嫌気性埋立構造 | [9 empty] | 回収していない | [5 empty] | 05-1-368-07-001
秋田県 | 05839 | 0530167 | 北秋田市上小阿仁村生活環境施設組合 | 長下処分施設 | ②廃棄物処理法第８条第１項の規定に基づく許可施設 | 218 | 227 | 11302 | 可燃ごみ, 不燃ごみ, その他, 破砕ごみ・処理残渣, 粗大ごみ | 山間 | ③DB（公設公営、運転委託） | 1996 | 11750 | 42200 | 2011 | その他遮水 | 下水道放流 | 委託 | 埋立中 |  | 無し |  | 準好気性埋立構造 | 末端集水管は開放 | 中間覆土 | 一部延長を行っていない | 0 | 0 | 0 | 0 | 0 | 0 | 回収していない | [5 empty] | 05-2-009-07-001
秋田県 | 05850 | 0530173 | 湯沢雄勝広域市町村圏組合 | 湯沢雄勝広域市町村圏組合八面一般廃棄物最終処分場 | ②廃棄物処理法第８条第１項の規定に基づく許可施設 | 0 | 0 | 0 | 焼却残渣（主灰）, 焼却残渣（飛灰）, 破砕ごみ・処理残渣 | 山間 | ①DB（公設公営、直営） | 1993 | 10600 | 83600 | 2018 | 原地盤利用, 底部遮水工 | 凝集沈殿, 生物処理（脱窒なし）, 砂ろ過, 消毒 | 直営 | 埋立終了 |  | 無し |  | 準好気性埋立構造 | 末端集水管は水没 | 中間覆土 | 一部延長を行っていない | 5 | 1 | 5 | 5 | 1 | 3 | 回収していない | [5 empty] | 05-2-004-07-001
秋田県 | 05850 | 0530170 | 湯沢雄勝広域市町村圏組合 | 湯沢雄勝一般廃棄物最終処分場 | ②廃棄物処理法第８条第１項の規定に基づく許可施設 | 2084 | 2017 | 59916 | 焼却残渣（主灰）, 焼却残渣（飛灰）, 破砕ごみ・処理残渣 | 山間 | ①DB（公設公営、直営） | 2011 | 10500 | 62000 | 2026 | 原地盤利用, 底部遮水工 | 凝集沈殿, 生物処理（脱窒あり）, 砂ろ過, 消毒 | 直営 | 埋立中 |  | 無し |  | 準好気性埋立構造 | 末端集水管は水没 | 中間覆土 | 埋立状況により計画的に延長 | 8 | 5 | 24 | 10 | 7 | 3 | 回収していない | [5 empty] | 05-2-004-07-002
秋田県 | 05854 | 0530184 | 本荘由利広域市町村圏組合 | 広域清掃センター埋立処分地施設 | ①廃棄物処理法第９条の３第１項の規定に基づく届出施設 | 1232 | 1729 | 6769 | 焼却残渣（主灰）, その他, 焼却残渣（飛灰）, 破砕ごみ・処理残渣 | 山間 | ①DB（公設公営、直営） | 1998 | 8800 | 50400 | 2023 | 原地盤利用, 鉛直遮水工 | 生物処理（脱窒なし）, 砂ろ過, 消毒 | 直営 | 埋立中 |  | 無し |  | 準好気性埋立構造 | 末端集水管は水没 | 中間覆土 | 埋立状況により計画的に延長 | 0.5 | 0.6 |  | 2.9 |  | 7.1 | 回収していない | [5 empty] | 05-2-010-07-001
秋田県 | 05862 | 0530191 | 大曲仙北広域市町村圏組合 | 大曲仙北広域南外一般廃棄物最終処分場 | ①廃棄物処理法第９条の３第１項の規定に基づく届出施設 | 1342 | 5176 | 20763 | 焼却残渣（主灰）, 破砕ごみ・処理残渣 | 山間 | ⑦DB+O（公設民営、長期包括運営委託） | 2008 | 5944 | 63000 | 2022 | 底部遮水工 | 凝集沈殿, 膜処理 | 委託 | 埋立中 |  | 無し |  | 準好気性埋立構造 | 末端集水管は開放 | 中間覆土 | 一部延長を行っていない | 17 |  | 250 |  | 344 |  | 回収していない | [5 empty] | 05-2-011-07-001
秋田県 | 05862 | 0530187 | 大曲仙北広域市町村圏組合 | 大曲仙北広域田沢湖一般廃棄物最終処分場 | ①廃棄物処理法第９条の３第１項の規定に基づく届出施設 | 90 | 54 | 57294 | 不燃ごみ, 破砕ごみ・処理残渣 | 山間 | ④DB+M（公設公営、維持管理のみ委託） | 2002 | 11500 | 69451 | 2017 | 底部遮水工, 鉛直遮水工 | 凝集沈殿, 生物処理（脱窒なし）, 砂ろ過, 消毒 | 委託 | 埋立中 |  | 無し |  | 準好気性埋立構造 | 末端集水管は開放 | 中間覆土 | 一部延長を行っている | 1 | 1 | 2 | 1 | 1 | 1 | 回収していない | [5 empty] | 05-2-011-07-002
秋田県 | 05862 | 0530188 | 大曲仙北広域市町村圏組合 | 大曲仙北広域角館一般廃棄物最終処分場 | ①廃棄物処理法第９条の３第１項の規定に基づく届出施設 | 1309 | 1148 | 37345 | 焼却残渣（主灰）, 不燃ごみ, 焼却残渣（飛灰）, 破砕ごみ・処理残渣 | 山間 | ④DB+M（公設公営、維持管理のみ委託） | 2001 | 8500 | 63600 | 2016 | 底部遮水工, 鉛直遮水工 | 凝集沈殿, 生物処理（脱窒あり）, 消毒, 活性炭処理, キレート処理 | 委託 | 埋立中 |  | 無し |  | 準好気性埋立構造 | 末端集水管は開放 | 中間覆土 | 埋立状況により計画的に延長 | 3 | 1 | 6 | 3 | 6 | 6 | 回収していない | [5 empty] | 05-2-011-07-003
秋田県 | 05862 | 0530189 | 大曲仙北広域市町村圏組合 | 大曲仙北広域西木一般廃棄物最終処分場 | ①廃棄物処理法第９条の３第１項の規定に基づく届出施設 | 627 | 329.91 | 3833 | 不燃ごみ, 破砕ごみ・処理残渣 | 山間 | ④DB+M（公設公営、維持管理のみ委託） | 2001 | 5600 | 14594 | 2016 | 底部遮水工, 鉛直遮水工 | 生物処理（脱窒あり）, 砂ろ過, 消毒, 活性炭処理 | 委託 | 埋立中 |  | 無し |  | 準好気性埋立構造 | 末端集水管は開放 | 中間覆土 | 埋立状況により計画的に延長 | 1 | 1 | 3 | 1 | 3 | 3 | 回収していない | [5 empty] | 05-2-011-07-004
秋田県 | 05862 | 0530190 | 大曲仙北広域市町村圏組合 | 仙北市八木沢不燃物処分場 |  | 0 | 0 | 0 | 不燃ごみ, 粗大ごみ | 山間 | ④DB+M（公設公営、維持管理のみ委託） | 1975 | 42000 | 612000 | 2001 | 遮水なし | 他施設での処理 | 委託 | 埋立終了 | 休止 | 無し |  | その他埋立構造 |  |  |  | 1 | 1 | 3 | 1 | 1 | 1 | 回収していない | [5 empty] | 05-2-011-07-005
秋田県 | 05862 | 0530192 | 大曲仙北広域市町村圏組合 | 仙北市角館町明通り不燃物捨場 |  | 0 | 0 | 0 | 不燃ごみ, 粗大ごみ | 山間 | ④DB+M（公設公営、維持管理のみ委託） | 1972 | 41332 | 253000 | 2000 | 遮水なし | 他施設での処理 | 委託 | 埋立終了 | 休止 | 無し |  | その他埋立構造 |  |  |  | 1 | 1 | 2 | 3 | 1 | 6 | 回収していない | [5 empty] | 05-2-011-07-006

## し尿
し尿処理施設・汚泥再生処理センター
都道府県名 | 地方公共団体コード | 施設コード | 地方公共団体名 | 施設名称 | 施設設置時の届出・許可 | 年間処理量 |  |  |  | 資源化物量 | [6 empty] | 脱水汚泥の直接埋立 |  | 脱水汚泥の焼却 |  | 処理方式 |  |  |  | メタン発酵の場合 |  | ごみ処理事業実施方式 | 処理能力 | 処理能力 （有機性廃棄物） | 資源化能力 | 計画メタンガス（バイオガス）量 | 使用開始年度 | 運転管理体制 | 施設の改廃
[6 empty] | し尿 | 浄化槽汚泥 | 有機性廃棄物 | その他 | メタン発酵 | 堆肥化 | リン回収 | 助燃剤製造 | 炭化 | その他 | 資源化物量の区分 | 直接埋立の有無 | 埋立量 | 焼却の有無 | 焼却量 | 汚水処理 |  | 汚泥処理 |  | メタンガス発熱量 | メタンガス利用方法
[22 empty] | その他（具体的） |  | その他（具体的）
[6 empty] | (kl/年度) | (kl/年度) | (t/年度) | (kl/年度) | (t/年) | (t/年) | (t/年) | (t/年) | (t/年) | (t/年) |  |  | （t/年度) |  | （t/年度) |  |  |  |  | （kJ/㎥N） |  |  | (kL/日) | (t/日) | (t/日) | (㎥/日) |  |  |  | PRSコード
秋田県 | 05201 | 0520002 | 秋田市 | 秋田市汚泥再生処理センター | ①廃棄物処理法第９条の３第１項の規定に基づく届出施設 | 13038.9 | 20715.3 | [5 empty] | 1109 |  |  | 資源化物の生産量 | 直接埋立無し |  | 施設外焼却 | 1109 | 下水投入, その他 |  | 脱水, 焼却 |  |  |  | ③DB（公設公営、運転委託） | 175 | 0 | 0 | 0 | 2012 | 一部委託 |  | 05-1-201-08-001
秋田県 | 05203 | 0520003 | 横手市 | 横手市横手衛生センター | ①廃棄物処理法第９条の３第１項の規定に基づく届出施設 | 15470 | 16929 |  | 1020 | [7 empty] | 直接埋立無し |  | 施設内焼却 | 1643 | 高負荷, 膜分離 |  | 脱水, 乾燥, 焼却 |  |  |  | ①DB（公設公営、直営） | 122 | 0 | 0 | 0 | 2005 | 直営 |  | 05-1-203-08-001
秋田県 | 05203 | 0520004 | 横手市 | 横手市雄物川衛生センター | ②廃棄物処理法第８条第１項の規定に基づく許可施設 | 4700 | 7495 |  | 2045 | [7 empty] | 直接埋立無し |  | 施設内焼却 | 550 | 高負荷 |  | 脱水, 焼却 |  |  |  | ①DB（公設公営、直営） | 55 | 0 | 0 | 0 | 1985 | 直営 |  | 05-1-203-08-002
秋田県 | 05204 | 0520005 | 大館市 | 大館市し尿処理場 | ①廃棄物処理法第９条の３第１項の規定に基づく届出施設 | 27641 | 17426 | [9 empty] | 直接埋立無し |  | 施設外焼却 | 1312 | 標脱 |  | 脱水 |  |  |  | ②DB（公設公営、一部運転委託） | 160 | 0 | 0 | 0 | 1984 | 一部委託 |  | 05-1-204-08-001
秋田県 | 05213 | 0520053 | 北秋田市 | 北秋田市し尿処理施設 | ①廃棄物処理法第９条の３第１項の規定に基づく届出施設 | 7616 | 6033 | [9 empty] | 直接埋立無し |  | 施設外焼却 | 1261 | 下水投入 |  | その他 |  |  |  | ⑦DB+O（公設民営、長期包括運営委託） | 46 | 0 | 0 | 0 | 2020 | 委託 |  | 05-1-213-08-001
秋田県 | 05850 | 0520011 | 湯沢雄勝広域市町村圏組合 | 湯沢雄勝広域市町村圏組合清掃センター | ②廃棄物処理法第８条第１項の規定に基づく許可施設 | 18983 | 21690 | 0 | 0 | [7 empty] | 直接埋立無し |  | 施設外焼却 | 1538 | 標脱 |  | 脱水, 乾燥, 焼却 |  |  |  | ①DB（公設公営、直営） | 160 | 0 | 4 | 0 | 1997 | 直営 |  | 05-2-004-08-001
秋田県 | 05854 | 0520013 | 本荘由利広域市町村圏組合 | 広域清掃センター第1事業所(100KL) | ①廃棄物処理法第９条の３第１項の規定に基づく届出施設 | 3508.0682 | 20280.0545 | [9 empty] | 直接埋立無し |  | 施設内焼却 | 384.08 | 高負荷 |  | 脱水, 乾燥, 焼却 |  |  |  | ①DB（公設公営、直営） | 100 | 0 | 0 | 0 | 1990 | 直営 |  | 05-2-010-08-001
秋田県 | 05854 | 0520014 | 本荘由利広域市町村圏組合 | 広域清掃センター第1事業所(120KL) | ①廃棄物処理法第９条の３第１項の規定に基づく届出施設 | 4209.6818 | 24336.0655 | [9 empty] | 直接埋立無し |  | 施設内焼却 | 2217.48 | 好気 |  | 脱水, 乾燥, 焼却 |  |  |  | ①DB（公設公営、直営） | 120 | 0 | 0 | 0 | 1973 | 直営 |  | 05-2-010-08-002
秋田県 | 05861 | 0520015 | 能代山本広域市町村圏組合 | 能代山本広域市町村圏組合中央衛生処理場 | ①廃棄物処理法第９条の３第１項の規定に基づく届出施設 | 18987 | 17384 | [9 empty] | 直接埋立無し |  | 焼却無し |  | 高負荷 |  | 脱水, その他 |  |  |  | ⑥その他公設公営 | 120 | 0 | 0 | 0 | 1999 | 委託 |  | 05-2-005-08-001
秋田県 | 05862 | 0520055 | 大曲仙北広域市町村圏組合 | 大曲仙北広域中央し尿処理センター | ①廃棄物処理法第９条の３第１項の規定に基づく届出施設 | 0 | 0 | 0 | 0 | [6 empty] | 資源化物の生産量 | 直接埋立無し |  | 焼却無し |  | 標脱 |  | 脱水, 乾燥 |  |  |  | ⑦DB+O（公設民営、長期包括運営委託） | 70 | 0 | 0 | 0 | 1990 | 委託 |  | 05-2-011-08-001
秋田県 | 05862 | 0520056 | 大曲仙北広域市町村圏組合 | 大曲仙北広域中央し尿処理センター | ①廃棄物処理法第９条の３第１項の規定に基づく届出施設 | 13460 | 34530 | [9 empty] | 直接埋立無し |  | 施設外焼却 | 1639 | 標脱 |  | 脱水 |  |  |  | ⑦DB+O（公設民営、長期包括運営委託） | 182 | 0 | 0 | 0 | 1986 | 委託 |  | 05-2-011-08-002
秋田県 | 05862 | 0520054 | 大曲仙北広域市町村圏組合 | 大曲仙北広域北部し尿処理センター | ①廃棄物処理法第９条の３第１項の規定に基づく届出施設 | 7146 | 7395 | [8 empty] | 資源化物の生産量 | 直接埋立無し |  | 施設内焼却 | 568 | 高負荷, 膜分離, 焼却 |  | 乾燥, 焼却 |  |  |  | ③DB（公設公営、運転委託） | 60 | 0 | 0.7 | 0 | 2009 | 委託 |  | 05-2-011-08-003
秋田県 | 05867 | 0520016 | 鹿角広域行政組合 | 鹿角し尿処理場 | ②廃棄物処理法第８条第１項の規定に基づく許可施設 | 12551 | 9000 | [9 empty] | 直接埋立無し |  | 施設外焼却 | 1038 | 嫌気, 好気, 膜分離, 焼却 |  | 脱水, 乾燥, 焼却 |  |  |  | ③DB（公設公営、運転委託） | 63 | 0 | 0 | 0 | 2021 | 委託 | 能力変更 | 05-2-001-08-001
秋田県 | 05874 | 0520017 | 男鹿地区衛生処理一部事務組合 | 男鹿地区衛生センター | ②廃棄物処理法第８条第１項の規定に基づく許可施設 | 9252 | 5551 | [9 empty] | 直接埋立無し |  | 施設内焼却 | 714 | 高負荷 |  | 脱水, 乾燥, 焼却 |  |  |  |  | 100 | 0 | 0 | 0 | 1990 | 直営 |  | 05-2-003-08-001
秋田県 | 05882 | 0520018 | 八郎潟町・井川町衛生処理施設組合 | 八郎潟町湖水苑 | ②廃棄物処理法第８条第１項の規定に基づく許可施設 | 1119 | 1031 | [9 empty] | 直接埋立無し |  | 焼却無し |  | 高負荷 |  | 脱水 |  |  |  |  | 8 | 0 | 0 | 0 | 1996 | 直営 |  | 05-2-006-08-001

## コミプラ
コミュニティプラント
都道府県名 | 地方公共団体コード | 施設コード | 地方公共団体名 | 施設名称 | 施設設置時の届出・許可 | 汚水処理量 | 処理方法 | ごみ処理事業実施方式 | 計画最大汚水量 | 使用開始年度 | 運転管理体制 | 施設の改廃
[6 empty] | (㎥/年度) |  |  | (㎥/日) |  |  |  | PRSコード

## リユース・リペア施設
リユース・リペア施設
都道府県名 | 地方公共団体コード | 施設コード | 地方公共団体名 | 施設名称 | 年間処理量 | 設置場所 | ごみ処理事業実施方式 | 面積 | 使用開始年度 | リユース・リペアの対象品目 | [28 empty] | リユース・リペアの内容 | 運転管理体制 | 施設の改廃
[10 empty] | 合計 |  | 家具 |  |  | 自転車 |  |  | 衣類 |  |  | 書籍 |  |  | 家電 |  |  | 傘 |  |  | 食器 |  |  | おもちゃ |  |  | その他
[10 empty] | 重量 | 個数 | 対象 | 重量 | 個数 | 対象 | 重量 | 個数 | 対象 | 重量 | 個数 | 対象 | 重量 | 個数 | 対象 | 重量 | 個数 | 対象 | 重量 | 個数 | 対象 | 重量 | 個数 | 対象 | 重量 | 個数 | 対象 | 重量 | 個数
[5 empty] | （ｔ／年度） |  |  | （㎡） |  | （t/年度） | （個・台等） |  | （t/年度） | （個・台等） |  | （t/年度） | （個・台等） |  | （t/年度） | （個・台等） |  | （t/年度） | （個・台等） |  | （t/年度） | （個・台等） |  | （t/年度） | （個・台等） |  | （t/年度） | （個・台等） |  | （t/年度） | （個・台等） |  | （t/年度） | （個・台等） |  |  |  | PRSコード
秋田県 | 05204 | 0510090 | 大館市 | 大館市エコプラザ | 15 | 廃棄物処理施設以外の公共施設 | ⑥その他公設公営 | 379.66 | 2015 | 16 | 2591 | ○ | 12 | 1645 | ○ | 1 | 56 | ○ | 1 | 129 | [15 empty] | ○ | 2 | 761 | 修理, 展示, 販売 | 委託 |  | 05-1-204-10-001