## 焼却
焼却施設（溶融施設含む）
都道府県名 | 地方公共団体コード | 施設コード | 地方公共団体名 | 施設名称 | 施設設置時の届出・許可 | 年間処理量 | 資源化量 |  |  | 処理対象廃棄物 |  | 施設の種類 |  | 処理方式 | 炉型式 | ごみ処理事業実施方式 | 施設全体の処理能力 | 炉数 | 使用開始年度 | 余熱利用の状況 | 余熱利用量（仕様値・公称値） |  | 余熱利用量（実績値） |  | 発電能力 |  |  |  | 余剰電力利用（売電） | [5 empty] | 契約電力会社名 |  | 売電において活用している制度 |  |  |  | 売電の配分割合の方法 | [7 empty] | 灰処理設備の有無 |  | 運転管理体制 | 施設の改廃 | 産業廃棄物の搬入の有無 | 一般廃棄物の割合 | ごみ組成分析結果（乾ベース） | [6 empty] | 単位容積重量 | 三成分 |  |  |  | 低位発熱量 |  | リユース・リペアの対象品目 | [28 empty] | リユース・リペア機能・内容
[41 empty] | 経費に充当 |  |  | 基金に積立 |  |  | その他
[7 empty] | 資源化物回収 | 発生ガス回収 | 生産量・搬出量の別 | [11 empty] | 余熱利用量 | うち外部熱供給量 | 余熱利用量 | うち外部熱供給量 | 発電能力 | 発電効率（仕様値・公称値） | 総発電量（実績値） | うち外部供給量（実績値） | 売電量 | 売電収入 | 売電価格(単価) |  |  |  | （受電） | （売電） | ＦＩＴ | ＲＰＳ | その他 |  |  | 充当後の分担金の計算方法 |  |  | 活用内容 |  |  | 具体的な方法 | （焼却灰） | （飛灰） |  |  |  |  | 合計 | 紙・布類 | ﾋﾞﾆｰﾙ、合成樹脂、ｺﾞﾑ、皮革類 | 木、竹、わら類 | ちゅう芥類 | 不燃物類 | その他 |  | 合計 | 水分 | 可燃分 | 灰分 | (計算値) | (実測値) | 合計 |  | 家具 |  |  | 自転車 |  |  | 衣類 |  |  | 書籍 |  |  | 家電 |  |  | 傘 |  |  | 食器 |  |  | おもちゃ |  |  | その他
[11 empty] | その他（具体的） |  | その他（具体的） | [17 empty] | 固定価格 | 重負荷 | 昼間 | 夜間 | [5 empty] | 具体的な制度名 |  |  | その他の 計算方法 |  |  | その他の 活用内容 | [22 empty] | 重量 | 個数 | 対象 | 重量 | 個数 | 対象 | 重量 | 個数 | 対象 | 重量 | 個数 | 対象 | 重量 | 個数 | 対象 | 重量 | 個数 | 対象 | 重量 | 個数 | 対象 | 重量 | 個数 | 対象 | 重量 | 個数 | 対象 | 重量 | 個数
[6 empty] | （t/年度） | （t/年度） | （㎥/年度） | [8 empty] | (t/日) |  |  |  | (MＪ) | （MJ） | (MＪ) | （MJ） | (kW) | (％) | (MWh) | (MWh) | （MWｈ/年） | （円/年） | (円/kWh) | （円/kWh) | （円/kWh） | (円/kWh） | [19 empty] | （％） | （％） | （％） | （％） | （％） | （％） | （％） | （％） | (kg/㎥) | （％） | （％） | （％） | （％） | （kJ/kg） | （kJ/kg） | （t/年度） | （個・台等） |  | （t/年度） | （個・台等） |  | （t/年度） | （個・台等） |  | （t/年度） | （個・台等） |  | （t/年度） | （個・台等） |  | （t/年度） | （個・台等） |  | （t/年度） | （個・台等） |  | （t/年度） | （個・台等） |  | （t/年度） | （個・台等） |  | （t/年度） | （個・台等） |  | PRSコード
福島県 | 07201 | 0710002 | 福島市 | あらかわクリーンセンター | ①廃棄物処理法第９条の３第１項の規定に基づく届出施設 | 60587 | 3197 |  | 資源化物搬出量 | 可燃ごみ, 粗大ごみ, ごみ処理残渣 |  | 焼却 |  | ストーカ式（可動） | 全連続運転 | ⑦DB+O（公設民営、長期包括運営委託） | 220 | 2 | 2008 | 場内温水, 場内蒸気, 発電（場内利用）, 場外温水, 発電（場外利用） | 12866000 | 4822000 | 8070000 | 4220000 | 5100 | 17.823 | 28751 | 783 | 12843 | 211942625 |  |  |  |  | 荏原環境プラント | 荏原環境プラント | ○ | [11 empty] | 溶融処理 | 薬剤処理, 溶融処理 | 委託 |  | 無し |  | 100 | 52.6 | 14 | 11.6 | 17.1 | 1.7 | 3 | 117 | 100 | 48.6 | 45.5 | 5.9 | 0 | 9563 | [29 empty] | 機能なし | 07-1-201-01-001
福島県 | 07201 | 0710001 | 福島市 | あぶくまクリーンセンター | ①廃棄物処理法第９条の３第１項の規定に基づく届出施設 | 34409 | 0 | 0 |  | 可燃ごみ, 粗大ごみ, ごみ処理残渣 |  | 焼却 |  | ストーカ式（可動） | 全連続運転 | ②DB（公設公営、一部運転委託） | 240 | 2 | 1988 | 場内蒸気, 発電（場内利用）, 場外蒸気 | 36938 | 1130 |  |  | 800 | 2.6 | 2011 | [7 empty] | ㈱東北電力 | [13 empty] | 無し | 薬剤処理 | 一部委託 |  | 無し |  | 100 | 46.6 | 20.8 | 9.8 | 13.5 | 3.9 | 5.4 | 127.5 | 100 | 44.2 | 49 | 6.8 | 8140 | 8588 | [29 empty] | 機能なし | 07-1-201-01-002
福島県 | 07203 | 0710004 | 郡山市 | 郡山市富久山クリーンセンター | ①廃棄物処理法第９条の３第１項の規定に基づく届出施設 | 74129.57 | 0 |  |  | 可燃ごみ, 粗大ごみ, し尿処理残渣 |  | 焼却 |  | ストーカ式（可動） | 全連続運転 | ②DB（公設公営、一部運転委託） | 300 | 2 | 1996 | 場内温水, 場内蒸気, 発電（場内利用）, 発電（場外利用） | 330147411.62 |  | 104033627.52 |  | 1995 | 8.55 | 16225.16 | 296 | [20 empty] | 無し | セメント固化, 薬剤処理 | 一部委託 |  | 有り | 94.3461 | 100 | 51.5714 | 23.9143 | 8.5571 | 12.8429 | 1.3286 | 1.7857 | 114.1714 | 100 | 40.0143 | 52.3429 | 7.6429 | 8855.7143 | 10921.4286 | [29 empty] | 機能なし | 07-1-203-01-001
福島県 | 07203 | 0710003 | 郡山市 | 郡山市河内クリーンセンター | ②廃棄物処理法第８条第１項の規定に基づく許可施設 | 61939 | 0 |  |  | 可燃ごみ |  | 焼却 |  | ストーカ式（可動） | 全連続運転 | ②DB（公設公営、一部運転委託） | 300 | 2 | 1984 | 場内温水, 場内蒸気, 発電（場内利用）, 場外温水, 発電（場外利用） | 287119781 | 0 | 225639189 | 0 | 1700 | 6.85 | 10711 | 0 | [20 empty] | 無し | セメント固化, 薬剤処理 | 委託 |  | 有り | 93 | 100 | 49.1 | 23.6 | 11.2 | 14 | 0.9 | 1.2 | 99.2 | 100 | 42.6 | 51.9 | 5.5 | 9071 | 10580 | [29 empty] | 機能なし | 07-1-203-01-002
福島県 | 07204 | 0710005 | いわき市 | 南部清掃センター | ①廃棄物処理法第９条の３第１項の規定に基づく届出施設 | 79393.39 | 8268.08 | 0 | 資源化物搬出量 | 可燃ごみ, 粗大ごみ, ごみ処理残渣 |  | 焼却 |  | ストーカ式（可動） | 全連続運転 | ③DB（公設公営、運転委託） | 390 | 3 | 2000 | 場内温水, 場内蒸気, 発電（場内利用）, 場外温水 | 58502976 | 15634416 | 2296802 | 75526 | 3500 | 10.82 | 26422.92 | 0 | 15542.09 | 114463155 |  | 10.6 | 8.2 | 6.2 | 東北電力㈱ | ｾﾞﾛﾜｯﾄﾊﾟﾜｰ㈱ |  |  | ○ | 一般競争入札により契約 | [8 empty] | その他 | その他 | 委託 |  | 無し |  | 100 | 59 | 22.8 | 9.9 | 6.1 | 0.7 | 1.5 | 139 | 100 | 34.5 | 59.7 | 5.8 | 10375 | 11535 | [29 empty] | 機能なし | 07-1-204-01-001
福島県 | 07204 | 0710006 | いわき市 | 北部清掃センター | ①廃棄物処理法第９条の３第１項の規定に基づく届出施設 | 27341 | 3794 |  | 資源化物搬出量 | 可燃ごみ, 粗大ごみ, し尿処理残渣 |  | 焼却 |  | ストーカ式（可動） | 全連続運転 | ③DB（公設公営、運転委託） | 300 | 2 | 1981 | 場内温水, 発電（場内利用）, 場外温水 | 101642688 | 2010139 |  |  | 160 | 0.95 | 792 | [7 empty] | 東北電力㈱ | [13 empty] | 無し | その他 | 委託 |  | 無し |  | 100 | 59.6 | 21.9 | 6.2 | 8.3 | 1.3 | 2.7 | 145.8 | 100 | 38.8 | 55.8 | 5.4 | 9543 | 10928 | [29 empty] | 機能なし | 07-1-204-01-002
福島県 | 07212 | 0710007 | 南相馬市 | クリーン原町センター | ②廃棄物処理法第８条第１項の規定に基づく許可施設 | 21680 | 9 |  | 資源化物搬出量 | 可燃ごみ, ごみ処理残渣 |  | 焼却 |  | ストーカ式（可動） | 全連続運転 | ①DB（公設公営、直営） | 105 | 2 | 1988 | 無し | [14 empty] | 東北電力株式会社 | [13 empty] | 薬剤処理 | 薬剤処理 | 直営 |  | 無し |  | 100 | 41.2 | 23.8 | 9.5 | 15.3 | 5.1 | 5.1 | 0 | 100 | 43.5 | 49.6 | 6.9 | 0 | 0 | [29 empty] | 機能なし | 07-1-212-01-001
福島県 | 07811 | 0710010 | 伊達地方衛生処理組合 | 伊達地方衛生処理組合清掃センターごみ焼却施設 | ①廃棄物処理法第９条の３第１項の規定に基づく届出施設 | 36603 | 0 | 0 |  | 可燃ごみ, ごみ処理残渣, し尿処理残渣 |  | 焼却 |  | ストーカ式（可動） | 准連続運転 | ③DB（公設公営、運転委託） | 150 | 3 | 1995 | 場内温水 | 364 | [13 empty] | 東北電力 | [13 empty] | 無し | 薬剤処理 | 委託 |  | 無し |  | 100 | 47.1 | 23.1 | 8.8 | 13.2 | 3.9 | 3.9 | 115 | 100 | 40.9 | 52.7 | 6.4 | 8895 | 9663 | [29 empty] | 機能なし | 07-2-002-01-001
福島県 | 07820 | 0710047 | 須賀川地方保健環境組合 | 須賀川地方衛生センターごみ処理施設 | ①廃棄物処理法第９条の３第１項の規定に基づく届出施設 | 28318 | 0 | 0 |  | 可燃ごみ, 粗大ごみ, ごみ処理残渣, し尿処理残渣 |  | 焼却 |  | ストーカ式（可動） | 全連続運転 | ⑦DB+O（公設民営、長期包括運営委託） | 95 | 2 | 2019 | 発電（場内利用） |  |  |  |  | 1990 | 18 | 14561 | 1750 | [20 empty] | 無し | 薬剤処理 | 委託 |  | 無し |  | 100 | 49.7 | 23.3 | 10.4 | 10.7 | 3 | 2.9 | 162.2 | 100 | 49.8 | 45.1 | 5.1 | 7241 | 8280 | [29 empty] | 機能なし | 07-2-005-01-002
福島県 | 07827 | 0710012 | 会津若松地方広域市町村圏整備組合 | 環境センターごみ焼却処理施設 | ①廃棄物処理法第９条の３第１項の規定に基づく届出施設 | 60923 | 0 | 0 |  | 可燃ごみ, 粗大ごみ, 不燃ごみ, し尿処理残渣 |  | 焼却 |  | ストーカ式（可動） | 全連続運転 | ③DB（公設公営、運転委託） | 225 | 3 | 1988 | 場内温水, 場外温水 | 23708160 | 12025878 | 11128320 | 564480 | [10 empty] | 東北電力株式会社 | [13 empty] | 無し | セメント固化, 薬剤処理 | 委託 |  | 有り | 99.5 | 100 | 51.7 | 21.9 | 8.8 | 7.1 | 5.4 | 5.1 | 117 | 100 | 38.2 | 53.5 | 8.3 | 9118 | 11170 | [29 empty] | 機能なし | 07-2-003-01-001
福島県 | 07844 | 0710013 | 東白衛生組合 | 東白衛生組合東白クリーンセンターごみ処理施設 | ②廃棄物処理法第８条第１項の規定に基づく許可施設 | 9127 | 0 | 0 |  | 可燃ごみ |  | 焼却 |  | ストーカ式（可動） | 全連続運転 | ③DB（公設公営、運転委託） | 54 | 2 | 1987 | 場内温水 | 0 |  | 0 | [11 empty] | 東北電力株式会社 | [13 empty] | 無し | 薬剤処理 | 委託 |  | 無し |  | 100 | 44.1 | 22.3 | 7.1 | 19.4 | 1.9 | 5.2 | 174.5 | 100 | 52 | 43.6 | 4.4 | 9312 | 8157 | [29 empty] | 機能なし | 07-2-011-01-001
福島県 | 07846 | 0710014 | 石川地方生活環境施設組合 | 石川地方ごみ焼却場 | ①廃棄物処理法第９条の３第１項の規定に基づく届出施設 | 9678 | 0 | 0 |  | 可燃ごみ, ごみ処理残渣 |  | 焼却 |  | ストーカ式（可動） | 准連続運転 | ①DB（公設公営、直営） | 60 | 2 | 1985 | 無し | [28 empty] | 無し | 薬剤処理 | 直営 |  | 無し |  | 100 | 49.2 | 28 | 6.4 | 13.7 | 1 | 1.7 | 146 | 100 | 53.1 | 42.7 | 4.2 | 6710 | 8581 | [29 empty] | 機能なし | 07-2-006-01-001
福島県 | 07853 | 0710015 | 田村広域行政組合 | 田村西部環境センター | ①廃棄物処理法第９条の３第１項の規定に基づく届出施設 | 11923 | 0 | 0 |  | 可燃ごみ, ごみ処理残渣, し尿処理残渣 |  | 焼却 |  | ストーカ式（可動） | 全連続運転 | ⑦DB+O（公設民営、長期包括運営委託） | 40 | 1 | 2006 | 場内温水, 場内蒸気, 場外温水 | 5631360 | 3360000 | 2565432 | 3516480 | 0 | 0 | 0 | 0 | [6 empty] | 東北電力 | [13 empty] | 無し | 薬剤処理 | 委託 |  | 無し |  | 100 | 47.5 | 23.1 | 11.2 | 14.3 | 1.2 | 2.7 | 103 | 100 | 42.1 | 52.7 | 5.2 | 8863 | 0 | [29 empty] | 機能なし | 07-2-010-01-001
福島県 | 07853 | 0710016 | 田村広域行政組合 | 田村東部環境センター | ①廃棄物処理法第９条の３第１項の規定に基づく届出施設 | 5205 | 0 | 0 |  | 可燃ごみ, ごみ処理残渣 |  | 焼却 |  | ストーカ式（可動） | バッチ運転 | ⑦DB+O（公設民営、長期包括運営委託） | 32.9 | 2 | 1996 | 場内温水, その他 | 1504800 |  | 1504800 | [25 empty] | 無し | 薬剤処理 | 委託 |  | 無し |  | 100 | 46.4 | 24 | 9.4 | 8.6 | 3.6 | 8 | 267 | 100 | 46.3 | 46.4 | 7.3 | 8500 | 0 | [29 empty] | 機能なし | 07-2-010-01-002
福島県 | 07853 | 0710050 | 田村広域行政組合 | 田村西部環境センター | ①廃棄物処理法第９条の３第１項の規定に基づく届出施設 | 0 | 0 | 0 |  | ごみ処理残渣 |  | その他 |  | その他 | 全連続運転 | ⑦DB+O（公設民営、長期包括運営委託） | 6.4 | 1 | 2006 | 無し | [28 empty] | 溶融処理 | 溶融処理 | 委託 | 休止 | 無し |  | 0 | 0 | 0 | 0 | 0 | 0 | 0 | 0 | 0 | 0 | 0 | 0 | 0 | 0 | [29 empty] | 機能なし | 07-2-010-01-003
福島県 | 07862 | 0710017 | 相馬方部衛生組合 | 光陽クリーンセンター | ①廃棄物処理法第９条の３第１項の規定に基づく届出施設 | 12567 | 0 |  |  | 可燃ごみ |  | 焼却 |  | ストーカ式（可動） | 全連続運転 | ③DB（公設公営、運転委託） | 43 | 2 | 2012 | 場内温水, その他 | 37396440 |  | 30914328 | [25 empty] | 無し | 薬剤処理 | 委託 |  | 無し |  | 100 | 42.9 | 22.8 | 9.1 | 13.6 | 5.7 | 5.9 | 120 | 100 | 42.9 | 50.7 | 6.4 | 8758 | 9103 | [29 empty] | 機能なし | 07-2-009-01-002
福島県 | 07867 | 0710041 | 白河地方広域市町村圏整備組合 | 西白河地方クリーンセンター | ①廃棄物処理法第９条の３第１項の規定に基づく届出施設 | 36044 | 0 | 0 |  | 可燃ごみ, 粗大ごみ, ごみ処理残渣, し尿処理残渣 |  | 焼却 |  | ストーカ式（可動） | 全連続運転 | ③DB（公設公営、運転委託） | 180 | 2 | 1995 | 場内温水 | 9560 | 0 | [12 empty] | 東北電力株式会社 | [13 empty] | 無し | 薬剤処理 | 一部委託 |  | 無し |  | 100 | 51.9 | 26 | 10.7 | 10.9 | 0.4 | 0.1 | 166 | 100 | 45.3 | 49.4 | 5.3 | 0 | 8207 | [29 empty] | 機能なし | 07-2-013-01-001
福島県 | 07868 | 0710019 | 喜多方地方広域市町村圏組合 | 環境センター山都工場 | ②廃棄物処理法第８条第１項の規定に基づく許可施設 | 15983 | 62 |  | 資源化物搬出量 | 可燃ごみ |  | 焼却 |  | ストーカ式（可動） | 准連続運転 | ①DB（公設公営、直営） | 90 | 2 | 1991 | 場内温水, 場外温水 | 9031680 | 7526400 | 669090 | 294025 | [24 empty] | 無し | セメント固化 | 直営 |  | 無し |  | 100 | 52 | 26.2 | 7.8 | 11.7 | 0.7 | 1.6 | 103 | 100 | 43.4 | 50 | 6.6 | 8328 | 10348 | [29 empty] | 機能なし | 07-2-004-01-001
福島県 | 07871 | 0710020 | 安達地方広域行政組合 | もとみやクリーンセンター(焼却) | ①廃棄物処理法第９条の３第１項の規定に基づく届出施設 | 24039 | 149 |  | 資源化物搬出量 | 可燃ごみ, 粗大ごみ, 不燃ごみ, 資源ごみ, ごみ処理残渣, し尿処理残渣 |  | 焼却 |  | ストーカ式（可動） | 全連続運転 | ③DB（公設公営、運転委託） | 80 | 2 | 2003 | 場内温水 | 2218 |  | 182 | [11 empty] | 東北電力株式会社 | [13 empty] | その他 | セメント固化, 薬剤処理 | 委託 |  | 無し |  | 100 | 62.8 | 17.47 | 4.64 | 11.17 | 0.67 | 3.25 | 169 | 100 | 36.63 | 55.21 | 8.16 | 9480 | 10400 | [29 empty] | 機能なし | 07-2-001-01-001
福島県 | 07873 | 0710022 | 双葉地方広域市町村圏組合 | 双葉地方広域市町村圏組合北部衛生センター | ①廃棄物処理法第９条の３第１項の規定に基づく届出施設 | 6631 | 0 | 0 |  | 可燃ごみ, ごみ処理残渣 |  | 焼却 |  | ストーカ式（可動） | バッチ運転 | ①DB（公設公営、直営） | 40 | 2 | 1994 | 無し | [28 empty] | 無し | 薬剤処理 | 一部委託 |  | 無し |  | 100 | 55.75 | 24.35 | 5.2 | 10.75 | 1.45 | 2.5 | 141.75 | 100 | 41.55 | 53.85 | 4.6 | 9100 | 9982.5 | [29 empty] | 機能なし | 07-2-008-01-001
福島県 | 07877 | 0710024 | 南会津地方環境衛生組合 | 東部クリーンセンター | ①廃棄物処理法第９条の３第１項の規定に基づく届出施設 | 4957 | 0 |  |  | 可燃ごみ, 粗大ごみ, その他, 不燃ごみ, ごみ処理残渣 |  | 焼却 |  | ストーカ式（可動） | 准連続運転 | ①DB（公設公営、直営） | 40 | 2 | 1992 | 場内温水 | 1467648 |  | 1079770 | [11 empty] | 東北電力株式会社 | [13 empty] | 無し | 薬剤処理 | 直営 |  | 無し |  | 100 | 32 | 16.6 | 0.5 | 46.5 | 0.6 | 3.8 | 332 | 100 | 64.3 | 33.4 | 2.3 | 4680 | 5040 | [29 empty] | 機能なし | 07-2-012-01-001
福島県 | 07877 | 0710023 | 南会津地方環境衛生組合 | 西部クリーンセンター | ①廃棄物処理法第９条の３第１項の規定に基づく届出施設 | 2865 | 0 |  |  | 可燃ごみ |  | 焼却 |  | ストーカ式（可動） | バッチ運転 | ①DB（公設公営、直営） | 25 | 2 | 1995 | 場内温水 | 1270080 |  | 798336 | [11 empty] | 東北電力株式会社 | [13 empty] | 無し | 薬剤処理 | 直営 |  | 無し |  | 100 | 29.3 | 15.6 | 1.9 | 42.6 | 7.1 | 3.5 | 0 | 100 | 62.4 | 31.1 | 6.5 | 0 | 0 | [29 empty] | 機能なし | 07-2-012-01-002

## 粗大
粗大ごみ処理施設
都道府県名 | 地方公共団体 コード | 施設コード | 地方公共団体名 | 施設名称 | 施設設置時の届出・許可 | 年間処理量 | 資源化物回収量 |  | 処理対象廃棄物 |  | ごみ処理事業実施方式 | 処理方式 | 処理能力 | 使用開始年度 | 運転管理体制 | 施設の改廃 | 産業廃棄物の搬入の有無 | 一般廃棄物の割合 | リユース・リペアを行う場所の面積 | リユース・リペアの対象品目 | [28 empty] | リユース・リペア機能・内容
[8 empty] | 資源化物の区分 | [11 empty] | 合計 |  | 家具 |  |  | 自転車 |  |  | 衣類 |  |  | 書籍 |  |  | 家電 |  |  | 傘 |  |  | 食器 |  |  | おもちゃ |  |  | その他
[10 empty] | その他（具体的） | [9 empty] | 重量 | 個数 | 対象 | 重量 | 個数 | 対象 | 重量 | 個数 | 対象 | 重量 | 個数 | 対象 | 重量 | 個数 | 対象 | 重量 | 個数 | 対象 | 重量 | 個数 | 対象 | 重量 | 個数 | 対象 | 重量 | 個数 | 対象 | 重量 | 個数
[6 empty] | (t/年度) | (t/年度) | [5 empty] | (t/日) |  |  |  |  | （％） | （㎡） | （t/年度） | （個・台等） |  | （t/年度） | （個・台等） |  | （t/年度） | （個・台等） |  | （t/年度） | （個・台等） |  | （t/年度） | （個・台等） |  | （t/年度） | （個・台等） |  | （t/年度） | （個・台等） |  | （t/年度） | （個・台等） |  | （t/年度） | （個・台等） |  | （t/年度） | （個・台等） |  | PRSコード
福島県 | 07201 | 0710053 | 福島市 | あらかわクリーンセンター資源化工場 | ①廃棄物処理法第９条の３第１項の規定に基づく届出施設 | 6508 | 1948 | 搬出量 | 粗大ごみ, 不燃ごみ, 資源ごみ |  | ①DB（公設公営、直営） | 併用 | 60 | 1999 | 一部委託 |  | 無し |  | 180 |  | 669 | ○ |  | 538 | ○ |  | 131 | [21 empty] | 修理, 展示, 販売, 譲渡 | 07-1-201-02-001
福島県 | 07203 | 0710055 | 郡山市 | 郡山市河内クリーンセンター | ②廃棄物処理法第８条第１項の規定に基づく許可施設 | 2238 |  |  | 粗大ごみ, 不燃ごみ |  | ③DB（公設公営、運転委託） | 併用 | 70 | 1984 | 委託 |  | 無し | [31 empty] | 機能なし | 07-1-203-02-001
福島県 | 07203 | 0710056 | 郡山市 | 郡山市富久山クリーンセンター | ①廃棄物処理法第９条の３第１項の規定に基づく届出施設 | 8036.85 | 6139.43 | 搬出量 | 粗大ごみ, 不燃ごみ, 資源ごみ |  | ②DB（公設公営、一部運転委託） | 併用 | 80 | 1996 | 一部委託 |  | 無し | [31 empty] | 機能なし | 07-1-203-02-002
福島県 | 07212 | 0710060 | 南相馬市 | クリーン原町センター | ②廃棄物処理法第８条第１項の規定に基づく許可施設 | 1532 | 456 | 搬出量 | 粗大ごみ, 不燃ごみ, 資源ごみ |  | ①DB（公設公営、直営） | 破砕 | 30 | 1989 | 直営 |  | 無し | [31 empty] | 機能なし | 07-1-212-02-001
福島県 | 07811 | 0710061 | 伊達地方衛生処理組合 | 伊達地方衛生処理組合清掃センター粗大ごみ処理施設 | ①廃棄物処理法第９条の３第１項の規定に基づく届出施設 | 0 | 0 |  | 粗大ごみ |  | ③DB（公設公営、運転委託） | 併用 | 6 | 1989 | 委託 |  | 無し | [31 empty] | 機能なし | 07-2-002-02-001
福島県 | 07811 | 0710062 | 伊達地方衛生処理組合 | 伊達地方衛生処理組合粗大ごみ処理施設 | ①廃棄物処理法第９条の３第１項の規定に基づく届出施設 | 5033 |  |  | 粗大ごみ, 不燃ごみ, 資源ごみ |  | ③DB（公設公営、運転委託） | 併用 | 20 | 2012 | 委託 |  | 無し | [31 empty] | 機能なし | 07-2-002-02-002
福島県 | 07827 | 0710065 | 会津若松地方広域市町村圏整備組合 | 環境センター粗大ごみ破砕処理施設 | ①廃棄物処理法第９条の３第１項の規定に基づく届出施設 | 3660 | 257 | 搬出量 | 粗大ごみ, 不燃ごみ |  | ③DB（公設公営、運転委託） | 破砕 | 50 | 1978 | 委託 |  | 有り | 85 | [30 empty] | 機能なし | 07-2-003-02-001
福島県 | 07846 | 0710067 | 石川地方生活環境施設組合 | 石川地方粗大ごみ処理施設 | ①廃棄物処理法第９条の３第１項の規定に基づく届出施設 | 1768 | 1189 | 搬出量 | 粗大ごみ, 不燃ごみ, 資源ごみ |  | ③DB（公設公営、運転委託） | 併用 | 24 | 2002 | 委託 |  | 無し | [31 empty] | 機能なし | 07-2-006-02-001
福島県 | 07853 | 0710068 | 田村広域行政組合 | 田村東部環境センター | ①廃棄物処理法第９条の３第１項の規定に基づく届出施設 | 852 |  |  | 粗大ごみ, 不燃ごみ, 資源ごみ |  | ⑦DB+O（公設民営、長期包括運営委託） | 併用 | 9 | 1996 | 委託 |  | 無し | [31 empty] | 機能なし | 07-2-010-02-001
福島県 | 07867 | 0710066 | 白河地方広域市町村圏整備組合 | 西白河地方リサイクルプラザ | ①廃棄物処理法第９条の３第１項の規定に基づく届出施設 | 5758 | 3209 | 搬出量 | 粗大ごみ, 不燃ごみ, その他, 資源ごみ |  | ③DB（公設公営、運転委託） | 併用 | 38 | 2004 | 一部委託 |  | 無し |  | 78 |  | 27 |  |  |  | ○ |  | 27 | [21 empty] | 修理, 譲渡 | 07-2-013-02-001
福島県 | 07868 | 0710069 | 喜多方地方広域市町村圏組合 | 粗大ごみ処理施設 | ①廃棄物処理法第９条の３第１項の規定に基づく届出施設 | 1661 | 337 | 回収量 | 粗大ごみ, 不燃ごみ, 資源ごみ |  | ②DB（公設公営、一部運転委託） | 破砕 | 40 | 1995 | 一部委託 |  | 無し | [31 empty] | 機能なし | 07-2-004-02-001
福島県 | 07871 | 0710070 | 安達地方広域行政組合 | もとみやクリーンセンター(粗大) | ①廃棄物処理法第９条の３第１項の規定に基づく届出施設 | 1358 | 327 | 搬出量 | 粗大ごみ, 不燃ごみ, 可燃ごみ, 資源ごみ |  | ③DB（公設公営、運転委託） | 併用 | 18.6 | 2003 | 委託 |  | 無し | [31 empty] | 機能なし | 07-2-001-02-001
福島県 | 07873 | 0710071 | 双葉地方広域市町村圏組合 | 双葉地方広域市町村圏組合南部衛生センター粗大ごみ処理施設 | ①廃棄物処理法第９条の３第１項の規定に基づく届出施設 | 510 | 291 | 回収量 | 粗大ごみ, 不燃ごみ, 資源ごみ |  | ①DB（公設公営、直営） | 併用 | 24 | 1991 | 一部委託 |  | 無し | [31 empty] | 機能なし | 07-2-008-02-001
福島県 | 07877 | 0710063 | 南会津地方環境衛生組合 | 東部クリーンセンター | ①廃棄物処理法第９条の３第１項の規定に基づく届出施設 | 801 | 321 | 搬出量 | 粗大ごみ, 不燃ごみ, その他, 混合（未分別）ごみ |  | ①DB（公設公営、直営） | 破砕 | 20 | 1992 | 直営 |  | 無し | [31 empty] | 機能なし | 07-2-012-02-001

## 資源化
資源化等を行う施設
都道府県名 | 地方公共団体 コード | 施設コード | 地方公共団体名 | 施設名称 | 施設設置時の届出・許可 | 年間処理量 | 資源化物回収量 |  |  | 搬出量 |  | 在庫量 |  | 施設区分 | 処理対象廃棄物 |  | 処理内容ごとの処理能力 | [5 empty] | ごみ処理事業実施方式 | 施設全体の処理能力 | 使用開始年度 | 運転管理体制 | 施設の改廃 | 産業廃棄物の搬入の有無 | 一般廃棄物の割合 | リユース・リペアを行う場所の面積 | リユース・リペアの対象品目 | [28 empty] | リユース・リペア機能・内容 | 一次発酵槽におけるエアレーション設備の運転状況 | 脱臭の方法 | 堆肥化施設への搬入量 | [9 empty] | 一次発酵槽の堆肥化方式 | 切り返しの間隔 | 撹拌の間隔 |  | 一次発酵槽における発酵期間 | 二次発酵槽の有無
[9 empty] | 搬出量・在庫量の別（民間） | [21 empty] | 合計 |  | 家具 |  |  | 自転車 |  |  | 衣類 |  |  | 書籍 |  |  | 家電 |  |  | 傘 |  |  | 食器 |  |  | おもちゃ |  |  | その他 | [5 empty] | コンポスト主原料 | [7 empty] | 副資材
[16 empty] | その他（具体的） | 選別 | 圧縮・梱包 | ごみ堆肥化 | ごみ飼料化 | その他 | その他具体的に | [8 empty] | 重量 | 個数 | 対象 | 重量 | 個数 | 対象 | 重量 | 個数 | 対象 | 重量 | 個数 | 対象 | 重量 | 個数 | 対象 | 重量 | 個数 | 対象 | 重量 | 個数 | 対象 | 重量 | 個数 | 対象 | 重量 | 個数 | 対象 | 重量 | 個数 |  |  |  | 厨芥類（生活系） | 厨芥類（事業系） | 剪定枝 | し尿・浄化槽汚泥 | 動植物性残さ（産業廃棄物） | 動物のふん尿（産業廃棄物） | 下水汚泥（産業廃棄物） | その他 | 木くず、おがくず、もみがら、落ち葉 | その他 |  |  |  | or 1日
[6 empty] | (t/年度) | (t/年度) | (㎥/年度) |  | (t/年度) | (㎥/年度) | (t/年度) | (㎥/年度) |  |  |  | （t/日） | （t/日） | （t/日） | （t/日） | （t/日） |  |  | (t/日) |  |  |  |  | （％） | （㎡） | （t/年度） | （個・台等） |  | （t/年度） | （個・台等） |  | （t/年度） | （個・台等） |  | （t/年度） | （個・台等） |  | （t/年度） | （個・台等） |  | （t/年度） | （個・台等） |  | （t/年度） | （個・台等） |  | （t/年度） | （個・台等） |  | （t/年度） | （個・台等） |  | （t/年度） | （個・台等） |  |  |  | (t/年) | (t/年) | (t/年) | (t/年) | (t/年) | (t/年) | (t/年) | (t/年) | (t/年) | (t/年) |  | (日に1回) | (日に1回) | (回) | (日) |  | PRSコード
福島県 | 07201 | 0710072 | 福島市 | あらかわクリーンセンター資源化工場 | ①廃棄物処理法第９条の３第１項の規定に基づく届出施設 | 3221 | 1895 |  |  | 1895 |  |  |  | リサイクルプラザ | 金属類, ガラス類, ペットボトル |  | 55 | 15 |  |  |  |  | ①DB（公設公営、直営） | 42 | 1999 | 一部委託 |  | 有り | 98 | [30 empty] | 機能なし | [18 empty] | 07-1-201-03-001
福島県 | 07201 | 0710073 | 福島市 | あぶくまクリーンセンター資源化工場 | ①廃棄物処理法第９条の３第１項の規定に基づく届出施設 | 1866 | 1459 |  |  | 1456.22 |  | 13 |  | 容器包装リサイクル推進施設 | プラスチック |  | 10 | 10 |  |  |  |  | ②DB（公設公営、一部運転委託） | 10 | 2004 | 一部委託 |  | 無し | [31 empty] | 機能なし | [18 empty] | 07-1-201-03-002
福島県 | 07203 | 0710074 | 郡山市 | 郡山市富久山クリーンセンターリサイクルプラザ | ①廃棄物処理法第９条の３第１項の規定に基づく届出施設 | 4269.61 | 4269.61 |  |  | 3179.32 |  |  |  | リサイクルセンター（補助金） | ガラス類, ペットボトル, プラスチック |  | 35 | 18.7 |  |  |  |  | ②DB（公設公営、一部運転委託） | 35 | 2000 | 一部委託 |  | 無し | [31 empty] | 機能なし | [18 empty] | 07-1-203-03-001
福島県 | 07204 | 0710077 | いわき市 | リサイクルプラザクリンピーの家 | ①廃棄物処理法第９条の３第１項の規定に基づく届出施設 | 8028.98 | 7502.39 |  |  | 7502.39 |  |  |  | リサイクルプラザ | 金属類, ガラス類, ペットボトル, プラスチック |  | 48 | 48 |  |  |  |  | ②DB（公設公営、一部運転委託） | 48 | 1997 | 一部委託 | 能力変更 | 無し |  | 192 |  | 200 | ○ |  | 104 | ○ |  | 96 | [21 empty] | 修理, 展示, 販売, 譲渡 | [18 empty] | 07-1-204-03-001
福島県 | 07211 | 0710079 | 田村市 | 田村市船引清掃センター | ①廃棄物処理法第９条の３第１項の規定に基づく届出施設 | 628 | 628 |  |  | 628 |  |  |  | その他 | 金属類, ガラス類, 不燃ごみ |  | 3 | [5 empty] | ⑤DBM（公設公営） | 3 | 1986 | 委託 |  | 無し | [31 empty] | 機能なし | [18 empty] | 07-1-211-03-001
福島県 | 07212 | 0710080 | 南相馬市 | クリーン原町センター(リサイクルプラザ) | ②廃棄物処理法第８条第１項の規定に基づく許可施設 | 1189 | 1112 | [6 empty] | リサイクルプラザ | 紙類, 金属類, ガラス類, ペットボトル, プラスチック |  | 5 | 6 |  |  |  |  | ①DB（公設公営、直営） | 23 | 2000 | 直営 |  | 無し | [31 empty] | 機能なし | [18 empty] | 07-1-212-03-001
福島県 | 07521 | 0710085 | 三春町 | 三春町沼之倉第2埋立地前処理施設 | ①廃棄物処理法第９条の３第１項の規定に基づく届出施設 | 533 | 54 |  |  | 54 |  |  |  | リサイクルセンター（補助金） | 不燃ごみ, 粗大ごみ | [5 empty] | 4.9 | 選別・破砕 | ①DB（公設公営、直営） | 4.9 | 1998 | 委託 |  | 無し | [31 empty] | 機能なし | [18 empty] | 07-1-521-03-001
福島県 | 07521 | 0710084 | 三春町 | 三春町空缶類選別圧縮施設 | ①廃棄物処理法第９条の３第１項の規定に基づく届出施設 | 50 | 50 |  |  | 50 |  |  |  | 容器包装リサイクル推進施設 | 金属類 |  |  | 7.5 |  |  |  |  | ①DB（公設公営、直営） | 7.5 | 1997 | 委託 |  | 無し | [31 empty] | 機能なし | [18 empty] | 07-1-521-03-002
福島県 | 07521 | 0710083 | 三春町 | 三春町清掃センター資源ゴミストックヤード | ①廃棄物処理法第９条の３第１項の規定に基づく届出施設 | 1313 | 805 |  |  | 805 |  |  |  | ストックヤード | 紙類, 金属類, ガラス類, その他資源ごみ, ペットボトル, プラスチック, 布類 |  |  | 4.9 |  |  | 2.9 | ペット以外は手選別 | ①DB（公設公営、直営） | 10 | 1995 | 委託 |  | 無し | [31 empty] | 機能なし | [18 empty] | 07-1-521-03-003
福島県 | 07561 | 0710086 | 新地町 | 資源化処理施設 | ①廃棄物処理法第９条の３第１項の規定に基づく届出施設 | 140 | 140 |  |  | 140 |  |  |  | ストックヤード | 金属類, ガラス類, ペットボトル |  | 3 | 3 |  |  |  |  | ⑤DBM（公設公営） | 3 | 1994 | 直営 |  | 無し | [31 empty] | 機能なし | [18 empty] | 07-1-561-03-001
福島県 | 07564 | 0710087 | 飯舘村 | 飯舘村リサイクルセンター | ①廃棄物処理法第９条の３第１項の規定に基づく届出施設 | 62 | 62 |  |  | 62 |  |  |  | ストックヤード | 金属類, ペットボトル, プラスチック |  | 1 | [5 empty] | ①DB（公設公営、直営） | 1 | 1998 | 直営 |  | 無し | [31 empty] | 機能なし | [18 empty] | 07-1-564-03-001
福島県 | 07811 | 0710088 | 伊達地方衛生処理組合 | 伊達地方衛生処理組合清掃センター不燃物処理資源化施設 | ①廃棄物処理法第９条の３第１項の規定に基づく届出施設 | 0 | 0 | 0 |  | 0 | 0 | 0 | 0 | その他 | 金属類, ガラス類, 不燃ごみ |  | 20 | 6 |  |  |  |  | ③DB（公設公営、運転委託） | 20 | 1988 | 委託 |  | 無し | [31 empty] | 機能なし | [18 empty] | 07-2-002-03-001
福島県 | 07811 | 0710089 | 伊達地方衛生処理組合 | 伊達地方衛生処理組合清掃センターペットボトル・びん類処理資源化施設(ペットボトル) | ①廃棄物処理法第９条の３第１項の規定に基づく届出施設 | 273 | 257 |  |  | 244 |  |  |  | その他 | ペットボトル |  | 4 | 3 |  |  |  |  | ③DB（公設公営、運転委託） | 3.5 | 2002 | 委託 |  | 無し | [31 empty] | 機能なし | [18 empty] | 07-2-002-03-002
福島県 | 07811 | 0710090 | 伊達地方衛生処理組合 | 伊達地方衛生処理組合清掃センターペットボトル・びん類処理資源化施設(びん類) | ①廃棄物処理法第９条の３第１項の規定に基づく届出施設 | 706 | 694 |  |  | 694 |  |  |  | その他 | ガラス類 |  | 10 | [5 empty] | ③DB（公設公営、運転委託） | 10 | 2002 | 委託 |  | 無し | [31 empty] | 機能なし | [18 empty] | 07-2-002-03-003
福島県 | 07811 | 0710091 | 伊達地方衛生処理組合 | 伊達地方衛生処理組合清掃センター廃プラスチック処理資源化施設 | ①廃棄物処理法第９条の３第１項の規定に基づく届出施設 | 535 | 454 |  |  | 454 |  |  |  | リサイクルプラザ | プラスチック |  | 8 | 7 |  |  |  |  | ③DB（公設公営、運転委託） | 8 | 2005 | 委託 |  | 無し | [31 empty] | 機能なし | [18 empty] | 07-2-002-03-004
福島県 | 07820 | 0710092 | 須賀川地方保健環境組合 | 資源物ストックヤード施設 | ①廃棄物処理法第９条の３第１項の規定に基づく届出施設 | 257 | 257 |  |  | 257 |  |  |  | 容器包装リサイクル推進施設 | ペットボトル, プラスチック |  |  | 3 |  |  |  |  | ③DB（公設公営、運転委託） | 2.5 | 2000 | 委託 |  | 無し | [31 empty] | 機能なし | [18 empty] | 07-2-005-03-001
福島県 | 07827 | 0710094 | 会津若松地方広域市町村圏整備組合 | 環境センターリサイクルセンター | ①廃棄物処理法第９条の３第１項の規定に基づく届出施設 | 441 | 441 |  |  | 441 |  |  |  | リサイクルセンター（補助金） | ペットボトル |  |  | 2 |  |  |  |  | ③DB（公設公営、運転委託） | 2 | 1998 | 委託 |  | 無し | [31 empty] | 機能なし | [18 empty] | 07-2-003-03-001
福島県 | 07827 | 0710095 | 会津若松地方広域市町村圏整備組合 | 環境センターリサイクルセンター(ヤード) | ①廃棄物処理法第９条の３第１項の規定に基づく届出施設 | 1251 | 1251 |  |  | 1251 |  |  |  | リサイクルセンター（補助金） | プラスチック |  |  | 14 |  |  |  |  | ③DB（公設公営、運転委託） | 13.6 | 2005 | 委託 |  | 無し | [31 empty] | 機能なし | [18 empty] | 07-2-003-03-002
福島県 | 07844 | 0710097 | 東白衛生組合 | 東白衛生組合東白クリーンセンター不燃物破砕処理施設 | ②廃棄物処理法第８条第１項の規定に基づく許可施設 | 940 | 561 |  |  | 506 |  | 55 |  | ストックヤード | 金属類, ガラス類, ペットボトル, プラスチック, 不燃ごみ |  | 15 | 2 |  |  |  |  | ①DB（公設公営、直営） | 24 | 1987 | 直営 |  | 無し | [31 empty] | 機能なし | [18 empty] | 07-2-011-03-001
福島県 | 07846 | 0710098 | 石川地方生活環境施設組合 | きららクリーンセンター | ①廃棄物処理法第９条の３第１項の規定に基づく届出施設 | 1768 | 1189 |  |  | 1189 |  |  |  | リサイクルセンター（補助金） | 紙類, 金属類, ガラス類, ペットボトル, プラスチック, 不燃ごみ, 粗大ごみ |  | 23 | 24 |  |  |  |  | ③DB（公設公営、運転委託） | 24 | 2002 | 委託 |  | 無し | [31 empty] | 機能なし | [18 empty] | 07-2-006-03-001
福島県 | 07871 | 0710103 | 安達地方広域行政組合 | リサイクルセンター(プラスチック容器包装) | ①廃棄物処理法第９条の３第１項の規定に基づく届出施設 | 486 | 486 |  |  | 486 |  |  |  | 容器包装リサイクル推進施設 | プラスチック |  | 6 | 6 |  |  |  |  | ③DB（公設公営、運転委託） | 6 | 2010 | 委託 |  | 無し | [31 empty] | 機能なし | [18 empty] | 07-2-001-03-001
福島県 | 07871 | 0710104 | 安達地方広域行政組合 | リサイクルセンタ-(缶) | ①廃棄物処理法第９条の３第１項の規定に基づく届出施設 | 323 | 323 |  |  | 323 |  |  |  | 容器包装リサイクル推進施設 | 金属類 |  | 3 | 3 |  |  |  |  | ③DB（公設公営、運転委託） | 3 | 2010 | 委託 |  | 無し | [31 empty] | 機能なし | [18 empty] | 07-2-001-03-002
福島県 | 07871 | 0710102 | 安達地方広域行政組合 | もとみやクリーンセンターリサイクルプラザ(PET) | ①廃棄物処理法第９条の３第１項の規定に基づく届出施設 | 263 | 263 |  |  | 263 |  |  |  | リサイクルプラザ | ペットボトル |  | 1.5 | 1.5 |  |  |  |  | ③DB（公設公営、運転委託） | 1 | 2003 | 委託 |  | 無し | [31 empty] | 機能なし | [18 empty] | 07-2-001-03-003
福島県 | 07871 | 0710154 | 安達地方広域行政組合 | もとみやクリーンセンター小型家電選別設備 | ①廃棄物処理法第９条の３第１項の規定に基づく届出施設 | 24 | 24 |  |  | 24 |  |  |  | ストックヤード | その他資源ごみ |  | 1 | [5 empty] | ③DB（公設公営、運転委託） | 1 | 2017 | 委託 |  | 無し | [31 empty] | 機能なし | [18 empty] | 07-2-001-03-004
福島県 | 07873 | 0710106 | 双葉地方広域市町村圏組合 | 双葉地方広域市町村圏組合南部衛生センターリサイクルプラザ | ①廃棄物処理法第９条の３第１項の規定に基づく届出施設 | 397 | 59 | [6 empty] | リサイクルセンター（補助金） | 紙類, 金属類, ペットボトル |  | 12 | 5 |  |  |  |  | ①DB（公設公営、直営） | 11.5 | 2005 | 一部委託 |  | 無し | [31 empty] | 機能なし | [18 empty] | 07-2-008-03-001
福島県 | 07877 | 0710107 | 南会津地方環境衛生組合 | 東部クリーンセンター | ①廃棄物処理法第９条の３第１項の規定に基づく届出施設 | 688 | 208 | [6 empty] | 容器包装リサイクル推進施設 | 紙類, その他資源ごみ, ペットボトル, プラスチック |  |  | 2 |  |  |  |  | ①DB（公設公営、直営） | 2 | 2006 | 直営 |  | 無し | [31 empty] | 機能なし | [18 empty] | 07-2-012-03-001
福島県 | 07877 | 0710108 | 南会津地方環境衛生組合 | 不燃物処理施設 | ①廃棄物処理法第９条の３第１項の規定に基づく届出施設 | 0 | 0 | [6 empty] | ストックヤード | 不燃ごみ, その他 |  |  | 5 |  |  |  |  | ①DB（公設公営、直営） | 5 | 1975 | 直営 |  | 無し | [31 empty] | 機能なし | [18 empty] | 07-2-012-03-002
福島県 | 07877 | 0710109 | 南会津地方環境衛生組合 | ペットボトル圧縮梱包作業場 | ①廃棄物処理法第９条の３第１項の規定に基づく届出施設 | 0 | 0 | [6 empty] | 容器包装リサイクル推進施設 | その他資源ごみ, ペットボトル, プラスチック |  |  | 1 |  |  |  |  | ①DB（公設公営、直営） | 0.96 | 1998 | 直営 |  | 無し | [31 empty] | 機能なし | [18 empty] | 07-2-012-03-003

## 燃料化
ごみ燃料化施設
都道府県名 | 地方公共団体コード | 施設コード | 地方公共団体名 | 施設名称 | 施設設置時の届出・許可 | 年間処理量 |  | 生成物保管量 |  | 生成物生産量 |  | 生成物搬出量 |  | 処理対象廃棄物 |  | 施設の種類 | 生成物供給先の確保状況 | ごみ処理事業実施方式 | 処理能力 | 使用開始年度 | 運転管理体制 | 施設の改廃 | 発電の場合 |  |  |  | 余剰電力利用（売電） | [5 empty] | 契約電力会社名 |  | 産業廃棄物の搬入の有無 | 一般廃棄物の割合 | ごみ組成分析結果 | [7 empty] | 単位容積重量 | 三成分 |  |  |  | 低位発熱量
[23 empty] | 発電能力 | 発電効率（公称値） | 総発電量（実績値） | うち外部供給量（実績値） | 売電量 | 売電収入 | 売電価格（単価） |  |  |  | （受電） | （売電） |  |  | 分析対象 | 合計 | 紙・布類 | ﾋﾞﾆｰﾙ、合成樹脂、ｺﾞﾑ、皮革類 | 木、竹、わら類 | ちゅう芥類 | 不燃物類 | その他 |  | 合計 | 水分 | 可燃分 | 灰分 | (計算値) | (実測値)
[15 empty] | その他（具体的） | [13 empty] | 固定価格 | 重負荷 | 昼間 | 夜間
[6 empty] | (t/年度) | (㎥/年) | (t/年度) | (㎥/年度) | (t/年度) | (㎥/年度) | (t/年度) | (㎥/年度) | [5 empty] | (t/日) |  |  |  | (ｋW) | (％) | （MWｈ/年） | （MWｈ/年） | （MWｈ/年） | （円/年） | （円/kWh） | （円/kWh） | （円/kWh） | （円/kWh） |  |  |  | （％） |  | （％） | （％） | （％） | （％） | （％） | （％） | （％） | (kg/㎥) | （％） | （％） | （％） | （％） | （kJ/kg） | （kJ/kg） | PRSコード
福島県 | 07853 | 0710110 | 田村広域行政組合 | 田村西部環境センター | ①廃棄物処理法第９条の３第１項の規定に基づく届出施設 | 0 |  | 0 | 0 | 0 | 0 | 0 | 0 | プラスチック類 |  | 固形燃料化（RPF) | 燃料用 | ⑦DB+O（公設民営、長期包括運営委託） | 6.4 | 2006 | 委託 | 休止 | [12 empty] | 無し |  | 処理対象ごみ | 0 | 0 | 0 | 0 | 0 | 0 | 0 | 0 | 0 | 0 | 0 | 0 | 0 | 0 | 07-2-010-04-001

## その他
その他の施設[ごみの中間処理施設]
都道府県名 | 地方公共団体 コード | 施設コード | 地方公共団体名 | 施設名称 | 施設設置時の届出・許可 | 年間処理量 | 処理対象廃棄物 |  | 処理内容 |  | ごみ処理事業実施方式 | 処理能力 | 使用開始年度 | 運転管理体制 | 施設の改廃 | 産業廃棄物の搬入の有無 | 一般廃棄物の割合
[8 empty] | その他（具体的） |  | その他（具体的）
[6 empty] | (t/年度) | [5 empty] | (t/日) |  |  |  |  | （％） | PRSコード

## 保管
保管施設
都道府県名 | 地方公共団体コード | 施設コード | 地方公共団体名 | 施設名称 | 施設設置時の届出・許可 | 年間保管量 | 施設区分 | 処理対象廃棄物 | ごみ処理事業実施方式 | 保管分類数 | 屋内面積 | 屋外面積 | 使用開始年度 | 運転管理体制 | 施設の改廃 | 産業廃棄物の搬入の有無 | 一般廃棄物の割合
[6 empty] | (t/年度) |  |  |  |  | (m2) | (m2) |  |  |  |  | （％） | PRSコード
福島県 | 07201 | 0710115 | 福島市 | 福島市リサイクルプラザ | ①廃棄物処理法第９条の３第１項の規定に基づく届出施設 | 1895 | ストックヤード | 金属類, ガラス類, ペットボトル | ①DB（公設公営、直営） | 3 | 600 | 0 | 1999 | 一部委託 |  | 無し |  | 07-1-201-06-001
福島県 | 07201 | 0710116 | 福島市 | あぶくまクリーンセンター資源化工場 | ①廃棄物処理法第９条の３第１項の規定に基づく届出施設 | 1459 | ストックヤード | プラスチック | ②DB（公設公営、一部運転委託） | 1 | 67 | 0 | 2004 | 一部委託 |  | 無し |  | 07-1-201-06-002
福島県 | 07204 | 0710117 | いわき市 | いわき市リサイクルプラザクリンピーの家ストックヤード | ①廃棄物処理法第９条の３第１項の規定に基づく届出施設 | 8028.98 | ストックヤード | 金属類, ガラス類, ペットボトル, プラスチック | ②DB（公設公営、一部運転委託） | 11 | 479 | 0 | 1997 | 一部委託 |  | 無し |  | 07-1-204-06-002
福島県 | 07204 | 0710156 | いわき市 | いわき市山田粗大ごみストックヤード | ①廃棄物処理法第９条の３第１項の規定に基づく届出施設 | 1914.51 | ストックヤード | 金属類 | ③DB（公設公営、運転委託） | 7 | 770.68 | 0 | 2021 | 委託 | 新設（新規稼働） | 無し
福島県 | 07212 | 0710120 | 南相馬市 | クリーン原町センター(リサイクルプラザ) | ②廃棄物処理法第８条第１項の規定に基づく許可施設 | 1112 | 容器包装リサイクル推進施設 | 紙類, 金属類, ガラス類, ペットボトル, プラスチック | ①DB（公設公営、直営） | 12 | 905 | 0 | 2000 | 直営 |  | 無し |  | 07-1-212-06-001
福島県 | 07521 | 0710124 | 三春町 | 三春町清掃センター資源ゴミストックヤード | ④容リ法施行規則第２条の規定に基づく保管施設 | 805 | ストックヤード | 紙類, 金属類, ガラス類, その他資源ごみ, ペットボトル, プラスチック, 布類, その他 | ①DB（公設公営、直営） | 14 | 260 | 3900 | 1995 | 委託 |  | 無し |  | 07-1-521-06-001
福島県 | 07545 | 0710127 | 大熊町 | ストックヤード | ①廃棄物処理法第９条の３第１項の規定に基づく届出施設 | 0 | ストックヤード | 紙類, 金属類, ガラス類, ペットボトル | ④DB+M（公設公営、維持管理のみ委託） | 8 | 100 | 100 | 2004 | 委託 | 休止 | 無し |  | 07-1-545-06-001
福島県 | 07561 | 0710128 | 新地町 | 資源化処理施設 | ②廃棄物処理法第８条第１項の規定に基づく許可施設 | 140 | ストックヤード | 金属類, ガラス類 | ⑤DBM（公設公営） | 7 | 93 | 0 | 1994 | 直営 |  | 無し |  | 07-1-561-06-001
福島県 | 07564 | 0710129 | 飯舘村 | 飯舘村リサイクルセンター | ①廃棄物処理法第９条の３第１項の規定に基づく届出施設 | 0 | 容器包装リサイクル推進施設 | 紙類, 金属類, ガラス類, プラスチック | ①DB（公設公営、直営） | 10 | 324 | 0 | 1998 | 直営 |  | 無し |  | 07-1-564-06-001
福島県 | 07811 | 0710130 | 伊達地方衛生処理組合 | 伊達地方衛生処理組合清掃センター | ①廃棄物処理法第９条の３第１項の規定に基づく届出施設 | 1855 | その他 | 金属類, ガラス類, ペットボトル, プラスチック | ③DB（公設公営、運転委託） | 7 | 168 | 350 | 1998 | 委託 |  | 無し |  | 07-2-002-06-001
福島県 | 07820 | 0710131 | 須賀川地方保健環境組合 | 資源物ストックヤード | ①廃棄物処理法第９条の３第１項の規定に基づく届出施設 | 809 | ストックヤード | ガラス類 | ②DB（公設公営、一部運転委託） | 1 | 0 | 150 | 1996 | 直営 |  | 無し |  | 07-2-005-06-001
福島県 | 07827 | 0710133 | 会津若松地方広域市町村圏整備組合 | 環境センターリサイクルセンター | ①廃棄物処理法第９条の３第１項の規定に基づく届出施設 | 1675 | ストックヤード | ガラス類, ペットボトル | ③DB（公設公営、運転委託） | 4 | 496 | 0 | 1998 | 委託 |  | 無し |  | 07-2-003-06-001
福島県 | 07827 | 0710134 | 会津若松地方広域市町村圏整備組合 | 環境センターリサイクルセンター(ヤード) | ①廃棄物処理法第９条の３第１項の規定に基づく届出施設 | 1251 | ストックヤード | プラスチック | ③DB（公設公営、運転委託） | 1 | 781 | 0 | 2005 | 委託 |  | 無し |  | 07-2-003-06-002
福島県 | 07846 | 0710142 | 石川地方生活環境施設組合 | きららクリーンセンター | ①廃棄物処理法第９条の３第１項の規定に基づく届出施設 | 1189 | ストックヤード | 紙類, 金属類, ガラス類, その他資源ごみ, ペットボトル, プラスチック | ③DB（公設公営、運転委託） | 11 | 207 | 0 | 2002 | 委託 |  | 無し |  | 07-2-006-06-001
福島県 | 07853 | 0710143 | 田村広域行政組合 | 田村東部環境センター | ①廃棄物処理法第９条の３第１項の規定に基づく届出施設 | 729 | ストックヤード | 紙類, ガラス類, ペットボトル, プラスチック | ⑦DB+O（公設民営、長期包括運営委託） | 10 | 99 | 204 | 1996 | 委託 |  | 無し |  | 07-2-010-06-001
福島県 | 07867 | 0710145 | 白河地方広域市町村圏整備組合 | 廃タイヤ・紙類保管施設 | ①廃棄物処理法第９条の３第１項の規定に基づく届出施設 | 517 | 容器包装リサイクル推進施設 | 紙類, 布類, その他 | ③DB（公設公営、運転委託） | 5 | 36 | 0 | 2004 | 一部委託 |  | 無し |  | 07-2-013-06-001
福島県 | 07867 | 0710139 | 白河地方広域市町村圏整備組合 | 西白河地方リサイクルプラザ | ①廃棄物処理法第９条の３第１項の規定に基づく届出施設 | 600 | ストックヤード | ガラス類 | ③DB（公設公営、運転委託） | 2 | 138 | 0 | 2004 | 一部委託 |  | 無し |  | 07-2-013-06-002
福島県 | 07867 | 0710140 | 白河地方広域市町村圏整備組合 | 西白河地方リサイクルプラザ | ①廃棄物処理法第９条の３第１項の規定に基づく届出施設 | 1147 | 容器包装リサイクル推進施設 | 金属類, ペットボトル, プラスチック | ③DB（公設公営、運転委託） | 6 | 107 | 0 | 2004 | 一部委託 |  | 無し |  | 07-2-013-06-003
福島県 | 07871 | 0710147 | 安達地方広域行政組合 | もとみやクリーンセンター資源物処理施設(ストックヤード) | ①廃棄物処理法第９条の３第１項の規定に基づく届出施設 | 2963 | ストックヤード | 紙類, ガラス類, 布類 | ③DB（公設公営、運転委託） | 9 | 232 | 204 | 1995 | 委託 |  | 無し |  | 07-2-001-06-001
福島県 | 07871 | 0710148 | 安達地方広域行政組合 | もとみやクリーンセンターリサイクルプラザ(ストックヤード) | ①廃棄物処理法第９条の３第１項の規定に基づく届出施設 | 263 | ストックヤード | ペットボトル | ③DB（公設公営、運転委託） | 1 | 200 | 0 | 2003 | 委託 |  | 無し |  | 07-2-001-06-002
福島県 | 07871 | 0710155 | 安達地方広域行政組合 | もとみやクリーンセンター小型家電選別設備(小型家電ストックヤード) | ①廃棄物処理法第９条の３第１項の規定に基づく届出施設 | 24 | ストックヤード | その他資源ごみ | ③DB（公設公営、運転委託） | 2 | 86 | 0 | 2017 | 委託 |  | 無し |  | 07-2-001-06-003
福島県 | 07873 | 0710149 | 双葉地方広域市町村圏組合 | 双葉地方広域市町村圏組合南部衛生センターストックヤード | ①廃棄物処理法第９条の３第１項の規定に基づく届出施設 | 375 | ストックヤード | 紙類, 金属類, ガラス類, ペットボトル, プラスチック | ①DB（公設公営、直営） | 5 | 394 | 4165 | 1998 | 一部委託 |  | 無し |  | 07-2-008-06-001
福島県 | 07877 | 0710150 | 南会津地方環境衛生組合 | 東部クリーンセンターストックヤード | ①廃棄物処理法第９条の３第１項の規定に基づく届出施設 | 156 | ストックヤード | ガラス類, その他資源ごみ, ペットボトル, プラスチック | ①DB（公設公営、直営） | 5 | 200 | 600 | 2000 | 直営 |  | 無し |  | 07-2-012-06-001
福島県 | 07877 | 0710151 | 南会津地方環境衛生組合 | 西部環境センターストックヤード | ①廃棄物処理法第９条の３第１項の規定に基づく届出施設 | 72 | ストックヤード | ガラス類 | ①DB（公設公営、直営） | 3 | 0 | 450 | 1998 | 直営 |  | 無し |  | 07-2-012-06-002

## 最終
最終処分場
都道府県名 | 地方公共団体コード | 施設コード | 地方公共団体名 | 施設名称 | 施設設置時の届出・許可 | 調査対象年度の埋立容量（容積） （覆土を含む） | 調査対象年度の埋立量（重量） （覆土を含まない） | 残余容量 | 処理対象廃棄物 | 埋立場所 | ごみ処理事業実施方式 | 埋立開始年度 | 埋立地面積 | 施設全体容量 | 埋立終了年度 | 遮水の方式 | 浸出液の処理 | 運転管理体制 | 処分場の現状 | 施設の改廃 | 産業廃棄物の搬入の有無 | 一般廃棄物の割合 | 最終処分場の構造 | 準好気性埋立構造の管理状況 |  |  | 水質管理状況 | [5 empty] | メタン回収有無 | メタン回収をしている場合
[24 empty] | 水位管理 | 覆土施工 | ガス抜き管の計画的施工状況 | 処理前BOD濃度 | 処理後BOD濃度 | 処理前COD濃度 | 処理後COD濃度 | 処理前TN濃度 | 処理後TN濃度 |  | メタンガス回収量 | メタンガス濃度 | メタンガス発熱量 | メタンガスの利用 | 発電量
[6 empty] | (㎥/年度) | (ｔ/年度) | (㎥) |  |  |  |  | (m2) | (㎥) | [7 empty] | （％） |  |  |  |  | （ppm） | （ppm） | （ppm） | （ppm） | （ppm） | （ppm） |  | （㎥／年） | （％） | （kJ/㎥N） |  | （kWh/年） | PRSコード
福島県 | 07201 | 0730003 | 福島市 | 福島市金沢第二埋立処分場 | ①廃棄物処理法第９条の３第１項の規定に基づく届出施設 | 12488 | 15054 | 3000 | 焼却残渣（主灰）, 不燃ごみ, その他, 焼却残渣（飛灰）, 溶融スラグ, 破砕ごみ・処理残渣 | 山間 | ④DB+M（公設公営、維持管理のみ委託） | 1995 | 49900 | 590800 | 2021 | 底部遮水工 | 凝集沈殿, 生物処理（脱窒あり）, 砂ろ過, 消毒, 活性炭処理 | 委託 | 埋立中 |  | 有り | 99 | 準好気性埋立構造 | 末端集水管は開放 | 中間覆土 | 埋立状況により計画的に延長 | 6 | 1 | 11 | 6 |  | 14 | 回収していない | [5 empty] | 07-1-201-07-001
福島県 | 07201 | 0730004 | 福島市 | 福島市金沢埋立処分場 | ①廃棄物処理法第９条の３第１項の規定に基づく届出施設 | 0 | 0 | 0 | 焼却残渣（主灰）, 不燃ごみ, その他, 焼却残渣（飛灰）, 破砕ごみ・処理残渣, 粗大ごみ | 山間 | ④DB+M（公設公営、維持管理のみ委託） | 1981 | 43700 | 576400 | 1995 | 原地盤利用, その他遮水 | 凝集沈殿, 生物処理（脱窒なし）, 砂ろ過, 消毒, 活性炭処理 | 委託 | 埋立終了 | 休止 | 無し |  | 準好気性埋立構造 | 末端集水管は開放 | 最終覆土のみ | 一部延長を行っていない | 6 | 1 | 11 | 5 |  | 14 | 回収していない | [5 empty] | 07-1-201-07-002
福島県 | 07201 | 0730175 | 福島市 | 福島市大舘山一般廃棄物最終処分場 | ①廃棄物処理法第９条の３第１項の規定に基づく届出施設 | 0 | 0 | 246000 | 焼却残渣（主灰）, 不燃ごみ, その他, 焼却残渣（飛灰）, 溶融スラグ, 破砕ごみ・処理残渣 | 山間 | ④DB+M（公設公営、維持管理のみ委託） | 2022 | 19800 | 246000 | 2037 | 底部遮水工 | 凝集沈殿, 生物処理（脱窒あり）, 砂ろ過, 消毒, 活性炭処理 | 委託 | 埋立前 | 新設（建設中） | 無し |  | 準好気性埋立構造 | 末端集水管は開放 | 即日覆土, 中間覆土 | 埋立状況により計画的に延長 | [6 empty] | 回収していない
福島県 | 07203 | 0730012 | 郡山市 | 郡山市河内埋立処分場第1期 | ①廃棄物処理法第９条の３第１項の規定に基づく届出施設 | 0 | 0 | 0 | 焼却残渣（主灰）, 不燃ごみ, 焼却残渣（飛灰） | 山間 | ②DB（公設公営、一部運転委託） | 1984 | 50000 | 280000 | 1993 | その他遮水 | 凝集沈殿, 生物処理（脱窒あり）, 砂ろ過, 消毒, 活性炭処理 | 一部委託 | 埋立終了 |  | 無し |  | 準好気性埋立構造 | 末端集水管は水没 | 即日覆土 | 埋立状況により計画的に延長 | 7 | 2 | 15 | 4 | 7 | 3 | 回収していない | [5 empty] | 07-1-203-07-006
福島県 | 07203 | 0730014 | 郡山市 | 郡山市河内埋立処分場第2期 | ①廃棄物処理法第９条の３第１項の規定に基づく届出施設 | 64 | 82 | 28301 | 焼却残渣（主灰）, 不燃ごみ, 焼却残渣（飛灰） | 山間 | ②DB（公設公営、一部運転委託） | 1993 | 24400 | 165000 | 2023 | 原地盤利用 | 凝集沈殿, 生物処理（脱窒あり）, 砂ろ過, 消毒, 活性炭処理 | 一部委託 | 埋立中 |  | 無し |  | 準好気性埋立構造 | 末端集水管は水没 | 即日覆土 | 埋立状況により計画的に延長 | 7 | 2 | 15 | 4 | 7 | 3 | 回収していない | [5 empty] | 07-1-203-07-007
福島県 | 07203 | 0730016 | 郡山市 | 郡山市河内埋立処分場第3期 | ①廃棄物処理法第９条の３第１項の規定に基づく届出施設 | 17220 | 22043 | 107320 | 焼却残渣（主灰）, 不燃ごみ, 焼却残渣（飛灰） | 山間 | ②DB（公設公営、一部運転委託） | 1998 | 50000 | 449000 | 2023 | その他遮水 | 凝集沈殿, 生物処理（脱窒あり）, 砂ろ過, 消毒, 活性炭処理 | 一部委託 | 埋立中 |  | 無し |  | 準好気性埋立構造 | 末端集水管は水没 | 即日覆土 | 埋立状況により計画的に延長 | 45 | 2 | 67 | 9 | 44 | 16 | 回収していない | [5 empty] | 07-1-203-07-008
福島県 | 07204 | 0730038 | いわき市 | クリンピーの丘 | ①廃棄物処理法第９条の３第１項の規定に基づく届出施設 | 350 | 211.54 | 6445.46 | 不燃ごみ, 破砕ごみ・処理残渣 | 山間 | ③DB（公設公営、運転委託） | 1978 | 45000 | 520000 | 2028 | 原地盤利用 | 凝集沈殿, 生物処理（脱窒あり）, 消毒 | 委託 | 埋立中 |  | 無し |  | 準好気性埋立構造 | 末端集水管は開放 | 即日覆土 | 一部延長を行っていない | 3.9 | 2.6 | 5.9 | 4.1 | 5.7 | 5.8 | 回収していない | [5 empty] | 07-1-204-07-001
福島県 | 07204 | 0730039 | いわき市 | クリンピーの森 | ①廃棄物処理法第９条の３第１項の規定に基づく届出施設 | 2178.1 | 1671.32 | 151194 | 焼却残渣（主灰）, 不燃ごみ, 破砕ごみ・処理残渣 | 山間 | ③DB（公設公営、運転委託） | 1997 | 44560 | 600000 | 2038 | 底部遮水工 | 凝集沈殿, 生物処理（脱窒あり）, 砂ろ過, 消毒, 活性炭処理 | 委託 | 埋立中 |  | 無し |  | 準好気性埋立構造 | 末端集水管は開放 | 即日覆土 | 埋立状況により計画的に延長 | 1.2 | 1.6 | 5.4 | 1.9 | 10 | 9 | 回収していない | [5 empty] | 07-1-204-07-002
福島県 | 07204 | 0730035 | いわき市 | いわき市中釜戸埋立処分地 | ①廃棄物処理法第９条の３第１項の規定に基づく届出施設 | 0 | 0 | 0 | 不燃ごみ | 山間 | ②DB（公設公営、一部運転委託） | 1978 | 13700 | 180500 | 1997 | 原地盤利用 | 処理なし | 一部委託 | 埋立終了 | 休止 | 無し |  | その他埋立構造 |  |  |  | 0 | 0 | 0 | 0 | 0 | 0 | 回収していない | [5 empty] | 07-1-204-07-003
福島県 | 07207 | 0730043 | 須賀川市 | 梅田ごみ集積所 | ①廃棄物処理法第９条の３第１項の規定に基づく届出施設 | 0 | 0 | 0 | 不燃ごみ, 粗大ごみ | 山間 | ⑤DBM（公設公営） | 1979 | 980 | 5880 | 1996 | 遮水なし | 消毒 | 直営 | 埋立終了 |  | 無し |  | 嫌気性埋立構造 |  |  |  |  | 2.6 |  | 4.1 |  |  | 回収していない | [5 empty] | 07-1-207-07-001
福島県 | 07207 | 0730044 | 須賀川市 | 不燃物最終処分場 | ①廃棄物処理法第９条の３第１項の規定に基づく届出施設 | 0 | 0 | 0 | 不燃ごみ, 粗大ごみ | 山間 | ⑤DBM（公設公営） | 1992 | 900 | 2100 | 1996 | 遮水なし | 処理なし | 直営 | 埋立終了 |  | 無し |  | 嫌気性埋立構造 | [9 empty] | 回収していない | [5 empty] | 07-1-207-07-002
福島県 | 07209 | 0730053 | 相馬市 | 相馬市一般廃棄物埋立処分場 | ①廃棄物処理法第９条の３第１項の規定に基づく届出施設 | 2194 | 1755 | 42729 | 焼却残渣（主灰）, 不燃ごみ, 焼却残渣（飛灰）, 破砕ごみ・処理残渣 | 平地 | ④DB+M（公設公営、維持管理のみ委託） | 1985 | 41900 | 289900 | 2035 | 原地盤利用, 底部遮水工 | 凝集沈殿, 生物処理（脱窒なし）, 砂ろ過, 消毒 | 直営 | 埋立中 |  | 無し |  | 準好気性埋立構造 | 末端集水管は開放 | 即日覆土 | 埋立状況により計画的に延長 | 2.7 | 1.1 | 4.3 | 3.2 |  | 4 | 回収していない | [5 empty] | 07-1-209-07-001
福島県 | 07211 | 0730063 | 田村市 | 田村市船引一般廃棄物最終処分場 | ①廃棄物処理法第９条の３第１項の規定に基づく届出施設 | 186 | 186 | 557 | 焼却残渣（主灰）, 不燃ごみ, 焼却残渣（飛灰）, 破砕ごみ・処理残渣 | 山間 | ⑤DBM（公設公営） | 1985 | 5400 | 29884 | 2025 | 底部遮水工 | 凝集沈殿, 生物処理（脱窒あり）, 砂ろ過, 活性炭処理 | 直営 | 埋立中 |  | 無し |  | 嫌気性埋立構造 |  |  |  | 2.8 | 1.7 | 4.5 | 4.1 | 1.2 | 1.2 | 回収していない | [5 empty] | 07-1-211-07-001
福島県 | 07212 | 0730069 | 南相馬市 | クリーン原町センター | ②廃棄物処理法第８条第１項の規定に基づく許可施設 | 2850 | 3420 | 2850 | 焼却残渣（主灰）, 焼却残渣（飛灰）, 破砕ごみ・処理残渣 | 山間 | ①DB（公設公営、直営） | 1981 | 31000 | 250000 | 2022 | 原地盤利用, 鉛直遮水工 | 凝集沈殿, 生物処理（脱窒なし）, 生物処理（脱窒あり）, 砂ろ過, 消毒, 活性炭処理 | 直営 | 埋立中 |  | 無し |  | 嫌気性埋立構造 |  |  |  | 10 | 2 | 20 | 6 | 4 | 10 | 回収していない | [5 empty] | 07-1-212-07-001
福島県 | 07501 | 0730087 | 石川町 | 石川町不燃物埋立地 | ①廃棄物処理法第９条の３第１項の規定に基づく届出施設 | 0 | 0 | 0 | 不燃ごみ, 粗大ごみ | 山間 | ①DB（公設公営、直営） | 1985 | 4660 | 27570 | 2002 | 鉛直遮水工 | 砂ろ過, 他施設での処理, 活性炭処理 | 委託 | 埋立終了 | 休止 | 無し |  | 準好気性埋立構造 | 末端集水管は水没 | 最終覆土のみ | 一部延長を行っていない | 0 | 0 | 0 | 0 | 0 | 0 | 回収していない | [5 empty] | 07-1-501-07-001
福島県 | 07521 | 0730098 | 三春町 | 三春町沼之倉第2埋立地 | ①廃棄物処理法第９条の３第１項の規定に基づく届出施設 | 962 | 875 | 6437 | 焼却残渣（主灰）, 不燃ごみ, 焼却残渣（飛灰）, 破砕ごみ・処理残渣 | 山間 | ①DB（公設公営、直営） | 1998 | 7000 | 30000 | 2012 | 底部遮水工 | 凝集沈殿, 生物処理（脱窒なし）, 砂ろ過, 消毒 | 委託 | 埋立中 |  | 無し |  | 準好気性埋立構造 | 末端集水管は開放 | 即日覆土 | 埋立状況により計画的に延長 |  | 1 |  | 7 |  | 10 | 回収していない | [5 empty] | 07-1-521-07-001
福島県 | 07521 | 0730102 | 三春町 | 三春町第1埋立地 | ①廃棄物処理法第９条の３第１項の規定に基づく届出施設 | 0 | 0 | 0 | 焼却残渣（主灰）, 焼却残渣（飛灰） | 山間 | ①DB（公設公営、直営） | 1970 | 4200 | 45688 | 1998 | 底部遮水工 | 砂ろ過 | 委託 | 埋立終了 |  | 無し |  | 嫌気性埋立構造 |  |  |  |  | 1 |  | 2 |  | 5 | 回収していない | [5 empty] | 07-1-521-07-002
福島県 | 07561 | 0730104 | 新地町 | 新地町一般廃棄物最終処分場 | ①廃棄物処理法第９条の３第１項の規定に基づく届出施設 | 380 | 180 | 8276 | 不燃ごみ | 山間 | ⑤DBM（公設公営） | 1994 | 17440 | 17563 | 2030 | 底部遮水工 | 生物処理（脱窒なし）, 砂ろ過, 消毒, 活性炭処理 | 直営 | 埋立中 |  | 無し |  | 準好気性埋立構造 | 末端集水管は水没 | 即日覆土 | 一部延長を行っていない | 2 | 1.7 | 4 | 4.5 | 2 | 2.1 | 回収していない | [5 empty] | 07-1-561-07-001
福島県 | 07564 | 0730105 | 飯舘村 | 飯舘村一般廃棄物最終処分場 | ①廃棄物処理法第９条の３第１項の規定に基づく届出施設 | 24 | 15 | 3426 | 焼却残渣（主灰）, 可燃ごみ, 資源ごみ, 不燃ごみ, 焼却残渣（飛灰）, 粗大ごみ | 山間 | ①DB（公設公営、直営） | 1995 | 2655 | 12900 | 2025 | 底部遮水工 | 凝集沈殿, 生物処理（脱窒あり）, 砂ろ過, 消毒, 活性炭処理 | 直営 | 埋立中 |  | 無し |  | 嫌気性埋立構造 |  |  |  |  | 7 |  | 7 |  | 6 | 回収していない | [5 empty] | 07-1-564-07-001
福島県 | 07811 | 0730111 | 伊達地方衛生処理組合 | 伊達地方衛生処理組合一般廃棄物埋立処分地施設 | ①廃棄物処理法第９条の３第１項の規定に基づく届出施設 | 0 | 0 | 0 | 焼却残渣（主灰）, 焼却残渣（飛灰）, 破砕ごみ・処理残渣 | 平地 | ③DB（公設公営、運転委託） | 1989 | 8280 | 61159 | 1998 | 表面遮水工（キャッピング） | 凝集沈殿, 生物処理（脱窒なし）, 砂ろ過, 消毒 | 一部委託 | 埋立終了 |  | 無し |  | 準好気性埋立構造 | 末端集水管は水没 | 中間覆土 | 一部延長を行っている | 3 | 0 | 4 | 2 | 5 | 11 | 回収していない | [5 empty] | 07-2-002-07-001
福島県 | 07811 | 0730172 | 伊達地方衛生処理組合 | 伊達地方衛生処理組合一般廃棄物埋立処分地施設 | ①廃棄物処理法第９条の３第１項の規定に基づく届出施設 | 5026 | 5026 | 34319 | 焼却残渣（主灰）, 焼却残渣（飛灰）, 破砕ごみ・処理残渣 | 平地 | ③DB（公設公営、運転委託） | 1998 | 29961 | 154399 | 2013 | 表面遮水工（キャッピング） | 凝集沈殿, 生物処理（脱窒なし）, 砂ろ過, 消毒 | 一部委託 | 埋立中 |  | 無し |  | 準好気性埋立構造 | 末端集水管は水没 | 中間覆土 | 埋立状況により計画的に延長 | 3 | 1 | 22 | 11 | 33 | 24 | 回収していない | [5 empty] | 07-2-002-07-002
福島県 | 07820 | 0730116 | 須賀川地方保健環境組合 | 森宿一般廃棄物最終処分場(2期) | ①廃棄物処理法第９条の３第１項の規定に基づく届出施設 | 6827 | 4189 | 55304 | 焼却残渣（主灰）, 不燃ごみ, 焼却残渣（飛灰） | 平地 | ②DB（公設公営、一部運転委託） | 2000 | 19200 | 140800 | 2029 | 底部遮水工 | 凝集沈殿, 生物処理（脱窒なし）, 砂ろ過, 消毒, 活性炭処理 | 一部委託 | 埋立中 |  | 無し |  | 準好気性埋立構造 | 末端集水管は開放 | 即日覆土, 中間覆土 | 一部延長を行っていない | 6 | 1 | 11 | 5 | 11 | 9 | 回収していない | [5 empty] | 07-2-005-07-001
福島県 | 07820 | 0730113 | 須賀川地方保健環境組合 | 森宿一般廃棄物最終処分場(1期) | ①廃棄物処理法第９条の３第１項の規定に基づく届出施設 | 113785 | 0 | 930 | 焼却残渣（主灰）, 不燃ごみ | 平地 | ②DB（公設公営、一部運転委託） | 1986 | 23390 | 113785 | 2020 | 底部遮水工 | 凝集沈殿, 生物処理（脱窒なし）, 砂ろ過, 消毒, 活性炭処理 | 一部委託 | 埋立終了 |  | 無し |  | 準好気性埋立構造 | 末端集水管は開放 | 最終覆土のみ | 一部延長を行っていない | [6 empty] | 回収していない | [5 empty] | 07-2-005-07-002
福島県 | 07827 | 0730135 | 会津若松地方広域市町村圏整備組合 | 環境センター沼平第2最終処分場 | ①廃棄物処理法第９条の３第１項の規定に基づく届出施設 | 7313 | 9142 | 183 | 焼却残渣（主灰）, 焼却残渣（飛灰）, 破砕ごみ・処理残渣 | 山間 | ①DB（公設公営、直営） | 2003 | 14870 | 151480 | 2020 | 底部遮水工 | 凝集沈殿, 生物処理（脱窒あり）, 砂ろ過, 消毒, 活性炭処理, キレート処理 | 直営 | 埋立中 |  | 有り | 99 | 準好気性埋立構造 | 末端集水管は開放 | 即日覆土 | 埋立状況により計画的に延長 | 193 | 1.2 | 137 | 6.7 | 55 | 1.6 | 回収していない | [5 empty] | 07-2-003-07-001
福島県 | 07827 | 0730133 | 会津若松地方広域市町村圏整備組合 | 環境センター沼平第1最終処分場 | ①廃棄物処理法第９条の３第１項の規定に基づく届出施設 | 0 | 0 | 0 | 焼却残渣（主灰）, その他, 焼却残渣（飛灰）, 破砕ごみ・処理残渣 | 山間 | ①DB（公設公営、直営） | 1999 | 8960 | 67140 | 2003 | 底部遮水工 | 凝集沈殿, 生物処理（脱窒あり）, 砂ろ過, 消毒, 活性炭処理, キレート処理 | 直営 | 埋立終了 |  | 無し |  | 準好気性埋立構造 | 末端集水管は開放 | 即日覆土 | 埋立状況により計画的に延長 | 418 | 1 | 190 | 4 | 84 | 1 | 回収していない | [5 empty] | 07-2-003-07-002
福島県 | 07827 | 0730136 | 会津若松地方広域市町村圏整備組合 | 環境センター長峰最終処分場 | ①廃棄物処理法第９条の３第１項の規定に基づく届出施設 | 0 | 0 | 0 | 焼却残渣（主灰）, その他, 焼却残渣（飛灰）, 破砕ごみ・処理残渣 | 山間 | ①DB（公設公営、直営） | 1985 | 20798 | 165943 | 2001 | 底部遮水工 | 凝集沈殿, 生物処理（脱窒あり）, 砂ろ過, 消毒, 活性炭処理 | 直営 | 埋立終了 |  | 無し |  | 準好気性埋立構造 | 末端集水管は開放 | 即日覆土 | 埋立状況により計画的に延長 | 11 | 2 | 14 | 4 | 18 | 9 | 回収していない | [5 empty] | 07-2-003-07-003
福島県 | 07827 | 0730174 | 会津若松地方広域市町村圏整備組合 | 環境センター沼平第３処分場 | ①廃棄物処理法第９条の３第１項の規定に基づく届出施設 | 0 | 0 | 152000 | 焼却残渣（主灰）, 焼却残渣（飛灰）, 破砕ごみ・処理残渣 | 山間 | ①DB（公設公営、直営） | 2022 | 19300 | 152000 | 2037 | 底部遮水工 | 凝集沈殿, 生物処理（脱窒あり）, 砂ろ過, 活性炭処理, キレート処理 | 直営 | 埋立前 | 新設（建設中） | 無し |  | 準好気性埋立構造 | 末端集水管は開放 | 即日覆土 | 埋立状況により計画的に延長 | 0 | 0 | 0 | 0 | 0 | 0 | 回収していない | [5 empty] | 07-2-003-07-004
福島県 | 07844 | 0730173 | 東白衛生組合 | 東白クリーンセンター一般廃棄物最終処分場(第2期) | ②廃棄物処理法第８条第１項の規定に基づく許可施設 | 1221 | 1490 | 17660 | 焼却残渣（主灰）, 焼却残渣（飛灰）, 破砕ごみ・処理残渣 | 山間 | ③DB（公設公営、運転委託） | 2018 | 6700 | 28200 | 2038 | 底部遮水工 | 凝集沈殿, 生物処理（脱窒あり）, 砂ろ過, 消毒, 活性炭処理 | 委託 | 埋立中 |  | 無し |  | 準好気性埋立構造 | 末端集水管は開放 | 中間覆土 | 埋立状況により計画的に延長 | 12.55 | 0.89 | 20.91 | 6.95 |  | 1.2 | 回収していない | [5 empty] | 07-2-011-07-002
福島県 | 07846 | 0730147 | 石川地方生活環境施設組合 | きららクリーンセンター | ①廃棄物処理法第９条の３第１項の規定に基づく届出施設 | 33164 | 1747 | 23770 | 焼却残渣（主灰）, 焼却残渣（飛灰）, 破砕ごみ・処理残渣 | 山間 | ③DB（公設公営、運転委託） | 2002 | 9700 | 55000 | 2033 | 底部遮水工 | 凝集沈殿, 生物処理（脱窒あり）, 砂ろ過, 消毒, 活性炭処理 | 委託 | 埋立中 |  | 無し |  | 準好気性埋立構造 | 末端集水管は水没 | 即日覆土 | 埋立状況により計画的に延長 | 6.6 | 0.8 | 160 | 3.2 | 16 | 1.6 | 回収していない | [5 empty] | 07-2-006-07-001
福島県 | 07846 | 0730150 | 石川地方生活環境施設組合 | 石川地方生活環境施設組合焼却灰捨場 | ①廃棄物処理法第９条の３第１項の規定に基づく届出施設 | 0 | 0 | 0 | 焼却残渣（主灰）, 焼却残渣（飛灰）, 破砕ごみ・処理残渣 | 山間 | ①DB（公設公営、直営） | 1976 | 3278 | 9834 | 1996 | 遮水なし | 処理なし | 直営 | 埋立終了 |  | 無し |  | 嫌気性埋立構造 |  |  |  | 0.7 | 1.2 | 2.7 | 3.5 | 0.4 | 1.2 | 回収していない | [5 empty] | 07-2-006-07-002
福島県 | 07853 | 0730151 | 田村広域行政組合 | 一般廃棄物最終処分場 | ①廃棄物処理法第９条の３第１項の規定に基づく届出施設 | 203 | 271 | 4997 | 溶融飛灰, 破砕ごみ・処理残渣 | 山間 | ②DB（公設公営、一部運転委託） | 2007 | 2490 | 11232 | 2022 | 底部遮水工, 鉛直遮水工, 覆蓋（屋根） | 凝集沈殿, 生物処理（脱窒なし）, 砂ろ過, 消毒, 活性炭処理, 膜処理 | 一部委託 | 埋立中 |  | 無し |  | 準好気性埋立構造 | 末端集水管は開放 | 即日覆土 | 一部延長を行っていない | 1 | 1 | 27 | 1 | 74 | 2 | 回収していない | [5 empty] | 07-2-010-07-001
福島県 | 07867 | 0730154 | 白河地方広域市町村圏整備組合 | 西郷埋立処分場 | ②廃棄物処理法第８条第１項の規定に基づく許可施設 | 4536 | 5065 | 23761 | 焼却残渣（主灰）, 焼却残渣（飛灰）, 破砕ごみ・処理残渣 | 山間 | ②DB（公設公営、一部運転委託） | 1981 | 51845 | 417462 | 2028 | 遮水なし | 生物処理（脱窒なし） | 委託 | 埋立中 |  | 無し |  | 準好気性埋立構造 | 末端集水管は開放 | 即日覆土 | 埋立状況により計画的に延長 | 1.41 | 0.53 | 8.35 | 5.96 | 15.67 | 10.73 | 回収していない | [5 empty] | 07-2-013-07-001
福島県 | 07868 | 0730155 | 喜多方地方広域市町村圏組合 | 環境センター羽山最終処分場 | ①廃棄物処理法第９条の３第１項の規定に基づく届出施設 | 4554 | 3489 | 12973 | 焼却残渣（主灰）, 不燃ごみ, その他, 破砕ごみ・処理残渣 | 平地 | ②DB（公設公営、一部運転委託） | 2003 | 20000 | 88300 | 2025 | 底部遮水工 | 凝集沈殿, 生物処理（脱窒あり）, 砂ろ過, 消毒, 活性炭処理 | 一部委託 | 埋立中 |  | 無し |  | 準好気性埋立構造 | 末端集水管は開放 | 即日覆土 | 埋立状況により計画的に延長 | 18.4 | 0.8 | 32.9 | 7.5 | 16.9 | 2.3 | 回収していない | [5 empty] | 07-2-004-07-001
福島県 | 07871 | 0730159 | 安達地方広域行政組合 | 安達埋立処分場 | ①廃棄物処理法第９条の３第１項の規定に基づく届出施設 | 0 | 0 | 0 | 焼却残渣（主灰）, 不燃ごみ, 焼却残渣（飛灰） | 山間 | ④DB+M（公設公営、維持管理のみ委託） | 1990 | 13600 | 122000 | 2002 | 底部遮水工, 表面遮水工（キャッピング）, その他遮水 | 生物処理（脱窒なし）, 生物処理（脱窒あり）, 砂ろ過, 消毒 | 一部委託 | 埋立終了 |  | 無し |  | 準好気性埋立構造 | 末端集水管は開放 | 即日覆土 | 一部延長を行っていない | 14 | 0.8 | 28 | 3.6 | 83 | 51 | 回収していない | [5 empty] | 07-2-001-07-001
福島県 | 07871 | 0730160 | 安達地方広域行政組合 | 東和クリーンヒル | ①廃棄物処理法第９条の３第１項の規定に基づく届出施設 | 14274 | 4275 | 21484 | 焼却残渣（主灰）, 不燃ごみ, 焼却残渣（飛灰） | 山間 | ②DB（公設公営、一部運転委託） | 2000 | 13000 | 103000 | 2029 | 底部遮水工, 表面遮水工（キャッピング）, その他遮水 | 生物処理（脱窒あり）, 砂ろ過, 消毒, 活性炭処理 | 一部委託 | 埋立中 |  | 無し |  | 準好気性埋立構造 | 末端集水管は開放 | 即日覆土 | 埋立状況により計画的に延長 | 1.6 | 1 | 7.9 | 5.3 | 6 | 5.7 | 回収していない | [5 empty] | 07-2-001-07-002
福島県 | 07873 | 0730161 | 双葉地方広域市町村圏組合 | クリーンセンターふたば | ①廃棄物処理法第９条の３第１項の規定に基づく届出施設 | 0 | 0 | 30887 | 焼却残渣（主灰）, 焼却残渣（飛灰）, 破砕ごみ・処理残渣 | 山間 | ①DB（公設公営、直営） | 2008 | 43300 | 500700 | 2034 | 表面遮水工（キャッピング） | 凝集沈殿, 生物処理（脱窒あり）, 砂ろ過, 活性炭処理 | 直営 | 埋立中 |  | 無し |  | 準好気性埋立構造 | 末端集水管は開放 | 即日覆土 | 埋立状況により計画的に延長 | 6.1 |  | 3.1 |  | 1.5 |  | 回収していない | [5 empty] | 07-2-008-07-001

## し尿
し尿処理施設・汚泥再生処理センター
都道府県名 | 地方公共団体コード | 施設コード | 地方公共団体名 | 施設名称 | 施設設置時の届出・許可 | 年間処理量 |  |  |  | 資源化物量 | [6 empty] | 脱水汚泥の直接埋立 |  | 脱水汚泥の焼却 |  | 処理方式 |  |  |  | メタン発酵の場合 |  | ごみ処理事業実施方式 | 処理能力 | 処理能力 （有機性廃棄物） | 資源化能力 | 計画メタンガス（バイオガス）量 | 使用開始年度 | 運転管理体制 | 施設の改廃
[6 empty] | し尿 | 浄化槽汚泥 | 有機性廃棄物 | その他 | メタン発酵 | 堆肥化 | リン回収 | 助燃剤製造 | 炭化 | その他 | 資源化物量の区分 | 直接埋立の有無 | 埋立量 | 焼却の有無 | 焼却量 | 汚水処理 |  | 汚泥処理 |  | メタンガス発熱量 | メタンガス利用方法
[22 empty] | その他（具体的） |  | その他（具体的）
[6 empty] | (kl/年度) | (kl/年度) | (t/年度) | (kl/年度) | (t/年) | (t/年) | (t/年) | (t/年) | (t/年) | (t/年) |  |  | （t/年度) |  | （t/年度) |  |  |  |  | （kJ/㎥N） |  |  | (kL/日) | (t/日) | (t/日) | (㎥/日) |  |  |  | PRSコード
福島県 | 07201 | 0720001 | 福島市 | 福島市衛生処理場 | ②廃棄物処理法第８条第１項の規定に基づく許可施設 | 6333 | 34010 | [9 empty] | 直接埋立無し |  | 施設外焼却 | 411 | 嫌気, 好気 |  | 脱水 |  |  |  | ③DB（公設公営、運転委託） | 200 | 1.3 | 0 | 0 | 1962 | 委託 |  | 07-1-201-08-001
福島県 | 07203 | 0720002 | 郡山市 | 郡山市富久山クリーンセンター衛生処理センター第一処理施設 | ②廃棄物処理法第８条第１項の規定に基づく許可施設 | 0 | 56653.5 | [9 empty] | 直接埋立無し |  | 施設外焼却 | 1983 | 標脱 |  | 脱水 |  |  |  | ③DB（公設公営、運転委託） | 170 | 0 | 0 | 0 | 1980 | 委託 |  | 07-1-203-08-001
福島県 | 07203 | 0720003 | 郡山市 | 郡山市富久山クリーンセンター衛生処理センター第二処理施設 | ②廃棄物処理法第８条第１項の規定に基づく許可施設 | 10286.6 | 0 | [9 empty] | 直接埋立無し |  | 施設外焼却 | 541 | 高負荷 |  | 脱水 |  |  |  | ③DB（公設公営、運転委託） | 70 | 0 | 0 | 0 | 1990 | 委託 |  | 07-1-203-08-002
福島県 | 07204 | 0720004 | いわき市 | 中部衛生センター | ①廃棄物処理法第９条の３第１項の規定に基づく届出施設 | 9722.06 | 7587.34 | 0 | 0 | [7 empty] | 直接埋立無し |  | 施設外焼却 | 555.56 | 標脱 |  | 脱水 |  |  |  | ②DB（公設公営、一部運転委託） | 60 | 0 | 0 | 0 | 1989 | 一部委託 |  | 07-1-204-08-001
福島県 | 07204 | 0720005 | いわき市 | 南部衛生センター | ①廃棄物処理法第９条の３第１項の規定に基づく届出施設 | 6533.7 | 29684.89 | 0 | 0 | [7 empty] | 直接埋立無し |  | 施設外焼却 | 1043.94 | 嫌気 |  | 脱水 |  |  |  | ①DB（公設公営、直営） | 150 | 0 | 0 | 0 | 1977 | 直営 |  | 07-1-204-08-002
福島県 | 07212 | 0720007 | 南相馬市 | 雫浄化センター | ②廃棄物処理法第８条第１項の規定に基づく許可施設 | 1436 | 21040 | [9 empty] | 直接埋立無し |  | 施設内焼却 | 48 | 高負荷 |  | 脱水, 乾燥, 焼却 |  |  |  | ③DB（公設公営、運転委託） | 82 | 0 | 7 | 0 | 1994 | 委託 |  | 07-1-212-08-001
福島県 | 07364 | 0720071 | 檜枝岐村 | 檜枝岐村浄化センター | ①廃棄物処理法第９条の３第１項の規定に基づく届出施設 | 17 | 57 | [9 empty] | 直接埋立無し |  | 焼却無し |  | その他 |  | 脱水 |  |  |  | ⑥その他公設公営 | 460 | 0 | 0 | 0 | 2001 | 委託 |  | 07-1-364-08-001
福島県 | 07806 | 0720008 | 川俣方部衛生処理組合 | 川俣方部衛生処理組合川俣方部衛生処理場 | ①廃棄物処理法第９条の３第１項の規定に基づく届出施設 | 3821 | 17248 | [9 empty] | 直接埋立無し |  | 施設外焼却 | 607 | 標脱 |  | 脱水 |  |  |  | ②DB（公設公営、一部運転委託） | 60 | 0 | 0 | 0 | 1985 | 直営 |  | 07-2-007-08-001
福島県 | 07811 | 0720009 | 伊達地方衛生処理組合 | 伊達地方衛生処理組合汚泥再生処理センター | ①廃棄物処理法第９条の３第１項の規定に基づく届出施設 | 7042 | 16584 | [5 empty] | 1447 |  |  | 資源化物の排出量・売却量 | 直接埋立無し |  | 焼却無し |  | 高負荷, 膜分離 |  | 脱水, 焼却 |  |  |  | ①DB（公設公営、直営） | 85 | 0 | 4.3 | 0 | 2009 | 直営 |  | 07-2-002-08-001
福島県 | 07820 | 0720010 | 須賀川地方保健環境組合 | 須賀川地方衛生センターし尿処理施設 | ①廃棄物処理法第９条の３第１項の規定に基づく届出施設 | 2432 | 19083 | [9 empty] | 直接埋立無し |  | 施設外焼却 | 1195 | 標脱 |  | 脱水, 乾燥, 焼却 |  |  |  | ②DB（公設公営、一部運転委託） | 97 | 0 | 0 | 0 | 1995 | 一部委託 |  | 07-2-005-08-001
福島県 | 07827 | 0720070 | 会津若松地方広域市町村圏整備組合 | 有機性廃棄物リサイクル推進施設 | ①廃棄物処理法第９条の３第１項の規定に基づく届出施設 | 25140 | 40748 | 0 | 0 |  |  |  | 2294 |  |  | 資源化物の生産量 | 直接埋立無し |  | 施設外焼却 | 2294 | 高負荷 |  | 脱水 |  |  |  | ⑧DBO（公設民営） | 211 | 0 | 9284 | 0 | 2021 | 委託 | 新設（新規稼働） | 07-2-003-08-003
福島県 | 07844 | 0720013 | 東白衛生組合 | 東白クリーンセンターし尿処理施設 | ②廃棄物処理法第８条第１項の規定に基づく許可施設 | 1729 | 14014 | [5 empty] | 570 |  |  | 資源化物の生産量 | 直接埋立無し |  | 焼却無し |  | 標脱 |  | 焼却 |  |  |  | ③DB（公設公営、運転委託） | 60 | 0 | 0 | 0 | 1992 | 委託 |  | 07-2-011-08-001
福島県 | 07846 | 0720014 | 石川地方生活環境施設組合 | 石川地方し尿処理場 | ①廃棄物処理法第９条の３第１項の規定に基づく届出施設 | 2704 | 17361 | [9 empty] | 直接埋立無し |  | 焼却無し |  | 高負荷 |  | 脱水, 乾燥 |  |  |  | ①DB（公設公営、直営） | 59 | 0 | 0.58 | 0 | 1996 | 直営 | 能力変更 | 07-2-006-08-001
福島県 | 07853 | 0720015 | 田村広域行政組合 | 田村地方衛生処理センター | ①廃棄物処理法第９条の３第１項の規定に基づく届出施設 | 5303 | 17246 | 0 | 0 | [7 empty] | 直接埋立無し |  | 焼却無し |  | 標脱 |  | 脱水, 乾燥 |  |  |  | ①DB（公設公営、直営） | 100 | 0 | 0 | 0 | 1992 | 一部委託 |  | 07-2-010-08-001
福島県 | 07862 | 0720016 | 相馬方部衛生組合 | 相馬方部衛生組合衛生センター | ①廃棄物処理法第９条の３第１項の規定に基づく届出施設 | 2846 | 10822 | 72 |  |  | 67 |  |  |  |  | 資源化物の生産量 | 直接埋立無し |  | 焼却無し |  | 標脱 |  | 脱水 |  |  |  | ③DB（公設公営、運転委託） | 48 | 1 | 1 | 0 | 2001 | 委託 |  | 07-2-009-08-001
福島県 | 07867 | 0720017 | 白河地方広域市町村圏整備組合 | 白河地方清掃センター | ①廃棄物処理法第９条の３第１項の規定に基づく届出施設 | 3674 | 26400 | [9 empty] | 直接埋立無し |  | 施設外焼却 | 1933 | 標脱 |  | 脱水, 焼却 |  |  |  | ③DB（公設公営、運転委託） | 94 | 0 | 0 | 0 | 1962 | 委託 |  | 07-2-013-08-001
福島県 | 07868 | 0720018 | 喜多方地方広域市町村圏組合 | 環境センター塩川工場 | ②廃棄物処理法第８条第１項の規定に基づく許可施設 | 9515 | 17994 | [8 empty] | 資源化物の排出量・売却量 | 直接埋立無し |  | 施設内焼却 | 1051 | 嫌気, 浄化槽専用 |  | 脱水, 乾燥, 焼却 |  |  | 所内利用（熱利用） | ①DB（公設公営、直営） | 102 | 0 | 0 | 1020 | 1978 | 直営 |  | 07-2-004-08-001
福島県 | 07871 | 0720019 | 安達地方広域行政組合 | あだたら環境共生センター | ①廃棄物処理法第９条の３第１項の規定に基づく届出施設 | 4741 | 36757 | 48 | 169 |  |  |  |  | 135 |  | 資源化物の生産量 | 直接埋立無し |  | 焼却無し |  | 高負荷, 膜分離 |  | 脱水, 乾燥 |  |  |  | ②DB（公設公営、一部運転委託） | 130 | 0.58 | 3.8 | 0 | 2005 | 一部委託 |  | 07-2-001-08-001
福島県 | 07873 | 0720020 | 双葉地方広域市町村圏組合 | 双葉地方広域市町村圏組合双葉環境センター | ①廃棄物処理法第９条の３第１項の規定に基づく届出施設 | 3456 | 7903 | [9 empty] | 直接埋立無し |  | 焼却無し |  | 高負荷, 膜分離 |  | 脱水 |  |  |  | ①DB（公設公営、直営） | 63 | 0 | 0.03 | 0 | 2015 | 一部委託 |  | 07-2-008-08-001
福島県 | 07877 | 0720023 | 南会津地方環境衛生組合 | 東部衛生センター | ①廃棄物処理法第９条の３第１項の規定に基づく届出施設 | 3235 | 9548 | 0 | 575 | [7 empty] | 直接埋立無し |  | 施設内焼却 | 6272 | 標脱 |  | 脱水, 乾燥, 焼却 |  |  |  | ①DB（公設公営、直営） | 40 | 0 | 0 | 0 | 1984 | 直営 |  | 07-2-012-08-001
福島県 | 07877 | 0720022 | 南会津地方環境衛生組合 | 西部衛生センター | ①廃棄物処理法第９条の３第１項の規定に基づく届出施設 | 729 | 2981 | [9 empty] | 直接埋立無し |  | 施設内焼却 | 1212 | 高負荷, 膜分離 |  | 脱水, 乾燥, 焼却 |  |  |  | ①DB（公設公営、直営） | 25 | 0 | 0 | 0 | 1991 | 直営 |  | 07-2-012-08-002

## コミプラ
コミュニティプラント
都道府県名 | 地方公共団体コード | 施設コード | 地方公共団体名 | 施設名称 | 施設設置時の届出・許可 | 汚水処理量 | 処理方法 | ごみ処理事業実施方式 | 計画最大汚水量 | 使用開始年度 | 運転管理体制 | 施設の改廃
[6 empty] | (㎥/年度) |  |  | (㎥/日) |  |  |  | PRSコード
福島県 | 07545 | 0720067 | 大熊町 | 大熊町地域下水道第一処理施設 | ①廃棄物処理法第９条の３第１項の規定に基づく届出施設 |  | 長時間ばっ気 | ④DB+M（公設公営、維持管理のみ委託） | 1500 | 1984 | 一部委託 | 休止 | 07-1-545-09-001

## リユース・リペア施設
リユース・リペア施設
都道府県名 | 地方公共団体コード | 施設コード | 地方公共団体名 | 施設名称 | 年間処理量 | 設置場所 | ごみ処理事業実施方式 | 面積 | 使用開始年度 | リユース・リペアの対象品目 | [28 empty] | リユース・リペアの内容 | 運転管理体制 | 施設の改廃
[10 empty] | 合計 |  | 家具 |  |  | 自転車 |  |  | 衣類 |  |  | 書籍 |  |  | 家電 |  |  | 傘 |  |  | 食器 |  |  | おもちゃ |  |  | その他
[10 empty] | 重量 | 個数 | 対象 | 重量 | 個数 | 対象 | 重量 | 個数 | 対象 | 重量 | 個数 | 対象 | 重量 | 個数 | 対象 | 重量 | 個数 | 対象 | 重量 | 個数 | 対象 | 重量 | 個数 | 対象 | 重量 | 個数 | 対象 | 重量 | 個数
[5 empty] | （ｔ／年度） |  |  | （㎡） |  | （t/年度） | （個・台等） |  | （t/年度） | （個・台等） |  | （t/年度） | （個・台等） |  | （t/年度） | （個・台等） |  | （t/年度） | （個・台等） |  | （t/年度） | （個・台等） |  | （t/年度） | （個・台等） |  | （t/年度） | （個・台等） |  | （t/年度） | （個・台等） |  | （t/年度） | （個・台等） |  |  |  | PRSコード
福島県 | 07202 | 0710153 | 会津若松市 | 会津若松市リサイクルコーナー | 6 | 廃棄物処理施設に隣接した独立棟（プレハブ造等含む） | ①DB（公設公営、直営） | 98 | 1995 | 6 | 209 | ○ | 5 | 116 | [21 empty] | ○ | 1 | 93 | 展示, 譲渡 | 直営 |  | 07-1-202-10-001