## 焼却
焼却施設（溶融施設含む）
都道府県名 | 地方公共団体コード | 施設コード | 地方公共団体名 | 施設名称 | 施設設置時の届出・許可 | 年間処理量 | 資源化量 |  |  | 処理対象廃棄物 |  | 施設の種類 |  | 処理方式 | 炉型式 | ごみ処理事業実施方式 | 施設全体の処理能力 | 炉数 | 使用開始年度 | 余熱利用の状況 | 余熱利用量（仕様値・公称値） |  | 余熱利用量（実績値） |  | 発電能力 |  |  |  | 余剰電力利用（売電） | [5 empty] | 契約電力会社名 |  | 売電において活用している制度 |  |  |  | 売電の配分割合の方法 | [7 empty] | 灰処理設備の有無 |  | 運転管理体制 | 施設の改廃 | 産業廃棄物の搬入の有無 | 一般廃棄物の割合 | ごみ組成分析結果（乾ベース） | [6 empty] | 単位容積重量 | 三成分 |  |  |  | 低位発熱量 |  | リユース・リペアの対象品目 | [28 empty] | リユース・リペア機能・内容
[41 empty] | 経費に充当 |  |  | 基金に積立 |  |  | その他
[7 empty] | 資源化物回収 | 発生ガス回収 | 生産量・搬出量の別 | [11 empty] | 余熱利用量 | うち外部熱供給量 | 余熱利用量 | うち外部熱供給量 | 発電能力 | 発電効率（仕様値・公称値） | 総発電量（実績値） | うち外部供給量（実績値） | 売電量 | 売電収入 | 売電価格(単価) |  |  |  | （受電） | （売電） | ＦＩＴ | ＲＰＳ | その他 |  |  | 充当後の分担金の計算方法 |  |  | 活用内容 |  |  | 具体的な方法 | （焼却灰） | （飛灰） |  |  |  |  | 合計 | 紙・布類 | ﾋﾞﾆｰﾙ、合成樹脂、ｺﾞﾑ、皮革類 | 木、竹、わら類 | ちゅう芥類 | 不燃物類 | その他 |  | 合計 | 水分 | 可燃分 | 灰分 | (計算値) | (実測値) | 合計 |  | 家具 |  |  | 自転車 |  |  | 衣類 |  |  | 書籍 |  |  | 家電 |  |  | 傘 |  |  | 食器 |  |  | おもちゃ |  |  | その他
[11 empty] | その他（具体的） |  | その他（具体的） | [17 empty] | 固定価格 | 重負荷 | 昼間 | 夜間 | [5 empty] | 具体的な制度名 |  |  | その他の 計算方法 |  |  | その他の 活用内容 | [22 empty] | 重量 | 個数 | 対象 | 重量 | 個数 | 対象 | 重量 | 個数 | 対象 | 重量 | 個数 | 対象 | 重量 | 個数 | 対象 | 重量 | 個数 | 対象 | 重量 | 個数 | 対象 | 重量 | 個数 | 対象 | 重量 | 個数 | 対象 | 重量 | 個数
[6 empty] | （t/年度） | （t/年度） | （㎥/年度） | [8 empty] | (t/日) |  |  |  | (MＪ) | （MJ） | (MＪ) | （MJ） | (kW) | (％) | (MWh) | (MWh) | （MWｈ/年） | （円/年） | (円/kWh) | （円/kWh) | （円/kWh） | (円/kWh） | [19 empty] | （％） | （％） | （％） | （％） | （％） | （％） | （％） | （％） | (kg/㎥) | （％） | （％） | （％） | （％） | （kJ/kg） | （kJ/kg） | （t/年度） | （個・台等） |  | （t/年度） | （個・台等） |  | （t/年度） | （個・台等） |  | （t/年度） | （個・台等） |  | （t/年度） | （個・台等） |  | （t/年度） | （個・台等） |  | （t/年度） | （個・台等） |  | （t/年度） | （個・台等） |  | （t/年度） | （個・台等） |  | （t/年度） | （個・台等） |  | PRSコード
栃木県 | 09201 | 0910001 | 宇都宮市 | クリーンパーク茂原焼却ごみ処理施設 | ①廃棄物処理法第９条の３第１項の規定に基づく届出施設 | 93218.44 | 1550.14 |  | 資源化物搬出量 | 可燃ごみ, 粗大ごみ, ごみ処理残渣 |  | 焼却 |  | ストーカ式（可動） | 全連続運転 | ③DB（公設公営、運転委託） | 390 | 3 | 2000 | 場内温水, 発電（場内利用）, 場外温水, 発電（場外利用） |  |  |  |  | 7500 | 16 | 43125 | 2746 | 17675.328 | 233288308 | 17 |  |  |  | ミツウロコグリーンエネルギー㈱ | ㈱エネット |  |  | ○ | 一般競争入札 | [8 empty] | 溶融処理 | 薬剤処理 | 委託 |  | 無し |  | 0 | 0 | 0 | 0 | 0 | 0 | 0 | 0 | 0 | 0 | 0 | 0 | 0 | 0 | [29 empty] | 機能なし | 09-1-201-01-001
栃木県 | 09201 | 0910197 | 宇都宮市 | 宇都宮市クリーンセンター 下田原 | ①廃棄物処理法第９条の３第１項の規定に基づく届出施設 | 51596 | 0 |  |  | 可燃ごみ, 粗大ごみ, ごみ処理残渣 |  | 焼却 |  | ストーカ式（可動） | 全連続運転 | ③DB（公設公営、運転委託） | 190 | 2 | 2020 | 場内温水, 発電（場内利用）, 発電（場外利用） |  |  |  |  | 3500 | 17.8 | 14732 | 0 | 8678.102 | 118335084 | 17 |  |  |  | ミツウロコグリーンエネルギー㈱ | ミツウロコグリーンエネルギー㈱ |  |  | ○ | 一般競争入札 | [8 empty] | 無し | 薬剤処理 | 委託 |  | 無し |  | 0 | 0 | 0 | 0 | 0 | 0 | 0 | 0 | 0 | 0 | 0 | 0 | 0 | 0 | [29 empty] | 機能なし
栃木県 | 09202 | 0910004 | 足利市 | 足利市南部クリーンセンター | ①廃棄物処理法第９条の３第１項の規定に基づく届出施設 | 47928 | 0 |  |  | 可燃ごみ, ごみ処理残渣 |  | 焼却 |  | ストーカ式（可動） | 全連続運転 | ③DB（公設公営、運転委託） | 300 | 3 | 1983 | 場内温水, 場内蒸気, 場外温水 | 143367739 | 20494830 | 0 | 0 | [10 empty] | 東京電力エナジーパートナー株式会社 | [13 empty] | 無し | 薬剤処理 | 委託 |  | 有り | 90 | 100 | 51.5 | 32.7 | 5 | 10.4 | 0.4 | 0 | 100 | 100 | 43.6 | 51 | 5.4 | 11575 | 0 | [29 empty] | 機能なし | 09-1-202-01-001
栃木県 | 09203 | 0910022 | 栃木市 | とちぎクリーンプラザ | ①廃棄物処理法第９条の３第１項の規定に基づく届出施設 | 45455 | 1681 |  | 資源化物搬出量 | 可燃ごみ, ごみ処理残渣 |  | 焼却 |  | ストーカ式（可動） | 全連続運転 | ⑥その他公設公営 | 237 | 2 | 2002 | 場内温水, 発電（場内利用）, 発電（場外利用） | 37692 |  | 14492 |  | 2500 | 15 | 15889 | 423 | 2640 | 33360494 | 19 | 9 | 8 | 6 | 東京電力エナジーパートナー㈱ | 東京電力エナジーパートナー㈱ | ○ | [11 empty] | 溶融処理 | セメント固化, 薬剤処理, 溶融処理 | 委託 |  | 無し |  | 100 | 47 | 27 | 9 | 17 | 0 | 0 | 112.3 | 100 | 49.9 | 46.2 | 3.9 | 7454 | 0 | [29 empty] | 機能なし | 09-1-203-01-001
栃木県 | 09204 | 0910005 | 佐野市 | 葛生清掃センター | ①廃棄物処理法第９条の３第１項の規定に基づく届出施設 | 9228 | 0 |  |  | 可燃ごみ, ごみ処理残渣 |  | 焼却 |  | ストーカ式（可動） | 全連続運転 | ③DB（公設公営、運転委託） | 79.5 | 2 | 1994 | 無し | [14 empty] | 日立造船株式会社 | [13 empty] | 無し | 薬剤処理 | 委託 |  | 無し |  | 100 | 46.7 | 22.5 | 19.1 | 6.3 | 1.6 | 3.8 | 109 | 100 | 47.3 | 46.8 | 5.9 | 7625 | 0 | [29 empty] | 機能なし | 09-1-204-01-001
栃木県 | 09204 | 0910006 | 佐野市 | 佐野市みかもクリーンセンター | ①廃棄物処理法第９条の３第１項の規定に基づく届出施設 | 24482 | 978 |  | 資源化物搬出量 | 可燃ごみ, ごみ処理残渣 |  | ガス化溶融・改質 |  | 流動床式 | 全連続運転 | ⑦DB+O（公設民営、長期包括運営委託） | 128 | 2 | 2006 | 場内温水, 発電（場内利用）, 場外温水, 発電（場外利用） | 61447680 | 741260 | 91282651 | 8256293 | 1990 | 14.9 | 8728 | 541 | 691 | 9200800 | 19 | 15 | 13 | 7 | 日立造船株式会社 | 日立造船株式会社 | [12 empty] | 溶融処理 | 薬剤処理 | 委託 |  | 無し |  | 100 | 59.6 | 33.9 | 2.6 | 0.8 | 0.6 | 2.5 | 144 | 100 | 41.8 | 53.3 | 4.9 | 9001 | 0 | [29 empty] | 機能なし | 09-1-204-01-002
栃木県 | 09205 | 0910007 | 鹿沼市 | 環境クリーンセンター(ごみ処理施設) | ①廃棄物処理法第９条の３第１項の規定に基づく届出施設 | 26353 | 0 |  |  | 可燃ごみ, その他, ごみ処理残渣, し尿処理残渣 |  | 焼却 |  | ストーカ式（可動） | 全連続運転 | ②DB（公設公営、一部運転委託） | 88.5 | 2 | 1994 | 場内温水, 発電（場内利用） | 1510 |  |  |  | 160 | 1.84 | 928 | [7 empty] | 東京電力 | [13 empty] | 薬剤処理 | 薬剤処理 | 一部委託 |  | 有り | 99.7 | 100 | 36.6 | 19.9 | 24 | 6.4 | 8.3 | 4.8 | 169 | 100 | 45 | 50.3 | 4.7 | 8335 | 0 | [29 empty] | 機能なし | 09-1-205-01-001
栃木県 | 09206 | 0910058 | 日光市 | 日光市クリーンセンター | ①廃棄物処理法第９条の３第１項の規定に基づく届出施設 | 27219 | 1475 |  | 資源化物生産量 | 可燃ごみ |  | ガス化溶融・改質 |  | シャフト式 | 全連続運転 | ⑦DB+O（公設民営、長期包括運営委託） | 135 | 2 | 2010 | 発電（場内利用）, 発電（場外利用） |  |  |  |  | 2000 | 11.9 | 8423 | 7841 | [20 empty] | 無し | 薬剤処理 | 委託 |  | 無し |  | 100 | 43 | 20.2 | 6.5 | 22.6 | 4.5 | 3.2 | 154 | 100 | 58.3 | 36 | 5.7 | 5312.5 | 5965 | [29 empty] | 機能なし | 09-1-206-01-001
栃木県 | 09213 | 0910010 | 那須塩原市 | 那須塩原クリーンセンター | ①廃棄物処理法第９条の３第１項の規定に基づく届出施設 | 34871 | 84 |  | 資源化物搬出量 | 可燃ごみ, 粗大ごみ, ごみ処理残渣 |  | 焼却 |  | ストーカ式（可動） | 全連続運転 | ⑦DB+O（公設民営、長期包括運営委託） | 140 | 2 | 2009 | 発電（場内利用）, 発電（場外利用） |  |  |  |  | 1990 | 16 | 14443 | 0 | 3064 | 37445431 | 19 | 9 | 8 | 6 | 東京電力 | 東京電力 | ○ | [11 empty] | 溶融処理 | 薬剤処理 | 委託 |  | 無し |  | 100 | 47.8 | 30 | 10.5 | 6 | 2 | 3.7 | 204.1 | 100 | 40.2 | 53.4 | 6.4 | 0 | 10085 | [29 empty] | 機能なし | 09-1-213-01-001
栃木県 | 09361 | 0910011 | 壬生町 | 壬生町清掃センター焼却施設 | ①廃棄物処理法第９条の３第１項の規定に基づく届出施設 | 8894 | 57 |  | 資源化物搬出量 | 可燃ごみ, ごみ処理残渣 |  | 焼却 |  | 流動床式 | 准連続運転 | ③DB（公設公営、運転委託） | 70 | 2 | 1999 | 場内温水 | 2550.24 |  | 2550.24 | [25 empty] | 薬剤処理 | 薬剤処理 | 委託 |  | 無し |  | 100 | 48.2 | 27.8 | 9 | 8.6 | 0.6 | 5.8 | 117.5 | 100 | 44.6 | 50.8 | 4.6 | 8505 | 0 | [29 empty] | 機能なし | 09-1-361-01-001
栃木県 | 09806 | 0910012 | 那須地区広域行政事務組合 | 広域クリーンセンター大田原 | ①廃棄物処理法第９条の３第１項の規定に基づく届出施設 | 22814 | 0 | 0 |  | 可燃ごみ, 粗大ごみ, ごみ処理残渣 |  | 焼却 |  | ストーカ式（可動） | 全連続運転 | ③DB（公設公営、運転委託） | 120 | 2 | 2002 | 場内温水, 場内蒸気, 発電（場内利用） | 1800000 |  | 90000 |  | 1400 | 11.9 | 687 |  | 151 | 1978921 | 18.7 | 8.55 | 6.92 | 5.09 | 東京電力エナジーパートナー株式会社 | 東京電力パワーグリッド株式会社,東京電力エナジーパートナー株式会社 | ○ |  |  |  | ○ | ③均等割+ごみ量割 | [6 empty] | 薬剤処理 | セメント固化, 薬剤処理 | 委託 |  | 無し |  | 100 | 47.9 | 28.1 | 8.3 | 8.9 | 2.8 | 4 | 220.3 | 100 | 44.9 | 48.6 | 6.5 | 8025 | 0 | [29 empty] | 機能なし | 09-2-004-01-001
栃木県 | 09833 | 0910015 | 芳賀地区広域行政事務組合 | 芳賀地区エコステーション | ①廃棄物処理法第９条の３第１項の規定に基づく届出施設 | 33580 | 1465 |  | 資源化物搬出量 | 可燃ごみ, ごみ処理残渣, し尿処理残渣 |  | 焼却 |  | 流動床式 | 全連続運転 | ⑦DB+O（公設民営、長期包括運営委託） | 143 | 2 | 2014 | 発電（場内利用）, 発電（場外利用） |  |  |  |  | 1970 | 15.3 | 12437 | 0 | 4272 | 49506392 |  |  |  |  | 東京電力 | 東京電力 | ○ |  |  |  | ○ | ①ごみ量割 | [6 empty] | 溶融処理 | 薬剤処理 | 委託 |  | 有り | 99 | 100 | 43.2 | 35.1 | 10 | 8.8 | 1.7 | 1.2 | 108.9 | 100 | 41.5 | 52.7 | 5.8 | 8895 | 22336 | [29 empty] | 機能なし | 09-2-007-01-001
栃木県 | 09841 | 0910016 | 南那須地区広域行政事務組合 | 保健衛生センター | ②廃棄物処理法第８条第１項の規定に基づく許可施設 | 10077 | 0 |  |  | 可燃ごみ, ごみ処理残渣 |  | 焼却 |  | 流動床式 | 准連続運転 | ①DB（公設公営、直営） | 55 | 2 | 1990 | 無し | [28 empty] | 無し | 薬剤処理 | 直営 |  | 無し |  | 100 | 47.5 | 24 | 13.7 | 14.2 | 0.3 | 0.3 | 147.3 | 100 | 43.3 | 51.7 | 5 | 9778 | 8690 | [29 empty] | 機能なし | 09-2-005-01-001
栃木県 | 09850 | 0910181 | 塩谷広域行政組合 | エコパークしおや | ①廃棄物処理法第９条の３第１項の規定に基づく届出施設 | 27078.32 | 692.76 | 0 | 資源化物搬出量 | 可燃ごみ, ごみ処理残渣, し尿処理残渣 |  | 焼却 |  | ストーカ式（可動） | 全連続運転 | ⑦DB+O（公設民営、長期包括運営委託） | 114 | 2 | 2019 | 発電（場内利用） |  |  |  |  | 1530 | 16.51 | 9055 | 1748 | 2441 | 29358461 | 18.7 | 8.55 | 6.92 | 5.09 | 東京電力エナジーパートナー㈱ | 東京電力エナジーパートナー㈱,東京電力パワーグリッド㈱ | ○ | [9 empty] | ○ | 決算額のうち当初予算計上額については、経費に充当し、充当後の負担金については、ごみ量割としている。当初予算計上額を超過した分については、基金に積み立てており、適宜運用する。 | 薬剤処理 | 薬剤処理 | 委託 |  | 無し |  | 100 | 46.9 | 31.3 | 10.7 | 10.6 | 0.3 | 0.2 | 157.8 | 100 | 46.2 | 48.4 | 5.4 | 0 | 10054.2 | 2 | 155 | ○ | 2 | 155 | [24 empty] | 展示, 譲渡 | 09-2-001-01-002
栃木県 | 09852 | 0910018 | 小山広域保健衛生組合 | 小山広域保健衛生組合中央清掃センター160t焼却施設 | ①廃棄物処理法第９条の３第１項の規定に基づく届出施設 | 34878 | 2854 | 0 | 資源化物搬出量 | 可燃ごみ, 粗大ごみ |  | 焼却 |  | ストーカ式（可動） | 全連続運転 | ④DB+M（公設公営、維持管理のみ委託） | 160 | 2 | 1986 | 無し | [14 empty] | 荏原環境プラント㈱ | [13 empty] | 無し | その他 | 委託 |  | 無し |  | 100 | 47.6 | 31.2 | 10.2 | 6 | 1.3 | 3.7 | 95.8 | 100 | 34.3 | 60.1 | 5.6 | 10450 | 0 | [29 empty] | 機能なし | 09-2-003-01-002
栃木県 | 09852 | 0910049 | 小山広域保健衛生組合 | 小山広域保健衛生組合中央清掃センター70t焼却施設 | ①廃棄物処理法第９条の３第１項の規定に基づく届出施設 | 19528.29 | 1804.15 | 0 | 資源化物搬出量 | 可燃ごみ |  | 焼却 |  | ストーカ式（可動） | 全連続運転 | ⑧DBO（公設民営） | 70 | 1 | 2016 | 場内温水, 発電（場内利用）, 発電（場外利用） | 0 | 0 | 0 | 0 | 1300 | 12.02 | 7650.65 | 3430.97 | 2488.51 | 30639520 | 18.7 | 7 | 6.79 | 4.27 | 荏原環境プラント㈱ | 荏原環境プラント㈱ | ○ |  |  |  | ○ | ①ごみ量割 | [6 empty] | 無し | その他 | 委託 |  | 無し |  | 100 | 49.4 | 27.2 | 12.8 | 5.5 | 1.6 | 3.5 | 139.2 | 100 | 43.7 | 51 | 5.3 | 8450 | 0 | [29 empty] | 機能なし | 09-2-003-01-003

## 粗大
粗大ごみ処理施設
都道府県名 | 地方公共団体 コード | 施設コード | 地方公共団体名 | 施設名称 | 施設設置時の届出・許可 | 年間処理量 | 資源化物回収量 |  | 処理対象廃棄物 |  | ごみ処理事業実施方式 | 処理方式 | 処理能力 | 使用開始年度 | 運転管理体制 | 施設の改廃 | 産業廃棄物の搬入の有無 | 一般廃棄物の割合 | リユース・リペアを行う場所の面積 | リユース・リペアの対象品目 | [28 empty] | リユース・リペア機能・内容
[8 empty] | 資源化物の区分 | [11 empty] | 合計 |  | 家具 |  |  | 自転車 |  |  | 衣類 |  |  | 書籍 |  |  | 家電 |  |  | 傘 |  |  | 食器 |  |  | おもちゃ |  |  | その他
[10 empty] | その他（具体的） | [9 empty] | 重量 | 個数 | 対象 | 重量 | 個数 | 対象 | 重量 | 個数 | 対象 | 重量 | 個数 | 対象 | 重量 | 個数 | 対象 | 重量 | 個数 | 対象 | 重量 | 個数 | 対象 | 重量 | 個数 | 対象 | 重量 | 個数 | 対象 | 重量 | 個数
[6 empty] | (t/年度) | (t/年度) | [5 empty] | (t/日) |  |  |  |  | （％） | （㎡） | （t/年度） | （個・台等） |  | （t/年度） | （個・台等） |  | （t/年度） | （個・台等） |  | （t/年度） | （個・台等） |  | （t/年度） | （個・台等） |  | （t/年度） | （個・台等） |  | （t/年度） | （個・台等） |  | （t/年度） | （個・台等） |  | （t/年度） | （個・台等） |  | （t/年度） | （個・台等） |  | PRSコード
栃木県 | 09201 | 0910059 | 宇都宮市 | クリーンパーク茂原リサイクルプラザ | ①廃棄物処理法第９条の３第１項の規定に基づく届出施設 | 3439 | 1146.23 | 搬出量 | 粗大ごみ |  | ③DB（公設公営、運転委託） | 破砕 | 10 | 2000 | 委託 |  | 無し |  | 105 |  |  | ○ |  |  | ○ | [23 empty] | 修理, 展示, 販売 | 09-1-201-02-001
栃木県 | 09202 | 0910061 | 足利市 | 足利市南部クリーンセンター（粗大ごみ処理施設） | ①廃棄物処理法第９条の３第１項の規定に基づく届出施設 | 1348 | 1151 | 搬出量 | 粗大ごみ, 不燃ごみ |  | ①DB（公設公営、直営） | 破砕 | 40 | 1983 | 直営 |  | 無し | [31 empty] | 機能なし | 09-1-202-02-001
栃木県 | 09203 | 0910196 | 栃木市 | とちぎクリーンプラザ リサイクルプラザ | ①廃棄物処理法第９条の３第１項の規定に基づく届出施設 | 941 | 680 | 回収量 | 粗大ごみ |  | ⑥その他公設公営 | 破砕 | 30 | 2002 | 委託 |  | 無し |  | 151 | 13 | 336 | ○ | 6 | 167 | ○ | 7 | 169 | [21 empty] | 修理, 展示, 販売 | 09-1-203-02-001
栃木県 | 09204 | 0910062 | 佐野市 | 葛生清掃センター | ①廃棄物処理法第９条の３第１項の規定に基づく届出施設 | 554 | 316 | 搬出量 | 粗大ごみ, 不燃ごみ |  | ②DB（公設公営、一部運転委託） | 破砕 | 4 | 1994 | 直営 |  | 無し | [31 empty] | 機能なし | 09-1-204-02-001
栃木県 | 09204 | 0910063 | 佐野市 | 佐野市みかもクリーンセンター | ①廃棄物処理法第９条の３第１項の規定に基づく届出施設 | 1545 | 486 | 搬出量 | 粗大ごみ, 不燃ごみ |  | ①DB（公設公営、直営） | 併用 | 10.4 | 2005 | 直営 |  | 無し |  | 280 |  | 2090 | ○ |  | 7 | ○ |  | 11 |  |  |  | ○ |  | 1942 | [12 empty] | ○ |  | 130 | 修理, 展示, 販売, 譲渡 | 09-1-204-02-002
栃木県 | 09205 | 0910065 | 鹿沼市 | 環境クリーンセンター(粗大ごみ処理施設) | ①廃棄物処理法第９条の３第１項の規定に基づく届出施設 | 2621 | 1071 | 搬出量 | 粗大ごみ, 不燃ごみ, 資源ごみ |  | ①DB（公設公営、直営） | 併用 | 30 | 1994 | 直営 |  | 無し | [31 empty] | 機能なし | 09-1-205-02-001
栃木県 | 09213 | 0910073 | 那須塩原市 | 那須塩原クリーンセンター | ①廃棄物処理法第９条の３第１項の規定に基づく届出施設 | 956 | 386 | 搬出量 | 粗大ごみ, 不燃ごみ |  | ⑦DB+O（公設民営、長期包括運営委託） | 破砕 | 7.2 | 2009 | 委託 |  | 無し | [31 empty] | 機能なし | 09-1-213-02-001
栃木県 | 09841 | 0910080 | 南那須地区広域行政事務組合 | 保健衛生センター | ②廃棄物処理法第８条第１項の規定に基づく許可施設 | 750 | 360 | 搬出量 | 粗大ごみ, 不燃ごみ, 資源ごみ |  | ①DB（公設公営、直営） | 併用 | 20 | 1990 | 直営 |  | 無し | [31 empty] | 機能なし | 09-2-005-02-001
栃木県 | 09850 | 0910183 | 塩谷広域行政組合 | エコパークしおや | ①廃棄物処理法第９条の３第１項の規定に基づく届出施設 | 1097.95 | 0 |  | 粗大ごみ |  | ⑦DB+O（公設民営、長期包括運営委託） | 破砕 | 3.38 | 2019 | 委託 |  | 無し | [31 empty] | 機能なし | 09-2-001-02-002
栃木県 | 09852 | 0910194 | 小山広域保健衛生組合 | 小山広域保健衛生組合リサイクルセンター粗大ごみ処理ライン | ①廃棄物処理法第９条の３第１項の規定に基づく届出施設 | 4918 | 1359 | 搬出量 | 粗大ごみ, 不燃ごみ, その他 |  | ⑧DBO（公設民営） | 破砕 | 40 | 2019 | 委託 |  | 無し |  | 42.5 |  | 120 | ○ |  | 120 | [24 empty] | 修理, 展示, 販売 | 09-2-003-02-002

## 資源化
資源化等を行う施設
都道府県名 | 地方公共団体 コード | 施設コード | 地方公共団体名 | 施設名称 | 施設設置時の届出・許可 | 年間処理量 | 資源化物回収量 |  |  | 搬出量 |  | 在庫量 |  | 施設区分 | 処理対象廃棄物 |  | 処理内容ごとの処理能力 | [5 empty] | ごみ処理事業実施方式 | 施設全体の処理能力 | 使用開始年度 | 運転管理体制 | 施設の改廃 | 産業廃棄物の搬入の有無 | 一般廃棄物の割合 | リユース・リペアを行う場所の面積 | リユース・リペアの対象品目 | [28 empty] | リユース・リペア機能・内容 | 一次発酵槽におけるエアレーション設備の運転状況 | 脱臭の方法 | 堆肥化施設への搬入量 | [9 empty] | 一次発酵槽の堆肥化方式 | 切り返しの間隔 | 撹拌の間隔 |  | 一次発酵槽における発酵期間 | 二次発酵槽の有無
[9 empty] | 搬出量・在庫量の別（民間） | [21 empty] | 合計 |  | 家具 |  |  | 自転車 |  |  | 衣類 |  |  | 書籍 |  |  | 家電 |  |  | 傘 |  |  | 食器 |  |  | おもちゃ |  |  | その他 | [5 empty] | コンポスト主原料 | [7 empty] | 副資材
[16 empty] | その他（具体的） | 選別 | 圧縮・梱包 | ごみ堆肥化 | ごみ飼料化 | その他 | その他具体的に | [8 empty] | 重量 | 個数 | 対象 | 重量 | 個数 | 対象 | 重量 | 個数 | 対象 | 重量 | 個数 | 対象 | 重量 | 個数 | 対象 | 重量 | 個数 | 対象 | 重量 | 個数 | 対象 | 重量 | 個数 | 対象 | 重量 | 個数 | 対象 | 重量 | 個数 |  |  |  | 厨芥類（生活系） | 厨芥類（事業系） | 剪定枝 | し尿・浄化槽汚泥 | 動植物性残さ（産業廃棄物） | 動物のふん尿（産業廃棄物） | 下水汚泥（産業廃棄物） | その他 | 木くず、おがくず、もみがら、落ち葉 | その他 |  |  |  | or 1日
[6 empty] | (t/年度) | (t/年度) | (㎥/年度) |  | (t/年度) | (㎥/年度) | (t/年度) | (㎥/年度) |  |  |  | （t/日） | （t/日） | （t/日） | （t/日） | （t/日） |  |  | (t/日) |  |  |  |  | （％） | （㎡） | （t/年度） | （個・台等） |  | （t/年度） | （個・台等） |  | （t/年度） | （個・台等） |  | （t/年度） | （個・台等） |  | （t/年度） | （個・台等） |  | （t/年度） | （個・台等） |  | （t/年度） | （個・台等） |  | （t/年度） | （個・台等） |  | （t/年度） | （個・台等） |  | （t/年度） | （個・台等） |  |  |  | (t/年) | (t/年) | (t/年) | (t/年) | (t/年) | (t/年) | (t/年) | (t/年) | (t/年) | (t/年) |  | (日に1回) | (日に1回) | (回) | (日) |  | PRSコード
栃木県 | 09201 | 0910087 | 宇都宮市 | クリーンパーク茂原リサイクルプラザ | ①廃棄物処理法第９条の３第１項の規定に基づく届出施設 | 12396.87 | 5004.68 | [6 empty] | リサイクルプラザ | 金属類, ガラス類, ペットボトル, 不燃ごみ, その他 |  | 117 | 8 |  |  |  |  | ③DB（公設公営、運転委託） | 125 | 2000 | 委託 |  | 無し | [31 empty] | 機能なし | [18 empty] | 09-1-201-03-001
栃木県 | 09201 | 0910088 | 宇都宮市 | エコプラセンター下荒針 | ①廃棄物処理法第９条の３第１項の規定に基づく届出施設 | 3536.5 | 2779.15 | [6 empty] | 容器包装リサイクル推進施設 | プラスチック |  | 1 | 35 |  |  |  |  | ③DB（公設公営、運転委託） | 36 | 2010 | 委託 |  | 無し | [31 empty] | 機能なし | [18 empty] | 09-1-201-03-002
栃木県 | 09202 | 0910089 | 足利市 | 足利市南部クリーンセンターリサイクルセンター | ①廃棄物処理法第９条の３第１項の規定に基づく届出施設 | 339 | 339 |  |  | 339 |  |  |  | リサイクルセンター（補助金） | ペットボトル |  |  | 2 |  |  |  |  | ①DB（公設公営、直営） | 2 | 1996 | 直営 |  | 無し | [31 empty] | 機能なし | [18 empty] | 09-1-202-03-001
栃木県 | 09203 | 0910090 | 栃木市 | とちぎクリーンプラザ リサイクルセンター | ①廃棄物処理法第９条の３第１項の規定に基づく届出施設 | 1532 | 1457 |  |  | 1457 |  |  |  | リサイクルセンター（補助金） | 金属類, ガラス類 |  | 20 | 20 |  |  |  |  | ⑥その他公設公営 | 20 | 1991 | 委託 |  | 無し | [31 empty] | 機能なし | [18 empty] | 09-1-203-03-001
栃木県 | 09203 | 0910091 | 栃木市 | とちぎクリーンプラザ リサイクルプラザ | ①廃棄物処理法第９条の３第１項の規定に基づく届出施設 | 3743 | 833 |  |  | 833 |  |  |  | リサイクルプラザ | 金属類, ガラス類, ペットボトル, プラスチック, 不燃ごみ |  | 30 | 30 |  |  |  |  | ⑥その他公設公営 | 30 | 2002 | 委託 |  | 無し | [31 empty] | 機能なし | [18 empty] | 09-1-203-03-002
栃木県 | 09204 | 0910093 | 佐野市 | 葛生清掃センター | ①廃棄物処理法第９条の３第１項の規定に基づく届出施設 | 344 | 245 |  |  | 245 |  |  |  | リサイクルセンター（補助金） | 金属類, ガラス類, ペットボトル |  | 6 | 1 |  |  |  |  | ①DB（公設公営、直営） | 7 | 1994 | 直営 |  | 無し | [31 empty] | 機能なし | [18 empty] | 09-1-204-03-001
栃木県 | 09204 | 0910094 | 佐野市 | 佐野市みかもクリーンセンター | ①廃棄物処理法第９条の３第１項の規定に基づく届出施設 | 538 | 498 |  |  | 498 |  |  |  | リサイクルセンター（補助金） | 金属類, ガラス類, ペットボトル |  | 4 | 2 |  |  |  |  | ①DB（公設公営、直営） | 5.3 | 2005 | 直営 |  | 無し | [31 empty] | 機能なし | [18 empty] | 09-1-204-03-002
栃木県 | 09205 | 0910097 | 鹿沼市 | リサイクルセンター | ①廃棄物処理法第９条の３第１項の規定に基づく届出施設 | 586 | 459 | [6 empty] | リサイクルセンター（交付金） | プラスチック |  | 5 | 5 |  |  |  |  | ①DB（公設公営、直営） | 5 | 2002 | 一部委託 |  | 有り | 100 | 551 | 100 |  | ○ | 100 | [7 empty] | ○ | [17 empty] | 展示, 販売 | [18 empty] | 09-1-205-03-001
栃木県 | 09205 | 0910098 | 鹿沼市 | 新リサイクルセンター | ①廃棄物処理法第９条の３第１項の規定に基づく届出施設 | 309 | 216 | [6 empty] | リサイクルセンター（交付金） | ペットボトル |  | 5 | 5 |  |  |  |  | ①DB（公設公営、直営） | 5 | 2012 | 直営 |  | 無し | [31 empty] | 機能なし | [18 empty] | 09-1-205-03-002
栃木県 | 09206 | 0910106 | 日光市 | 日光市リサイクルセンター(資源物処理施設) | ①廃棄物処理法第９条の３第１項の規定に基づく届出施設 | 669 | 529 |  |  | 529 |  |  |  | リサイクルセンター（交付金） | 金属類, ペットボトル | [7 empty] | ③DB（公設公営、運転委託） | 10 | 2014 | 委託 |  | 無し | [31 empty] | 機能なし | [18 empty] | 09-1-206-03-001
栃木県 | 09209 | 0910193 | 真岡市 | 真岡市リサイクルセンター | ①廃棄物処理法第９条の３第１項の規定に基づく届出施設 | 1193 | 542.23 |  |  | 313.37 |  | 228.86 |  | ごみ堆肥化施設 | 剪定枝 |  |  |  | 3 |  |  |  | ③DB（公設公営、運転委託） | 2.88 | 2019 | 委託 |  | 無し |  | 160 | 136 | [25 empty] | ○ | 136 |  | 譲渡 | 設備なし | 水洗法, 吸着法, 薬液処理法, 燃焼法 |  |  | 1193 | [7 empty] | 堆積方式 | 0.1 |  |  | 90 | 無し | 09-1-209-03-001
栃木県 | 09213 | 0910113 | 那須塩原市 | 那須塩原クリーンセンター | ①廃棄物処理法第９条の３第１項の規定に基づく届出施設 | 1956 | 1216 | [6 empty] | リサイクルセンター（交付金） | 金属類, ガラス類, その他資源ごみ, ペットボトル, プラスチック |  | 11 | 12 |  |  | 4 | 磁選／破砕／溶融 | ⑦DB+O（公設民営、長期包括運営委託） | 13.2 | 2009 | 委託 |  | 無し | [31 empty] | 機能なし | [18 empty] | 09-1-213-03-001
栃木県 | 09213 | 0910114 | 那須塩原市 | 堆肥センター | ①廃棄物処理法第９条の３第１項の規定に基づく届出施設 | 10599 | 267 | [6 empty] | ごみ堆肥化施設 | 事業系生ごみ |  |  |  | 95 |  |  |  | ②DB（公設公営、一部運転委託） | 95 | 2006 | 一部委託 |  | 有り | 2.5 | [30 empty] | 機能なし | 堆肥化時は常時運転 |  | 267 |  |  |  |  | 10332 |  |  |  |  | 堆積方式 | 10 |  |  | 60 | 無し | 09-1-213-03-002
栃木県 | 09343 | 0910118 | 茂木町 | 美土里館 | ①廃棄物処理法第９条の３第１項の規定に基づく届出施設 | 3646 | 3646 |  |  | 1152 |  |  |  | ごみ堆肥化施設 | 剪定枝, 家庭系生ごみ, 事業系生ごみ | [7 empty] | ①DB（公設公営、直営） | 18 | 2003 | 直営 |  | 有り | 8 | [30 empty] | 機能なし | 堆肥化の進行状況に応じて運転 | 生物脱臭法 | 93 | 201 |  |  |  | 2616 |  |  | 515 | 222 | 撹拌方式 |  | 2 |  | 25 | 有り | 09-1-343-03-001
栃木県 | 09361 | 0910185 | 壬生町 | 壬生町清掃センター資源化施設 | ①廃棄物処理法第９条の３第１項の規定に基づく届出施設 | 139 | 139 |  |  | 139 |  |  |  | 容器包装リサイクル推進施設 | ペットボトル |  | 1 | 1 |  |  |  |  | ①DB（公設公営、直営） | 1 | 1999 | 直営 |  | 無し | [31 empty] | 機能なし | [18 empty] | 09-1-361-03-001
栃木県 | 09386 | 0910120 | 高根沢町 | 高根沢町土づくりセンター | ①廃棄物処理法第９条の３第１項の規定に基づく届出施設 | 917.66 | 917.66 |  |  | 112.8 |  | 37.2 |  | ごみ堆肥化施設 | し尿, 事業系生ごみ |  |  |  | 10 |  |  |  | ③DB（公設公営、運転委託） | 10 | 2021 | 委託 | 能力変更 | 無し | [31 empty] | 機能なし | 堆肥化の進行状況に応じて運転, 設備なし | 水洗法, 吸着法, 薬液処理法, 燃焼法, 生物脱臭法 | [10 empty] | 撹拌方式 |  |  | 1 | 42 | 無し | 09-1-386-03-001
栃木県 | 09806 | 0910124 | 那須地区広域行政事務組合 | 広域クリーンセンター大田原 | ①廃棄物処理法第９条の３第１項の規定に基づく届出施設 | 1976 | 874 | [6 empty] | リサイクルセンター（補助金） | 金属類, ガラス類, その他資源ごみ, ペットボトル, 不燃ごみ, 粗大ごみ |  | 6 | 8 |  |  |  |  | ③DB（公設公営、運転委託） | 14 | 2002 | 委託 |  | 無し |  | 64 |  | 244 | ○ |  | 244 | [24 empty] | 修理, 展示, 販売 | [18 empty] | 09-2-004-03-002
栃木県 | 09833 | 0910128 | 芳賀地区広域行政事務組合 | 芳賀地区エコステーション | ①廃棄物処理法第９条の３第１項の規定に基づく届出施設 | 4459 | 1869 |  |  | 1869 |  |  |  | ストックヤード | 紙類, 金属類, ガラス類, ペットボトル, 布類, 剪定枝, 不燃ごみ, 粗大ごみ |  | 5 | 5 |  |  | 14 | 破砕 | ⑦DB+O（公設民営、長期包括運営委託） | 19 | 2014 | 委託 |  | 無し |  | 103 |  | 154 | ○ |  | 27 | ○ |  | 127 | [21 empty] | 修理, 展示, 販売 | [18 empty] | 09-2-007-03-001
栃木県 | 09841 | 0910132 | 南那須地区広域行政事務組合 | 保健衛生センター | ②廃棄物処理法第８条第１項の規定に基づく許可施設 | 115 | 95 | [6 empty] | 容器包装リサイクル推進施設 | ペットボトル | [7 empty] | ①DB（公設公営、直営） | 1 | 1997 | 直営 |  | 無し | [31 empty] | 機能なし | [18 empty] | 09-2-005-03-001
栃木県 | 09850 | 0910186 | 塩谷広域行政組合 | エコパークしおや | ①廃棄物処理法第９条の３第１項の規定に基づく届出施設 | 2395.14 | 1867 |  |  | 1867 |  | 0 |  | その他 | 金属類, ガラス類, ペットボトル, 不燃ごみ |  | 18 | 2 |  |  |  |  | ⑦DB+O（公設民営、長期包括運営委託） | 20 | 2019 | 委託 |  | 無し | [31 empty] | 機能なし | [18 empty] | 09-2-001-03-002
栃木県 | 09852 | 0910138 | 小山広域保健衛生組合 | 小山広域保健衛生組合南部清掃センター容リ法対象ビニプラ施設 | ①廃棄物処理法第９条の３第１項の規定に基づく届出施設 | 3821 | 3094 |  |  | 3094 |  |  |  | 容器包装リサイクル推進施設 | プラスチック, 剪定枝 |  | 21 |  |  |  | 9 | 剪定枝チップ化 | ⑧DBO（公設民営） | 30.4 | 2016 | 委託 |  | 無し | [31 empty] | 機能なし | [18 empty] | 09-2-003-03-001
栃木県 | 09852 | 0910137 | 小山広域保健衛生組合 | 小山広域保健衛生組合南部清掃センター生ごみ等リサイクル施設 | ①廃棄物処理法第９条の３第１項の規定に基づく届出施設 | 731 | 11 |  |  | 11 |  |  |  | ごみ堆肥化施設 | 家庭系生ごみ, 事業系生ごみ |  |  |  | 4 |  |  |  | ⑧DBO（公設民営） | 4.1 | 2016 | 委託 |  | 無し | [31 empty] | 機能なし | 堆肥化時は常時運転 | 水洗法, 吸着法, 薬液処理法 | 676 | 55 | [8 empty] | 撹拌方式 | 1 |  |  | 7 | 有り | 09-2-003-03-002
栃木県 | 09852 | 0910187 | 小山広域保健衛生組合 | 小山広域保健衛生組合リサイクルセンター | ①廃棄物処理法第９条の３第１項の規定に基づく届出施設 | 2716 | 2427 |  |  | 2427 |  |  |  | リサイクルセンター（交付金） | 金属類, ガラス類, ペットボトル |  |  | 13 |  |  |  |  | ⑧DBO（公設民営） | 13.3 | 2019 | 委託 |  | 無し | [31 empty] | 機能なし | [18 empty] | 09-2-003-03-003

## 燃料化
ごみ燃料化施設
都道府県名 | 地方公共団体コード | 施設コード | 地方公共団体名 | 施設名称 | 施設設置時の届出・許可 | 年間処理量 |  | 生成物保管量 |  | 生成物生産量 |  | 生成物搬出量 |  | 処理対象廃棄物 |  | 施設の種類 | 生成物供給先の確保状況 | ごみ処理事業実施方式 | 処理能力 | 使用開始年度 | 運転管理体制 | 施設の改廃 | 発電の場合 |  |  |  | 余剰電力利用（売電） | [5 empty] | 契約電力会社名 |  | 産業廃棄物の搬入の有無 | 一般廃棄物の割合 | ごみ組成分析結果 | [7 empty] | 単位容積重量 | 三成分 |  |  |  | 低位発熱量
[23 empty] | 発電能力 | 発電効率（公称値） | 総発電量（実績値） | うち外部供給量（実績値） | 売電量 | 売電収入 | 売電価格（単価） |  |  |  | （受電） | （売電） |  |  | 分析対象 | 合計 | 紙・布類 | ﾋﾞﾆｰﾙ、合成樹脂、ｺﾞﾑ、皮革類 | 木、竹、わら類 | ちゅう芥類 | 不燃物類 | その他 |  | 合計 | 水分 | 可燃分 | 灰分 | (計算値) | (実測値)
[15 empty] | その他（具体的） | [13 empty] | 固定価格 | 重負荷 | 昼間 | 夜間
[6 empty] | (t/年度) | (㎥/年) | (t/年度) | (㎥/年度) | (t/年度) | (㎥/年度) | (t/年度) | (㎥/年度) | [5 empty] | (t/日) |  |  |  | (ｋW) | (％) | （MWｈ/年） | （MWｈ/年） | （MWｈ/年） | （円/年） | （円/kWh） | （円/kWh） | （円/kWh） | （円/kWh） |  |  |  | （％） |  | （％） | （％） | （％） | （％） | （％） | （％） | （％） | (kg/㎥) | （％） | （％） | （％） | （％） | （kJ/kg） | （kJ/kg） | PRSコード

## その他
その他の施設[ごみの中間処理施設]
都道府県名 | 地方公共団体 コード | 施設コード | 地方公共団体名 | 施設名称 | 施設設置時の届出・許可 | 年間処理量 | 処理対象廃棄物 |  | 処理内容 |  | ごみ処理事業実施方式 | 処理能力 | 使用開始年度 | 運転管理体制 | 施設の改廃 | 産業廃棄物の搬入の有無 | 一般廃棄物の割合
[8 empty] | その他（具体的） |  | その他（具体的）
[6 empty] | (t/年度) | [5 empty] | (t/日) |  |  |  |  | （％） | PRSコード
栃木県 | 09407 | 0910140 | 那須町 | クリーンステーション那須(中継施設) | ①廃棄物処理法第９条の３第１項の規定に基づく届出施設 | 5970 | 可燃ごみ |  | その他 |  | ③DB（公設公営、運転委託） | 58 | 2002 | 委託 |  | 無し |  | 09-1-407-05-001

## 保管
保管施設
都道府県名 | 地方公共団体コード | 施設コード | 地方公共団体名 | 施設名称 | 施設設置時の届出・許可 | 年間保管量 | 施設区分 | 処理対象廃棄物 | ごみ処理事業実施方式 | 保管分類数 | 屋内面積 | 屋外面積 | 使用開始年度 | 運転管理体制 | 施設の改廃 | 産業廃棄物の搬入の有無 | 一般廃棄物の割合
[6 empty] | (t/年度) |  |  |  |  | (m2) | (m2) |  |  |  |  | （％） | PRSコード
栃木県 | 09201 | 0910142 | 宇都宮市 | クリーンパーク茂原リサイクルプラザ | ①廃棄物処理法第９条の３第１項の規定に基づく届出施設 | 9506 | ストックヤード | 金属類, ガラス類, ペットボトル | ③DB（公設公営、運転委託） | 8 | 1659 | 0 | 2000 | 委託 |  | 無し |  | 09-1-201-06-001
栃木県 | 09201 | 0910144 | 宇都宮市 | エコプラセンター下荒針 | ①廃棄物処理法第９条の３第１項の規定に基づく届出施設 | 2717 | 容器包装リサイクル推進施設 | プラスチック | ③DB（公設公営、運転委託） | 1 | 480 | 0 | 2010 | 委託 |  | 無し |  | 09-1-201-06-002
栃木県 | 09202 | 0910145 | 足利市 | 足利市南部クリーンセンターリサイクルセンター | ④容リ法施行規則第２条の規定に基づく保管施設 | 4673 | 容器包装リサイクル推進施設 | 紙類, 金属類, ガラス類, ペットボトル, 布類, その他 | ①DB（公設公営、直営） | 6 | 477 | 0 | 1996 | 一部委託 |  | 無し |  | 09-1-202-06-001
栃木県 | 09203 | 0910146 | 栃木市 | とちぎクリーンプラザ リサイクルセンター | ①廃棄物処理法第９条の３第１項の規定に基づく届出施設 | 1532 | ストックヤード | 金属類, ガラス類 | ⑥その他公設公営 | 5 | 99 | 0 | 1991 | 委託 |  | 無し |  | 09-1-203-06-001
栃木県 | 09203 | 0910147 | 栃木市 | とちぎクリーンプラザ 保管施設（ペットボトル、トレイ） | ①廃棄物処理法第９条の３第１項の規定に基づく届出施設 | 620 | ストックヤード | ペットボトル, プラスチック | ⑥その他公設公営 | 2 | 0 | 232 | 2002 | 委託 |  | 無し |  | 09-1-203-06-002
栃木県 | 09204 | 0910151 | 佐野市 | 葛生清掃センター | ①廃棄物処理法第９条の３第１項の規定に基づく届出施設 | 371 | ストックヤード | 紙類, その他資源ごみ, プラスチック, 布類 | ①DB（公設公営、直営） | 7 | 112 | 30 | 1994 | 直営 |  | 無し |  | 09-1-204-06-001
栃木県 | 09204 | 0910152 | 佐野市 | 佐野市みかもクリーンセンター | ①廃棄物処理法第９条の３第１項の規定に基づく届出施設 | 609 | ストックヤード | 紙類, その他資源ごみ, プラスチック, 布類 | ①DB（公設公営、直営） | 7 | 421 | 0 | 2005 | 直営 |  | 無し |  | 09-1-204-06-002
栃木県 | 09205 | 0910153 | 鹿沼市 | 環境クリーンセンター(ストックヤード) | ①廃棄物処理法第９条の３第１項の規定に基づく届出施設 | 1371 | ストックヤード | 紙類, その他資源ごみ, 布類 | ①DB（公設公営、直営） | 4 | 577 | 0 | 1997 | 直営 |  | 無し |  | 09-1-205-06-001
栃木県 | 09206 | 0910159 | 日光市 | 日光市リサイクルセンター(保管施設) | ④容リ法施行規則第２条の規定に基づく保管施設 | 3664 | ストックヤード | 紙類, 金属類, ガラス類, その他資源ごみ, ペットボトル, 布類 | ②DB（公設公営、一部運転委託） | 8 | 545 | 180 | 2014 | 一部委託 |  | 無し |  | 09-1-206-06-001
栃木県 | 09210 | 0910161 | 大田原市 | 大田原市ストックヤード | ④容リ法施行規則第２条の規定に基づく保管施設 | 601 | ストックヤード | ガラス類 | ②DB（公設公営、一部運転委託） | 3 | 410 | 0 | 2009 | 一部委託 |  | 無し |  | 09-1-210-06-001
栃木県 | 09213 | 0910167 | 那須塩原市 | 那須塩原クリーンセンター | ①廃棄物処理法第９条の３第１項の規定に基づく届出施設 | 1097 | ストックヤード | 金属類, ガラス類, その他資源ごみ, ペットボトル, プラスチック | ⑦DB+O（公設民営、長期包括運営委託） | 6 | 168.75 | 0 | 2009 | 委託 |  | 無し |  | 09-1-213-06-001
栃木県 | 09361 | 0910168 | 壬生町 | 壬生町清掃センター保管施設 | ①廃棄物処理法第９条の３第１項の規定に基づく届出施設 | 411 | 容器包装リサイクル推進施設 | ガラス類, ペットボトル | ①DB（公設公営、直営） | 4 | 0 | 240 | 1999 | 直営 |  | 無し |  | 09-1-361-06-001
栃木県 | 09407 | 0910169 | 那須町 | クリーンステーション那須 | ①廃棄物処理法第９条の３第１項の規定に基づく届出施設 | 1201 | ストックヤード | 紙類, 金属類, ガラス類, その他資源ごみ, ペットボトル, プラスチック | ③DB（公設公営、運転委託） | 7 | 500 | 5000 | 1997 | 委託 |  | 無し |  | 09-1-407-06-001
栃木県 | 09806 | 0910188 | 那須地区広域行政事務組合 | 広域クリーンセンター大田原 | ①廃棄物処理法第９条の３第１項の規定に基づく届出施設 | 1220 | ストックヤード | 紙類, 金属類, ガラス類, その他資源ごみ, ペットボトル, プラスチック | ③DB（公設公営、運転委託） | 7 | 295 | 0 | 2003 | 委託 |  | 無し |  | 09-2-004-06-001
栃木県 | 09833 | 0910171 | 芳賀地区広域行政事務組合 | 芳賀地区エコステーション | ①廃棄物処理法第９条の３第１項の規定に基づく届出施設 | 1869 | ストックヤード | 紙類, 金属類, ガラス類, ペットボトル, 布類, その他 | ⑦DB+O（公設民営、長期包括運営委託） | 6 | 297 | 51 | 2014 | 一部委託 |  | 無し |  | 09-2-007-06-001
栃木県 | 09841 | 0910172 | 南那須地区広域行政事務組合 | 保健衛生センター | ④容リ法施行規則第２条の規定に基づく保管施設 | 692 | 容器包装リサイクル推進施設 | 紙類, 金属類, ガラス類, ペットボトル, 布類 | ①DB（公設公営、直営） | 9 | 0 | 420 | 1998 | 直営 |  | 無し |  | 09-2-005-06-001
栃木県 | 09850 | 0910189 | 塩谷広域行政組合 | エコパークしおや | ①廃棄物処理法第９条の３第１項の規定に基づく届出施設 | 1971 | ストックヤード | 紙類, 金属類, ガラス類, その他資源ごみ, ペットボトル | ⑦DB+O（公設民営、長期包括運営委託） | 13 | 231.2 | 0 | 2019 | 委託 |  | 無し |  | 09-2-001-06-002
栃木県 | 09852 | 0910175 | 小山広域保健衛生組合 | 中央清掃センター | ①廃棄物処理法第９条の３第１項の規定に基づく届出施設 | 2176 | ストックヤード | 紙類, 布類 | ④DB+M（公設公営、維持管理のみ委託） | 5 | 579.68 | 64.8 | 1996 | 委託 |  | 無し |  | 09-2-003-06-001
栃木県 | 09852 | 0910176 | 小山広域保健衛生組合 | 南部清掃センター 容リ法対象ビニプラ施設 | ①廃棄物処理法第９条の３第１項の規定に基づく届出施設 | 1993 | 容器包装リサイクル推進施設 | プラスチック | ⑧DBO（公設民営） | 1 | 144 | 0 | 2016 | 委託 |  | 無し |  | 09-2-003-06-002
栃木県 | 09852 | 0910192 | 小山広域保健衛生組合 | 南部清掃センター ストックヤード | ①廃棄物処理法第９条の３第１項の規定に基づく届出施設 | 625 | ストックヤード | 紙類, 布類 | ⑧DBO（公設民営） | 4 | 497.25 | 0 | 2015 | 委託 |  | 無し |  | 09-2-003-06-003
栃木県 | 09852 | 0910191 | 小山広域保健衛生組合 | 小山広域保健衛生組合リサイクルセンター | ①廃棄物処理法第９条の３第１項の規定に基づく届出施設 | 4936 | ストックヤード | 紙類, 金属類, ガラス類, ペットボトル, 布類 | ⑧DBO（公設民営） | 15 | 358.41 | 0 | 2019 | 委託 |  | 無し |  | 09-2-003-06-004

## 最終
最終処分場
都道府県名 | 地方公共団体コード | 施設コード | 地方公共団体名 | 施設名称 | 施設設置時の届出・許可 | 調査対象年度の埋立容量（容積） （覆土を含む） | 調査対象年度の埋立量（重量） （覆土を含まない） | 残余容量 | 処理対象廃棄物 | 埋立場所 | ごみ処理事業実施方式 | 埋立開始年度 | 埋立地面積 | 施設全体容量 | 埋立終了年度 | 遮水の方式 | 浸出液の処理 | 運転管理体制 | 処分場の現状 | 施設の改廃 | 産業廃棄物の搬入の有無 | 一般廃棄物の割合 | 最終処分場の構造 | 準好気性埋立構造の管理状況 |  |  | 水質管理状況 | [5 empty] | メタン回収有無 | メタン回収をしている場合
[24 empty] | 水位管理 | 覆土施工 | ガス抜き管の計画的施工状況 | 処理前BOD濃度 | 処理後BOD濃度 | 処理前COD濃度 | 処理後COD濃度 | 処理前TN濃度 | 処理後TN濃度 |  | メタンガス回収量 | メタンガス濃度 | メタンガス発熱量 | メタンガスの利用 | 発電量
[6 empty] | (㎥/年度) | (ｔ/年度) | (㎥) |  |  |  |  | (m2) | (㎥) | [7 empty] | （％） |  |  |  |  | （ppm） | （ppm） | （ppm） | （ppm） | （ppm） | （ppm） |  | （㎥／年） | （％） | （kJ/㎥N） |  | （kWh/年） | PRSコード
栃木県 | 09201 | 0930002 | 宇都宮市 | 長岡最終処分場 | ①廃棄物処理法第９条の３第１項の規定に基づく届出施設 | 0 | 0 | 0 | 焼却残渣（主灰）, 焼却残渣（飛灰）, 破砕ごみ・処理残渣 | 山間 | ③DB（公設公営、運転委託） | 1983 | 58316 | 475217 | 2005 | 底部遮水工 | 凝集沈殿, 生物処理（脱窒あり）, 砂ろ過, 消毒, 活性炭処理 | 委託 | 埋立終了 |  | 無し |  | 準好気性埋立構造 | 末端集水管は開放 | 即日覆土 | 埋立状況により計画的に延長 | 290 | 15.6 | 110 | 18.2 | 40 | 16.6 | 回収していない | [5 empty] | 09-1-201-07-001
栃木県 | 09201 | 0930001 | 宇都宮市 | 宇都宮市エコパーク板戸 | ①廃棄物処理法第９条の３第１項の規定に基づく届出施設 | 0 | 0 | 0 | 焼却残渣（主灰）, 溶融飛灰, その他, 焼却残渣（飛灰）, 溶融スラグ, 破砕ごみ・処理残渣 | 山間 | ③DB（公設公営、運転委託） | 2004 | 33000 | 355000 | 2020 | 底部遮水工, その他遮水 | 凝集沈殿, 生物処理（脱窒あり）, 消毒, 活性炭処理, 膜処理, キレート処理 | 委託 | 埋立終了 |  | 無し |  | 準好気性埋立構造 | 末端集水管は開放 | 即日覆土 | 埋立状況により計画的に延長 | 6 | 1.8 | 42 | 3 | 44 | 4 | 回収していない | [5 empty] | 09-1-201-07-002
栃木県 | 09201 | 0930064 | 宇都宮市 | 宇都宮市エコパーク下横倉 | ①廃棄物処理法第９条の３第１項の規定に基づく届出施設 | 28757 | 21609 | 261243 | 焼却残渣（主灰）, 溶融飛灰, その他, 焼却残渣（飛灰）, 溶融スラグ, 破砕ごみ・処理残渣 | 山間 | ③DB（公設公営、運転委託） | 2020 | 26000 | 290000 | 2035 | 底部遮水工, 覆蓋（屋根）, その他遮水 | 凝集沈殿, 生物処理（脱窒あり）, 消毒, 活性炭処理, 膜処理, キレート処理 | 委託 | 埋立中 |  | 無し |  | 準好気性埋立構造 | 末端集水管は開放 | 即日覆土 | 埋立状況により計画的に延長 | 130 | 5.4 | 120 | 31.8 | 45 | 28 | 回収していない | [5 empty] | 09-1-201-07-003
栃木県 | 09202 | 0930006 | 足利市 | 足利市一般廃棄物最終処分場（月谷処分場） | ①廃棄物処理法第９条の３第１項の規定に基づく届出施設 | 0 | 0 | 0 | 焼却残渣（主灰）, 破砕ごみ・処理残渣 | 山間 | ①DB（公設公営、直営） | 1985 | 14860 | 137378 | 2000 | 底部遮水工, 鉛直遮水工 | 凝集沈殿, 生物処理（脱窒あり） | 直営 | 埋立終了 |  | 無し |  | 準好気性埋立構造 | 末端集水管は水没 | 即日覆土 | 埋立状況により計画的に延長 | 11.8 | 4.4 | 12.1 | 6 | 4.5 | 4.2 | 回収していない | [5 empty] | 09-1-202-07-001
栃木県 | 09202 | 0930008 | 足利市 | 足利市一般廃棄物最終処分場（小俣処分場） | ①廃棄物処理法第９条の３第１項の規定に基づく届出施設 | 5032 | 6491 | 135238 | 焼却残渣（主灰）, 破砕ごみ・処理残渣 | 山間 | ①DB（公設公営、直営） | 1999 | 22800 | 253000 | 2014 | 底部遮水工, 鉛直遮水工 | 凝集沈殿, 生物処理（脱窒あり）, 砂ろ過, 消毒, 活性炭処理, キレート処理 | 直営 | 埋立中 |  | 無し |  | 準好気性埋立構造 | 末端集水管は水没 | 即日覆土 | 埋立状況により計画的に延長 | 36.8 | 11.3 | 18.7 | 2.4 | 4 | 8.1 | 回収していない | [5 empty] | 09-1-202-07-002
栃木県 | 09205 | 0930011 | 鹿沼市 | 鹿沼フェニックス(管理型一般廃棄物最終処分場) | ①廃棄物処理法第９条の３第１項の規定に基づく届出施設 | 1910 | 2284 | 14644 | 焼却残渣（主灰）, 焼却残渣（飛灰）, 破砕ごみ・処理残渣 | 平地 | ①DB（公設公営、直営） | 1993 | 36500 | 152000 | 2009 | 表面遮水工（キャッピング） | 凝集沈殿, 生物処理（脱窒なし）, 砂ろ過, 消毒, 活性炭処理 | 一部委託 | 埋立中 |  | 無し |  | 準好気性埋立構造 | 末端集水管は水没 | 即日覆土 | 埋立状況により計画的に延長 | 4.4 | 1 | 18 | 3.4 | 42 | 20 | 回収していない | [5 empty] | 09-1-205-07-001
栃木県 | 09206 | 0930021 | 日光市 | 日光市リサイクルセンター(一般廃棄物最終処分場) | ①廃棄物処理法第９条の３第１項の規定に基づく届出施設 | 0 | 0 | 0 | 焼却残渣（主灰）, 焼却残渣（飛灰）, 破砕ごみ・処理残渣 | 平地 | ①DB（公設公営、直営） | 1990 | 6680 | 65900 |  | 底部遮水工 | 凝集沈殿, 生物処理（脱窒なし）, 消毒 | 直営 | 埋立終了 |  | 無し |  | 準好気性埋立構造 | 末端集水管は水没 | 最終覆土のみ | 埋立状況により計画的に延長 | 8 | 2.3 | 18.2 | 9.4 | 16.7 | 17.2 | 回収していない | [5 empty] | 09-1-206-07-001
栃木県 | 09213 | 0930033 | 那須塩原市 | 那須塩原市一般廃棄物最終処分場第１処分場 | ①廃棄物処理法第９条の３第１項の規定に基づく届出施設 | 2049 | 2273 | 1731 | 焼却残渣（主灰）, 溶融飛灰, 焼却残渣（飛灰）, 溶融スラグ, 破砕ごみ・処理残渣 | 平地 | ⑦DB+O（公設民営、長期包括運営委託） | 1995 | 16240 | 92704 | 2021 | 底部遮水工 | 凝集沈殿, 生物処理（脱窒なし）, 砂ろ過, 活性炭処理, キレート処理, 下水道放流 | 委託 | 埋立中 |  | 無し |  | 準好気性埋立構造 | 末端集水管は水没 | 即日覆土 | 埋立状況により計画的に延長 | 1 | 1.6 |  |  |  |  | 回収していない | [5 empty] | 09-1-213-07-001
栃木県 | 09213 | 0930065 | 那須塩原市 | 那須塩原市一般廃棄物最終処分場第2処分場 | ①廃棄物処理法第９条の３第１項の規定に基づく届出施設 | 2383 | 2883 | 73617 | 焼却残渣（主灰）, 溶融飛灰, 焼却残渣（飛灰）, 溶融スラグ, 破砕ごみ・処理残渣 | 平地 | ⑦DB+O（公設民営、長期包括運営委託） | 2021 | 8000 | 76000 | 2036 | 底部遮水工 | 凝集沈殿, 生物処理（脱窒なし）, 砂ろ過, 活性炭処理, キレート処理, 下水道放流 | 委託 | 埋立中 | 新設（新規稼働） | 無し |  | 準好気性埋立構造 | 末端集水管は水没 | 即日覆土 | 埋立状況により計画的に延長 | [6 empty] | 回収していない
栃木県 | 09361 | 0930038 | 壬生町 | 壬生町環境センター | ①廃棄物処理法第９条の３第１項の規定に基づく届出施設 | 922 | 1052 | 11323 | 焼却残渣（主灰）, 不燃ごみ, 焼却残渣（飛灰） | 平地 | ③DB（公設公営、運転委託） | 1996 | 15600 | 42500 | 2021 | 底部遮水工 | 砂ろ過, 活性炭処理, キレート処理 | 委託 | 埋立中 |  | 無し |  | 嫌気性埋立構造 |  |  |  | 250 | 1 | 100 | 3 | 100 | 10 | 回収していない | [5 empty] | 09-1-361-07-001
栃木県 | 09806 | 0930039 | 那須地区広域行政事務組合 | 黒羽グリーンオアシス | ①廃棄物処理法第９条の３第１項の規定に基づく届出施設 | 3740 | 2840 | 22650 | 焼却残渣（主灰）, 溶融飛灰, その他, 焼却残渣（飛灰）, 溶融スラグ | 山間 | ③DB（公設公営、運転委託） | 1997 | 16010 | 173100 | 2021 | 底部遮水工, 鉛直遮水工 | 生物処理（脱窒あり）, 砂ろ過, 消毒, 活性炭処理, キレート処理 | 委託 | 埋立中 |  | 無し |  | 準好気性埋立構造 | 末端集水管は水没 | 即日覆土 | 埋立状況により計画的に延長 | 11.5 | 4 | 100 | 57 | 40 | 25 | 回収していない | [5 empty] | 09-2-004-07-001
栃木県 | 09806 | 0920058 | 那須地区広域行政事務組合 | 那須グリーンネクサス | ①廃棄物処理法第９条の３第１項の規定に基づく届出施設 | 0 | 0 | 51000 | 焼却残渣（主灰）, 焼却残渣（飛灰）, 破砕ごみ・処理残渣 | 山間 |  | 2022 | 4480 | 51000 | 2036 | 底部遮水工, 鉛直遮水工, 覆蓋（屋根） | 凝集沈殿, 生物処理（脱窒あり）, 消毒, 活性炭処理, 膜処理, キレート処理 |  | 埋立前 | 新設（建設中） | 無し |  | 準好気性埋立構造 | 末端集水管は開放 | 中間覆土 | 埋立状況により計画的に延長 | [6 empty] | 回収していない | [5 empty] | 09-2-004-07-002
栃木県 | 09821 | 0930044 | 芳賀郡中部環境衛生事務組合 | 芳賀郡中部環境衛生事務組合一般廃棄物最終処分場 | ①廃棄物処理法第９条の３第１項の規定に基づく届出施設 | 0 | 0 | 0 | 焼却残渣（主灰）, 焼却残渣（飛灰）, 破砕ごみ・処理残渣 | 平地 | ①DB（公設公営、直営） | 1994 | 2420 | 10930 | 2000 | 底部遮水工 | 凝集沈殿, 生物処理（脱窒あり）, 砂ろ過, 活性炭処理 | 一部委託 | 埋立終了 | 休止 | 無し |  | 準好気性埋立構造 | 末端集水管は水没 | 中間覆土 | 埋立状況により計画的に延長 | 1.6 | 1.1 | 4.4 | 3.4 | 3.7 | 2.8 | 回収していない | [5 empty] | 09-2-006-07-001
栃木県 | 09821 | 0930063 | 芳賀郡中部環境衛生事務組合 | 芳賀郡中部環境衛生事務組合環境整備センター | ①廃棄物処理法第９条の３第１項の規定に基づく届出施設 | 0 | 0 | 0 | 焼却残渣（主灰）, 焼却残渣（飛灰）, 破砕ごみ・処理残渣 | 山間 | ①DB（公設公営、直営） | 1993 | 5650 | 20820 | 2013 | 底部遮水工 | 凝集沈殿, 生物処理（脱窒あり）, 砂ろ過, 活性炭処理 | 一部委託 | 埋立終了 | 休止 | 無し |  | 準好気性埋立構造 | 末端集水管は水没 | 中間覆土 | 埋立状況により計画的に延長 | 1 | 0.9 | 3.3 | 1.9 | 5.9 | 1.9 | 回収していない | [5 empty] | 09-2-006-07-002
栃木県 | 09833 | 0930046 | 芳賀地区広域行政事務組合 | エコフォレスト | ①廃棄物処理法第９条の３第１項の規定に基づく届出施設 | 1407 | 1580 | 18718 | 溶融飛灰, 溶融スラグ, 破砕ごみ・処理残渣 | 平地 | ②DB（公設公営、一部運転委託） | 2016 | 3478 | 26000 | 2031 | 底部遮水工, 鉛直遮水工, 覆蓋（屋根） | 凝集沈殿, 砂ろ過, 消毒, 膜処理 | 一部委託 | 埋立中 |  | 無し |  | 準好気性埋立構造 | 末端集水管は開放 | 中間覆土 | 一部延長を行っていない |  | 1 |  | 1 |  | 0.3 | 回収していない | [5 empty] | 09-2-007-07-001

## し尿
し尿処理施設・汚泥再生処理センター
都道府県名 | 地方公共団体コード | 施設コード | 地方公共団体名 | 施設名称 | 施設設置時の届出・許可 | 年間処理量 |  |  |  | 資源化物量 | [6 empty] | 脱水汚泥の直接埋立 |  | 脱水汚泥の焼却 |  | 処理方式 |  |  |  | メタン発酵の場合 |  | ごみ処理事業実施方式 | 処理能力 | 処理能力 （有機性廃棄物） | 資源化能力 | 計画メタンガス（バイオガス）量 | 使用開始年度 | 運転管理体制 | 施設の改廃
[6 empty] | し尿 | 浄化槽汚泥 | 有機性廃棄物 | その他 | メタン発酵 | 堆肥化 | リン回収 | 助燃剤製造 | 炭化 | その他 | 資源化物量の区分 | 直接埋立の有無 | 埋立量 | 焼却の有無 | 焼却量 | 汚水処理 |  | 汚泥処理 |  | メタンガス発熱量 | メタンガス利用方法
[22 empty] | その他（具体的） |  | その他（具体的）
[6 empty] | (kl/年度) | (kl/年度) | (t/年度) | (kl/年度) | (t/年) | (t/年) | (t/年) | (t/年) | (t/年) | (t/年) |  |  | （t/年度) |  | （t/年度) |  |  |  |  | （kJ/㎥N） |  |  | (kL/日) | (t/日) | (t/日) | (㎥/日) |  |  |  | PRSコード
栃木県 | 09201 | 0920001 | 宇都宮市 | 宇都宮市東横田清掃工場 | ①廃棄物処理法第９条の３第１項の規定に基づく届出施設 | 1453.73 | 5290.76 | [9 empty] | 直接埋立無し |  | 施設内焼却 | 0 | 標脱 |  | 脱水, 乾燥, 焼却 |  |  |  | ①DB（公設公営、直営） | 185 | 0 | 0 | 0 | 1985 | 直営 |  | 09-1-201-08-001
栃木県 | 09202 | 0920002 | 足利市 | 足利市東部クリーンセンター | ②廃棄物処理法第８条第１項の規定に基づく許可施設 | 4028 | 22105 | [9 empty] | 直接埋立無し |  | 施設内焼却 | 1118 | 標脱 |  | 脱水, 乾燥, 焼却 |  |  |  | ①DB（公設公営、直営） | 175 | 0 | 0 | 0 | 1993 | 委託 |  | 09-1-202-08-001
栃木県 | 09203 | 0920003 | 栃木市 | 栃木市衛生センター | ①廃棄物処理法第９条の３第１項の規定に基づく届出施設 | 2141 | 21402 | [7 empty] | 1427 | 資源化物の排出量・売却量 | 直接埋立無し |  | 焼却無し |  | 高負荷 |  | 脱水, その他 |  |  |  | ⑥その他公設公営 | 75 | 0 | 0 | 0 | 1995 | 委託 |  | 09-1-203-08-001
栃木県 | 09205 | 0920004 | 鹿沼市 | 環境クリーンセンター | ①廃棄物処理法第９条の３第１項の規定に基づく届出施設 | 2782 | 15560 | [9 empty] | 直接埋立無し |  | 施設外焼却 | 580 | 高負荷, 下水投入 |  | 脱水, 焼却 |  |  |  | ①DB（公設公営、直営） | 89 | 0.035 | 0 | 0 | 1997 | 直営 |  | 09-1-205-08-001
栃木県 | 09206 | 0920005 | 日光市 | 日光市し尿処理場環境センター | ①廃棄物処理法第９条の３第１項の規定に基づく届出施設 | 3150 | 11539 | [9 empty] | 直接埋立無し |  | 施設外焼却 | 465 | 高負荷 |  | 脱水 |  |  |  | ③DB（公設公営、運転委託） | 82 | 0 | 0 | 0 | 1993 | 委託 |  | 09-1-206-08-001
栃木県 | 09361 | 0920006 | 壬生町 | 壬生町クリーンセンター | ①廃棄物処理法第９条の３第１項の規定に基づく届出施設 | 621 | 4079 | [9 empty] | 直接埋立無し |  | 焼却無し |  | 高負荷 |  | 脱水 |  |  |  | ③DB（公設公営、運転委託） | 36 | 0 | 0 | 0 | 1990 | 委託 |  | 09-1-361-08-001
栃木県 | 09806 | 0920007 | 那須地区広域行政事務組合 | 第1衛生センター | ②廃棄物処理法第８条第１項の規定に基づく許可施設 | 0 | 0 | 0 | 0 | [7 empty] | 直接埋立無し |  | 焼却無し |  | 高負荷 |  | 脱水 |  |  |  | ③DB（公設公営、運転委託） | 60 | 0 | 0 | 0 | 1988 | 委託 | 休止 | 09-2-004-08-001
栃木県 | 09806 | 0920008 | 那須地区広域行政事務組合 | 第2衛生センター | ②廃棄物処理法第８条第１項の規定に基づく許可施設 | 9538 | 40551 | 0 | 0 | [7 empty] | 直接埋立無し |  | 施設内焼却 | 4122 | 標脱 |  | 脱水, 乾燥, 焼却 |  |  |  | ③DB（公設公営、運転委託） | 150 | 0 | 0 | 0 | 1981 | 委託 |  | 09-2-004-08-002
栃木県 | 09808 | 0920009 | 佐野地区衛生施設組合 | 佐野地区衛生センター | ①廃棄物処理法第９条の３第１項の規定に基づく届出施設 | 6632 | 26526 | [9 empty] | 直接埋立無し |  | 施設内焼却 | 1160 | 標脱 |  | 脱水, 乾燥, 焼却 |  |  |  | ③DB（公設公営、運転委託） | 220 | 0 | 0 | 0 | 1985 | 委託 |  | 09-2-002-08-001
栃木県 | 09833 | 0920010 | 芳賀地区広域行政事務組合 | 第二環境クリーンセンター | ①廃棄物処理法第９条の３第１項の規定に基づく届出施設 | 1561 | 9993 | [9 empty] | 直接埋立無し |  | 施設外焼却 | 507 | 標脱 |  | 脱水 |  |  |  | ①DB（公設公営、直営） | 90 | 0 | 1.8 | 0 | 1982 | 委託 |  | 09-2-007-08-001
栃木県 | 09833 | 0920011 | 芳賀地区広域行政事務組合 | 第一環境クリーンセンター | ①廃棄物処理法第９条の３第１項の規定に基づく届出施設 | 2450 | 15741 | [9 empty] | 直接埋立無し |  | 施設外焼却 | 798 | 標脱 |  | 脱水 |  |  |  | ①DB（公設公営、直営） | 90 | 0 | 1.58 | 0 | 1987 | 委託 |  | 09-2-007-08-002
栃木県 | 09841 | 0920012 | 南那須地区広域行政事務組合 | 保健衛生センター | ②廃棄物処理法第８条第１項の規定に基づく許可施設 | 2304 | 11587 | [5 empty] | 489 |  |  | 資源化物の排出量・売却量 | 直接埋立無し |  | 施設外焼却 | 489 | 標脱 |  | 脱水, 焼却 |  |  |  | ②DB（公設公営、一部運転委託） | 70 | 0 | 2 | 0 | 1985 | 委託 |  | 09-2-005-08-001
栃木県 | 09850 | 0920013 | 塩谷広域行政組合 | しおやクリーンセンター | ①廃棄物処理法第９条の３第１項の規定に基づく届出施設 | 3220.1 | 23615.61 |  | 794.97 | [7 empty] | 直接埋立無し |  | 施設外焼却 | 1352.94 | 高負荷 |  | 焼却 |  |  |  | ③DB（公設公営、運転委託） | 110 | 0 | 0 | 0 | 1998 | 一部委託 |  | 09-2-001-08-001
栃木県 | 09852 | 0920014 | 小山広域保健衛生組合 | 小山広域クリーンセンター | ①廃棄物処理法第９条の３第１項の規定に基づく届出施設 | 5162 | 33128 | 254 |  |  | 355 |  |  |  |  | 資源化物の生産量 | 直接埋立無し |  | 焼却無し |  | 膜分離 |  | 脱水 |  |  |  | ⑦DB+O（公設民営、長期包括運営委託） | 191 | 1.4 | 2.7 | 0 | 2004 | 委託 |  | 09-2-003-08-001

## コミプラ
コミュニティプラント
都道府県名 | 地方公共団体コード | 施設コード | 地方公共団体名 | 施設名称 | 施設設置時の届出・許可 | 汚水処理量 | 処理方法 | ごみ処理事業実施方式 | 計画最大汚水量 | 使用開始年度 | 運転管理体制 | 施設の改廃
[6 empty] | (㎥/年度) |  |  | (㎥/日) |  |  |  | PRSコード
栃木県 | 09202 | 0920057 | 足利市 | 足利市堀里水処理センター | ①廃棄物処理法第９条の３第１項の規定に基づく届出施設 | 122607 | 長時間ばっ気 | ⑥その他公設公営 | 900 | 1996 | 委託 |  | 09-1-202-09-001

## リユース・リペア施設
リユース・リペア施設
都道府県名 | 地方公共団体コード | 施設コード | 地方公共団体名 | 施設名称 | 年間処理量 | 設置場所 | ごみ処理事業実施方式 | 面積 | 使用開始年度 | リユース・リペアの対象品目 | [28 empty] | リユース・リペアの内容 | 運転管理体制 | 施設の改廃
[10 empty] | 合計 |  | 家具 |  |  | 自転車 |  |  | 衣類 |  |  | 書籍 |  |  | 家電 |  |  | 傘 |  |  | 食器 |  |  | おもちゃ |  |  | その他
[10 empty] | 重量 | 個数 | 対象 | 重量 | 個数 | 対象 | 重量 | 個数 | 対象 | 重量 | 個数 | 対象 | 重量 | 個数 | 対象 | 重量 | 個数 | 対象 | 重量 | 個数 | 対象 | 重量 | 個数 | 対象 | 重量 | 個数 | 対象 | 重量 | 個数
[5 empty] | （ｔ／年度） |  |  | （㎡） |  | （t/年度） | （個・台等） |  | （t/年度） | （個・台等） |  | （t/年度） | （個・台等） |  | （t/年度） | （個・台等） |  | （t/年度） | （個・台等） |  | （t/年度） | （個・台等） |  | （t/年度） | （個・台等） |  | （t/年度） | （個・台等） |  | （t/年度） | （個・台等） |  | （t/年度） | （個・台等） |  |  |  | PRSコード
栃木県 | 09213 | 0910177 | 那須塩原市 | 那須塩原クリーンセンター | 1 | 廃棄物処理施設に隣接した独立棟（プレハブ造等含む） | ①DB（公設公営、直営） | 200 | 2009 | 1 | 55 | ○ | 1 | 50 | ○ | 0 | 5 | [21 empty] | 修理, 展示, 販売 | 直営 |  | 09-1-213-10-001
栃木県 | 09852 | 0910195 | 小山広域保健衛生組合 | 小山広域保健衛生組合リサイクルセンター | 1 | 廃棄物処理施設内 | ⑧DBO（公設民営） | 42.5 | 2019 |  | 120 | ○ |  | 120 | [24 empty] | 修理, 展示, 販売 | 委託 |  | 09-2-003-10-001