## 焼却
焼却施設（溶融施設含む）
都道府県名 | 地方公共団体コード | 施設コード | 地方公共団体名 | 施設名称 | 施設設置時の届出・許可 | 年間処理量 | 資源化量 |  |  | 処理対象廃棄物 |  | 施設の種類 |  | 処理方式 | 炉型式 | ごみ処理事業実施方式 | 施設全体の処理能力 | 炉数 | 使用開始年度 | 余熱利用の状況 | 余熱利用量（仕様値・公称値） |  | 余熱利用量（実績値） |  | 発電能力 |  |  |  | 余剰電力利用（売電） | [5 empty] | 契約電力会社名 |  | 売電において活用している制度 |  |  |  | 売電の配分割合の方法 | [7 empty] | 灰処理設備の有無 |  | 運転管理体制 | 施設の改廃 | 産業廃棄物の搬入の有無 | 一般廃棄物の割合 | ごみ組成分析結果（乾ベース） | [6 empty] | 単位容積重量 | 三成分 |  |  |  | 低位発熱量 |  | リユース・リペアの対象品目 | [28 empty] | リユース・リペア機能・内容
[41 empty] | 経費に充当 |  |  | 基金に積立 |  |  | その他
[7 empty] | 資源化物回収 | 発生ガス回収 | 生産量・搬出量の別 | [11 empty] | 余熱利用量 | うち外部熱供給量 | 余熱利用量 | うち外部熱供給量 | 発電能力 | 発電効率（仕様値・公称値） | 総発電量（実績値） | うち外部供給量（実績値） | 売電量 | 売電収入 | 売電価格(単価) |  |  |  | （受電） | （売電） | ＦＩＴ | ＲＰＳ | その他 |  |  | 充当後の分担金の計算方法 |  |  | 活用内容 |  |  | 具体的な方法 | （焼却灰） | （飛灰） |  |  |  |  | 合計 | 紙・布類 | ﾋﾞﾆｰﾙ、合成樹脂、ｺﾞﾑ、皮革類 | 木、竹、わら類 | ちゅう芥類 | 不燃物類 | その他 |  | 合計 | 水分 | 可燃分 | 灰分 | (計算値) | (実測値) | 合計 |  | 家具 |  |  | 自転車 |  |  | 衣類 |  |  | 書籍 |  |  | 家電 |  |  | 傘 |  |  | 食器 |  |  | おもちゃ |  |  | その他
[11 empty] | その他（具体的） |  | その他（具体的） | [17 empty] | 固定価格 | 重負荷 | 昼間 | 夜間 | [5 empty] | 具体的な制度名 |  |  | その他の 計算方法 |  |  | その他の 活用内容 | [22 empty] | 重量 | 個数 | 対象 | 重量 | 個数 | 対象 | 重量 | 個数 | 対象 | 重量 | 個数 | 対象 | 重量 | 個数 | 対象 | 重量 | 個数 | 対象 | 重量 | 個数 | 対象 | 重量 | 個数 | 対象 | 重量 | 個数 | 対象 | 重量 | 個数
[6 empty] | （t/年度） | （t/年度） | （㎥/年度） | [8 empty] | (t/日) |  |  |  | (MＪ) | （MJ） | (MＪ) | （MJ） | (kW) | (％) | (MWh) | (MWh) | （MWｈ/年） | （円/年） | (円/kWh) | （円/kWh) | （円/kWh） | (円/kWh） | [19 empty] | （％） | （％） | （％） | （％） | （％） | （％） | （％） | （％） | (kg/㎥) | （％） | （％） | （％） | （％） | （kJ/kg） | （kJ/kg） | （t/年度） | （個・台等） |  | （t/年度） | （個・台等） |  | （t/年度） | （個・台等） |  | （t/年度） | （個・台等） |  | （t/年度） | （個・台等） |  | （t/年度） | （個・台等） |  | （t/年度） | （個・台等） |  | （t/年度） | （個・台等） |  | （t/年度） | （個・台等） |  | （t/年度） | （個・台等） |  | PRSコード
群馬県 | 10201 | 1010001 | 前橋市 | 前橋市亀泉清掃工場 | ①廃棄物処理法第９条の３第１項の規定に基づく届出施設 | 0 | 0 | 0 |  | 可燃ごみ, その他, ごみ処理残渣 |  | 焼却 |  | ストーカ式（可動） | バッチ運転 | ①DB（公設公営、直営） | 25 | 1 | 1977 | 無し | [28 empty] | 無し | 薬剤処理 | 直営 | 休止 | 無し |  | 0 | 0 | 0 | 0 | 0 | 0 | 0 | 0 | 0 | 0 | 0 | 0 | 0 | 0 | [29 empty] | 機能なし | 10-1-201-01-001
群馬県 | 10201 | 1010003 | 前橋市 | 前橋市六供清掃工場 | ①廃棄物処理法第９条の３第１項の規定に基づく届出施設 | 89239 | 1997 |  | 資源化物搬出量 | 可燃ごみ, ごみ処理残渣 |  | 焼却 |  | ストーカ式（可動） | 全連続運転 | ①DB（公設公営、直営） | 405 | 3 | 1991 | 場内温水, 場内蒸気, 発電（場内利用）, 場外温水, 発電（場外利用） | 105725760 | 84672000 |  |  | 2400 | 10.1 | 18617 | 0 | [6 empty] | 東京電力エナジーパートナー | 東京電力エナジーパートナー | [12 empty] | 無し | 薬剤処理 | 一部委託 |  | 無し |  | 100 | 41.1 | 34.3 | 12.1 | 9 | 1.6 | 1.9 | 139 | 100 | 45 | 50.9 | 4.1 | 8468 | 11193 | [29 empty] | 機能なし | 10-1-201-01-002
群馬県 | 10201 | 1010002 | 前橋市 | 前橋市大胡クリーンセンター | ①廃棄物処理法第９条の３第１項の規定に基づく届出施設 | 0 | 0 | 0 |  | 可燃ごみ, 粗大ごみ, その他, ごみ処理残渣 |  | 焼却 |  | ストーカ式（可動） | 全連続運転 | ①DB（公設公営、直営） | 108 | 2 | 1990 | 無し | [28 empty] | 無し | 薬剤処理 | 一部委託 | 休止 | 無し |  | 0 | 0 | 0 | 0 | 0 | 0 | 0 | 0 | 0 | 0 | 0 | 0 | 0 | 0 | [29 empty] | 機能なし | 10-1-201-01-003
群馬県 | 10202 | 1010005 | 高崎市 | 高浜クリーンセンター | ①廃棄物処理法第９条の３第１項の規定に基づく届出施設 | 98558 | 0 |  |  | 可燃ごみ, ごみ処理残渣, し尿処理残渣 |  | 焼却 |  | ストーカ式（可動） | 全連続運転 | ③DB（公設公営、運転委託） | 450 | 3 | 1988 | 場内温水, 場内蒸気, 場外温水, 場外蒸気 | 1016753000 | 961623000 | 672409000 | 629476000 | [10 empty] | 東京電力エナジーパートナー | [13 empty] | 無し | 薬剤処理 | 委託 |  | 無し |  | 100 | 57 | 17 | 6 | 12.5 | 1.3 | 6.2 | 120 | 100 | 49.1 | 44.7 | 6.2 | 10650 | 10632 | [29 empty] | 機能なし | 10-1-202-01-001
群馬県 | 10202 | 1010004 | 高崎市 | 吉井クリーンセンター | ①廃棄物処理法第９条の３第１項の規定に基づく届出施設 | 6514 | 0 |  |  | 可燃ごみ, ごみ処理残渣 |  | 焼却 |  | ストーカ式（可動） | バッチ運転 | ③DB（公設公営、運転委託） | 30 | 2 | 1992 | 場内温水, 場外温水 | 2399 | 2399 | 2399 | 2399 | [10 empty] | 東京電力エナジーパートナー | [13 empty] | 無し | 薬剤処理 | 委託 |  | 無し |  | 100 | 40.6 | 21.8 | 7.2 | 21.2 | 3.2 | 6 | 178 | 100 | 57.8 | 35.9 | 6.3 | 5313 | 6030 | [29 empty] | 機能なし | 10-1-202-01-002
群馬県 | 10203 | 1010006 | 桐生市 | 桐生市清掃センターごみ焼却施設 | ①廃棄物処理法第９条の３第１項の規定に基づく届出施設 | 62849 | 262 |  | 資源化物搬出量 | 可燃ごみ, ごみ処理残渣 |  | 焼却 |  | ストーカ式（可動） | 全連続運転 | ③DB（公設公営、運転委託） | 450 | 3 | 1996 | 場内温水, 発電（場内利用）, 場外温水, 発電（場外利用） | 184776905 | 165012120 | 17120092 | 15288830 | 4660 | 17 | 28744 | 3385 | [20 empty] | 無し | 薬剤処理 | 委託 |  | 無し |  | 100 | 48 | 30.4 | 12 | 5.1 | 1.8 | 2.7 | 0 | 100 | 38.9 | 53.8 | 7.3 | 9158 | 0 | [29 empty] | 機能なし | 10-1-203-01-001
群馬県 | 10204 | 1010007 | 伊勢崎市 | 伊勢崎市清掃リサイクルセンター21 | ①廃棄物処理法第９条の３第１項の規定に基づく届出施設 | 58712 | 141 |  | 資源化物搬出量 | 可燃ごみ, 粗大ごみ |  | 焼却 |  | 流動床式 | 全連続運転 | ③DB（公設公営、運転委託） | 210 | 3 | 2000 | 場内温水, 場内蒸気, 発電（場内利用） | 0 | 0 | 0 | 0 | 2700 | 11.7 | 19670 | 0 | [20 empty] | 無し | セメント固化 | 委託 |  | 無し |  | 100 | 41.9 | 27.4 | 9 | 15.9 | 1.4 | 4.4 | 95 | 100 | 42.8 | 51.4 | 5.8 | 0 | 10300 | [29 empty] | 機能なし | 10-1-204-01-001
群馬県 | 10205 | 1010010 | 太田市 | 太田市清掃センター第4号焼却炉 | ①廃棄物処理法第９条の３第１項の規定に基づく届出施設 | 0 | 0 | 0 |  | 可燃ごみ, ごみ処理残渣 |  | 焼却 |  | ストーカ式（可動） | 全連続運転 | ③DB（公設公営、運転委託） | 170 | 2 | 1992 | 場内温水, 場外温水 | 0 | 0 | 0 | 0 | 0 | 0 | 0 | 0 | [20 empty] | 無し | セメント固化, 薬剤処理 | 委託 | 休止 | 無し |  | 0 | 0 | 0 | 0 | 0 | 0 | 0 | 0 | 0 | 0 | 0 | 0 | 0 | 0 | [29 empty] | 機能なし | 10-1-205-01-001
群馬県 | 10205 | 1010009 | 太田市 | 太田市清掃センター第3号焼却炉 | ①廃棄物処理法第９条の３第１項の規定に基づく届出施設 | 0 | 0 | 0 |  | 可燃ごみ, ごみ処理残渣 |  | 焼却 |  | ストーカ式（可動） | 全連続運転 | ③DB（公設公営、運転委託） | 150 | 1 | 1979 | 場内温水, 場外温水 | 0 | 0 | 0 | 0 | 0 | 0 | 0 | 0 | [20 empty] | 無し | セメント固化, 薬剤処理 | 委託 | 休止 | 無し |  | 0 | 0 | 0 | 0 | 0 | 0 | 0 | 0 | 0 | 0 | 0 | 0 | 0 | 0 | [29 empty] | 機能なし | 10-1-205-01-002
群馬県 | 10209 | 1010012 | 藤岡市 | 藤岡市清掃センター | ②廃棄物処理法第８条第１項の規定に基づく許可施設 | 22631 | 2406 |  | 資源化物搬出量 | 可燃ごみ, 粗大ごみ, ごみ処理残渣 |  | 焼却 |  | ストーカ式（可動） | 全連続運転 | ①DB（公設公営、直営） | 120 | 2 | 1985 | 場内温水, 場外温水 | 1050 | 1050 | 1050 | 1050 | [10 empty] | 株式会社シナジアパワー | [13 empty] | 無し | 薬剤処理 | 委託 |  | 無し |  | 100 | 38.8 | 27.8 | 20.5 | 6.6 | 3.4 | 2.9 | 203 | 100 | 43.1 | 49.9 | 7 | 8310 | 0 | 0 | 124 | [6 empty] | ○ | 0 | 124 | [18 empty] | 展示, 販売 | 10-1-209-01-001
群馬県 | 10210 | 1010013 | 富岡市 | 富岡市清掃センター | ①廃棄物処理法第９条の３第１項の規定に基づく届出施設 | 17518 | 0 | 0 |  | 可燃ごみ |  | 焼却 |  | ストーカ式（可動） | 全連続運転 | ③DB（公設公営、運転委託） | 112.5 | 2 | 1992 | 場内温水, 場外温水 | 668.8 | 668.8 | 668.8 | 668.8 |  |  | 0 | [7 empty] | 東京電力（株） | [13 empty] | 無し | 薬剤処理 | 委託 |  | 無し |  | 100 | 47.6 | 25.8 | 5.3 | 16.5 | 1.7 | 3.1 | 0 | 0 | 0 | 0 | 0 | 0 | 0 | [29 empty] | 機能なし | 10-1-210-01-001
群馬県 | 10211 | 1010014 | 安中市 | 碓氷川クリーンセンターごみ処理施設 | ①廃棄物処理法第９条の３第１項の規定に基づく届出施設 | 17736 | 35 |  | 資源化物搬出量 | 可燃ごみ, 粗大ごみ, ごみ処理残渣 |  | 焼却 |  | ストーカ式（可動） | 全連続運転 | ③DB（公設公営、運転委託） | 135 | 2 | 1998 | 場内温水, 場外温水 | 11289600 | 9031680 | 7116480 | 4209408 | [24 empty] | 無し | 薬剤処理 | 委託 |  | 無し |  | 100 | 42 | 26.4 | 14.5 | 5.8 | 7.5 | 3.8 | 232 | 100 | 43.5 | 47.2 | 9.3 | 7798 | 0 | [29 empty] | 機能なし | 10-1-211-01-001
群馬県 | 10426 | 1010015 | 草津町 | 草津町クリーンセンター | ①廃棄物処理法第９条の３第１項の規定に基づく届出施設 | 3415 | 0 | 0 | 資源化物搬出量 | 可燃ごみ |  | 焼却 |  | ストーカ式（可動） | バッチ運転 | ①DB（公設公営、直営） | 40 | 2 | 1991 | 場内温水, 場外温水 | 0 | 0 | 0 | 0 | [10 empty] | 東京電力 | [13 empty] | 無し | 薬剤処理 | 直営 |  | 無し |  | 100 | 57.76 | 15.17 | 3.81 | 16.58 | 1.9 | 4.78 | 202 | 100 | 45.76 | 48.08 | 6.16 | 0 | 0 | [29 empty] | 機能なし | 10-1-426-01-001
群馬県 | 10449 | 1010016 | みなかみ町 | 奥利根アメニティパーク固形燃料利用施設 | ①廃棄物処理法第９条の３第１項の規定に基づく届出施設 | 0 | 0 |  |  | 固形化燃料 |  | 焼却 |  | ストーカ式（可動） | 准連続運転 |  | 20 | 1 | 1998 | 無し | [28 empty] | 溶融処理 | 溶融処理 | 委託 | 休止 | 無し |  | 100 | 47.1 | 43.6 | 0.5 | 8.3 | 0.1 | 0.4 | 88 | 100 | 31.5 | 64.1 | 4.4 | 11000 | 14000 | [29 empty] | 機能なし | 10-1-449-01-001
群馬県 | 10464 | 1010017 | 玉村町 | 玉村町クリーンセンター | ②廃棄物処理法第８条第１項の規定に基づく許可施設 | 10984 | 0 |  |  | 可燃ごみ, 粗大ごみ, ごみ処理残渣 |  | 焼却 |  | ストーカ式（可動） | 全連続運転 | ③DB（公設公営、運転委託） | 90 | 2 | 1990 | 場内温水, 場外温水 | 92785000 | 26400000 | 0 | 0 | [24 empty] | その他 | 薬剤処理 | 委託 |  | 無し |  | 100 | 56 | 16 | 11 | 13 | 2 | 2 | 159 | 100 | 46 | 48 | 6 | 7868 | 8525 | [29 empty] | 機能なし | 10-1-464-01-001
群馬県 | 10838 | 1010018 | 甘楽西部環境衛生施設組合 | 甘楽西部環境衛生施設組合清掃センター | ①廃棄物処理法第９条の３第１項の規定に基づく届出施設 | 2023 | 184 |  | 資源化物搬出量 | 可燃ごみ |  | 焼却 |  | ストーカ式（可動） | バッチ運転 | ①DB（公設公営、直営） | 15 | 2 | 1986 | 無し | [28 empty] | 無し | 薬剤処理 | 直営 |  | 無し |  | 100 | 54.3 | 33.7 | 2.8 | 6.6 | 1.6 | 1 | 134 | 100 | 44.5 | 50.2 | 5.3 | 0 | 0 | [29 empty] | 機能なし | 10-2-001-01-001
群馬県 | 10839 | 1010036 | 館林衛生施設組合 | たてばやしクリーンセンター | ①廃棄物処理法第９条の３第１項の規定に基づく届出施設 | 27348 | 0 |  |  | 可燃ごみ, 粗大ごみ |  | 焼却 |  | ストーカ式（可動） | 全連続運転 | ③DB（公設公営、運転委託） | 100 | 2 | 2017 | 場内温水, 場外温水 | 56556037 | 27594000 | 56556037 | 27594000 | [24 empty] | 薬剤処理 | セメント固化, 薬剤処理 | 委託 |  | 無し |  | 100 | 43.03 | 29.38 | 14.38 | 8.35 | 2.31 | 2.55 | 110.3 | 100 | 38.6 | 57 | 4.4 | 9797 | 10785 | [29 empty] | 機能なし | 10-2-002-01-001
群馬県 | 10840 | 1010019 | 吾妻東部衛生施設組合 | 吾妻東部衛生センターごみ処理施設 | ①廃棄物処理法第９条の３第１項の規定に基づく届出施設 | 9874 | 0 | 0 |  | 可燃ごみ, ごみ処理残渣, し尿処理残渣 |  | 焼却 |  | ストーカ式（可動） | バッチ運転 | ①DB（公設公営、直営） | 50 | 2 | 1990 | 無し | [14 empty] | （株）中之条パワー | [13 empty] | 無し | 薬剤処理 | 直営 |  | 無し |  | 100 | 30.9 | 24.1 | 4.5 | 38.7 | 1 | 0.8 | 171.25 | 100 | 60.9 | 35.8 | 3.3 | 5200 | 4800 | [29 empty] | 機能なし | 10-2-003-01-001
群馬県 | 10870 | 1010020 | 西吾妻環境衛生施設組合 | 西吾妻環境衛生センタ- | ②廃棄物処理法第８条第１項の規定に基づく許可施設 | 5436 | 0 |  |  | 可燃ごみ, 粗大ごみ, ごみ処理残渣 |  | 焼却 |  | ストーカ式（可動） | バッチ運転 | ②DB（公設公営、一部運転委託） | 40 | 2 | 1991 | 無し | [28 empty] | 無し | 薬剤処理 | 一部委託 |  | 無し |  | 100 | 38.2 | 40.9 | 0.4 | 19.8 | 0.2 | 0.5 | 50.25 | 100 | 42.1 | 50.7 | 7.2 | 8500 | 9125 | [29 empty] | 機能なし | 10-2-007-01-001
群馬県 | 10873 | 1010021 | 渋川地区広域市町村圏振興整備組合 | 渋川地区広域圏清掃センター | ①廃棄物処理法第９条の３第１項の規定に基づく届出施設 | 38461 | 0 | 0 |  | 可燃ごみ, その他, ごみ処理残渣, し尿処理残渣 |  | 焼却 |  | ストーカ式（可動） | 全連続運転 | ③DB（公設公営、運転委託） | 232.5 | 2 | 1993 | 無し | [28 empty] | 無し | 無し | 委託 |  | 無し |  | 100 | 47.1 | 30.2 | 8.3 | 8.7 | 1.2 | 4.5 | 113 | 100 | 42.6 | 51.6 | 5.8 | 0 | 9916 | [29 empty] | 機能なし | 10-2-004-01-001
群馬県 | 10875 | 1010022 | 沼田市外二箇村清掃施設組合 | 清掃工場 | ①廃棄物処理法第９条の３第１項の規定に基づく届出施設 | 15834 | 0 | 0 |  | 可燃ごみ |  | 焼却 |  | ストーカ式（可動） | 全連続運転 | ③DB（公設公営、運転委託） | 120 | 2 | 1973 | 場内温水, 場外温水 | 3216000 | 964800 | [12 empty] | 東京電力株式会社 | [13 empty] | 無し | 薬剤処理 | 委託 |  | 無し |  | 100 | 54.6 | 19.8 | 2.3 | 22 | 0.6 | 0.7 | 95.8 | 100 | 46.6 | 48 | 5.4 | 7875 | 6825 | [29 empty] | 機能なし | 10-2-005-01-001
群馬県 | 10892 | 1010024 | 利根東部衛生施設組合 | 尾瀬クリーンセンター | ①廃棄物処理法第９条の３第１項の規定に基づく届出施設 | 3289 | 0 | 0 |  | 可燃ごみ |  | 焼却 |  | ストーカ式（可動） | バッチ運転 |  | 30 | 2 | 1999 | 場内温水 | 11.1 | [13 empty] | 東京電力エナジーパートナー | [13 empty] | 無し | 薬剤処理 | 直営 |  | 無し |  | 100 | 41.6 | 39.7 | 10.4 | 5.3 | 1.2 | 1.8 | 184 | 100 | 56 | 40 | 4 | 6047.5 | 0 | [29 empty] | 機能なし | 10-2-012-01-001
群馬県 | 10914 | 1010137 | 太田市外三町広域清掃組合 | 太田市外三町広域清掃組合クリーンプラザ | ①廃棄物処理法第９条の３第１項の規定に基づく届出施設 | 90251 | 15 |  | 資源化物搬出量 | 可燃ごみ |  | 焼却 |  | ストーカ式（可動） | 全連続運転 | ⑧DBO（公設民営） | 330 | 2 | 2021 | 発電（場内利用） |  |  |  |  | 9700 | 26.2 | 67317.42 | 9767.004 | 57550.416 | 759785832 | 17 | 9.5 | 7.5 | 6 | 東京電力 | 東京電力,タクマエナジー | ○ |  |  |  | ○ | ⑤その他 | 均等割+人口割+実績割 | [5 empty] | 無し | 薬剤処理 | 委託 | 新設（新規稼働） | 無し |  | 100 | 45.4 | 23.2 | 17.6 | 4.3 | 2.4 | 7.1 | 124.3 | 100 | 41.8 | 51.3 | 6.9 | 8633 | 9515 | [29 empty] | 機能なし | 10-2-009-01-001

## 粗大
粗大ごみ処理施設
都道府県名 | 地方公共団体 コード | 施設コード | 地方公共団体名 | 施設名称 | 施設設置時の届出・許可 | 年間処理量 | 資源化物回収量 |  | 処理対象廃棄物 |  | ごみ処理事業実施方式 | 処理方式 | 処理能力 | 使用開始年度 | 運転管理体制 | 施設の改廃 | 産業廃棄物の搬入の有無 | 一般廃棄物の割合 | リユース・リペアを行う場所の面積 | リユース・リペアの対象品目 | [28 empty] | リユース・リペア機能・内容
[8 empty] | 資源化物の区分 | [11 empty] | 合計 |  | 家具 |  |  | 自転車 |  |  | 衣類 |  |  | 書籍 |  |  | 家電 |  |  | 傘 |  |  | 食器 |  |  | おもちゃ |  |  | その他
[10 empty] | その他（具体的） | [9 empty] | 重量 | 個数 | 対象 | 重量 | 個数 | 対象 | 重量 | 個数 | 対象 | 重量 | 個数 | 対象 | 重量 | 個数 | 対象 | 重量 | 個数 | 対象 | 重量 | 個数 | 対象 | 重量 | 個数 | 対象 | 重量 | 個数 | 対象 | 重量 | 個数
[6 empty] | (t/年度) | (t/年度) | [5 empty] | (t/日) |  |  |  |  | （％） | （㎡） | （t/年度） | （個・台等） |  | （t/年度） | （個・台等） |  | （t/年度） | （個・台等） |  | （t/年度） | （個・台等） |  | （t/年度） | （個・台等） |  | （t/年度） | （個・台等） |  | （t/年度） | （個・台等） |  | （t/年度） | （個・台等） |  | （t/年度） | （個・台等） |  | （t/年度） | （個・台等） |  | PRSコード
群馬県 | 10201 | 1010046 | 前橋市 | 前橋市荻窪清掃工場 | ①廃棄物処理法第９条の３第１項の規定に基づく届出施設 | 6909 | 3004 | 搬出量 | 粗大ごみ, 不燃ごみ, 資源ごみ |  | ①DB（公設公営、直営） | 併用 | 99 | 1992 | 一部委託 |  | 無し | [31 empty] | 機能なし | 10-1-201-02-001
群馬県 | 10201 | 1010048 | 前橋市 | 前橋市富士見クリーンステーション | ①廃棄物処理法第９条の３第１項の規定に基づく届出施設 | 1026 | 719 | 搬出量 | 粗大ごみ, 不燃ごみ, 資源ごみ |  | ①DB（公設公営、直営） | 併用 | 18 | 1998 | 一部委託 |  | 無し | [31 empty] | 機能なし | 10-1-201-02-002
群馬県 | 10202 | 1010051 | 高崎市 | 高浜クリーンセンター粗大ごみ処理施設 | ①廃棄物処理法第９条の３第１項の規定に基づく届出施設 | 6687 | 1635 | 搬出量 | 粗大ごみ, 不燃ごみ |  | ③DB（公設公営、運転委託） | 併用 | 55 | 1988 | 委託 |  | 無し | [31 empty] | 機能なし | 10-1-202-02-001
群馬県 | 10202 | 1010050 | 高崎市 | 吉井クリーンセンター粗大ごみ処理施設 | ①廃棄物処理法第９条の３第１項の規定に基づく届出施設 | 778 | 120 | 回収量 | 粗大ごみ, 不燃ごみ, 資源ごみ |  | ③DB（公設公営、運転委託） | 併用 | 6 | 1992 | 委託 |  | 無し | [31 empty] | 機能なし | 10-1-202-02-002
群馬県 | 10203 | 1010052 | 桐生市 | 桐生市清掃センター粗大ごみ処理施設 | ①廃棄物処理法第９条の３第１項の規定に基づく届出施設 | 5142 | 1711 | 搬出量 | 粗大ごみ, 不燃ごみ, その他, 資源ごみ |  | ③DB（公設公営、運転委託） | 併用 | 80 | 1996 | 委託 |  | 無し | [31 empty] | 機能なし | 10-1-203-02-001
群馬県 | 10204 | 1010054 | 伊勢崎市 | 伊勢崎市清掃リサイクルセンター21 | ①廃棄物処理法第９条の３第１項の規定に基づく届出施設 | 5621 | 1832 | 搬出量 | 粗大ごみ, 不燃ごみ, 資源ごみ |  | ①DB（公設公営、直営） | 併用 | 54 | 2000 | 委託 |  | 無し | [31 empty] | 機能なし | 10-1-204-02-001
群馬県 | 10209 | 1010058 | 藤岡市 | 藤岡市清掃センター粗大ごみ破砕施設 | ②廃棄物処理法第８条第１項の規定に基づく許可施設 | 1702 | 385 | 搬出量 | 粗大ごみ, 不燃ごみ |  |  | 併用 | 40 | 1985 | 委託 |  | 無し |  | 130 | 0 | 2243 | ○ | 0 | 86 | [15 empty] | ○ | 0 | 403 |  |  |  | ○ | 0 | 1754 | 修理, 展示, 販売 | 10-1-209-02-001
群馬県 | 10211 | 1010059 | 安中市 | 碓氷川クリーンセンター粗大ごみ処理施設 | ①廃棄物処理法第９条の３第１項の規定に基づく届出施設 | 990 | 511 | 搬出量 | 粗大ごみ, 不燃ごみ |  | ②DB（公設公営、一部運転委託） | 併用 | 20 | 1998 | 一部委託 |  | 無し | [31 empty] | 機能なし | 10-1-211-02-001
群馬県 | 10449 | 1010061 | みなかみ町 | 奥利根アメニティパークリサイクルプラザ | ①廃棄物処理法第９条の３第１項の規定に基づく届出施設 | 1491 | 774 | 搬出量 | 粗大ごみ, 不燃ごみ, 資源ごみ |  | ③DB（公設公営、運転委託） | 併用 | 13 | 1998 | 委託 |  | 無し |  | 54 |  | 424 | ○ |  | 1 | ○ |  | 4 | ○ |  | 208 | ○ |  | 15 | ○ |  | 0 | ○ |  | 1 | ○ |  | 69 | ○ |  | 0 | ○ |  | 126 | 譲渡 | 10-1-449-02-001
群馬県 | 10839 | 1010064 | 館林衛生施設組合 | いたくらリサイクルセンター | ①廃棄物処理法第９条の３第１項の規定に基づく届出施設 | 1660 | 1406 | 回収量 | 粗大ごみ, 不燃ごみ, 資源ごみ |  | ③DB（公設公営、運転委託） | 破砕 | 5 | 2017 | 委託 |  | 無し | [31 empty] | 機能なし | 10-2-002-02-001
群馬県 | 10840 | 1010065 | 吾妻東部衛生施設組合 | 吾妻東部衛生センター粗大ごみ処理施設 | ①廃棄物処理法第９条の３第１項の規定に基づく届出施設 | 902 | 665 | 搬出量 | 粗大ごみ, 不燃ごみ, その他, 資源ごみ |  | ①DB（公設公営、直営） | 併用 | 20 | 1992 | 直営 |  | 無し | [31 empty] | 機能なし | 10-2-003-02-001
群馬県 | 10870 | 1010067 | 西吾妻環境衛生施設組合 | 西吾妻環境衛生センタ-粗大ごみ・不燃ごみ処理施設 | ②廃棄物処理法第８条第１項の規定に基づく許可施設 | 657 | 211 | 搬出量 | 粗大ごみ, 不燃ごみ |  | ②DB（公設公営、一部運転委託） | 併用 | 24 | 1994 | 一部委託 |  | 無し | [31 empty] | 機能なし | 10-2-007-02-001
群馬県 | 10873 | 1010069 | 渋川地区広域市町村圏振興整備組合 | 渋川地区広域圏清掃センター粗大ごみ処理施設 | ①廃棄物処理法第９条の３第１項の規定に基づく届出施設 | 2268 | 669 | 搬出量 | 粗大ごみ, 不燃ごみ |  | ③DB（公設公営、運転委託） | 併用 | 40 | 1993 | 委託 |  | 無し | [31 empty] | 機能なし | 10-2-004-02-001
群馬県 | 10914 | 1010073 | 太田市外三町広域清掃組合 | 太田市外三町広域清掃組合リサイクルプラザ | ①廃棄物処理法第９条の３第１項の規定に基づく届出施設 | 9221 | 5341 | 搬出量 | 粗大ごみ, 不燃ごみ, その他, 資源ごみ |  | ③DB（公設公営、運転委託） | 併用 | 73 | 2004 | 委託 |  | 無し |  | 153 | 2 | 164 | ○ | 1 | 114 | ○ | 1 | 50 | [21 empty] | 修理, 展示, 販売 | 10-2-009-02-001

## 資源化
資源化等を行う施設
都道府県名 | 地方公共団体 コード | 施設コード | 地方公共団体名 | 施設名称 | 施設設置時の届出・許可 | 年間処理量 | 資源化物回収量 |  |  | 搬出量 |  | 在庫量 |  | 施設区分 | 処理対象廃棄物 |  | 処理内容ごとの処理能力 | [5 empty] | ごみ処理事業実施方式 | 施設全体の処理能力 | 使用開始年度 | 運転管理体制 | 施設の改廃 | 産業廃棄物の搬入の有無 | 一般廃棄物の割合 | リユース・リペアを行う場所の面積 | リユース・リペアの対象品目 | [28 empty] | リユース・リペア機能・内容 | 一次発酵槽におけるエアレーション設備の運転状況 | 脱臭の方法 | 堆肥化施設への搬入量 | [9 empty] | 一次発酵槽の堆肥化方式 | 切り返しの間隔 | 撹拌の間隔 |  | 一次発酵槽における発酵期間 | 二次発酵槽の有無
[9 empty] | 搬出量・在庫量の別（民間） | [21 empty] | 合計 |  | 家具 |  |  | 自転車 |  |  | 衣類 |  |  | 書籍 |  |  | 家電 |  |  | 傘 |  |  | 食器 |  |  | おもちゃ |  |  | その他 | [5 empty] | コンポスト主原料 | [7 empty] | 副資材
[16 empty] | その他（具体的） | 選別 | 圧縮・梱包 | ごみ堆肥化 | ごみ飼料化 | その他 | その他具体的に | [8 empty] | 重量 | 個数 | 対象 | 重量 | 個数 | 対象 | 重量 | 個数 | 対象 | 重量 | 個数 | 対象 | 重量 | 個数 | 対象 | 重量 | 個数 | 対象 | 重量 | 個数 | 対象 | 重量 | 個数 | 対象 | 重量 | 個数 | 対象 | 重量 | 個数 |  |  |  | 厨芥類（生活系） | 厨芥類（事業系） | 剪定枝 | し尿・浄化槽汚泥 | 動植物性残さ（産業廃棄物） | 動物のふん尿（産業廃棄物） | 下水汚泥（産業廃棄物） | その他 | 木くず、おがくず、もみがら、落ち葉 | その他 |  |  |  | or 1日
[6 empty] | (t/年度) | (t/年度) | (㎥/年度) |  | (t/年度) | (㎥/年度) | (t/年度) | (㎥/年度) |  |  |  | （t/日） | （t/日） | （t/日） | （t/日） | （t/日） |  |  | (t/日) |  |  |  |  | （％） | （㎡） | （t/年度） | （個・台等） |  | （t/年度） | （個・台等） |  | （t/年度） | （個・台等） |  | （t/年度） | （個・台等） |  | （t/年度） | （個・台等） |  | （t/年度） | （個・台等） |  | （t/年度） | （個・台等） |  | （t/年度） | （個・台等） |  | （t/年度） | （個・台等） |  | （t/年度） | （個・台等） |  |  |  | (t/年) | (t/年) | (t/年) | (t/年) | (t/年) | (t/年) | (t/年) | (t/年) | (t/年) | (t/年) |  | (日に1回) | (日に1回) | (回) | (日) |  | PRSコード
群馬県 | 10201 | 1010075 | 前橋市 | 前橋市荻窪清掃工場びん選別処理施設 | ②廃棄物処理法第８条第１項の規定に基づく許可施設 | 1961 | 1924 |  |  | 1924 |  |  |  | 容器包装リサイクル推進施設 | ガラス類 |  | 4 | 4 | 4 |  |  |  | ①DB（公設公営、直営） | 18 | 1996 | 委託 |  | 無し | [31 empty] | 機能なし | [18 empty] | 10-1-201-03-001
群馬県 | 10201 | 1010076 | 前橋市 | 前橋市ペットボトル選別処理施設 | ①廃棄物処理法第９条の３第１項の規定に基づく届出施設 | 885 | 885 |  |  | 885 |  |  |  | 容器包装リサイクル推進施設 | ペットボトル |  | 4 | 4 |  |  |  |  | ①DB（公設公営、直営） | 4 | 2000 | 委託 |  | 無し | [31 empty] | 機能なし | [18 empty] | 10-1-201-03-002
群馬県 | 10202 | 1010077 | 高崎市 | 高浜クリーンセンターリサイクルセンター | ①廃棄物処理法第９条の３第１項の規定に基づく届出施設 | 3914 | 2650 | [6 empty] | リサイクルセンター（補助金） | 紙類, 金属類, ガラス類, ペットボトル |  | 16 | 63 |  |  |  |  | ③DB（公設公営、運転委託） | 68.5 | 1998 | 委託 |  | 無し | [31 empty] | 機能なし | [18 empty] | 10-1-202-03-001
群馬県 | 10203 | 1010079 | 桐生市 | 桐生市清掃センターリサイクルセンター | ①廃棄物処理法第９条の３第１項の規定に基づく届出施設 | 419 | 386 |  |  | 386 |  | 0 |  | リサイクルセンター（補助金） | ペットボトル |  | 1.6 | 1.6 |  |  |  |  | ③DB（公設公営、運転委託） | 1.6 | 2000 | 委託 |  | 無し | [31 empty] | 機能なし | [18 empty] | 10-1-203-03-001
群馬県 | 10209 | 1010085 | 藤岡市 | 藤岡市清掃センター飲料容器再資源化施設 | ②廃棄物処理法第８条第１項の規定に基づく許可施設 | 1123 | 1170 |  |  | 1170 |  |  |  | 容器包装リサイクル推進施設 | 紙類, 金属類, ガラス類, その他資源ごみ, ペットボトル, その他 |  | 11 | 4 | [5 empty] | 12.3 | 1997 | 一部委託 |  | 無し | [31 empty] | 機能なし | [18 empty] | 10-1-209-03-001
群馬県 | 10209 | 1010087 | 藤岡市 | 鬼石資源化センターリサイクルプラザ | ②廃棄物処理法第８条第１項の規定に基づく許可施設 | 512 | 187 |  |  | 187 |  |  |  | リサイクルセンター（補助金） | 金属類, 不燃ごみ, 粗大ごみ |  | 5 | [6 empty] | 5 | 1999 | 委託 |  | 無し | [31 empty] | 機能なし | [18 empty] | 10-1-209-03-002
群馬県 | 10210 | 1010088 | 富岡市 | 富岡市資源化センター | ①廃棄物処理法第９条の３第１項の規定に基づく届出施設 | 1889 | 1138 |  |  | 1138 |  |  |  | リサイクルセンター（補助金） | 金属類, ガラス類, ペットボトル, プラスチック, 粗大ごみ |  | 28 | 5 |  |  |  |  | ③DB（公設公営、運転委託） | 33 | 2002 | 一部委託 |  | 無し | [31 empty] | 機能なし | [18 empty] | 10-1-210-03-001
群馬県 | 10366 | 1010089 | 上野村 | 上野村堆肥センター | ①廃棄物処理法第９条の３第１項の規定に基づく届出施設 | 52 | 52 | [6 empty] | ごみ堆肥化施設 | 家庭系生ごみ | [7 empty] | ①DB（公設公営、直営） | 14 | 1999 | 直営 |  | 無し | [31 empty] | 機能なし | 堆肥化時は常時運転 | 生物脱臭法 | [10 empty] | 撹拌方式 |  |  | 2 | 30 | 無し | 10-1-366-03-001
群馬県 | 10367 | 1010090 | 神流町 | リサイクルセンター | ①廃棄物処理法第９条の３第１項の規定に基づく届出施設 | 168 | 168 |  |  | 168 |  |  |  | ストックヤード | 紙類, 金属類, ガラス類, その他資源ごみ, ペットボトル, プラスチック, 布類, 不燃ごみ, 粗大ごみ |  | 6.05 | [5 empty] | ①DB（公設公営、直営） | 6.05 | 2001 | 直営 |  | 無し | [31 empty] | 機能なし | [18 empty] | 10-1-367-03-001
群馬県 | 10449 | 1010092 | みなかみ町 | みなかみ町資源リサイクルセンター | ①廃棄物処理法第９条の３第１項の規定に基づく届出施設 | 4331 | 1861 | [6 empty] | ごみ堆肥化施設 | 家庭系生ごみ, 事業系生ごみ, その他 | [7 empty] | ②DB（公設公営、一部運転委託） | 16 | 2004 | 委託 |  | 有り | 8 | [30 empty] | 機能なし | 堆肥化の進行状況に応じて運転 | 吸着法 | 376 | 62 |  | 252 |  | 1939 |  | 744 | 958 |  | 撹拌方式 |  |  | 1 | 25 | 有り | 10-1-449-03-001
群馬県 | 10464 | 1010093 | 玉村町 | 玉村町クリーンセンター | ②廃棄物処理法第８条第１項の規定に基づく許可施設 | 1837 | 1364 | [6 empty] | リサイクルセンター（補助金） | 紙類, 金属類, ガラス類, その他資源ごみ, 布類, 剪定枝, 不燃ごみ, その他 | [7 empty] | ②DB（公設公営、一部運転委託） | 10 | 1990 | 委託 |  | 無し | [31 empty] | 機能なし | [18 empty] | 10-1-464-03-001
群馬県 | 10521 | 1010094 | 板倉町 | 板倉町高速堆肥化施設 | ②廃棄物処理法第８条第１項の規定に基づく許可施設 | 0 | 0 |  |  | 0 |  | 0 |  | ごみ堆肥化施設 | 家庭系生ごみ, 事業系生ごみ | [7 empty] | ③DB（公設公営、運転委託） | 3 | 1997 | 直営 | 休止 | 無し | [31 empty] | 機能なし | 停止中 | 吸着法 | [10 empty] | その他 | 0 | 0 | 0 | 45 | 有り | 10-1-521-03-001
群馬県 | 10838 | 1010096 | 甘楽西部環境衛生施設組合 | 甘楽西部環境衛生施設組合リサイクルセンター | ①廃棄物処理法第９条の３第１項の規定に基づく届出施設 | 184 | 141 | [6 empty] | リサイクルセンター（補助金） | 紙類, 金属類, ガラス類, ペットボトル, プラスチック, 不燃ごみ, 粗大ごみ |  | 5 | 5 |  |  |  |  | ①DB（公設公営、直営） | 4.5 | 2002 | 直営 |  | 無し | [31 empty] | 機能なし | [18 empty] | 10-2-001-03-001
群馬県 | 10892 | 1010101 | 利根東部衛生施設組合 | 尾瀬クリーンセンター | ①廃棄物処理法第９条の３第１項の規定に基づく届出施設 | 207 | 143 |  |  | 143 |  |  |  | リサイクルプラザ | 紙類, 金属類, ガラス類, ペットボトル, 不燃ごみ, 粗大ごみ | [8 empty] | 12 | 1999 | 直営 |  | 無し | [31 empty] | 機能なし | [18 empty] | 10-2-012-03-001

## 燃料化
ごみ燃料化施設
都道府県名 | 地方公共団体コード | 施設コード | 地方公共団体名 | 施設名称 | 施設設置時の届出・許可 | 年間処理量 |  | 生成物保管量 |  | 生成物生産量 |  | 生成物搬出量 |  | 処理対象廃棄物 |  | 施設の種類 | 生成物供給先の確保状況 | ごみ処理事業実施方式 | 処理能力 | 使用開始年度 | 運転管理体制 | 施設の改廃 | 発電の場合 |  |  |  | 余剰電力利用（売電） | [5 empty] | 契約電力会社名 |  | 産業廃棄物の搬入の有無 | 一般廃棄物の割合 | ごみ組成分析結果 | [7 empty] | 単位容積重量 | 三成分 |  |  |  | 低位発熱量
[23 empty] | 発電能力 | 発電効率（公称値） | 総発電量（実績値） | うち外部供給量（実績値） | 売電量 | 売電収入 | 売電価格（単価） |  |  |  | （受電） | （売電） |  |  | 分析対象 | 合計 | 紙・布類 | ﾋﾞﾆｰﾙ、合成樹脂、ｺﾞﾑ、皮革類 | 木、竹、わら類 | ちゅう芥類 | 不燃物類 | その他 |  | 合計 | 水分 | 可燃分 | 灰分 | (計算値) | (実測値)
[15 empty] | その他（具体的） | [13 empty] | 固定価格 | 重負荷 | 昼間 | 夜間
[6 empty] | (t/年度) | (㎥/年) | (t/年度) | (㎥/年度) | (t/年度) | (㎥/年度) | (t/年度) | (㎥/年度) | [5 empty] | (t/日) |  |  |  | (ｋW) | (％) | （MWｈ/年） | （MWｈ/年） | （MWｈ/年） | （円/年） | （円/kWh） | （円/kWh） | （円/kWh） | （円/kWh） |  |  |  | （％） |  | （％） | （％） | （％） | （％） | （％） | （％） | （％） | (kg/㎥) | （％） | （％） | （％） | （％） | （kJ/kg） | （kJ/kg） | PRSコード
群馬県 | 10209 | 1010103 | 藤岡市 | 鬼石資源化センターごみ固形燃料化施設 | ②廃棄物処理法第８条第１項の規定に基づく許可施設 | 0 | [7 empty] | 可燃ごみ, ごみ処理残渣 |  | 固形燃料化（RDF） | 燃料用 |  | 15 | 1999 | 委託 | 休止 | [12 empty] | 無し |  | 処理対象ごみ | 0 | 0 | 0 | 0 | 0 | 0 | 0 | 0 | 0 | 0 | 0 | 0 | 0 | 0 | 10-1-209-04-001
群馬県 | 10367 | 1010104 | 神流町 | クリーンセンター | ①廃棄物処理法第９条の３第１項の規定に基づく届出施設 | 341 |  |  |  | 143 |  | 143 |  | 可燃ごみ, 不燃ごみ, 資源ごみ, プラスチック類, 粗大ごみ, その他 |  | 固形燃料化（RDF） | 燃料用 | ①DB（公設公営、直営） | 6 | 1999 | 直営 | [13 empty] | 無し |  | 処理対象ごみ | 100 | 45.2 | 22.39 | 0.72 | 29.95 | 1.67 | 0.07 | 253 | 100 | 61.08 | 4.29 | 34.63 | 5400 | 5000 | 10-1-367-04-001
群馬県 | 10449 | 1010105 | みなかみ町 | 奥利根アメニティパーク固形燃料化施設 | ①廃棄物処理法第９条の３第１項の規定に基づく届出施設 | 2672 |  |  |  | 1566 |  | 1566 |  | 可燃ごみ, 生ごみ（厨芥類）, プラスチック類 |  | 固形燃料化（RDF） | 燃料用 | ③DB（公設公営、運転委託） | 40 | 1998 | 委託 | [13 empty] | 無し |  | 処理対象ごみ | 100 | 47.1 | 43.6 | 0.5 | 8.3 | 0.1 | 0.4 | 88 | 100 | 31.5 | 64.1 | 4.4 | 11000 | 14000 | 10-1-449-04-001
群馬県 | 10521 | 1010106 | 板倉町 | 板倉町固形燃料化施設 | ①廃棄物処理法第９条の３第１項の規定に基づく届出施設 | 0 |  | 0 |  | 0 |  | 0 |  | 可燃ごみ, プラスチック類 |  | 固形燃料化（RDF） |  | ③DB（公設公営、運転委託） | 20 | 1997 | 直営 | 休止 | [12 empty] | 無し |  |  | 0 | 0 | 0 | 0 | 0 | 0 | 0 | 0 | 0 | 0 | 0 | 0 | 0 | 0 | 10-1-521-04-001

## その他
その他の施設[ごみの中間処理施設]
都道府県名 | 地方公共団体 コード | 施設コード | 地方公共団体名 | 施設名称 | 施設設置時の届出・許可 | 年間処理量 | 処理対象廃棄物 |  | 処理内容 |  | ごみ処理事業実施方式 | 処理能力 | 使用開始年度 | 運転管理体制 | 施設の改廃 | 産業廃棄物の搬入の有無 | 一般廃棄物の割合
[8 empty] | その他（具体的） |  | その他（具体的）
[6 empty] | (t/年度) | [5 empty] | (t/日) |  |  |  |  | （％） | PRSコード

## 保管
保管施設
都道府県名 | 地方公共団体コード | 施設コード | 地方公共団体名 | 施設名称 | 施設設置時の届出・許可 | 年間保管量 | 施設区分 | 処理対象廃棄物 | ごみ処理事業実施方式 | 保管分類数 | 屋内面積 | 屋外面積 | 使用開始年度 | 運転管理体制 | 施設の改廃 | 産業廃棄物の搬入の有無 | 一般廃棄物の割合
[6 empty] | (t/年度) |  |  |  |  | (m2) | (m2) |  |  |  |  | （％） | PRSコード
群馬県 | 10201 | 1010107 | 前橋市 | 前橋市荻窪清掃工場 | ①廃棄物処理法第９条の３第１項の規定に基づく届出施設 | 3720 | 容器包装リサイクル推進施設 | 金属類, ガラス類, プラスチック | ①DB（公設公営、直営） | 3 | 75 | 404 | 1993 | 一部委託 |  | 無し |  | 10-1-201-06-001
群馬県 | 10201 | 1010109 | 前橋市 | 前橋市ペットボトル選別処理施設 | ①廃棄物処理法第９条の３第１項の規定に基づく届出施設 | 885 | 容器包装リサイクル推進施設 | ペットボトル | ①DB（公設公営、直営） | 1 | 0 | 300 | 1998 | 委託 |  | 無し |  | 10-1-201-06-002
群馬県 | 10201 | 1010108 | 前橋市 | 富士見クリーンステーション | ①廃棄物処理法第９条の３第１項の規定に基づく届出施設 | 552 | 容器包装リサイクル推進施設 | 金属類 | ①DB（公設公営、直営） | 1 | 42 | 0 | 1998 | 一部委託 |  | 無し |  | 10-1-201-06-003
群馬県 | 10202 | 1010110 | 高崎市 | 高浜クリーンセンターリサイクルセンター | ①廃棄物処理法第９条の３第１項の規定に基づく届出施設 | 2650 | 容器包装リサイクル推進施設 | 紙類, 金属類, ガラス類, ペットボトル | ③DB（公設公営、運転委託） | 10 | 654 | 280 | 1998 | 委託 |  | 無し |  | 10-1-202-06-001
群馬県 | 10203 | 1010111 | 桐生市 | 桐生市清掃センターストックヤード | ①廃棄物処理法第９条の３第１項の規定に基づく届出施設 | 2006 | ストックヤード | 金属類, ガラス類, その他資源ごみ, ペットボトル, プラスチック, その他 | ③DB（公設公営、運転委託） | 9 | 323 | 345 | 2000 | 委託 |  | 無し |  | 10-1-203-06-001
群馬県 | 10204 | 1010113 | 伊勢崎市 | 伊勢崎市清掃リサイクルセンター21 | ④容リ法施行規則第２条の規定に基づく保管施設 | 209 | ストックヤード | 紙類 | ①DB（公設公営、直営） | 3 | 200 | 0 | 2012 | 直営 |  | 無し |  | 10-1-204-06-001
群馬県 | 10206 | 1010115 | 沼田市 | 沼田市一般廃棄物最終処分場 | ①廃棄物処理法第９条の３第１項の規定に基づく届出施設 | 1198 | ストックヤード | 金属類, ガラス類, その他資源ごみ, ペットボトル, プラスチック | ①DB（公設公営、直営） | 10 | 0 | 500 | 1993 | 直営 |  | 無し |  | 10-1-206-06-001
群馬県 | 10209 | 1010118 | 藤岡市 | 藤岡市清掃センター | ②廃棄物処理法第８条第１項の規定に基づく許可施設 | 187 | 容器包装リサイクル推進施設 | 紙類, 金属類, ガラス類, その他資源ごみ, ペットボトル, その他 |  | 6 | 0 | 126 | 1997 | 一部委託 |  | 無し |  | 10-1-209-06-001
群馬県 | 10211 | 1010121 | 安中市 | 碓氷川クリーンセンター保管所 | ①廃棄物処理法第９条の３第１項の規定に基づく届出施設 | 128 | ストックヤード | ガラス類 | ①DB（公設公営、直営） | 3 | 44 | 0 | 1998 | 直営 |  | 無し |  | 10-1-211-06-001
群馬県 | 10448 | 1010125 | 昭和村 | 昭和村資源物保管場 | ④容リ法施行規則第２条の規定に基づく保管施設 | 0 | その他 | 金属類, プラスチック, その他 | ①DB（公設公営、直営） | 3 | 0 | 90 | 1998 | 直営 |  | 無し |  | 10-1-448-06-001
群馬県 | 10449 | 1010126 | みなかみ町 | 奥利根アメニティパークストックヤード | ④容リ法施行規則第２条の規定に基づく保管施設 | 861 | ストックヤード | 紙類, 金属類, ガラス類, その他資源ごみ, ペットボトル, 布類, その他 | ③DB（公設公営、運転委託） | 7 | 412 | 0 | 1998 | 委託 |  | 無し |  | 10-1-449-06-001
群馬県 | 10840 | 1010129 | 吾妻東部衛生施設組合 | 吾妻東部衛生センター |  | 588 | その他 | 紙類 | ①DB（公設公営、直営） | 4 | 124 | 0 | 2012 | 直営 |  | 無し |  | 10-2-003-06-001
群馬県 | 10870 | 1010131 | 西吾妻環境衛生施設組合 | 西吾妻環境衛生センター粗大ごみ・不燃ごみ処理施設 | ④容リ法施行規則第２条の規定に基づく保管施設 | 648 | ストックヤード | 紙類, 金属類, ガラス類, その他 | ①DB（公設公営、直営） | 5 | 114 | 72 | 1994 | 直営 |  | 無し |  | 10-2-007-06-001
群馬県 | 10873 | 1010132 | 渋川地区広域市町村圏振興整備組合 | 渋川地区広域圏清掃センター | ④容リ法施行規則第２条の規定に基づく保管施設 | 1268 | 容器包装リサイクル推進施設 | 金属類, ガラス類, ペットボトル | ③DB（公設公営、運転委託） | 6 | 100 | 36 | 1997 | 委託 |  | 無し |  | 10-2-004-06-001
群馬県 | 10892 | 1010135 | 利根東部衛生施設組合 | 尾瀬クリーンセンターストックヤード | ①廃棄物処理法第９条の３第１項の規定に基づく届出施設 | 16 | 容器包装リサイクル推進施設 | 金属類, ガラス類, ペットボトル |  | 3 | 200 | 0 | 2000 | 直営 |  | 無し |  | 10-2-012-06-001

## 最終
最終処分場
都道府県名 | 地方公共団体コード | 施設コード | 地方公共団体名 | 施設名称 | 施設設置時の届出・許可 | 調査対象年度の埋立容量（容積） （覆土を含む） | 調査対象年度の埋立量（重量） （覆土を含まない） | 残余容量 | 処理対象廃棄物 | 埋立場所 | ごみ処理事業実施方式 | 埋立開始年度 | 埋立地面積 | 施設全体容量 | 埋立終了年度 | 遮水の方式 | 浸出液の処理 | 運転管理体制 | 処分場の現状 | 施設の改廃 | 産業廃棄物の搬入の有無 | 一般廃棄物の割合 | 最終処分場の構造 | 準好気性埋立構造の管理状況 |  |  | 水質管理状況 | [5 empty] | メタン回収有無 | メタン回収をしている場合
[24 empty] | 水位管理 | 覆土施工 | ガス抜き管の計画的施工状況 | 処理前BOD濃度 | 処理後BOD濃度 | 処理前COD濃度 | 処理後COD濃度 | 処理前TN濃度 | 処理後TN濃度 |  | メタンガス回収量 | メタンガス濃度 | メタンガス発熱量 | メタンガスの利用 | 発電量
[6 empty] | (㎥/年度) | (ｔ/年度) | (㎥) |  |  |  |  | (m2) | (㎥) | [7 empty] | （％） |  |  |  |  | （ppm） | （ppm） | （ppm） | （ppm） | （ppm） | （ppm） |  | （㎥／年） | （％） | （kJ/㎥N） |  | （kWh/年） | PRSコード
群馬県 | 10201 | 1030002 | 前橋市 | 前橋市荻窪最終処分場 | ①廃棄物処理法第９条の３第１項の規定に基づく届出施設 | 0 | 0 | 0 | 焼却残渣（主灰）, 破砕ごみ・処理残渣 | 山間 | ①DB（公設公営、直営） | 1985 | 50000 | 544000 | 2007 | 底部遮水工, その他遮水 | 凝集沈殿, 砂ろ過, 活性炭処理 | 一部委託 | 埋立終了 |  | 無し |  | 準好気性埋立構造 | 末端集水管は水没 | 即日覆土 | 埋立状況により計画的に延長 | 7 | 1 | 6 | 2 | 10 | 10 | 回収していない | [5 empty] | 10-1-201-07-001
群馬県 | 10201 | 1030003 | 前橋市 | 前橋市最終処分場 | ①廃棄物処理法第９条の３第１項の規定に基づく届出施設 | 8623 | 8755 | 160852 | 焼却残渣（主灰）, その他, 焼却残渣（飛灰）, 破砕ごみ・処理残渣 | 山間 | ①DB（公設公営、直営） | 2003 | 46700 | 383000 | 2031 | 底部遮水工, その他遮水 | 凝集沈殿, 生物処理（脱窒あり）, 消毒, 活性炭処理, 膜処理, キレート処理 | 一部委託 | 埋立中 |  | 無し |  | 準好気性埋立構造 | 末端集水管は水没 | 即日覆土 | 埋立状況により計画的に延長 | 7 | 1 | 90 | 2 | 58 | 2 | 回収していない | [5 empty] | 10-1-201-07-002
群馬県 | 10201 | 1030004 | 前橋市 | 前橋市富士見最終処分場 | ①廃棄物処理法第９条の３第１項の規定に基づく届出施設 | 1484 | 1941 | 16438 | 焼却残渣（主灰）, その他, 焼却残渣（飛灰）, 破砕ごみ・処理残渣 | 山間 | ①DB（公設公営、直営） | 1997 | 8020 | 59080 | 2027 | 底部遮水工 | 凝集沈殿, 生物処理（脱窒あり）, 砂ろ過, 消毒, 活性炭処理, キレート処理 | 一部委託 | 埋立中 |  | 無し |  | 準好気性埋立構造 | 末端集水管は開放 | 即日覆土 | 埋立状況により計画的に延長 | 3 | 1 | 13 | 10 | 15 | 14 | 回収していない | [5 empty] | 10-1-201-07-003
群馬県 | 10202 | 1030014 | 高崎市 | 高崎市一般廃棄物最終処分場 | ①廃棄物処理法第９条の３第１項の規定に基づく届出施設 | 994 | 1249 | 33716 | 不燃ごみ, その他 | 山間 | ②DB（公設公営、一部運転委託） | 1974 | 100000 | 940000 | 2023 | 原地盤利用, 底部遮水工 | 凝集沈殿, 生物処理（脱窒あり）, 砂ろ過, 消毒, 活性炭処理 | 一部委託 | 埋立中 |  | 無し |  | 準好気性埋立構造 | 末端集水管は開放 | 即日覆土 | 埋立状況により計画的に延長 | 28 | 1 | 15 | 3 | 50 | 29 | 回収していない | [5 empty] | 10-1-202-07-001
群馬県 | 10202 | 1030016 | 高崎市 | 高崎市一般廃棄物榛名最終処分場(エコパーク榛名) | ①廃棄物処理法第９条の３第１項の規定に基づく届出施設 | 21678 | 15049 | 100993 | 焼却残渣（主灰）, その他, 焼却残渣（飛灰）, 破砕ごみ・処理残渣 | 山間 | ②DB（公設公営、一部運転委託） | 2001 | 37500 | 438000 | 2023 | 底部遮水工, その他遮水 | 凝集沈殿, 生物処理（脱窒あり）, 消毒, 活性炭処理, 膜処理 | 一部委託 | 埋立中 |  | 無し |  | 準好気性埋立構造 | 末端集水管は開放 | 即日覆土 | 埋立状況により計画的に延長 | 37 | 1 | 90 | 6 | 70 | 2 | 回収していない | [5 empty] | 10-1-202-07-002
群馬県 | 10203 | 1030019 | 桐生市 | 桐生市一般廃棄物最終処分場(001) | ①廃棄物処理法第９条の３第１項の規定に基づく届出施設 | 0 | 0 | 0 | その他 | 平地 | ②DB（公設公営、一部運転委託） | 1986 | 21709 | 109403 | 2019 | 底部遮水工 | 生物処理（脱窒なし）, 砂ろ過, 消毒 | 直営 | 埋立終了 |  | 無し |  | 準好気性埋立構造 | 末端集水管は開放 | 最終覆土のみ | 埋立状況により計画的に延長 | 2 | 0 | 5.7 | 3.1 | 1.7 | 2.2 | 回収していない | [5 empty] | 10-1-203-07-001
群馬県 | 10203 | 1030021 | 桐生市 | 桐生市汚泥最終処分場(002) | ①廃棄物処理法第９条の３第１項の規定に基づく届出施設 | 112 | 64 | 9739 | 焼却残渣（主灰） | 平地 | ②DB（公設公営、一部運転委託） | 1993 | 4529 | 25678 | 2031 | 底部遮水工 | 生物処理（脱窒なし） | 一部委託 | 埋立中 |  | 無し |  | 準好気性埋立構造 | 末端集水管は水没 | 即日覆土 | 一部延長を行っている | 6.7 | 1 | 4.3 | 3.7 | 17 | 17.2 | 回収していない | [5 empty] | 10-1-203-07-002
群馬県 | 10203 | 1030024 | 桐生市 | 新川最終処分場埋立地 | ①廃棄物処理法第９条の３第１項の規定に基づく届出施設 | 0 | 0 | 0 | 焼却残渣（主灰）, 焼却残渣（飛灰）, 破砕ごみ・処理残渣 | 山間 | ②DB（公設公営、一部運転委託） | 1983 | 11382 | 91378 | 1997 | 底部遮水工 | 生物処理（脱窒なし） | 直営 | 埋立終了 |  | 無し |  | その他埋立構造 |  |  |  | 0 | 0 | 11 | 8 | 57 | 60 | 回収していない | [5 empty] | 10-1-203-07-003
群馬県 | 10203 | 1030023 | 桐生市 | 桐生市清掃センター最終処分場埋立地 | ①廃棄物処理法第９条の３第１項の規定に基づく届出施設 | 7387 | 8035 | 123863 | 焼却残渣（主灰）, その他, 焼却残渣（飛灰）, 破砕ごみ・処理残渣 | 平地 | ③DB（公設公営、運転委託） | 1997 | 46050 | 446370 | 2038 | 底部遮水工 | 凝集沈殿, 生物処理（脱窒あり）, 砂ろ過, 消毒, 活性炭処理, キレート処理 | 委託 | 埋立中 | 能力変更 | 無し |  | 準好気性埋立構造 | 末端集水管は開放 | 即日覆土 | 埋立状況により計画的に延長 | 0 | 0 | 16 | 9 | 21 | 28 | 回収していない | [5 empty] | 10-1-203-07-004
群馬県 | 10204 | 1030029 | 伊勢崎市 | 伊勢崎市一般廃棄物最終処分場(第2期) | ②廃棄物処理法第８条第１項の規定に基づく許可施設 | 0 | 0 | 0 | 焼却残渣（主灰）, 焼却残渣（飛灰）, 破砕ごみ・処理残渣 | 平地 | ⑥その他公設公営 | 1991 | 16300 | 76800 | 2005 | 底部遮水工, その他遮水 | 生物処理（脱窒あり）, 砂ろ過, 消毒, 活性炭処理 | 一部委託 | 埋立終了 |  | 無し |  | 準好気性埋立構造 | 末端集水管は水没 | 最終覆土のみ | 一部延長を行っていない | 50 | 1 | 93 | 2 | 31 | 2 | 回収していない | [5 empty] | 10-1-204-07-001
群馬県 | 10204 | 1030032 | 伊勢崎市 | 伊勢崎市一般廃棄物最終処分場(第3期) | ②廃棄物処理法第８条第１項の規定に基づく許可施設 | 0 | 0 | 0 | 焼却残渣（主灰）, 焼却残渣（飛灰）, 破砕ごみ・処理残渣 | 平地 | ⑥その他公設公営 | 2002 | 24760 | 110300 | 2019 | 底部遮水工, その他遮水 | 生物処理（脱窒あり）, 砂ろ過, 消毒, 活性炭処理 | 一部委託 | 埋立終了 |  | 無し |  | 準好気性埋立構造 | 末端集水管は水没 | 即日覆土 | 埋立状況により計画的に延長 | 3 | 1 | 23 | 2 | 18 | 2 | 回収していない | [5 empty] | 10-1-204-07-002
群馬県 | 10204 | 1030025 | 伊勢崎市 | 伊勢崎市あずま一般廃棄物最終処分場 | ②廃棄物処理法第８条第１項の規定に基づく許可施設 | 0 | 0 | 0 | 焼却残渣（主灰）, 焼却残渣（飛灰）, 破砕ごみ・処理残渣 | 平地 | ⑥その他公設公営 | 1995 | 9850 | 28900 | 2018 | 底部遮水工, その他遮水 | 生物処理（脱窒あり）, 砂ろ過, 消毒, 活性炭処理, キレート処理 | 委託 | 埋立終了 |  | 無し |  | 準好気性埋立構造 | 末端集水管は水没 | 即日覆土 | 埋立状況により計画的に延長 | 1 | 1 | 3 | 3 | 5 | 2 | 回収していない | [5 empty] | 10-1-204-07-003
群馬県 | 10204 | 1030146 | 伊勢崎市 | 伊勢崎市第４期一般廃棄物最終処分場 | ②廃棄物処理法第８条第１項の規定に基づく許可施設 | 5541 | 8739 | 135579 | 焼却残渣（主灰）, 焼却残渣（飛灰）, 破砕ごみ・処理残渣 | 平地 | ⑥その他公設公営 | 2019 | 23800 | 159100 | 2034 | 底部遮水工, その他遮水 | 生物処理（脱窒あり）, 砂ろ過, 消毒, 活性炭処理 | 一部委託 | 埋立中 |  | 無し |  | 準好気性埋立構造 | 末端集水管は水没 | 即日覆土 | 埋立状況により計画的に延長 | 1 | 1 | 11 | 3 | 2 | 1 | 回収していない | [5 empty] | 10-1-204-07-004
群馬県 | 10206 | 1030047 | 沼田市 | 沼田市一般廃棄物最終処分場(上川田) | ①廃棄物処理法第９条の３第１項の規定に基づく届出施設 | 0 | 0 | 981 | 不燃ごみ | 山間 | ①DB（公設公営、直営） | 1990 | 12000 | 89900 | 2025 | 底部遮水工 | 凝集沈殿, 生物処理（脱窒なし）, 消毒 | 一部委託 | 埋立中 |  | 無し |  | 嫌気性埋立構造 |  |  |  |  | 1 |  | 3 |  | 2.6 | 回収していない | [5 empty] | 10-1-206-07-001
群馬県 | 10207 | 1030051 | 館林市 | 館林市一般廃棄物最終処分場 | ②廃棄物処理法第８条第１項の規定に基づく許可施設 | 0 | 0 | 6826 | 焼却残渣（主灰）, 焼却残渣（飛灰）, 破砕ごみ・処理残渣 | 平地 | ③DB（公設公営、運転委託） | 1993 | 11370 | 80000 | 2023 | 底部遮水工, その他遮水 | 生物処理（脱窒なし）, 砂ろ過, 消毒, 活性炭処理, キレート処理 | 委託 | 埋立中 |  | 無し |  | その他埋立構造 |  |  |  |  | 2 |  | 6 |  | 8 | 回収していない | [5 empty] | 10-1-207-07-001
群馬県 | 10209 | 1030058 | 藤岡市 | 藤岡市最終処分場 | ②廃棄物処理法第８条第１項の規定に基づく許可施設 | 0 | 0 | 0 | 焼却残渣（主灰）, 焼却残渣（飛灰）, 破砕ごみ・処理残渣 | 山間 |  | 1990 | 12655 | 28029 | 2002 | 底部遮水工, 鉛直遮水工 | 砂ろ過, 消毒 | 委託 | 埋立終了 |  | 無し |  | 準好気性埋立構造 | 末端集水管は開放 | 中間覆土 | 一部延長を行っている |  | 1 |  | 4 |  | 5.6 | 回収していない | [5 empty] | 10-1-209-07-001
群馬県 | 10209 | 1030056 | 藤岡市 | 鬼石資源化センター一般廃棄物最終処分場 | ②廃棄物処理法第８条第１項の規定に基づく許可施設 | 0 | 0 | 0 | 不燃ごみ, 破砕ごみ・処理残渣 | 山間 |  | 2000 | 2390 | 4783 | 2012 | 表面遮水工（キャッピング） | 生物処理（脱窒なし）, 砂ろ過, 消毒, 活性炭処理, 膜処理 | 委託 | 埋立終了 |  | 無し |  | 準好気性埋立構造 | 末端集水管は開放 | 即日覆土 | 埋立状況により計画的に延長 |  | 1 |  | 4 |  | 5.8 | 回収していない | [5 empty] | 10-1-209-07-002
群馬県 | 10210 | 1030066 | 富岡市 | 富岡市一般廃棄物最終処分場(上高尾) | ②廃棄物処理法第８条第１項の規定に基づく許可施設 | 1149 | 2066 | 224620 | 焼却残渣（主灰）, 焼却残渣（飛灰）, 破砕ごみ・処理残渣 | 山間 | ③DB（公設公営、運転委託） | 2005 | 26224 | 266556 | 2054 | 底部遮水工 | 凝集沈殿, 生物処理（脱窒あり）, 活性炭処理, キレート処理 | 委託 | 埋立中 |  | 無し |  | 準好気性埋立構造 | 末端集水管は水没 | 即日覆土 | 埋立状況により計画的に延長 | 0.9 | 1 | 8.4 | 4 | 18 | 3.8 | 回収していない | [5 empty] | 10-1-210-07-001
群馬県 | 10210 | 1030064 | 富岡市 | 富岡市一般廃棄物最終処分場(諸戸) | ②廃棄物処理法第８条第１項の規定に基づく許可施設 | 0 | 0 | 0 | 焼却残渣（主灰）, 焼却残渣（飛灰）, 破砕ごみ・処理残渣 | 山間 | ③DB（公設公営、運転委託） | 2004 | 2470 | 10800 | 2012 | 底部遮水工 | 生物処理（脱窒あり）, 活性炭処理, キレート処理 | 委託 | 埋立終了 |  | 無し |  | 準好気性埋立構造 | 末端集水管は水没 | 即日覆土 | 埋立状況により計画的に延長 | 0.9 | 0.9 | 7 | 7.3 | 14 | 14 | 回収していない | [5 empty] | 10-1-210-07-002
群馬県 | 10210 | 1030062 | 富岡市 | 富岡市一般廃棄物最終処分場(桑原) | ②廃棄物処理法第８条第１項の規定に基づく許可施設 | 0 | 0 | 0 | 焼却残渣（主灰）, 不燃ごみ, 焼却残渣（飛灰）, 破砕ごみ・処理残渣, 粗大ごみ | 山間 | ③DB（公設公営、運転委託） | 1979 | 20100 | 211806 | 2012 | 表面遮水工（キャッピング） | 凝集沈殿, 活性炭処理 | 委託 | 埋立終了 |  | 無し |  | 嫌気性埋立構造 |  |  |  | 8.4 | 2.9 | 30 | 19 | 73 | 50 | 回収していない | [5 empty] | 10-1-210-07-003
群馬県 | 10211 | 1030073 | 安中市 | 安中・松井田一般廃棄物最終処分場 | ①廃棄物処理法第９条の３第１項の規定に基づく届出施設 | 0 | 0 | 0 | 焼却残渣（主灰）, 焼却残渣（飛灰） | 山間 | ①DB（公設公営、直営） | 1987 | 6460 | 32100 | 2002 | 底部遮水工 | 生物処理（脱窒なし）, 砂ろ過, 活性炭処理 | 直営 | 埋立終了 |  | 無し |  | 準好気性埋立構造 | 末端集水管は水没 | 最終覆土のみ | 埋立状況により計画的に延長 | 0 | 0 | 0 | 0 | 0 | 0 | 回収していない | [5 empty] | 10-1-211-07-001
群馬県 | 10384 | 1030145 | 甘楽町 | 甘楽町一般廃棄物最終処分場(小幡) | ②廃棄物処理法第８条第１項の規定に基づく許可施設 | 0 | 0 | 0 | 不燃ごみ | 山間 | ④DB+M（公設公営、維持管理のみ委託） | 1983 | 3936 | 22156 | 1998 | 底部遮水工, 表面遮水工（キャッピング） | 処理なし | 委託 | 埋立終了 |  | 無し |  | 準好気性埋立構造 | 末端集水管は開放 | 即日覆土 | 一部延長を行っていない | 400 | 2.04 | 100 | 2.5 | 100 | 5.025 | 回収していない | [5 empty] | 10-1-384-07-001
群馬県 | 10384 | 1030083 | 甘楽町 | 甘楽町一般廃棄物最終処分場(白倉) | ②廃棄物処理法第８条第１項の規定に基づく許可施設 | 312 | 91 | 5703 | 不燃ごみ | 山間 | ③DB（公設公営、運転委託） | 1999 | 6100 | 24485 | 2028 | 底部遮水工, 表面遮水工（キャッピング） | 生物処理（脱窒あり）, 砂ろ過, 消毒, 活性炭処理 | 委託 | 埋立中 |  | 無し |  | 準好気性埋立構造 | 末端集水管は開放 | 即日覆土 | 一部延長を行っている | 250 | 0.575 | 100 | 6.5 | 100 | 25 | 回収していない | [5 empty] | 10-1-384-07-002
群馬県 | 10448 | 1030088 | 昭和村 | 昭和村一般廃棄物最終処分場 | ①廃棄物処理法第９条の３第１項の規定に基づく届出施設 | 0 | 0 | 0 | 不燃ごみ, 粗大ごみ | 平地 | ①DB（公設公営、直営） | 1995 | 985 | 8500 | 2004 | 遮水なし | 処理なし | 直営 | 埋立終了 |  | 無し |  | その他埋立構造 |  |  |  | 0 | 0 | 0 | 0 | 0 | 0 | 回収していない | [5 empty] | 10-1-448-07-001
群馬県 | 10838 | 1030107 | 甘楽西部環境衛生施設組合 | 甘楽西部環境衛生施設組合クリーンポケット | ①廃棄物処理法第９条の３第１項の規定に基づく届出施設 | 411 | 411 | 8276 | 焼却残渣（主灰） | 山間 | ②DB（公設公営、一部運転委託） | 2001 | 7100 | 24600 | 2025 | 鉛直遮水工 | キレート処理 | 一部委託 | 埋立中 |  | 無し |  | 準好気性埋立構造 | 末端集水管は開放 | 中間覆土 | 埋立状況により計画的に延長 | 1 | 1 | 4 | 1 | 4 | 4 | 回収していない | [5 empty] | 10-2-001-07-001
群馬県 | 10839 | 1030110 | 館林衛生施設組合 | めいわエコパーク | ①廃棄物処理法第９条の３第１項の規定に基づく届出施設 | 786 | 1054 | 16682 | 焼却残渣（主灰） | 平地 | ③DB（公設公営、運転委託） | 2018 | 2634 | 19000 | 2025 | 底部遮水工, 鉛直遮水工, 覆蓋（屋根） | 凝集沈殿, 生物処理（脱窒あり）, 消毒, 活性炭処理, 膜処理, キレート処理 | 委託 | 埋立中 |  | 無し |  | 嫌気性埋立構造 |  |  |  | 297 | 1 | 436 | 3 | 90 | 1 | 回収していない | [5 empty] | 10-2-002-07-001
群馬県 | 10840 | 1030111 | 吾妻東部衛生施設組合 | 吾妻東部衛生センター一般廃棄物最終処分場 | ①廃棄物処理法第９条の３第１項の規定に基づく届出施設 | 1286 | 1399 | 5059 | 焼却残渣（主灰）, その他, 焼却残渣（飛灰）, 破砕ごみ・処理残渣 | 平地 | ①DB（公設公営、直営） | 2008 | 4128 | 27000 | 2022 | 覆蓋（屋根）, 表面遮水工（キャッピング） | 生物処理（脱窒なし）, 消毒, 活性炭処理, 膜処理 | 直営 | 埋立中 |  | 無し |  | 準好気性埋立構造 | 末端集水管は開放 | 中間覆土 | 一部延長を行っていない | 17 | 1 | 77 | 9 | 76 | 31 | 回収していない | [5 empty] | 10-2-003-07-001
群馬県 | 10870 | 1030117 | 西吾妻環境衛生施設組合 | 西吾妻環境衛生施設組合与喜屋埋立地 | ②廃棄物処理法第８条第１項の規定に基づく許可施設 | 1560 | 1034 | 60653 | 焼却残渣（主灰）, 焼却残渣（飛灰）, 破砕ごみ・処理残渣 | 山間 | ①DB（公設公営、直営） | 1996 | 16660 | 102330 | 2031 | 底部遮水工 | 生物処理（脱窒あり）, 消毒 | 直営 | 埋立中 |  | 無し |  | 準好気性埋立構造 | 末端集水管は水没 | 即日覆土 | 埋立状況により計画的に延長 | 2 | 1 | 4 | 3 | 5.7 | 3.7 | 回収していない | [5 empty] | 10-2-007-07-001
群馬県 | 10873 | 1030120 | 渋川地区広域市町村圏振興整備組合 | 渋川地区広域圏清掃センター小野上処分場 | ②廃棄物処理法第８条第１項の規定に基づく許可施設 | 0 | 0 | 0 | 焼却残渣（主灰）, 焼却残渣（飛灰）, 破砕ごみ・処理残渣 | 山間 | ③DB（公設公営、運転委託） | 1993 | 15000 | 95000 | 2011 | 表面遮水工（キャッピング） | 凝集沈殿, 生物処理（脱窒なし）, 砂ろ過, 消毒, 活性炭処理 | 委託 | 埋立終了 |  | 無し |  | 準好気性埋立構造 | 末端集水管は開放 | 即日覆土 | 埋立状況により計画的に延長 | 35 | 1 | 31 | 12 | 0.01 | 12 | 回収していない | [5 empty] | 10-2-004-07-001
群馬県 | 10873 | 1030119 | 渋川地区広域市町村圏振興整備組合 | 渋川地区広域圏清掃センターエコ小野上処分場 | ①廃棄物処理法第９条の３第１項の規定に基づく届出施設 | 4670 | 4371 | 33727 | 焼却残渣（主灰）, 焼却残渣（飛灰）, 破砕ごみ・処理残渣 | 山間 | ③DB（公設公営、運転委託） | 2015 | 6730 | 70000 | 2030 | 覆蓋（屋根）, 表面遮水工（キャッピング） | 凝集沈殿, 生物処理（脱窒なし）, 砂ろ過, 消毒, 活性炭処理, 膜処理 | 委託 | 埋立中 |  | 無し |  | 準好気性埋立構造 | 末端集水管は水没 | 中間覆土 | 埋立状況により計画的に延長 | 69 | 1 | 160 | 39 | 1 | 6 | 回収していない | [5 empty] | 10-2-004-07-002
群馬県 | 10882 | 1030131 | 多野藤岡広域市町村圏振興整備組合 | 多野藤岡広域圏一般廃棄物最終処分場「緑埜クリーンセンター | ①廃棄物処理法第９条の３第１項の規定に基づく届出施設 | 2441.19 | 2341.21 | 32147.81 | 焼却残渣（主灰）, 焼却残渣（飛灰）, 破砕ごみ・処理残渣 | 平地 | ①DB（公設公営、直営） | 1999 | 25500 | 121350 | 2023 | 底部遮水工, 鉛直遮水工 | 凝集沈殿, 生物処理（脱窒あり）, 砂ろ過, 消毒, 活性炭処理, キレート処理 | 委託 | 埋立中 |  | 無し |  | 準好気性埋立構造 | 末端集水管は開放 | 即日覆土 | 埋立状況により計画的に延長 | 1 | 1 | 8 | 5 | 35 | 2 | 回収していない | [5 empty] | 10-2-008-07-001
群馬県 | 10890 | 1030137 | 大泉町外二町環境衛生施設組合 | 大泉町外二町環境衛生施設組合一般廃棄物最終処分場 | ①廃棄物処理法第９条の３第１項の規定に基づく届出施設 | 3518 | 0 | 28568 | 焼却残渣（主灰）, 焼却残渣（飛灰） | 平地 | ③DB（公設公営、運転委託） | 1997 | 23600 | 150000 | 2031 | 底部遮水工, 鉛直遮水工, 表面遮水工（キャッピング） | 凝集沈殿, 生物処理（脱窒あり）, 砂ろ過, 活性炭処理, キレート処理 | 委託 | 埋立中 |  | 無し |  | 準好気性埋立構造 | 末端集水管は水没 | 中間覆土 | 埋立状況により計画的に延長 | 9.5 | 2.3 | 101 | 13 | 30.5 | 3.4 | 回収していない | [5 empty] | 10-2-010-07-001
群馬県 | 10892 | 1030140 | 利根東部衛生施設組合 | 尾瀬クリーンセンター一般廃棄物最終処分場 | ①廃棄物処理法第９条の３第１項の規定に基づく届出施設 | 632 | 440 | 5829 | 焼却残渣（主灰）, 不燃ごみ, 焼却残渣（飛灰） | 山間 |  | 2000 | 4000 | 21000 | 2028 | 表面遮水工（キャッピング） | 砂ろ過, 活性炭処理 | 直営 | 埋立中 |  | 無し |  | 嫌気性埋立構造 |  |  |  | 0 | 0 | 4 | 1 | 9.2 | 7.3 | 回収していない | [5 empty] | 10-2-012-07-001

## し尿
し尿処理施設・汚泥再生処理センター
都道府県名 | 地方公共団体コード | 施設コード | 地方公共団体名 | 施設名称 | 施設設置時の届出・許可 | 年間処理量 |  |  |  | 資源化物量 | [6 empty] | 脱水汚泥の直接埋立 |  | 脱水汚泥の焼却 |  | 処理方式 |  |  |  | メタン発酵の場合 |  | ごみ処理事業実施方式 | 処理能力 | 処理能力 （有機性廃棄物） | 資源化能力 | 計画メタンガス（バイオガス）量 | 使用開始年度 | 運転管理体制 | 施設の改廃
[6 empty] | し尿 | 浄化槽汚泥 | 有機性廃棄物 | その他 | メタン発酵 | 堆肥化 | リン回収 | 助燃剤製造 | 炭化 | その他 | 資源化物量の区分 | 直接埋立の有無 | 埋立量 | 焼却の有無 | 焼却量 | 汚水処理 |  | 汚泥処理 |  | メタンガス発熱量 | メタンガス利用方法
[22 empty] | その他（具体的） |  | その他（具体的）
[6 empty] | (kl/年度) | (kl/年度) | (t/年度) | (kl/年度) | (t/年) | (t/年) | (t/年) | (t/年) | (t/年) | (t/年) |  |  | （t/年度) |  | （t/年度) |  |  |  |  | （kJ/㎥N） |  |  | (kL/日) | (t/日) | (t/日) | (㎥/日) |  |  |  | PRSコード
群馬県 | 10201 | 1020001 | 前橋市 | 前橋市し尿処理施設(浄化槽汚泥) | ①廃棄物処理法第９条の３第１項の規定に基づく届出施設 |  | 31738 |  |  |  | 493 |  |  | 284 |  | 資源化物の生産量 | 直接埋立無し |  | 焼却無し |  | 好希釈 |  | 脱水 |  |  |  | ③DB（公設公営、運転委託） | 87 | 0 | 1 | 0 | 1987 | 一部委託 |  | 10-1-201-08-001
群馬県 | 10201 | 1020002 | 前橋市 | 前橋市し尿処理施設(し尿) | ①廃棄物処理法第９条の３第１項の規定に基づく届出施設 | 3580 |  |  |  |  | 43 |  |  | 36 |  | 資源化物の生産量 | 直接埋立無し |  | 焼却無し |  | 高負荷, 膜分離 |  | 脱水 |  |  |  | ③DB（公設公営、運転委託） | 33 | 0 | 0 | 0 | 1998 | 一部委託 |  | 10-1-201-08-002
群馬県 | 10202 | 1020004 | 高崎市 | 城南クリーンセンター | ①廃棄物処理法第９条の３第１項の規定に基づく届出施設 | 2960 | 47387 | [9 empty] | 直接埋立無し |  | 施設内焼却 | 1405 | 高負荷 |  | 脱水, 乾燥, 焼却 |  |  |  | ②DB（公設公営、一部運転委託） | 174 | 0 | 0 | 0 | 1993 | 一部委託 |  | 10-1-202-08-001
群馬県 | 10203 | 1020005 | 桐生市 | 桐生市境野水処理センター | ①廃棄物処理法第９条の３第１項の規定に基づく届出施設 | 26478 | 7120 | [9 empty] | 直接埋立無し |  | 施設内焼却 | 200 | 嫌気, 好気, 高負荷, 膜分離 |  | 脱水, 乾燥, 焼却 |  |  |  | ②DB（公設公営、一部運転委託） | 195 | 0.3 | 0.981 | 0 | 2002 | 委託 |  | 10-1-203-08-001
群馬県 | 10204 | 1020006 | 伊勢崎市 | 伊勢崎市茂呂クリーンセンター | ①廃棄物処理法第９条の３第１項の規定に基づく届出施設 | 2060 | 26502 | 0 | 0 | [7 empty] | 直接埋立無し |  | 施設内焼却 | 1182 | 高負荷 |  | 脱水, 乾燥, 焼却 |  |  |  | ③DB（公設公営、運転委託） | 112 | 0 | 0 | 0 | 1996 | 委託 |  | 10-1-204-08-001
群馬県 | 10204 | 1020007 | 伊勢崎市 | 伊勢崎市境クリーンセンター | ①廃棄物処理法第９条の３第１項の規定に基づく届出施設 | 2820 | 15166 | 0 | 0 | [7 empty] | 直接埋立無し |  | 施設内焼却 | 960 | 高負荷 |  | 脱水, 焼却 |  |  |  | ③DB（公設公営、運転委託） | 50 | 0 | 0 | 0 | 1985 | 委託 |  | 10-1-204-08-002
群馬県 | 10204 | 1020008 | 伊勢崎市 | 伊勢崎市赤堀環境センター | ①廃棄物処理法第９条の３第１項の規定に基づく届出施設 | 0 | 0 | 0 | 0 | [7 empty] | 直接埋立無し |  | 焼却無し |  | 高負荷 |  | 脱水, 焼却 |  |  |  |  | 20 | 0 | 0 | 0 | 1992 | 委託 |  | 10-1-204-08-003
群馬県 | 10205 | 1020009 | 太田市 | 太田市第一クリーンセンター | ②廃棄物処理法第８条第１項の規定に基づく許可施設 | 1934 | 33111 | [9 empty] | 直接埋立無し |  | 焼却無し |  | その他 |  | その他 |  |  |  | ③DB（公設公営、運転委託） | 100 | 0 | 0 | 0 | 1984 | 委託 |  | 10-1-205-08-001
群馬県 | 10205 | 1020010 | 太田市 | 太田市第二クリーンセンター | ②廃棄物処理法第８条第１項の規定に基づく許可施設 | 1236 | 21170 | [9 empty] | 直接埋立無し |  | 施設内焼却 | 110 | 標脱, その他 |  | 焼却 |  |  |  | ③DB（公設公営、運転委託） | 120 | 0 | 0 | 0 | 1995 | 委託 |  | 10-1-205-08-002
群馬県 | 10205 | 1020011 | 太田市 | 太田市新田クリーンセンター | ②廃棄物処理法第８条第１項の規定に基づく許可施設 | 1315 | 10376 | [9 empty] | 直接埋立無し |  | 施設内焼却 | 32 | 膜分離 |  | 焼却 |  |  |  | ③DB（公設公営、運転委託） | 46 | 0 | 0 | 0 | 1991 | 委託 |  | 10-1-205-08-003
群馬県 | 10211 | 1020012 | 安中市 | 碓氷川クリーンセンターし尿処理施設 | ①廃棄物処理法第９条の３第１項の規定に基づく届出施設 | 2652 | 26518 | [9 empty] | 直接埋立無し |  | 施設外焼却 | 1412 | 高負荷 |  | 脱水 |  |  |  | ①DB（公設公営、直営） | 90 | 0 | 0 | 0 | 1992 | 直営 |  | 10-1-211-08-001
群馬県 | 10366 | 1020013 | 上野村 | 上野村未利用資源活用施設 | ②廃棄物処理法第８条第１項の規定に基づく許可施設 | 56 | 617 | [7 empty] | 853 | 資源化物の排出量・売却量 | 直接埋立無し |  | 焼却無し |  | 好気, その他 |  | その他 |  |  |  | ①DB（公設公営、直営） | 7.5 | 0 | 7.5 | 0 | 1999 | 委託 |  | 10-1-366-08-001
群馬県 | 10449 | 1020014 | みなかみ町 | 奥利根アメニティパークし尿処理施設 | ①廃棄物処理法第９条の３第１項の規定に基づく届出施設 | 706 | 4868 | [8 empty] | 資源化物の生産量 | 直接埋立無し |  | 焼却無し |  | 高負荷, 膜分離 |  | 脱水 |  |  |  | ③DB（公設公営、運転委託） | 35 | 0 | 2 | 0 | 2000 | 委託 |  | 10-1-449-08-001
群馬県 | 10524 | 1020015 | 大泉町 | 大泉町衛生センター | ①廃棄物処理法第９条の３第１項の規定に基づく届出施設 | 1954 | 29750 | [9 empty] | 直接埋立有り | 96 | 焼却無し |  | 標脱, 湿式酸化 |  | 脱水 |  |  |  | ③DB（公設公営、運転委託） | 80 | 0 | 0 | 0 | 1980 | 委託 |  | 10-1-524-08-001
群馬県 | 10838 | 1020017 | 甘楽西部環境衛生施設組合 | 甘楽西部環境衛生施設組合クリーンセンター | ①廃棄物処理法第９条の３第１項の規定に基づく届出施設 | 1234 | 6855 | 0 | 0 | [7 empty] | 直接埋立無し |  | 施設内焼却 | 295 | 高負荷 |  | 焼却 |  |  |  | ①DB（公設公営、直営） | 29 | 0 | 0 | 0 | 1995 | 直営 |  | 10-2-001-08-001
群馬県 | 10839 | 1020018 | 館林衛生施設組合 | 館林環境センター | ①廃棄物処理法第９条の３第１項の規定に基づく届出施設 | 1977 | 22733 | [9 empty] | 直接埋立無し |  | 施設内焼却 | 87 | 高負荷 |  | 脱水, 乾燥, 焼却 |  |  |  | ③DB（公設公営、運転委託） | 100 | 0 | 0 | 0 | 1990 | 委託 |  | 10-2-002-08-001
群馬県 | 10840 | 1020019 | 吾妻東部衛生施設組合 | 吾妻東部衛生センターし尿処理施設 | ①廃棄物処理法第９条の３第１項の規定に基づく届出施設 | 1824 | 10979 | [9 empty] | 直接埋立無し |  | 施設外焼却 | 456 | 高負荷 |  | 脱水 |  |  |  | ③DB（公設公営、運転委託） | 62 | 0 | 0 | 0 | 1995 | 委託 |  | 10-2-003-08-001
群馬県 | 10842 | 1020020 | 西吾妻衛生施設組合 | 西吾妻衛生センター | ②廃棄物処理法第８条第１項の規定に基づく許可施設 | 1095 | 8884 | 0 | 0 | [7 empty] | 直接埋立無し |  | 焼却無し |  | 高負荷 |  | 脱水, 乾燥 |  |  |  | ①DB（公設公営、直営） | 40 | 0 | 0.3 | 0 | 1983 | 直営 |  | 10-2-006-08-001
群馬県 | 10873 | 1020021 | 渋川地区広域市町村圏振興整備組合 | 渋川地区広域圏環境クリーンセンター | ②廃棄物処理法第８条第１項の規定に基づく許可施設 | 2051 | 20017 | 0 | 0 | [7 empty] | 直接埋立無し |  | 施設外焼却 | 875 | 標脱 |  | 脱水 |  |  |  | ③DB（公設公営、運転委託） | 94 | 0 | 0 | 0 | 1983 | 委託 |  | 10-2-004-08-001
群馬県 | 10874 | 1020167 | 富岡甘楽広域市町村圏振興整備組合 | 富岡甘楽広域市町村圏振興整備組合 衛生管理センター | ①廃棄物処理法第９条の３第１項の規定に基づく届出施設 | 2033 | 16055 | [9 empty] | 直接埋立無し |  | 施設内焼却 | 990 | 好気 |  | 脱水, 乾燥, 焼却 |  |  |  | ①DB（公設公営、直営） | 75 | 0 | 0 | 0 | 1978 | 直営 |  | 10-2-013-08-001
群馬県 | 10875 | 1020022 | 沼田市外二箇村清掃施設組合 | 衛生センター | ①廃棄物処理法第９条の３第１項の規定に基づく届出施設 | 2651 | 14447 | [9 empty] | 直接埋立無し |  | 施設内焼却 |  | 嫌気, 高負荷, 焼却 |  | 脱水, 乾燥, 焼却 |  |  |  | ⑤DBM（公設公営） | 78 | 0 | 0 | 0 | 1997 | 直営 |  | 10-2-005-08-001
群馬県 | 10882 | 1020023 | 多野藤岡広域市町村圏振興整備組合 | 岡之郷クリーンセンター | ②廃棄物処理法第８条第１項の規定に基づく許可施設 | 2744 | 24617 |  |  |  | 1799 |  |  |  |  | 資源化物の排出量・売却量 | 直接埋立無し |  | 焼却無し |  | 標脱, その他 |  | 脱水 |  |  |  | ①DB（公設公営、直営） | 90 | 0 | 0 | 0 | 1982 | 委託 |  | 10-2-008-08-001
群馬県 | 10882 | 1020166 | 多野藤岡広域市町村圏振興整備組合 | 岡之郷クリーンセンター | ②廃棄物処理法第８条第１項の規定に基づく許可施設 | 466 | 4182 | [9 empty] | 直接埋立無し |  | 焼却無し |  | 好気 |  | 脱水 |  |  |  |  | 45 | 0 | 0 | 0 | 1972 | 委託 |  | 10-2-008-08-002
群馬県 | 10882 | 1020050 | 多野藤岡広域市町村圏振興整備組合 | 岡之郷クリーンセンター | ②廃棄物処理法第８条第１項の規定に基づく許可施設 | 0 | 0 | [9 empty] | 直接埋立無し |  | 焼却無し |  | 好気 |  | 脱水 |  |  |  |  | 38 | 0 | 0 | 0 | 1965 | 委託 | 休止 | 10-2-008-08-003

## コミプラ
コミュニティプラント
都道府県名 | 地方公共団体コード | 施設コード | 地方公共団体名 | 施設名称 | 施設設置時の届出・許可 | 汚水処理量 | 処理方法 | ごみ処理事業実施方式 | 計画最大汚水量 | 使用開始年度 | 運転管理体制 | 施設の改廃
[6 empty] | (㎥/年度) |  |  | (㎥/日) |  |  |  | PRSコード
群馬県 | 10201 | 1020113 | 前橋市 | 前橋市城南住宅団地排水処理施設 | ②廃棄物処理法第８条第１項の規定に基づく許可施設 | 180121 | 長時間ばっ気 | ③DB（公設公営、運転委託） | 1100 | 1986 | 一部委託 |  | 10-1-201-09-001
群馬県 | 10201 | 1020114 | 前橋市 | 前橋市下川住宅団地排水処理施設 | ②廃棄物処理法第８条第１項の規定に基づく許可施設 | 200923 | 長時間ばっ気 | ③DB（公設公営、運転委託） | 2050 | 1980 | 一部委託 |  | 10-1-201-09-002
群馬県 | 10203 | 1020094 | 桐生市 | 新堀住宅団地汚水処理場 | ①廃棄物処理法第９条の３第１項の規定に基づく届出施設 | 18452 | 長時間ばっ気 | ③DB（公設公営、運転委託） | 165 | 1995 | 委託 |  | 10-1-203-09-001
群馬県 | 10203 | 1020095 | 桐生市 | 間々通住宅団地汚水処理場 | ②廃棄物処理法第８条第１項の規定に基づく許可施設 | 0 | 長時間ばっ気 | ①DB（公設公営、直営） | 250 | 1982 | 直営 | 休止 | 10-1-203-09-002
群馬県 | 10205 | 1020119 | 太田市 | 太田市成塚団地コミュニティ・プラント | ②廃棄物処理法第８条第１項の規定に基づく許可施設 | 153912 | 長時間ばっ気 | ③DB（公設公営、運転委託） | 1750 | 1988 | 委託 |  | 10-1-205-09-001
群馬県 | 10205 | 1020120 | 太田市 | 太田市宝町団地コミュニティ・プラント | ②廃棄物処理法第８条第１項の規定に基づく許可施設 | 184983 | 標準活性汚泥 | ③DB（公設公営、運転委託） | 3200 | 1975 | 委託 |  | 10-1-205-09-002
群馬県 | 10205 | 1020121 | 太田市 | 太田市矢場新町団地コミュニティ・プラント | ②廃棄物処理法第８条第１項の規定に基づく許可施設 | 159342 | 長時間ばっ気 | ③DB（公設公営、運転委託） | 1300 | 1982 | 委託 |  | 10-1-205-09-003
群馬県 | 10205 | 1020122 | 太田市 | 太田市パルタウン城西の杜コミュニティ・プラント | ①廃棄物処理法第９条の３第１項の規定に基づく届出施設 | 240433 | 長時間ばっ気 | ③DB（公設公営、運転委託） | 1691 | 2002 | 委託 |  | 10-1-205-09-004
群馬県 | 10205 | 1020123 | 太田市 | 太田市いずみ団地コミュニティ・プラント | ②廃棄物処理法第８条第１項の規定に基づく許可施設 | 210395 | 標準活性汚泥 | ③DB（公設公営、運転委託） | 2000 | 1979 | 委託 |  | 10-1-205-09-005
群馬県 | 10205 | 1020124 | 太田市 | 太田市いくしな団地コミュニティ・プラント | ②廃棄物処理法第８条第１項の規定に基づく許可施設 | 159431 | 長時間ばっ気 | ③DB（公設公営、運転委託） | 1128 | 1993 | 委託 |  | 10-1-205-09-006
群馬県 | 10207 | 1020093 | 館林市 | 館林市分福地域し尿処理施設 | ①廃棄物処理法第９条の３第１項の規定に基づく届出施設 | 127590 | 長時間ばっ気 | ⑥その他公設公営 | 924 | 1984 | 委託 |  | 10-1-207-09-001
群馬県 | 10208 | 1020103 | 渋川市 | 渋川市金井住宅団地汚水処理施設 | ②廃棄物処理法第８条第１項の規定に基づく許可施設 | 118424 | 長時間ばっ気 | ③DB（公設公営、運転委託） | 950 | 1980 | 委託 |  | 10-1-208-09-001
群馬県 | 10210 | 1020154 | 富岡市 | 富岡市田篠住宅団地汚水処理施設 | ②廃棄物処理法第８条第１項の規定に基づく許可施設 | 0 | 長時間ばっ気 | ①DB（公設公営、直営） | 300 | 1978 | 委託 |  | 10-1-210-09-001
群馬県 | 10210 | 1020155 | 富岡市 | 富岡市桐淵住宅団地汚水処理施設 | ②廃棄物処理法第８条第１項の規定に基づく許可施設 | 2049 | 長時間ばっ気 | ①DB（公設公営、直営） | 280 | 1972 | 委託 |  | 10-1-210-09-002
群馬県 | 10210 | 1020156 | 富岡市 | 富岡市神田住宅団地汚水処理施設 | ②廃棄物処理法第８条第１項の規定に基づく許可施設 | 2716 | 接触ばっ気 | ①DB（公設公営、直営） | 50 | 1991 | 委託 |  | 10-1-210-09-003
群馬県 | 10523 | 1020111 | 千代田町 | ふれあいタウンちよだコミュニティプラント | ①廃棄物処理法第９条の３第１項の規定に基づく届出施設 | 49214 | 長時間ばっ気 |  | 459 | 2002 | 委託 |  | 10-1-523-09-001
群馬県 | 10525 | 1020160 | 邑楽町 | 明野浄化センター | ②廃棄物処理法第８条第１項の規定に基づく許可施設 | 126191.6 | 長時間ばっ気, 標準活性汚泥 | ①DB（公設公営、直営） | 1290 | 1987 | 委託 |  | 10-1-525-09-001

## リユース・リペア施設
リユース・リペア施設
都道府県名 | 地方公共団体コード | 施設コード | 地方公共団体名 | 施設名称 | 年間処理量 | 設置場所 | ごみ処理事業実施方式 | 面積 | 使用開始年度 | リユース・リペアの対象品目 | [28 empty] | リユース・リペアの内容 | 運転管理体制 | 施設の改廃
[10 empty] | 合計 |  | 家具 |  |  | 自転車 |  |  | 衣類 |  |  | 書籍 |  |  | 家電 |  |  | 傘 |  |  | 食器 |  |  | おもちゃ |  |  | その他
[10 empty] | 重量 | 個数 | 対象 | 重量 | 個数 | 対象 | 重量 | 個数 | 対象 | 重量 | 個数 | 対象 | 重量 | 個数 | 対象 | 重量 | 個数 | 対象 | 重量 | 個数 | 対象 | 重量 | 個数 | 対象 | 重量 | 個数 | 対象 | 重量 | 個数
[5 empty] | （ｔ／年度） |  |  | （㎡） |  | （t/年度） | （個・台等） |  | （t/年度） | （個・台等） |  | （t/年度） | （個・台等） |  | （t/年度） | （個・台等） |  | （t/年度） | （個・台等） |  | （t/年度） | （個・台等） |  | （t/年度） | （個・台等） |  | （t/年度） | （個・台等） |  | （t/年度） | （個・台等） |  | （t/年度） | （個・台等） |  |  |  | PRSコード
群馬県 | 10207 | 1010138 | 館林市 | ごみゼロ館 | 1 | 廃棄物処理施設に隣接した独立棟（プレハブ造等含む） | ⑥その他公設公営 | 438 | 2021 |  | 67 | ○ |  | 24 | ○ |  | 23 | [12 empty] | ○ |  | 2 | ○ |  |  | ○ |  | 18 | 修理, 展示, 販売 | 一部委託 | 新設（新規稼働）