## 焼却
焼却施設（溶融施設含む）
都道府県名 | 地方公共団体コード | 施設コード | 地方公共団体名 | 施設名称 | 施設設置時の届出・許可 | 年間処理量 | 資源化量 |  |  | 処理対象廃棄物 |  | 施設の種類 |  | 処理方式 | 炉型式 | ごみ処理事業実施方式 | 施設全体の処理能力 | 炉数 | 使用開始年度 | 余熱利用の状況 | 余熱利用量（仕様値・公称値） |  | 余熱利用量（実績値） |  | 発電能力 |  |  |  | 余剰電力利用（売電） | [5 empty] | 契約電力会社名 |  | 売電において活用している制度 |  |  |  | 売電の配分割合の方法 | [7 empty] | 灰処理設備の有無 |  | 運転管理体制 | 施設の改廃 | 産業廃棄物の搬入の有無 | 一般廃棄物の割合 | ごみ組成分析結果（乾ベース） | [6 empty] | 単位容積重量 | 三成分 |  |  |  | 低位発熱量 |  | リユース・リペアの対象品目 | [28 empty] | リユース・リペア機能・内容
[41 empty] | 経費に充当 |  |  | 基金に積立 |  |  | その他
[7 empty] | 資源化物回収 | 発生ガス回収 | 生産量・搬出量の別 | [11 empty] | 余熱利用量 | うち外部熱供給量 | 余熱利用量 | うち外部熱供給量 | 発電能力 | 発電効率（仕様値・公称値） | 総発電量（実績値） | うち外部供給量（実績値） | 売電量 | 売電収入 | 売電価格(単価) |  |  |  | （受電） | （売電） | ＦＩＴ | ＲＰＳ | その他 |  |  | 充当後の分担金の計算方法 |  |  | 活用内容 |  |  | 具体的な方法 | （焼却灰） | （飛灰） |  |  |  |  | 合計 | 紙・布類 | ﾋﾞﾆｰﾙ、合成樹脂、ｺﾞﾑ、皮革類 | 木、竹、わら類 | ちゅう芥類 | 不燃物類 | その他 |  | 合計 | 水分 | 可燃分 | 灰分 | (計算値) | (実測値) | 合計 |  | 家具 |  |  | 自転車 |  |  | 衣類 |  |  | 書籍 |  |  | 家電 |  |  | 傘 |  |  | 食器 |  |  | おもちゃ |  |  | その他
[11 empty] | その他（具体的） |  | その他（具体的） | [17 empty] | 固定価格 | 重負荷 | 昼間 | 夜間 | [5 empty] | 具体的な制度名 |  |  | その他の 計算方法 |  |  | その他の 活用内容 | [22 empty] | 重量 | 個数 | 対象 | 重量 | 個数 | 対象 | 重量 | 個数 | 対象 | 重量 | 個数 | 対象 | 重量 | 個数 | 対象 | 重量 | 個数 | 対象 | 重量 | 個数 | 対象 | 重量 | 個数 | 対象 | 重量 | 個数 | 対象 | 重量 | 個数
[6 empty] | （t/年度） | （t/年度） | （㎥/年度） | [8 empty] | (t/日) |  |  |  | (MＪ) | （MJ） | (MＪ) | （MJ） | (kW) | (％) | (MWh) | (MWh) | （MWｈ/年） | （円/年） | (円/kWh) | （円/kWh) | （円/kWh） | (円/kWh） | [19 empty] | （％） | （％） | （％） | （％） | （％） | （％） | （％） | （％） | (kg/㎥) | （％） | （％） | （％） | （％） | （kJ/kg） | （kJ/kg） | （t/年度） | （個・台等） |  | （t/年度） | （個・台等） |  | （t/年度） | （個・台等） |  | （t/年度） | （個・台等） |  | （t/年度） | （個・台等） |  | （t/年度） | （個・台等） |  | （t/年度） | （個・台等） |  | （t/年度） | （個・台等） |  | （t/年度） | （個・台等） |  | （t/年度） | （個・台等） |  | PRSコード
埼玉県 | 11100 | 1110002 | さいたま市 | さいたま市クリーンセンター大崎第二工場 | ①廃棄物処理法第９条の３第１項の規定に基づく届出施設 | 116544 | 0 |  |  | 可燃ごみ, ごみ処理残渣 |  | 焼却 |  | ストーカ式（可動） | 全連続運転 | ③DB（公設公営、運転委託） | 450 | 3 | 1995 | 場内温水, 場内蒸気, 発電（場内利用）, 場外蒸気, 発電（場外利用） | 662376960 | 76204800 | 508455776 | 11438032 | 7300 | 11.7 | 43669 | 0 | 29285 | 260927126 |  | 9 | 9 | 9 | 株式会社エネット | 株式会社Looop |  | ○ | [10 empty] | 薬剤処理 | 薬剤処理 | 委託 |  | 無し |  | 100 | 53.7 | 30.2 | 6.6 | 5.5 | 2 | 2 | 123 | 100 | 39.4 | 54.1 | 6.5 | 9192 | 10968 | [29 empty] | 機能なし | 11-1-100-01-001
埼玉県 | 11100 | 1110006 | さいたま市 | さいたま市東部環境センター | ①廃棄物処理法第９条の３第１項の規定に基づく届出施設 | 61627 | 0 |  |  | 可燃ごみ, ごみ処理残渣, し尿処理残渣 |  | 焼却 |  | ストーカ式（可動） | 全連続運転 | ①DB（公設公営、直営） | 300 | 3 | 1984 | 場内温水, 場内蒸気, 発電（場内利用）, 場外温水, 発電（場外利用） | 458230307 | 0 | 204486460 | 0 | 1700 | 6.76 | 12117 | 0 | 4228 | 41658768 |  | 12 | 11 | 9 | 株式会社エネット | 東京瓦斯株式会社 |  | ○ | [10 empty] | 薬剤処理 | 無し | 直営 |  | 無し |  | 100 | 48.6 | 35.2 | 7.5 | 8.2 | 0.1 | 0.4 | 121 | 100 | 45.7 | 50.1 | 4.2 | 8272 | 10468 | [29 empty] | 機能なし | 11-1-100-01-002
埼玉県 | 11100 | 1110005 | さいたま市 | さいたま市西部環境センター | ①廃棄物処理法第９条の３第１項の規定に基づく届出施設 | 76761 | 0 |  |  | 可燃ごみ, ごみ処理残渣, し尿処理残渣 |  | 焼却 |  | ストーカ式（可動） | 全連続運転 | ②DB（公設公営、一部運転委託） | 300 | 3 | 1993 | 場内温水, 発電（場内利用）, 場外温水, 発電（場外利用） | 92856960 | 0 | 2800389 | 0 | 3600 | 10 | 17637 | 215 | [20 empty] | 無し | セメント固化, 薬剤処理 | 一部委託 |  | 無し |  | 100 | 46.1 | 25.1 | 10.5 | 12 | 2.8 | 3.5 | 124 | 100 | 44.4 | 48.9 | 6.7 | 8083 | 9350 | [29 empty] | 機能なし | 11-1-100-01-003
埼玉県 | 11100 | 1110004 | さいたま市 | さいたま市桜環境センター | ①廃棄物処理法第９条の３第１項の規定に基づく届出施設 | 113286 | 20594 |  | 資源化物搬出量 | 可燃ごみ, ごみ処理残渣, し尿処理残渣 |  | ガス化溶融・改質 |  | シャフト式 | 全連続運転 | ⑧DBO（公設民営） | 380 | 2 | 2015 | 場内温水, 発電（場内利用）, 発電（場外利用） | 5552592 |  | 4893649 |  | 8700 | 17.2 | 57703 | 2166 | [20 empty] | 溶融処理 | 薬剤処理 | 委託 |  | 無し |  | 100 | 34.1 | 21.5 | 17.3 | 3.2 | 13.2 | 10.7 | 141.3 | 100 | 30.5 | 52.4 | 17.1 | 10760 | 9101 | [29 empty] | 機能なし | 11-1-100-01-004
埼玉県 | 11201 | 1110009 | 川越市 | 川越市東清掃センター焼却施設 | ①廃棄物処理法第９条の３第１項の規定に基づく届出施設 | 22044.91 | 2562.48 |  | 資源化物搬出量 | 可燃ごみ, 粗大ごみ, ごみ処理残渣, し尿処理残渣 |  | 焼却 |  | ストーカ式（可動） | 全連続運転 | ③DB（公設公営、運転委託） | 140 | 2 | 1986 | 場内温水 | 8467200 |  |  |  | 0 | [9 empty] | 武州瓦斯株式会社 | [13 empty] | 無し | 薬剤処理 | 委託 |  | 無し |  | 100 | 42 | 28.78 | 17.91 | 6.4 | 1.49 | 3.42 | 145 | 100 | 42.2 | 53.3 | 4.5 | 8990 | 11690 | [29 empty] | 機能なし | 11-1-201-01-002
埼玉県 | 11201 | 1110007 | 川越市 | 川越市資源化センター熱回収施設 | ①廃棄物処理法第９条の３第１項の規定に基づく届出施設 | 66350.42 | 2957.93 |  | 資源化物搬出量 | 可燃ごみ, 粗大ごみ, ごみ処理残渣, し尿処理残渣 |  | ガス化溶融・改質 |  | 流動床式 | 全連続運転 | ③DB（公設公営、運転委託） | 265 | 2 | 2010 | 場内温水, 発電（場内利用）, 場外温水, 発電（場外利用） | 41200000 | 41200000 | 6340000 | 6340000 | 4000 | 15 | 21511.27 | 0 | [20 empty] | 溶融処理 | 薬剤処理, その他 | 委託 |  | 無し |  | 100 | 48.5 | 25.7 | 6 | 16.4 | 2.4 | 1 | 159 | 100 | 50.9 | 44.2 | 4.9 | 7660 | 7044 | [29 empty] | 機能なし | 11-1-201-01-003
埼玉県 | 11203 | 1110011 | 川口市 | 川口市戸塚環境センター西棟(4号炉) | ②廃棄物処理法第８条第１項の規定に基づく許可施設 | 30099 | 370.26 |  | 資源化物搬出量 | 混合（未分別）ごみ, ごみ処理残渣 |  | 焼却 |  | ストーカ式（可動） | 全連続運転 | ③DB（公設公営、運転委託） | 150 | 1 | 1989 | 場内温水, 場内蒸気, 発電（場内利用）, 発電（場外利用） |  | 0 |  | 0 | 2200 | 13 | 11826 |  | 7305 | 116464102 | 19 | 14 | 11 | 10 | エネット㈱ | 東京電力PG㈱,エネット㈱ | ○ | [11 empty] | 薬剤処理 | 薬剤処理 | 委託 |  | 有り | 99.4 | 100 | 53.5 | 19.3 | 14.5 | 8.8 | 3.1 | 0.8 | 118 | 100 | 44 | 50.4 | 5.6 | 8667 | 9479 | [29 empty] | 機能なし | 11-1-203-01-001
埼玉県 | 11203 | 1110010 | 川口市 | 川口市戸塚環境センター西棟(3号炉) | ②廃棄物処理法第８条第１項の規定に基づく許可施設 | 28960 | 356.26 |  | 資源化物搬出量 | 混合（未分別）ごみ, ごみ処理残渣 |  | 焼却 |  | ストーカ式（可動） | 全連続運転 | ③DB（公設公営、運転委託） | 150 | 1 | 1993 | 場内温水, 場内蒸気, 発電（場内利用）, 発電（場外利用） |  | 0 |  | 0 | 2200 | 13 | 11478 |  | 7090 | 113036951 | 19 | 14 | 11 | 10 | エネット㈱ | 東京電力PG㈱,エネット㈱ | ○ | [11 empty] | 薬剤処理 | 薬剤処理 | 委託 |  | 有り | 99 | 100 | 53.5 | 19.3 | 14.5 | 8.8 | 3.1 | 0.8 | 118 | 100 | 44 | 50.4 | 5.6 | 8667 | 9479 | [29 empty] | 機能なし | 11-1-203-01-002
埼玉県 | 11203 | 1110012 | 川口市 | 川口市朝日環境センター | ②廃棄物処理法第８条第１項の規定に基づく許可施設 | 91426 | 8401.81 |  | 資源化物搬出量 | 混合（未分別）ごみ, その他, ごみ処理残渣 |  | ガス化溶融・改質 |  | 流動床式 | 全連続運転 | ②DB（公設公営、一部運転委託） | 420 | 3 | 2002 | 場内温水, 発電（場内利用）, 発電（場外利用） |  | 0 |  | 0 | 12000 | 13.35 | 40112 |  | 12506 | 179931266 | 19 |  |  |  | ㈱エネット | FIT:東京電力ﾊﾟﾜｰｸﾞﾘｯﾄﾞ㈱非FIT:ﾐﾂｳﾛｺｸﾞﾘｰﾝｴﾈﾙｷﾞｰ㈱ | [12 empty] | 溶融処理 | セメント固化, 薬剤処理 | 委託 |  | 有り | 99 | 100 | 53.13 | 28.39 | 8.1 | 5.29 | 3.67 | 1.42 | 118.33 | 100 | 38.4 | 54.5 | 7.1 | 9296 | 10563 | [29 empty] | 機能なし | 11-1-203-01-003
埼玉県 | 11208 | 1110013 | 所沢市 | 所沢市西部クリーンセンターごみ焼却施設 | ①廃棄物処理法第９条の３第１項の規定に基づく届出施設 | 27066 | 1576 |  | 資源化物搬出量 | 可燃ごみ |  | 焼却 |  | 流動床式 | 全連続運転 | ⑦DB+O（公設民営、長期包括運営委託） | 147 | 2 | 1989 | 場内温水 | 2008320 |  | 不明 | [25 empty] | 無し | 薬剤処理 | 委託 |  | 有り | 99.9 | 100 | 51.14 | 13.16 | 18.3 | 8.68 | 1.43 | 7.29 | 169.17 | 100 | 45.82 | 48.23 | 5.95 | 7930 | 8527 | [29 empty] | 機能なし | 11-1-208-01-001
埼玉県 | 11208 | 1110014 | 所沢市 | 所沢市東部クリーンセンターごみ焼却施設 | ①廃棄物処理法第９条の３第１項の規定に基づく届出施設 | 51503 | 5305 |  | 資源化物搬出量 | 可燃ごみ, ごみ処理残渣, し尿処理残渣 |  | 焼却 |  | ストーカ式（可動） | 全連続運転 | ⑦DB+O（公設民営、長期包括運営委託） | 230 | 2 | 2003 | 場内温水, 場内蒸気, 発電（場内利用）, 発電（場外利用） | 644044800 |  | 不明 | 不明 | 5000 | 14 | 20027 | 不明 | [20 empty] | 無し | 薬剤処理 | 委託 |  | 有り | 99.9 | 100 | 42.85 | 29 | 18.38 | 3.94 | 2.97 | 2.86 | 155.08 | 100 | 44.02 | 49.48 | 6.5 | 8219 | 10245 | [29 empty] | 機能なし | 11-1-208-01-002
埼玉県 | 11209 | 1110299 | 飯能市 | 飯能市クリーンセンター | ①廃棄物処理法第９条の３第１項の規定に基づく届出施設 | 18199 | 0 |  | 資源化物搬出量 | 可燃ごみ, ごみ処理残渣, し尿処理残渣 |  | 焼却 |  | ストーカ式（可動） | 全連続運転 | ⑥その他公設公営 | 80 | 2 | 2017 | 発電（場内利用）, 発電（場外利用） |  |  |  |  | 830 | 12.1 | 4514 | 0 | [20 empty] | 無し | 薬剤処理 | 委託 |  | 有り | 99 | 100 | 48.06 | 20.55 | 11.54 | 11.33 | 2.76 | 5.76 | 137.58 | 100 | 43.07 | 49.36 | 7.57 | 0 | 0 | [29 empty] | 機能なし | 11-1-209-01-001
埼玉県 | 11210 | 1110016 | 加須市 | 加須クリーンセンターごみ焼却施設 | ①廃棄物処理法第９条の３第１項の規定に基づく届出施設 | 22184 | 2359 |  | 資源化物搬出量 | 可燃ごみ, ごみ処理残渣 |  | 焼却 |  | ストーカ式（可動） | 全連続運転 | ③DB（公設公営、運転委託） | 216 | 2 | 1998 | 場内温水, 場外温水 | 204624000 | 0 | 168505761 | 17468472 | [10 empty] | 丸紅新電力（株） | [13 empty] | 薬剤処理 | 薬剤処理 | 委託 |  | 無し |  | 100 | 55.7 | 16.8 | 16 | 5.2 | 2.3 | 4 | 188 | 100 | 49.3 | 46.3 | 4.4 | 1787.5 | 0 | [29 empty] | 機能なし | 11-1-210-01-001
埼玉県 | 11210 | 1110017 | 加須市 | 大利根クリーンセンターごみ焼却施設 | ①廃棄物処理法第９条の３第１項の規定に基づく届出施設 | 5068 | 441 |  | 資源化物搬出量 | 可燃ごみ, ごみ処理残渣 |  | 焼却 |  | ストーカ式（可動） | 准連続運転 | ③DB（公設公営、運転委託） | 40 | 2 | 1990 | 場内温水 | 263970 |  | 91498 | [25 empty] | 無し | 薬剤処理 | 委託 |  | 無し |  | 100 | 53 | 17.6 | 17 | 9.3 | 1.3 | 1.8 | 139.8 | 100 | 42.2 | 53.6 | 4.2 | 9027 | 0 | [29 empty] | 機能なし | 11-1-210-01-002
埼玉県 | 11212 | 1110018 | 東松山市 | 東松山市クリーンセンター | ①廃棄物処理法第９条の３第１項の規定に基づく届出施設 | 24488 | 1033 |  | 資源化物搬出量 | 可燃ごみ, 粗大ごみ, ごみ処理残渣 |  | 焼却 |  | ストーカ式（可動） | 全連続運転 | ④DB+M（公設公営、維持管理のみ委託） | 180 | 2 | 1977 | 無し | [28 empty] | 無し | セメント固化, 薬剤処理, その他 | 委託 |  | 無し |  | 100 | 49.7 | 13.7 | 22.9 | 11.2 | 1.4 | 1.1 | 125.8 | 100 | 43.1 | 53 | 3.9 | 8889 | 9932 | [29 empty] | 機能なし | 11-1-212-01-001
埼玉県 | 11214 | 1110019 | 春日部市 | 豊野環境衛生センター | ①廃棄物処理法第９条の３第１項の規定に基づく届出施設 | 64367.27 | 0 | 0 |  | 可燃ごみ, し尿処理残渣 |  | 焼却 |  | ストーカ式（可動） | 全連続運転 | ③DB（公設公営、運転委託） | 399 | 3 | 1994 | 場内温水, 場内蒸気, 発電（場内利用）, 発電（場外利用） | 12095107 | 0 |  |  | 3100 | 11.39 | 25282 | 245.155 | [20 empty] | 無し | 薬剤処理 | 委託 |  | 無し |  | 100 | 42.9 | 24.7 | 7.1 | 16.3 | 2.6 | 6.4 | 114.5 | 100 | 41.9 | 51.1 | 7 | 8550 | 10497.5 | [29 empty] | 機能なし | 11-1-214-01-001
埼玉県 | 11215 | 1110020 | 狭山市 | 狭山市稲荷山環境センター(旧名称： 狭山市第二環境センター) | ①廃棄物処理法第９条の３第１項の規定に基づく届出施設 | 33514 | 3762 | 0 | 資源化物搬出量 | 可燃ごみ, ごみ処理残渣 |  | 焼却 |  | ストーカ式（可動） | 全連続運転 | ③DB（公設公営、運転委託） | 165 | 3 | 1996 | 場内温水, 場内蒸気, 場外蒸気 | 327003264 | 41430010 | 181403334 | 3725862 | [10 empty] | 東京電力(株) | [13 empty] | 溶融処理 | 薬剤処理 | 一部委託 |  | 無し |  | 100 | 53.2 | 21 | 10.4 | 10.2 | 2.4 | 2.8 | 173 | 100 | 52.6 | 41.8 | 5.6 | 6550 | 8010 | [29 empty] | 機能なし | 11-1-215-01-001
埼玉県 | 11216 | 1110021 | 羽生市 | 羽生市清掃センター | ①廃棄物処理法第９条の３第１項の規定に基づく届出施設 | 13750 | 2094 |  | 資源化物搬出量 | 可燃ごみ, し尿処理残渣 |  | 焼却 |  | ストーカ式（可動） | 准連続運転 | ⑤DBM（公設公営） | 80 | 2 | 1983 | 無し | 1130011 | [13 empty] | 東京電力エナジーパートナー株式会社 | [13 empty] | 無し | 無し | 一部委託 |  | 無し |  | 100 | 47.9 | 16.9 | 21.8 | 7.7 | 0.8 | 4.9 | 121 | 100 | 51.1 | 43.7 | 5.2 | 6970 | 0 | [29 empty] | 機能なし | 11-1-216-01-001
埼玉県 | 11219 | 1110022 | 上尾市 | 上尾市西貝塚環境センター | ①廃棄物処理法第９条の３第１項の規定に基づく届出施設 | 52177.65 | 300.23 |  | 資源化物搬出量 | 可燃ごみ, 混合（未分別）ごみ, 粗大ごみ, ごみ処理残渣 |  | 焼却 |  | ストーカ式（可動） | 全連続運転 | ③DB（公設公営、運転委託） | 300 | 3 | 1997 | 場内温水, 場内蒸気, 発電（場内利用）, 場外温水, 発電（場外利用） |  |  |  |  | 2080 | 10.79 | 15200.876 | 7903.537 | 7188.66 | 62384634 |  | 9.54 | 9.55 | 7.56 | 株式会社F-Power | 株式会社F-Power,株式会社東京電力パワーグリッド |  | ○ | [10 empty] | 薬剤処理 | セメント固化, 薬剤処理 | 委託 |  | 無し |  | 100 | 46.8 | 28.4 | 11 | 5.1 | 2.4 | 6.3 | 133 | 100 | 37.9 | 54.5 | 7.6 | 9357.6 | 11466 | [29 empty] | 機能なし | 11-1-219-01-001
埼玉県 | 11225 | 1110024 | 入間市 | 入間市総合クリーンセンター | ①廃棄物処理法第９条の３第１項の規定に基づく届出施設 | 35136 | 1290 |  | 資源化物搬出量 | 可燃ごみ, 粗大ごみ, ごみ処理残渣 |  | 焼却 |  | 流動床式 | 准連続運転 | ③DB（公設公営、運転委託） | 150 | 3 | 1996 | 場内温水, 場外温水 | 29805984 | 23118744 | [12 empty] | 東京電力エナジーパートナー㈱ | [13 empty] | 薬剤処理 | 薬剤処理 | 委託 |  | 無し |  | 100 | 45.59 | 32.8 | 12.77 | 6.18 | 2.22 | 0.44 | 121.75 | 100 | 43.9 | 50.5 | 5.6 | 0 | 0 | [29 empty] | 機能なし | 11-1-225-01-001
埼玉県 | 11225 | 1110023 | 入間市 | 入間市清掃事業所 | ①廃棄物処理法第９条の３第１項の規定に基づく届出施設 | 0 | 0 |  |  | 可燃ごみ |  | 焼却 |  | 流動床式 | 全連続運転 | ⑥その他公設公営 | 138 | 2 | 1980 | 無し | [14 empty] | 株式会社ウエスト電力 | [13 empty] | その他 | セメント固化, 薬剤処理 | 委託 | 休止 | 無し |  | 0 | 0 | 0 | 0 | 0 | 0 | 0 | 0 | 0 | 0 | 0 | 0 | 0 | 0 | [29 empty] | 機能なし | 11-1-225-01-002
埼玉県 | 11227 | 1110093 | 朝霞市 | 朝霞市クリーンセンター | ①廃棄物処理法第９条の３第１項の規定に基づく届出施設 | 28064.99 | 2481.93 |  | 資源化物搬出量 | 可燃ごみ, ごみ処理残渣 |  | 焼却 |  | ストーカ式（可動） | 全連続運転 | ③DB（公設公営、運転委託） | 120 | 2 | 1995 | 無し | [14 empty] | 東京電力 | [13 empty] | 薬剤処理 | 無し | 委託 |  | 無し |  | 100 | 55.02 | 28.56 | 3.51 | 8.91 | 2.1 | 1.9 | 115 | 100 | 36.46 | 55.37 | 8.17 | 9510 | 0 | [29 empty] | 機能なし | 11-1-227-01-001
埼玉県 | 11227 | 1110025 | 朝霞市 | 朝霞市クリーンセンター | ①廃棄物処理法第９条の３第１項の規定に基づく届出施設 | 0 | 0 |  |  | 可燃ごみ |  | 焼却 |  | 流動床式 | 准連続運転 | ①DB（公設公営、直営） | 70 | 2 | 1988 | 無し | [28 empty] | 薬剤処理 | セメント固化 | 直営 | 休止 | 無し |  | 0 | 0 | 0 | 0 | 0 | 0 | 0 | 0 | 0 | 0 | 0 | 0 | 0 | 0 | [29 empty] | 機能なし | 11-1-227-01-002
埼玉県 | 11229 | 1110026 | 和光市 | 和光市清掃センター | ①廃棄物処理法第９条の３第１項の規定に基づく届出施設 | 19597.59 | 1555.04 |  | 資源化物搬出量 | 可燃ごみ, ごみ処理残渣 |  | 焼却 |  | ストーカ式（可動） | 全連続運転 | ③DB（公設公営、運転委託） | 120 | 2 | 1990 | 場内温水 | 0 | 0 | 0 | 0 | [10 empty] | 東京電力 | [13 empty] | その他 | 薬剤処理 | 委託 |  | 無し |  | 100 | 53.9 | 24.5 | 2.9 | 16.4 | 0.3 | 2 | 149.8 | 100 | 41 | 54 | 5 | 9135 | 10863 | [29 empty] | 機能なし | 11-1-229-01-001
埼玉県 | 11231 | 1110027 | 桶川市 | 桶川市ごみ焼却施設 | ①廃棄物処理法第９条の３第１項の規定に基づく届出施設 | 0 | 0 | 0 |  | 可燃ごみ, 粗大ごみ, ごみ処理残渣 |  | 焼却 |  | ストーカ式（可動） | 全連続運転 | ④DB+M（公設公営、維持管理のみ委託） | 240 | 2 | 1977 | 無し | [14 empty] | 東京電力（株） | [13 empty] | 無し | 無し | 委託 | 休止 | 無し |  | 0 | 0 | 0 | 0 | 0 | 0 | 0 | 0 | 0 | 0 | 0 | 0 | 0 | 0 | [29 empty] | 機能なし | 11-1-231-01-001
埼玉県 | 11239 | 1110028 | 坂戸市 | 坂戸市西清掃センター | ①廃棄物処理法第９条の３第１項の規定に基づく届出施設 | 21068 | 2404 |  | 資源化物搬出量 | 可燃ごみ, ごみ処理残渣 |  | 焼却 |  | ストーカ式（可動） | 全連続運転 | ③DB（公設公営、運転委託） | 80 | 2 | 1994 | 場内温水, 発電（場内利用）, 場外蒸気 | 14684430 | 314270 |  |  | 160 | 2 | 808 | [7 empty] | 東京電力エナジーパートナー(株) | [13 empty] | その他 | その他 | 委託 |  | 無し |  | 100 | 53 | 20.5 | 12.7 | 10.8 | 1.1 | 1.9 | 143 | 100 | 48.6 | 45.8 | 5.6 | 7410 | 8080 | [29 empty] | 機能なし | 11-1-239-01-001
埼玉県 | 11239 | 1110029 | 坂戸市 | 坂戸市東清掃センター焼却施設 | ①廃棄物処理法第９条の３第１項の規定に基づく届出施設 | 0 | 0 | 0 |  | 可燃ごみ |  | 焼却 |  | ストーカ式（可動） | 全連続運転 |  | 70 | 2 | 1987 | 無し | [28 empty] | 無し | 無し | 委託 | 休止 | 無し |  | 0 | 0 | 0 | 0 | 0 | 0 | 0 | 0 | 0 | 0 | 0 | 0 | 0 | 0 | [29 empty] | 機能なし | 11-1-239-01-002
埼玉県 | 11245 | 1110067 | ふじみ野市 | ふじみ野市・三芳町環境センター | ①廃棄物処理法第９条の３第１項の規定に基づく届出施設 | 34029 | 0 | 0 |  | 可燃ごみ, 粗大ごみ, ごみ処理残渣 |  | 焼却 |  | ストーカ式（可動） | 全連続運転 | ⑦DB+O（公設民営、長期包括運営委託） | 142 | 2 | 2016 | 場内温水, 発電（場内利用）, 発電（場外利用） | 29117760 |  | 15806784 |  | 3200 | 20.6 | 15533 | 1176 | 8923 | 112640333 | 19 | 9 | 8 | 6 | 東京電力 | 東京電力 | ○ | [11 empty] | 無し | 無し | 委託 |  | 無し |  | 100 | 48.9 | 29.8 | 13 | 6.2 | 1.3 | 0.8 | 134 | 100 | 44 | 50.7 | 5.3 | 8444 | 10693 | [29 empty] | 機能なし | 11-1-245-01-002
埼玉県 | 11301 | 1110031 | 伊奈町 | 伊奈町クリーンセンター | ①廃棄物処理法第９条の３第１項の規定に基づく届出施設 | 10756.89 | 1341.55 |  | 資源化物搬出量 | 可燃ごみ |  | 焼却 |  | 流動床式 | 准連続運転 | ③DB（公設公営、運転委託） | 60 | 2 | 1989 | 無し | [14 empty] | 東京電力エナジーパートナー（株） | なし | [12 empty] | 薬剤処理 | 薬剤処理 | 委託 |  | 無し |  | 100 | 48.1 | 11.6 | 11.7 | 22.1 | 3 | 3.5 | 168 | 100 | 53.7 | 41 | 5.3 | 6350 | 6650 | [29 empty] | 機能なし | 11-1-301-01-001
埼玉県 | 11346 | 1110032 | 川島町 | 川島町環境センターごみ処理施設 | ①廃棄物処理法第９条の３第１項の規定に基づく届出施設 | 4836 | 590 |  | 資源化物搬出量 | 可燃ごみ, 粗大ごみ, その他, ごみ処理残渣, し尿処理残渣 |  | 焼却 |  | ストーカ式（可動） | バッチ運転 | ③DB（公設公営、運転委託） | 40 | 2 | 1979 | 無し | [28 empty] | 無し | 無し | 委託 |  | 無し |  | 100 | 48.1 | 16.4 | 7.4 | 17.3 | 2.9 | 7.9 | 148.8 | 100 | 47.7 | 46.7 | 5.6 | 7605 | 8000 | [29 empty] | 機能なし | 11-1-346-01-001
埼玉県 | 11464 | 1110033 | 杉戸町 | 杉戸町環境センター | ①廃棄物処理法第９条の３第１項の規定に基づく届出施設 | 20630 | 19.4 |  | 資源化物搬出量 | 可燃ごみ |  | 焼却 |  | 流動床式 | 准連続運転 | ③DB（公設公営、運転委託） | 84 | 2 | 1996 | 場内温水, 場外温水 | 18816000 | 13171200 | [12 empty] | 東京電力エナジーパートナー㈱ | [13 empty] | 無し | セメント固化, 薬剤処理 | 委託 |  | 無し |  | 100 | 49.8 | 17.7 | 13.2 | 9.7 | 3 | 6.6 | 242 | 100 | 52.4 | 40.9 | 6.7 | 6387.5 | 7167.5 | [29 empty] | 機能なし | 11-1-464-01-001
埼玉県 | 11808 | 1110034 | 蓮田白岡衛生組合 | 蓮田白岡衛生組合ごみ焼却施設 | ①廃棄物処理法第９条の３第１項の規定に基づく届出施設 | 27448 | 2968 |  | 資源化物搬出量 | 可燃ごみ, 粗大ごみ |  | 焼却 |  | ストーカ式（可動） | 全連続運転 | ②DB（公設公営、一部運転委託） | 270 | 3 | 1994 | 場内温水 | 4283580 |  | 2751249 | [25 empty] | 無し | 薬剤処理 | 一部委託 |  | 有り | 99.525 | 100 | 44.4 | 27.1 | 14.8 | 6.3 | 2.9 | 4.5 | 116 | 100 | 33.6 | 58 | 8.4 | 10100 | 0 | [29 empty] | 機能なし | 11-2-019-01-001
埼玉県 | 11809 | 1110035 | 久喜宮代衛生組合 | 久喜宮代清掃センター75t／24hごみ処理施設(1号炉) | ①廃棄物処理法第９条の３第１項の規定に基づく届出施設 | 11800 | 0 |  |  | 可燃ごみ, 粗大ごみ, ごみ処理残渣 |  | 焼却 |  | ストーカ式（可動） | 全連続運転 | ④DB+M（公設公営、維持管理のみ委託） | 75 | 1 | 1975 | 場内温水 | 1515 |  | 1515 | [11 empty] | ミツウロコグリーンエネルギー㈱ | [13 empty] | 薬剤処理 | 薬剤処理 | 委託 |  | 無し |  | 100 | 62.9 | 7.5 | 10.7 | 12.2 | 3.8 | 2.9 | 184.5 | 100 | 50.4 | 43.6 | 6 | 6942 | 6707 | [29 empty] | 機能なし | 11-2-002-01-001
埼玉県 | 11809 | 1110036 | 久喜宮代衛生組合 | 久喜宮代清掃センター75t／24hごみ処理施設(2号炉) | ①廃棄物処理法第９条の３第１項の規定に基づく届出施設 | 9187 | 0 |  |  | 可燃ごみ, 粗大ごみ, ごみ処理残渣 |  | 焼却 |  | ストーカ式（可動） | 全連続運転 | ④DB+M（公設公営、維持管理のみ委託） | 75 | 1 | 1980 | 場内温水 | 1515 |  | 1515 | [11 empty] | ミツウロコグリーンエネルギー㈱ | [13 empty] | 薬剤処理 | 薬剤処理 | 委託 |  | 無し |  | 100 | 62.9 | 7.5 | 10.7 | 12.2 | 3.8 | 2.9 | 184.5 | 100 | 50.4 | 43.6 | 6 | 6942 | 6707 | [29 empty] | 機能なし | 11-2-002-01-002
埼玉県 | 11809 | 1110037 | 久喜宮代衛生組合 | 菖蒲清掃センター焼却施設 | ①廃棄物処理法第９条の３第１項の規定に基づく届出施設 | 5668 | 0 |  |  | 可燃ごみ, 粗大ごみ, その他, ごみ処理残渣 |  | 焼却 |  | ストーカ式（可動） | バッチ運転 | ④DB+M（公設公営、維持管理のみ委託） | 30 | 2 | 1989 | 場内温水 | 41750 |  | 41750 | [11 empty] | ミツウロコグリーンエネルギー㈱ | [13 empty] | 薬剤処理 | 薬剤処理 | 委託 |  | 無し |  | 100 | 57.8 | 18.6 | 9.7 | 8.3 | 3 | 2.6 | 145.8 | 100 | 47.3 | 46.1 | 6.6 | 7503 | 7678 | [29 empty] | 機能なし | 11-2-002-01-003
埼玉県 | 11809 | 1110038 | 久喜宮代衛生組合 | 八甫清掃センターごみ焼却施設 | ①廃棄物処理法第９条の３第１項の規定に基づく届出施設 | 15863 | 58 |  | 資源化物搬出量 | 可燃ごみ, 粗大ごみ, その他, ごみ処理残渣 |  | 焼却 |  | 流動床式 | 全連続運転 | ④DB+M（公設公営、維持管理のみ委託） | 105 | 2 | 1988 | 無し | [14 empty] | ミツウロコグリーンエネルギー㈱ | [13 empty] | セメント固化 | セメント固化 | 委託 |  | 無し |  | 100 | 51.5 | 15.1 | 15.6 | 12.7 | 2.1 | 3 | 170.5 | 100 | 47.5 | 48 | 4.5 | 7840 | 8195 | [29 empty] | 機能なし | 11-2-002-01-004
埼玉県 | 11815 | 1110041 | 志木地区衛生組合 | 富士見環境センターごみ焼却施設 | ①廃棄物処理法第９条の３第１項の規定に基づく届出施設 | 20293 | 1482 |  | 資源化物搬出量 | 可燃ごみ, ごみ処理残渣 |  | 焼却 |  | ストーカ式（可動） | 全連続運転 | ⑤DBM（公設公営） | 180 | 2 | 1986 | 場内温水 | 2933549 |  | 1346218 | [11 empty] | 東京電力（株） | [13 empty] | 薬剤処理 | 薬剤処理 | 委託 |  | 無し |  | 100 | 55.5 | 25.63 | 3.99 | 10.33 | 1.21 | 3.34 | 177 | 100 | 48.21 | 46.19 | 5.6 | 7490 | 8848 | [29 empty] | 機能なし | 11-2-008-01-001
埼玉県 | 11815 | 1110040 | 志木地区衛生組合 | 新座環境センター東工場 | ①廃棄物処理法第９条の３第１項の規定に基づく届出施設 | 23885 | 1600 |  | 資源化物搬出量 | 可燃ごみ, 粗大ごみ |  | 焼却 |  | ストーカ式（可動） | 全連続運転 | ⑤DBM（公設公営） | 90 | 1 | 1979 | 場内温水 | 5080800 |  | 3939360 | [11 empty] | 東京電力（株） | [13 empty] | 薬剤処理 | 薬剤処理 | 委託 |  | 無し |  | 100 | 55.57 | 15.12 | 1.63 | 25.25 | 1.98 | 0.45 | 113 | 100 | 39.97 | 54.6 | 5.43 | 9273 | 9945 | [29 empty] | 機能なし | 11-2-008-01-002
埼玉県 | 11815 | 1110039 | 志木地区衛生組合 | 新座環境センター西工場 | ①廃棄物処理法第９条の３第１項の規定に基づく届出施設 | 23707 | 2313 |  | 資源化物搬出量 | 可燃ごみ |  | 焼却 |  | ストーカ式（可動） | 全連続運転 | ⑤DBM（公設公営） | 90 | 1 | 1994 | 場内温水, 場内蒸気 | 3666936 |  | 2869152 | [11 empty] | 東京電力（株） | [13 empty] | 薬剤処理 | 薬剤処理 | 委託 |  | 無し |  | 100 | 49.3 | 17.47 | 1.6 | 24.15 | 5.38 | 2.1 | 137 | 100 | 44.43 | 47.82 | 7.75 | 7890 | 9118 | [29 empty] | 機能なし | 11-2-008-01-003
埼玉県 | 11820 | 1110042 | 小川地区衛生組合 | 小川地区衛生組合ごみ焼却場 | ①廃棄物処理法第９条の３第１項の規定に基づく届出施設 | 14413 | 1 |  | 資源化物搬出量 | 可燃ごみ, 粗大ごみ, ごみ処理残渣 |  | 焼却 |  | ストーカ式（可動） | 全連続運転 | ⑥その他公設公営 | 62 | 2 | 1976 | 無し | [14 empty] | 東京電力 | [13 empty] | 薬剤処理 | 無し | 一部委託 |  | 無し |  | 100 | 54 | 12.2 | 24.4 | 7.2 | 0.5 | 1.7 | 146 | 100 | 43.5 | 52.7 | 3.8 | 8845 | 9928 | [29 empty] | 機能なし | 11-2-010-01-001
埼玉県 | 11824 | 1110043 | 東埼玉資源環境組合 | 第一工場ごみ処理施設 | ①廃棄物処理法第９条の３第１項の規定に基づく届出施設 | 161899 | 5375 |  | 資源化物搬出量 | 可燃ごみ, し尿処理残渣 |  | 焼却 |  | ストーカ式（可動） | 全連続運転 | ⑥その他公設公営 | 800 | 4 | 1995 | 場内温水, 発電（場内利用）, 場外温水, 発電（場外利用） | 89839932 | 73338720 | 19515878 | 15421787 | 24000 | 20.64 | 90930 | 866 | [20 empty] | 薬剤処理, 溶融処理 | 薬剤処理 | 一部委託 |  | 無し |  | 100 | 48.7 | 24.5 | 9.2 | 10.2 | 3.9 | 3.5 | 120.7 | 100 | 39.9 | 52.5 | 7.6 | 8886 | 10476 | [29 empty] | 機能なし | 11-2-015-01-001
埼玉県 | 11824 | 1110078 | 東埼玉資源環境組合 | 第二工場ごみ処理施設 | ①廃棄物処理法第９条の３第１項の規定に基づく届出施設 | 82384 | 5241 |  | 資源化物搬出量 | 可燃ごみ, し尿処理残渣 |  | ガス化溶融・改質 |  | シャフト式 | 全連続運転 | ⑨その他公設民営 | 297 | 2 | 2016 | 場内温水, 発電（場内利用）, 場外蒸気, 発電（場外利用） | 16572000 | 8773000 |  | 4625340 | 9400 | 17 | 57185 | 343 | [20 empty] | 溶融処理 | 薬剤処理 | 委託 |  | 無し |  | 100 | 45.8 | 18.8 | 16 | 11.1 | 1.7 | 6.6 | 134.9 | 100 | 37.8 | 55 | 7.2 | 9413 | 10488 | [29 empty] | 機能なし | 11-2-015-01-002
埼玉県 | 11827 | 1110044 | 蕨戸田衛生センター組合 | 蕨戸田衛生センターごみ処理施設 | ①廃棄物処理法第９条の３第１項の規定に基づく届出施設 | 53018 | 2421 |  | 資源化物搬出量 | 可燃ごみ, ごみ処理残渣, し尿処理残渣 |  | 焼却 |  | 流動床式 | 全連続運転 | ③DB（公設公営、運転委託） | 270 | 3 | 1992 | 場内温水, 場内蒸気, 発電（場内利用）, 発電（場外利用） | 76732296 |  | 110386551 |  | 1950 | 10.8 | 13758 | 4065.8 | 4065.8 | 35167648 |  | 13 | 11 | 5.5 | 荏原環境プラント株式会社 | 荏原環境プラント株式会社 |  |  | ○ | 活用している制度はありません | ○ | ⑤その他 | 衛生費、塵芥処理費に充当 | [5 empty] | 薬剤処理 | セメント固化 | 委託 |  | 無し |  | 100 | 47 | 19.4 | 5.7 | 18.8 | 2.8 | 6.3 | 154 | 100 | 47.8 | 45.2 | 7 | 0 | 0 | [29 empty] | 機能なし | 11-2-020-01-001
埼玉県 | 11861 | 1110045 | 彩北広域清掃組合 | 小針クリーンセンター | ①廃棄物処理法第９条の３第１項の規定に基づく届出施設 | 31018 | 3790 |  | 資源化物搬出量 | 可燃ごみ |  | 焼却 |  | ストーカ式（可動） | 全連続運転 | ③DB（公設公営、運転委託） | 204 | 2 | 1984 | 無し | [14 empty] | 東京電力エナジーパートナー㈱ | [13 empty] | 無し | 無し | 委託 |  | 無し |  | 100 | 43.6 | 28.8 | 7 | 6.4 | 3.7 | 10.5 | 108 | 100 | 39.4 | 50 | 10.6 | 11110 | 0 | [29 empty] | 機能なし | 11-2-003-01-001
埼玉県 | 11863 | 1110046 | 秩父広域市町村圏組合 | 秩父広域市町村圏組合秩父クリーンセンター | ①廃棄物処理法第９条の３第１項の規定に基づく届出施設 | 27586 | 3061 |  | 資源化物搬出量 | 可燃ごみ, 粗大ごみ, ごみ処理残渣 |  | 焼却 |  | ストーカ式（可動） | 全連続運転 | ③DB（公設公営、運転委託） | 150 | 2 | 1997 | 場内温水, 場内蒸気, 発電（場内利用）, 発電（場外利用） | 19594 |  | 19586 |  | 1400 | 12 | 9888 | 0 | 5283 | 76389122 | 18.7 | 13.34 | 12.56 | 8.66 | 秩父新電力㈱ | 秩父新電力㈱ | ○ |  |  |  | ○ | [7 empty] | 薬剤処理 | 無し | 委託 |  | 有り | 99.82 | 100 | 44 | 29.6 | 12.7 | 8.6 | 2 | 3.1 | 106.5 | 100 | 41.1 | 52.8 | 6.1 | 0 | 10930 | [29 empty] | 機能なし | 11-2-013-01-001
埼玉県 | 11869 | 1110047 | 児玉郡市広域市町村圏組合 | 児玉郡市広域市町村圏組合立小山川クリーンセンター | ①廃棄物処理法第９条の３第１項の規定に基づく届出施設 | 46496 | 5452 |  | 資源化物搬出量 | 可燃ごみ, ごみ処理残渣 |  | 焼却 |  | ストーカ式（可動） | 全連続運転 | ②DB（公設公営、一部運転委託） | 228 | 3 | 2000 | 場内温水, 発電（場内利用）, 場外温水, 発電（場外利用） | 78939840 | 14112000 |  |  | 2400 | 16.63 | 17305 | [21 empty] | 薬剤処理 | セメント固化, 薬剤処理 | 一部委託 |  | 無し |  | 100 | 43.5 | 23.9 | 18.2 | 4.3 | 3.6 | 6.5 | 128.9 | 100 | 44.8 | 46.6 | 8.6 | 7675 | 9075 | 6 | [7 empty] | ○ | 6 | [19 empty] | 販売 | 11-2-009-01-001
埼玉県 | 11871 | 1110048 | 埼玉西部環境保全組合 | 高倉クリーンセンター | ①廃棄物処理法第９条の３第１項の規定に基づく届出施設 | 32287 | 582 |  | 資源化物搬出量 | 可燃ごみ, 粗大ごみ, ごみ処理残渣 |  | 焼却 |  | 流動床式 | 全連続運転 | ③DB（公設公営、運転委託） | 270 | 3 | 1995 | 場内温水 | 33788160 |  | 17719007 | [11 empty] | 東京ガス | [13 empty] | 無し | 薬剤処理 | 委託 |  | 無し |  | 100 | 48.4 | 21.7 | 8.8 | 17.6 | 1.5 | 2 | 174 | 100 | 51.9 | 41.1 | 7 | 6455 | 7253 | [29 empty] | 機能なし | 11-2-006-01-001
埼玉県 | 11871 | 1110303 | 埼玉西部環境保全組合 | 埼玉西部クリーンセンター | ①廃棄物処理法第９条の３第１項の規定に基づく届出施設 | 0 | 0 | 0 |  | 可燃ごみ, 粗大ごみ, ごみ処理残渣 |  | 焼却 |  | 回転式 | 全連続運転 | ⑧DBO（公設民営） | 130 | 2 | 2022 | 無し |  |  |  |  | 2420 | 17.6 | [8 empty] | 未定 | 未定 | ○ | [6 empty] | ○ |  |  |  |  | 無し | 無し | 委託 | 新設（建設中） | 無し |  | 0 | 0 | 0 | 0 | 0 | 0 | 0 | 0 | 0 | 0 | 0 | 0 | 0 | 0 | [29 empty] | 機能なし | 11-2-006-01-002
埼玉県 | 11872 | 1110049 | 大里広域市町村圏組合 | 大里広域市町村圏組合立熊谷衛生センター第一工場 | ①廃棄物処理法第９条の３第１項の規定に基づく届出施設 | 34730 | 4109 |  | 資源化物搬出量 | 可燃ごみ, 粗大ごみ, ごみ処理残渣 |  | 焼却 |  | ストーカ式（可動） | 全連続運転 | ③DB（公設公営、運転委託） | 140 | 2 | 1980 | 場内温水, 場外温水 | 6752256 | 3376128 | 2250752 | 1125376 | [24 empty] | 無し | 無し | 委託 |  | 無し |  | 100 | 53 | 25.7 | 7.9 | 11.1 | 0.8 | 1.5 | 124 | 100 | 33.8 | 61.8 | 4.4 | 10793 | 0 | [29 empty] | 機能なし | 11-2-012-01-001
埼玉県 | 11872 | 1110050 | 大里広域市町村圏組合 | 大里広域市町村圏組合立熊谷衛生センター第二工場 | ①廃棄物処理法第９条の３第１項の規定に基づく届出施設 | 38314 | 4533 |  | 資源化物搬出量 | 可燃ごみ, 粗大ごみ, ごみ処理残渣 |  | 焼却 |  | ストーカ式（可動） | 全連続運転 | ③DB（公設公営、運転委託） | 180 | 2 | 1989 | 場内温水 | 18006912 | 9003456 | 6002304 | 3001152 | [24 empty] | 無し | 無し | 委託 |  | 無し |  | 100 | 48.2 | 26.9 | 1.4 | 19 | 1.2 | 3.3 | 137 | 100 | 41.9 | 52.6 | 5.5 | 0 | 0 | [29 empty] | 機能なし | 11-2-012-01-002
埼玉県 | 11872 | 1110052 | 大里広域市町村圏組合 | 大里広域市町村圏組合立深谷清掃センター | ①廃棄物処理法第９条の３第１項の規定に基づく届出施設 | 27030 | 3000 |  | 資源化物搬出量 | 可燃ごみ, 粗大ごみ, ごみ処理残渣 |  | 焼却 |  | ストーカ式（可動） | 全連続運転 | ③DB（公設公営、運転委託） | 120 | 2 | 1992 | 場外温水 | 25649280 | 24366816 | 19649280 | 18106812 | [24 empty] | 無し | 無し | 委託 |  | 無し |  | 100 | 47.3 | 24.9 | 5.6 | 18.4 | 0.7 | 3.1 | 177 | 100 | 47.9 | 46.6 | 5.5 | 7566 | 0 | [29 empty] | 機能なし | 11-2-012-01-003
埼玉県 | 11872 | 1110051 | 大里広域市町村圏組合 | 大里広域市町村圏組合立江南清掃センター | ①廃棄物処理法第９条の３第１項の規定に基づく届出施設 | 23019 | 2882 | 0 | 資源化物搬出量 | 可燃ごみ, 粗大ごみ, ごみ処理残渣 |  | 焼却 |  | ストーカ式（可動） | 全連続運転 | ③DB（公設公営、運転委託） | 100 | 2 | 1979 | 場内温水, 場外温水 | 7034496 | 6331046 | 2344832 | 2110349 | [10 empty] | 東京電力エナジーパートナー㈱ | [13 empty] | 無し | 無し | 委託 |  | 無し |  | 100 | 40.1 | 24 | 14.8 | 13.3 | 2.6 | 5.2 | 136 | 100 | 33.4 | 56 | 10.6 | 9748 | 0 | [29 empty] | 機能なし | 11-2-012-01-004
埼玉県 | 11885 | 1110053 | 埼玉中部環境保全組合 | 埼玉中部環境センター | ②廃棄物処理法第８条第１項の規定に基づく許可施設 | 37606 | 4092 |  | 資源化物搬出量 | 可燃ごみ, ごみ処理残渣 |  | 焼却 |  | ストーカ式（可動） | 全連続運転 | ③DB（公設公営、運転委託） | 240 | 3 | 1984 | 場内温水, 場内蒸気, 場外蒸気 | 23749254 | 15282054 | [12 empty] | 東京電力エナジーパートナー㈱ | [13 empty] | 無し | 無し | 委託 |  | 有り | 99 | 100 | 47.7 | 16.1 | 9.5 | 21.5 | 1.2 | 4 | 181 | 100 | 57.9 | 37.6 | 4.5 | 5638 | 6853 | [29 empty] | 機能なし | 11-2-007-01-001

## 粗大
粗大ごみ処理施設
都道府県名 | 地方公共団体 コード | 施設コード | 地方公共団体名 | 施設名称 | 施設設置時の届出・許可 | 年間処理量 | 資源化物回収量 |  | 処理対象廃棄物 |  | ごみ処理事業実施方式 | 処理方式 | 処理能力 | 使用開始年度 | 運転管理体制 | 施設の改廃 | 産業廃棄物の搬入の有無 | 一般廃棄物の割合 | リユース・リペアを行う場所の面積 | リユース・リペアの対象品目 | [28 empty] | リユース・リペア機能・内容
[8 empty] | 資源化物の区分 | [11 empty] | 合計 |  | 家具 |  |  | 自転車 |  |  | 衣類 |  |  | 書籍 |  |  | 家電 |  |  | 傘 |  |  | 食器 |  |  | おもちゃ |  |  | その他
[10 empty] | その他（具体的） | [9 empty] | 重量 | 個数 | 対象 | 重量 | 個数 | 対象 | 重量 | 個数 | 対象 | 重量 | 個数 | 対象 | 重量 | 個数 | 対象 | 重量 | 個数 | 対象 | 重量 | 個数 | 対象 | 重量 | 個数 | 対象 | 重量 | 個数 | 対象 | 重量 | 個数
[6 empty] | (t/年度) | (t/年度) | [5 empty] | (t/日) |  |  |  |  | （％） | （㎡） | （t/年度） | （個・台等） |  | （t/年度） | （個・台等） |  | （t/年度） | （個・台等） |  | （t/年度） | （個・台等） |  | （t/年度） | （個・台等） |  | （t/年度） | （個・台等） |  | （t/年度） | （個・台等） |  | （t/年度） | （個・台等） |  | （t/年度） | （個・台等） |  | （t/年度） | （個・台等） |  | PRSコード
埼玉県 | 11100 | 1110105 | さいたま市 | さいたま市クリーンセンター大崎第二工場 | ①廃棄物処理法第９条の３第１項の規定に基づく届出施設 | 7004 | 1854 | 搬出量 | 粗大ごみ, 不燃ごみ |  | ①DB（公設公営、直営） | 併用 | 50 | 1995 | 直営 |  | 無し | [31 empty] | 機能なし | 11-1-100-02-001
埼玉県 | 11100 | 1110107 | さいたま市 | さいたま市西部環境センター | ①廃棄物処理法第９条の３第１項の規定に基づく届出施設 | 6139 | 991 | 搬出量 | 粗大ごみ, 不燃ごみ |  | ②DB（公設公営、一部運転委託） | 併用 | 75 | 1993 | 委託 |  | 無し | [31 empty] | 機能なし | 11-1-100-02-002
埼玉県 | 11100 | 1110106 | さいたま市 | さいたま市桜環境センター | ①廃棄物処理法第９条の３第１項の規定に基づく届出施設 | 6717 | 1802 | 搬出量 | 粗大ごみ, 不燃ごみ |  | ⑧DBO（公設民営） | 併用 | 28 | 2015 | 委託 |  | 無し | [31 empty] | 機能なし | 11-1-100-02-004
埼玉県 | 11203 | 1110113 | 川口市 | 川口市戸塚環境センター | ②廃棄物処理法第８条第１項の規定に基づく許可施設 | 5555.87 | 1138.22 | 搬出量 | 粗大ごみ |  | ①DB（公設公営、直営） | 破砕 | 75 | 1974 | 直営 |  | 無し | [31 empty] | 機能なし | 11-1-203-02-001
埼玉県 | 11206 | 1110114 | 行田市 | 行田市粗大ごみ処理場 | ①廃棄物処理法第９条の３第１項の規定に基づく届出施設 | 5225 | 411 | 搬出量 | 粗大ごみ, 不燃ごみ, その他 |  | ③DB（公設公営、運転委託） | 破砕 | 30 | 1981 | 一部委託 |  | 無し | [31 empty] | 機能なし | 11-1-206-02-001
埼玉県 | 11208 | 1110117 | 所沢市 | 所沢市東部クリーンセンターリサイクルプラザ不燃・粗大ごみ処理施設 | ①廃棄物処理法第９条の３第１項の規定に基づく届出施設 | 6719 | 1327 | 搬出量 | 粗大ごみ, 不燃ごみ |  | ⑦DB+O（公設民営、長期包括運営委託） | 破砕 | 43 | 2003 | 委託 |  | 無し | [31 empty] | 機能なし | 11-1-208-02-001
埼玉県 | 11209 | 1110300 | 飯能市 | 飯能市クリーンセンター | ①廃棄物処理法第９条の３第１項の規定に基づく届出施設 | 1317 | 0 |  | 粗大ごみ, 不燃ごみ, 資源ごみ |  | ⑥その他公設公営 | 破砕 | 11.6 | 2017 | 委託 |  | 無し | [31 empty] | 機能なし | 11-1-209-02-002
埼玉県 | 11210 | 1110120 | 加須市 | 加須クリーンセンター粗大ごみ処理施設 | ①廃棄物処理法第９条の３第１項の規定に基づく届出施設 | 2137 | 1272 | 搬出量 | 粗大ごみ, 不燃ごみ |  | ③DB（公設公営、運転委託） | 破砕 | 30 | 1988 | 委託 |  | 無し | [31 empty] | 機能なし | 11-1-210-02-001
埼玉県 | 11214 | 1110121 | 春日部市 | 春日部市クリーンセンター | ①廃棄物処理法第９条の３第１項の規定に基づく届出施設 | 4042 | 985 | 搬出量 | 粗大ごみ, 不燃ごみ |  | ③DB（公設公営、運転委託） | 破砕 | 80 | 1992 | 委託 |  | 無し | [31 empty] | 機能なし | 11-1-214-02-001
埼玉県 | 11215 | 1110124 | 狭山市 | 狭山市奥富環境センター(旧名称：狭山市第一環境センター) | ①廃棄物処理法第９条の３第１項の規定に基づく届出施設 | 4206 |  | 搬出量 | 粗大ごみ, 不燃ごみ |  | ③DB（公設公営、運転委託） | 併用 | 30 | 2007 | 一部委託 |  | 無し |  | 624 |  | 5961 | ○ |  | 171 |  |  |  | ○ |  | 1475 | ○ |  | 481 | [6 empty] | ○ |  | 581 | ○ |  | 548 | ○ |  | 2705 | 修理, 展示, 販売, 譲渡 | 11-1-215-02-001
埼玉県 | 11216 | 1110126 | 羽生市 | 羽生市粗大ごみ処理施設 | ①廃棄物処理法第９条の３第１項の規定に基づく届出施設 | 2537 | 425 | 搬出量 | 粗大ごみ, 不燃ごみ |  | ⑤DBM（公設公営） | 併用 | 30 | 1988 | 委託 |  | 無し | [31 empty] | 機能なし | 11-1-216-02-001
埼玉県 | 11219 | 1110127 | 上尾市 | 上尾市西貝塚環境センター | ①廃棄物処理法第９条の３第１項の規定に基づく届出施設 | 1503.33 | 512.77 | 回収量 | 粗大ごみ, 不燃ごみ, 資源ごみ |  | ③DB（公設公営、運転委託） | 併用 | 70 | 1997 | 委託 |  | 無し | [31 empty] | 機能なし | 11-1-219-02-001
埼玉県 | 11225 | 1110131 | 入間市 | 入間市総合クリーンセンター | ①廃棄物処理法第９条の３第１項の規定に基づく届出施設 | 4374 | 728 | 搬出量 | 粗大ごみ, 不燃ごみ |  | ③DB（公設公営、運転委託） | 破砕 | 40 | 1996 | 委託 |  | 無し | [31 empty] | 機能なし | 11-1-225-02-001
埼玉県 | 11225 | 1110130 | 入間市 | 入間市清掃事業所 | ①廃棄物処理法第９条の３第１項の規定に基づく届出施設 |  |  |  | 粗大ごみ, 資源ごみ |  | ⑥その他公設公営 | 圧縮 | 30 | 1980 | 委託 | 休止 | 無し | [31 empty] | 機能なし | 11-1-225-02-002
埼玉県 | 11227 | 1110132 | 朝霞市 | 朝霞市粗大ごみ処理施設 | ①廃棄物処理法第９条の３第１項の規定に基づく届出施設 | 2787.42 | 1944.55 | 搬出量 | 粗大ごみ, 不燃ごみ |  | ③DB（公設公営、運転委託） | 破砕 | 30 | 1984 | 委託 |  | 無し | [31 empty] | 機能なし | 11-1-227-02-001
埼玉県 | 11229 | 1110133 | 和光市 | 和光市清掃センター | ①廃棄物処理法第９条の３第１項の規定に基づく届出施設 | 3637 | 2327.19 | 搬出量 | 粗大ごみ, 不燃ごみ, その他, 資源ごみ |  | ③DB（公設公営、運転委託） | 併用 | 17 | 1990 | 委託 |  | 無し | [31 empty] | 機能なし | 11-1-229-02-001
埼玉県 | 11231 | 1110134 | 桶川市 | 桶川市粗大ごみ処理施設 | ①廃棄物処理法第９条の３第１項の規定に基づく届出施設 | 739 | 167 | 搬出量 | 粗大ごみ, 不燃ごみ |  | ③DB（公設公営、運転委託） | 破砕 | 20 | 1989 | 委託 |  | 無し | [31 empty] | 機能なし | 11-1-231-02-001
埼玉県 | 11237 | 1110184 | 三郷市 | 三郷市不燃物処理場 | ①廃棄物処理法第９条の３第１項の規定に基づく届出施設 | 886 | 357 | 搬出量 | 粗大ごみ, 不燃ごみ, 資源ごみ |  | ②DB（公設公営、一部運転委託） | 破砕 | 6 | 1985 | 委託 |  | 無し | [31 empty] | 機能なし | 11-1-237-02-001
埼玉県 | 11239 | 1110136 | 坂戸市 | 坂戸市東清掃センター粗大ごみ処理施設 | ①廃棄物処理法第９条の３第１項の規定に基づく届出施設 | 2913 | 611 | 搬出量 | 粗大ごみ, 不燃ごみ |  | ③DB（公設公営、運転委託） | 併用 | 40 | 1982 | 委託 |  | 無し | [31 empty] | 機能なし | 11-1-239-02-001
埼玉県 | 11240 | 1110137 | 幸手市 | 幸手市ひばりヶ丘桜泉園 | ①廃棄物処理法第９条の３第１項の規定に基づく届出施設 | 1435 | 340 | 搬出量 | 粗大ごみ, 不燃ごみ |  | ③DB（公設公営、運転委託） | 併用 | 30 | 1984 | 委託 |  | 無し | [31 empty] | 機能なし | 11-1-240-02-001
埼玉県 | 11243 | 1110138 | 吉川市 | 吉川市環境センター粗大ごみ処理施設 | ①廃棄物処理法第９条の３第１項の規定に基づく届出施設 | 1907 | 890 | 搬出量 | 粗大ごみ, 不燃ごみ, 資源ごみ |  | ②DB（公設公営、一部運転委託） | 併用 | 30 | 1994 | 直営 |  | 無し | [31 empty] | 機能なし | 11-1-243-02-001
埼玉県 | 11808 | 1110141 | 蓮田白岡衛生組合 | 蓮田白岡衛生組合粗大ごみ処理施設 | ①廃棄物処理法第９条の３第１項の規定に基づく届出施設 | 2322 | 879 | 搬出量 | 粗大ごみ, 不燃ごみ, 資源ごみ |  | ②DB（公設公営、一部運転委託） | 併用 | 36 | 1994 | 委託 |  | 無し |  | 1074 |  | 3956 | ○ |  | 153 |  |  |  | ○ |  |  | ○ | [5 empty] | ○ | [8 empty] | ○ |  | 3803 | 修理, 展示, 販売, 譲渡 | 11-2-019-02-001
埼玉県 | 11809 | 1110142 | 久喜宮代衛生組合 | 久喜宮代清掃センター30t／5h粗大ごみ処理施設 | ①廃棄物処理法第９条の３第１項の規定に基づく届出施設 | 1223 | 404 | 搬出量 | 粗大ごみ, 不燃ごみ, その他 |  | ①DB（公設公営、直営） | 破砕 | 30 | 1990 | 直営 |  | 無し | [31 empty] | 機能なし | 11-2-002-02-001
埼玉県 | 11809 | 1110135 | 久喜宮代衛生組合 | 菖蒲清掃センター粗大ごみ処理施設 | ①廃棄物処理法第９条の３第１項の規定に基づく届出施設 | 333 | 57.04 | 搬出量 | 粗大ごみ, 不燃ごみ |  | ④DB+M（公設公営、維持管理のみ委託） | 破砕 | 10 | 1989 | 委託 |  | 無し | [31 empty] | 機能なし | 11-2-002-02-002
埼玉県 | 11809 | 1110143 | 久喜宮代衛生組合 | 八甫清掃センター粗大ごみ処理施設 | ①廃棄物処理法第９条の３第１項の規定に基づく届出施設 | 1483 | 666 | 搬出量 | 粗大ごみ, 不燃ごみ, 資源ごみ |  | ④DB+M（公設公営、維持管理のみ委託） | 併用 | 30 | 1989 | 委託 |  | 無し | [31 empty] | 機能なし | 11-2-002-02-003
埼玉県 | 11815 | 1110145 | 志木地区衛生組合 | 富士見環境センター粗大ごみ・ビン処理施設 | ①廃棄物処理法第９条の３第１項の規定に基づく届出施設 | 4987 | 1248 | 搬出量 | 粗大ごみ, 不燃ごみ |  | ⑤DBM（公設公営） | 破砕 | 25 | 2014 | 委託 |  | 無し |  | 72 | 15 |  | ○ | 15 | [25 empty] | 修理, 展示, 販売 | 11-2-008-02-001
埼玉県 | 11827 | 1110147 | 蕨戸田衛生センター組合 | 蕨戸田衛生センター粗大ごみ処理施設 | ①廃棄物処理法第９条の３第１項の規定に基づく届出施設 | 3741 | 824 | 搬出量 | 粗大ごみ, 不燃ごみ |  | ③DB（公設公営、運転委託） | 併用 | 30 | 1992 | 委託 |  | 無し | [31 empty] | 機能なし | 11-2-020-02-001
埼玉県 | 11869 | 1110148 | 児玉郡市広域市町村圏組合 | 児玉郡市広域市町村圏組合立小山川クリーンセンター | ①廃棄物処理法第９条の３第１項の規定に基づく届出施設 | 3583 | 879 | 搬出量 | 粗大ごみ, 不燃ごみ |  | ①DB（公設公営、直営） | 併用 | 55 | 2000 | 直営 |  | 無し | [31 empty] | 機能なし | 11-2-009-02-001
埼玉県 | 11885 | 1110150 | 埼玉中部環境保全組合 | 埼玉中部環境センター(粗大ごみ処理施設) | ②廃棄物処理法第８条第１項の規定に基づく許可施設 | 1709 | 328 | 搬出量 | 粗大ごみ, 不燃ごみ |  | ③DB（公設公営、運転委託） | 併用 | 45 | 1984 | 委託 |  | 有り | 99 | [30 empty] | 機能なし | 11-2-007-02-001

## 資源化
資源化等を行う施設
都道府県名 | 地方公共団体 コード | 施設コード | 地方公共団体名 | 施設名称 | 施設設置時の届出・許可 | 年間処理量 | 資源化物回収量 |  |  | 搬出量 |  | 在庫量 |  | 施設区分 | 処理対象廃棄物 |  | 処理内容ごとの処理能力 | [5 empty] | ごみ処理事業実施方式 | 施設全体の処理能力 | 使用開始年度 | 運転管理体制 | 施設の改廃 | 産業廃棄物の搬入の有無 | 一般廃棄物の割合 | リユース・リペアを行う場所の面積 | リユース・リペアの対象品目 | [28 empty] | リユース・リペア機能・内容 | 一次発酵槽におけるエアレーション設備の運転状況 | 脱臭の方法 | 堆肥化施設への搬入量 | [9 empty] | 一次発酵槽の堆肥化方式 | 切り返しの間隔 | 撹拌の間隔 |  | 一次発酵槽における発酵期間 | 二次発酵槽の有無
[9 empty] | 搬出量・在庫量の別（民間） | [21 empty] | 合計 |  | 家具 |  |  | 自転車 |  |  | 衣類 |  |  | 書籍 |  |  | 家電 |  |  | 傘 |  |  | 食器 |  |  | おもちゃ |  |  | その他 | [5 empty] | コンポスト主原料 | [7 empty] | 副資材
[16 empty] | その他（具体的） | 選別 | 圧縮・梱包 | ごみ堆肥化 | ごみ飼料化 | その他 | その他具体的に | [8 empty] | 重量 | 個数 | 対象 | 重量 | 個数 | 対象 | 重量 | 個数 | 対象 | 重量 | 個数 | 対象 | 重量 | 個数 | 対象 | 重量 | 個数 | 対象 | 重量 | 個数 | 対象 | 重量 | 個数 | 対象 | 重量 | 個数 | 対象 | 重量 | 個数 |  |  |  | 厨芥類（生活系） | 厨芥類（事業系） | 剪定枝 | し尿・浄化槽汚泥 | 動植物性残さ（産業廃棄物） | 動物のふん尿（産業廃棄物） | 下水汚泥（産業廃棄物） | その他 | 木くず、おがくず、もみがら、落ち葉 | その他 |  |  |  | or 1日
[6 empty] | (t/年度) | (t/年度) | (㎥/年度) |  | (t/年度) | (㎥/年度) | (t/年度) | (㎥/年度) |  |  |  | （t/日） | （t/日） | （t/日） | （t/日） | （t/日） |  |  | (t/日) |  |  |  |  | （％） | （㎡） | （t/年度） | （個・台等） |  | （t/年度） | （個・台等） |  | （t/年度） | （個・台等） |  | （t/年度） | （個・台等） |  | （t/年度） | （個・台等） |  | （t/年度） | （個・台等） |  | （t/年度） | （個・台等） |  | （t/年度） | （個・台等） |  | （t/年度） | （個・台等） |  | （t/年度） | （個・台等） |  |  |  | (t/年) | (t/年) | (t/年) | (t/年) | (t/年) | (t/年) | (t/年) | (t/年) | (t/年) | (t/年) |  | (日に1回) | (日に1回) | (回) | (日) |  | PRSコード
埼玉県 | 11100 | 1110151 | さいたま市 | さいたま市東部リサイクルセンター | ①廃棄物処理法第９条の３第１項の規定に基づく届出施設 | 4413 | 4016 | [6 empty] | リサイクルプラザ | 金属類, ガラス類 |  | 18 | 16 |  |  |  |  | ③DB（公設公営、運転委託） | 40 | 1993 | 委託 |  | 無し | [31 empty] | 機能なし | [18 empty] | 11-1-100-03-001
埼玉県 | 11100 | 1110155 | さいたま市 | さいたま市桜環境センター | ①廃棄物処理法第９条の３第１項の規定に基づく届出施設 | 12396 | 7417 | [6 empty] | リサイクルセンター（交付金） | 金属類, ガラス類, ペットボトル, プラスチック |  | 63 | 36 |  |  |  |  | ⑧DBO（公設民営） | 63 | 2015 | 委託 |  | 無し |  | 274 |  | 58 | ○ |  | 58 |  |  |  | ○ |  | 0 | [18 empty] | 修理, 展示, 販売, 譲渡 | [18 empty] | 11-1-100-03-002
埼玉県 | 11201 | 1110156 | 川越市 | 川越市東清掃センターリサイクル施設 | ①廃棄物処理法第９条の３第１項の規定に基づく届出施設 | 2373.4 | 2057.88 |  |  | 2057.88 |  |  |  | リサイクルセンター（補助金） | 金属類, ガラス類, ペットボトル, 不燃ごみ, 粗大ごみ, その他 | [7 empty] | ③DB（公設公営、運転委託） | 60 | 1993 | 委託 |  | 無し | [31 empty] | 機能なし | [18 empty] | 11-1-201-03-001
埼玉県 | 11201 | 1110157 | 川越市 | 川越市資源化センターリサイクル施設 | ①廃棄物処理法第９条の３第１項の規定に基づく届出施設 | 9428.93 | 6473.01 |  |  | 6473.01 |  |  |  | リサイクルセンター（交付金） | 金属類, ガラス類, ペットボトル, 不燃ごみ, 粗大ごみ, その他 |  | 22.4 | 21.3 |  |  | 9.3 | 破砕（不燃ごみ8.4t、粗大ごみ0.9t） | ③DB（公設公営、運転委託） | 53 | 2010 | 委託 |  | 無し | [31 empty] | 機能なし | [18 empty] | 11-1-201-03-002
埼玉県 | 11201 | 1110158 | 川越市 | 川越市資源化センター草木類資源化施設 | ①廃棄物処理法第９条の３第１項の規定に基づく届出施設 | 228.1 | 310 |  |  | 309.76 |  |  |  | その他 | 剪定枝 |  |  |  | 6.1 |  |  |  | ③DB（公設公営、運転委託） | 6 | 2010 | 委託 |  | 無し | [31 empty] | 機能なし | 堆肥化の進行状況に応じて運転 | 吸着法 | [10 empty] | 堆積方式 | 0.14 |  |  | 0 | 無し | 11-1-201-03-003
埼玉県 | 11203 | 1110161 | 川口市 | 川口市リサイクルプラザ | ①廃棄物処理法第９条の３第１項の規定に基づく届出施設 | 21205.53 | 18985.67 |  |  | 18985.67 |  |  |  | リサイクルプラザ | 紙類, 金属類, ガラス類, その他資源ごみ, ペットボトル, プラスチック, 布類 |  | 95 | 60 |  |  |  |  | ①DB（公設公営、直営） | 95 | 2002 | 直営 |  | 無し |  | 632 |  | 31329 | ○ |  | 527 |  |  |  | ○ |  |  | ○ |  | 4566 |  |  |  | ○ |  |  | ○ |  |  | ○ |  |  | ○ |  | 26236 | 修理, 展示, 販売, 譲渡 | [18 empty] | 11-1-203-03-001
埼玉県 | 11208 | 1110165 | 所沢市 | 所沢市東部クリーンセンターリサイクルプラザ資源ごみ処理施設 | ①廃棄物処理法第９条の３第１項の規定に基づく届出施設 | 3533 | 3191 |  |  | 3191 |  |  |  | リサイクルプラザ | 金属類, ガラス類 |  | 30 | 30 |  |  |  |  | ⑦DB+O（公設民営、長期包括運営委託） | 30 | 2003 | 委託 |  | 無し | [31 empty] | 機能なし | [18 empty] | 11-1-208-03-001
埼玉県 | 11208 | 1110166 | 所沢市 | 所沢市東部クリーンセンターリサイクルプラザプラスチック類処理施設 | ①廃棄物処理法第９条の３第１項の規定に基づく届出施設 | 3291 | 2223 |  |  | 2223 |  |  |  | リサイクルプラザ | プラスチック |  | 15 | 15 |  |  |  |  | ⑦DB+O（公設民営、長期包括運営委託） | 15 | 2003 | 委託 |  | 無し | [31 empty] | 機能なし | [18 empty] | 11-1-208-03-002
埼玉県 | 11208 | 1110167 | 所沢市 | 所沢市西部クリーンセンター容器包装プラスチック処理施設 | ①廃棄物処理法第９条の３第１項の規定に基づく届出施設 | 3493 | 2695 |  |  | 2695 |  |  |  | リサイクルプラザ | プラスチック |  | 20 | 20 |  |  |  |  | ③DB（公設公営、運転委託） | 20 | 2003 | 委託 |  | 無し | [31 empty] | 機能なし | [18 empty] | 11-1-208-03-003
埼玉県 | 11209 | 1110301 | 飯能市 | 飯能市クリーンセンター | ①廃棄物処理法第９条の３第１項の規定に基づく届出施設 | 596 | 596 | [6 empty] | ストックヤード | 金属類, ガラス類, その他資源ごみ, 不燃ごみ, その他 |  | 4 | 8 |  |  |  |  | ⑥その他公設公営 | 11.8 | 2017 | 委託 |  | 無し | [31 empty] | 機能なし | [18 empty] | 11-1-209-03-002
埼玉県 | 11210 | 1110170 | 加須市 | 加須クリーンセンターペットボトル減容施設 | ①廃棄物処理法第９条の３第１項の規定に基づく届出施設 | 250 | 250 |  |  | 250 |  |  |  | 容器包装リサイクル推進施設 | ペットボトル |  |  | 2 |  |  |  |  | ③DB（公設公営、運転委託） | 2 | 2002 | 委託 |  | 無し | [31 empty] | 機能なし | [18 empty] | 11-1-210-03-001
埼玉県 | 11214 | 1110172 | 春日部市 | 春日部市資源選別センター | ①廃棄物処理法第９条の３第１項の規定に基づく届出施設 | 3537 | 3537 |  |  | 2689 |  | 848 |  | リサイクルプラザ | 金属類, ガラス類, ペットボトル, その他 |  | 15 | 15 |  |  |  |  | ③DB（公設公営、運転委託） | 30 | 1994 | 委託 |  | 無し | [31 empty] | 機能なし | [18 empty] | 11-1-214-03-001
埼玉県 | 11215 | 1110175 | 狭山市 | 狭山市奥富環境センター(旧名称：狭山市第一環境センター) | ①廃棄物処理法第９条の３第１項の規定に基づく届出施設 | 1324 | 1170 |  |  | 1170 |  |  |  | リサイクルプラザ | 金属類, ガラス類, 不燃ごみ, 粗大ごみ, その他 |  | 7 | 6 |  |  |  |  | ③DB（公設公営、運転委託） | 13 | 2007 | 一部委託 |  | 無し | [31 empty] | 機能なし | [18 empty] | 11-1-215-03-001
埼玉県 | 11219 | 1110177 | 上尾市 | 上尾市西貝塚環境センター空き缶選別プレス機 | ①廃棄物処理法第９条の３第１項の規定に基づく届出施設 | 281.43 | 281.43 | [6 empty] | ストックヤード | 金属類 |  |  | 5 |  |  |  |  | ②DB（公設公営、一部運転委託） | 4.9 | 1996 | 一部委託 |  | 無し | [31 empty] | 機能なし | [18 empty] | 11-1-219-03-001
埼玉県 | 11219 | 1110178 | 上尾市 | 上尾市西貝塚環境センター内ペットボトル結束機 | ①廃棄物処理法第９条の３第１項の規定に基づく届出施設 | 600.47 | 590.92 | [6 empty] | 容器包装リサイクル推進施設 | ペットボトル |  | 2.5 | 2.5 |  |  |  |  | ③DB（公設公営、運転委託） | 2.5 | 2003 | 委託 |  | 無し | [31 empty] | 機能なし | [18 empty] | 11-1-219-03-002
埼玉県 | 11221 | 1110180 | 草加市 | 草加市リサイクルセンター | ①廃棄物処理法第９条の３第１項の規定に基づく届出施設 | 3294 | 2403 | [6 empty] | リサイクルセンター（交付金） | 金属類, ガラス類, その他資源ごみ, 不燃ごみ, 粗大ごみ |  | 33 | 2 |  |  |  |  | ②DB（公設公営、一部運転委託） | 35 | 2009 | 委託 |  | 無し | [31 empty] | 機能なし | [18 empty] | 11-1-221-03-001
埼玉県 | 11222 | 1110181 | 越谷市 | 越谷市リサイクルプラザ資源化施設 | ①廃棄物処理法第９条の３第１項の規定に基づく届出施設 | 6286 | 3224 |  |  | 2362 |  | 700 |  | リサイクルプラザ | 金属類, ガラス類, 不燃ごみ, 粗大ごみ |  | 23.2 |  |  |  | 28.8 | 破砕 | ②DB（公設公営、一部運転委託） | 52 | 2006 | 委託 |  | 無し |  | 156 | 16 | 1271 | ○ | 16 | 1271 | [24 empty] | 修理, 展示, 販売 | [18 empty] | 11-1-222-03-001
埼玉県 | 11225 | 1110186 | 入間市 | 入間市総合クリーンセンター | ①廃棄物処理法第９条の３第１項の規定に基づく届出施設 | 1217 | 1091 |  |  | 1091 |  |  |  | その他 | 金属類, ガラス類, その他資源ごみ |  | 12 | 5 |  |  |  |  | ③DB（公設公営、運転委託） | 17 | 1996 | 委託 |  | 無し | [31 empty] | 機能なし | [18 empty] | 11-1-225-03-001
埼玉県 | 11227 | 1110187 | 朝霞市 | 朝霞市あき缶資源化施設 | ①廃棄物処理法第９条の３第１項の規定に基づく届出施設 | 429.7 | 343.96 |  |  | 343.96 |  |  |  | リサイクルセンター（補助金） | 金属類 |  | 5 | 5 |  |  |  |  | ③DB（公設公営、運転委託） | 5 | 1997 | 委託 |  | 無し | [31 empty] | 機能なし | [18 empty] | 11-1-227-03-001
埼玉県 | 11227 | 1110188 | 朝霞市 | 朝霞市プラスチック類処理施設 | ①廃棄物処理法第９条の３第１項の規定に基づく届出施設 | 2381.61 | 2381.61 |  |  | 2381.61 |  |  |  | 容器包装リサイクル推進施設 | ペットボトル, プラスチック |  | 13.2 | 13.2 |  |  |  |  | ③DB（公設公営、運転委託） | 13.2 | 2009 | 委託 |  | 無し | [31 empty] | 機能なし | [18 empty] | 11-1-227-03-002
埼玉県 | 11231 | 1110190 | 桶川市 | 桶川市リサイクルセンター | ①廃棄物処理法第９条の３第１項の規定に基づく届出施設 | 1045 | 866 |  |  | 866 |  |  |  | リサイクルセンター（補助金） | 金属類, ガラス類 |  | 36 | [5 empty] | ③DB（公設公営、運転委託） | 36 | 1987 | 委託 |  | 無し | [31 empty] | 機能なし | [18 empty] | 11-1-231-03-001
埼玉県 | 11234 | 1110193 | 八潮市 | 八潮市リサイクルプラザ | ①廃棄物処理法第９条の３第１項の規定に基づく届出施設 | 2474 | 2250 |  |  | 2250 |  |  |  | リサイクルプラザ | 金属類, ガラス類, その他資源ごみ, ペットボトル, 不燃ごみ, 粗大ごみ |  | 30 | 30 |  |  |  |  | ②DB（公設公営、一部運転委託） | 30 | 1996 | 委託 |  | 無し |  | 153 |  | 28 | ○ |  | 15 | ○ |  | 13 | [21 empty] | 修理, 展示, 販売 | [18 empty] | 11-1-234-03-001
埼玉県 | 11237 | 1110194 | 三郷市 | 三郷市不燃物処理場 | ①廃棄物処理法第９条の３第１項の規定に基づく届出施設 | 2541 | 1390 |  |  | 1390 |  |  |  | リサイクルプラザ | 金属類, ガラス類, 不燃ごみ, 粗大ごみ |  | 9 | 15 |  |  |  |  | ②DB（公設公営、一部運転委託） | 20 | 1985 | 委託 |  | 無し | [31 empty] | 機能なし | [18 empty] | 11-1-237-03-001
埼玉県 | 11245 | 1110199 | ふじみ野市 | ふじみ野市・三芳町環境センター | ①廃棄物処理法第９条の３第１項の規定に基づく届出施設 | 4030 | 1518 |  |  | 1518 |  |  |  | リサイクルセンター（交付金） | 金属類, ガラス類, その他資源ごみ, プラスチック, 不燃ごみ |  |  | 1 |  |  | 2 | 破砕 | ⑦DB+O（公設民営、長期包括運営委託） | 21 | 2016 | 委託 |  | 無し | [31 empty] | 機能なし | [18 empty] | 11-1-245-03-002
埼玉県 | 11301 | 1110200 | 伊奈町 | 伊奈町クリーンセンター | ①廃棄物処理法第９条の３第１項の規定に基づく届出施設 | 2825.6 | 1715.09 |  |  | 1715.09 |  | 1715.09 |  | ストックヤード | 金属類, ペットボトル, プラスチック |  | 4 | 1 |  |  |  |  | ③DB（公設公営、運転委託） | 25 | 1992 | 委託 |  | 無し | [31 empty] | 機能なし | [18 empty] | 11-1-301-03-001
埼玉県 | 11346 | 1110203 | 川島町 | 川島町環境センター容器包装処理施設 | ①廃棄物処理法第９条の３第１項の規定に基づく届出施設 | 354 | 354 |  |  | 354 |  |  |  | 容器包装リサイクル推進施設 | その他資源ごみ, ペットボトル, プラスチック |  | 2 | 2 |  |  |  |  | ③DB（公設公営、運転委託） | 4 | 2000 | 委託 |  | 無し | [31 empty] | 機能なし | [18 empty] | 11-1-346-03-001
埼玉県 | 11346 | 1110202 | 川島町 | 川島町環境センター不燃物処理施設 | ①廃棄物処理法第９条の３第１項の規定に基づく届出施設 | 236 | 236 |  |  | 236 |  |  |  | 容器包装リサイクル推進施設 | ガラス類, その他資源ごみ, 不燃ごみ |  | 2 | 1 |  |  |  |  | ③DB（公設公営、運転委託） | 10 | 1979 | 委託 |  | 無し | [31 empty] | 機能なし | [18 empty] | 11-1-346-03-002
埼玉県 | 11464 | 1110204 | 杉戸町 | 杉戸町リサイクルセンター | ①廃棄物処理法第９条の３第１項の規定に基づく届出施設 | 1442 | 1414 |  |  |  |  | 20 |  | ストックヤード | 金属類, ガラス類 | [7 empty] | ⑤DBM（公設公営） | 3 | 1996 | 委託 |  | 無し | [31 empty] | 機能なし | [18 empty] | 11-1-464-03-001
埼玉県 | 11815 | 1110212 | 志木地区衛生組合 | 富士見環境センターリサイクルプラザ | ①廃棄物処理法第９条の３第１項の規定に基づく届出施設 | 2933 | 2461 |  |  | 2461 |  |  |  | リサイクルプラザ | プラスチック |  | 26 | [5 empty] | ⑤DBM（公設公営） | 26 | 2001 | 委託 |  | 無し | [31 empty] | 機能なし | [18 empty] | 11-2-008-03-001
埼玉県 | 11815 | 1110211 | 志木地区衛生組合 | 富士見環境センター粗大ごみ・ビン処理施設 | ①廃棄物処理法第９条の３第１項の規定に基づく届出施設 | 2435 | 2307 |  |  | 2307 |  |  |  | リサイクルセンター（交付金） | ガラス類 |  | 13 | [5 empty] | ⑤DBM（公設公営） | 13 | 2014 | 委託 |  | 無し | [31 empty] | 機能なし | [18 empty] | 11-2-008-03-002
埼玉県 | 11820 | 1110214 | 小川地区衛生組合 | 小川地区衛生組合不燃物処理場 | ①廃棄物処理法第９条の３第１項の規定に基づく届出施設 | 2718 | 1507 |  |  | 1507 |  |  |  | ストックヤード | 紙類, 金属類, ガラス類, その他資源ごみ, ペットボトル, プラスチック, 布類, 不燃ごみ, 粗大ごみ, その他 |  | 12 | 6 |  |  |  |  | ⑥その他公設公営 | 20 | 1977 | 委託 |  | 無し | [31 empty] | 機能なし | [18 empty] | 11-2-010-03-001
埼玉県 | 11824 | 1110216 | 東埼玉資源環境組合 | 堆肥化施設 | ①廃棄物処理法第９条の３第１項の規定に基づく届出施設 | 902 | 370 |  |  | 370 |  |  |  | ごみ堆肥化施設 | 剪定枝, その他 |  |  |  | 22.5 |  |  |  | ①DB（公設公営、直営） | 22.5 | 1999 | 直営 |  | 無し | [31 empty] | 機能なし | 堆肥化の進行状況に応じて運転, 設備なし | 水洗法, 吸着法, 薬液処理法, 燃焼法, 設備なし |  |  | 531 |  |  |  |  | 418 |  |  | 堆積方式 | 10 |  |  | 80 | 有り | 11-2-015-03-001
埼玉県 | 11827 | 1110218 | 蕨戸田衛生センター組合 | 蕨戸田衛生センターリサイクルプラザ | ①廃棄物処理法第９条の３第１項の規定に基づく届出施設 | 6017 | 4785 |  |  | 4706 |  | 79 |  | リサイクルプラザ | 紙類, 金属類, ガラス類, ペットボトル, プラスチック |  | 23 | 40 |  |  |  |  | ③DB（公設公営、運転委託） | 63 | 2002 | 委託 |  | 無し |  | 240 | 18 | 290 | ○ | 18 | 290 | [24 empty] | 修理, 展示, 販売 | [18 empty] | 11-2-020-03-001
埼玉県 | 11869 | 1110220 | 児玉郡市広域市町村圏組合 | 児玉郡市広域市町村圏組合立小山川クリーンセンター | ①廃棄物処理法第９条の３第１項の規定に基づく届出施設 | 555 | 429 |  |  | 429 |  |  |  | 容器包装リサイクル推進施設 | 金属類, ガラス類, ペットボトル, その他 |  | 6 | 5 |  |  |  |  | ①DB（公設公営、直営） | 13 | 2000 | 直営 |  | 無し |  | 9 | 3 | [13 empty] | ○ | 3 | [13 empty] | 販売 | [18 empty] | 11-2-009-03-001
埼玉県 | 11871 | 1110221 | 埼玉西部環境保全組合 | 川角リサイクルプラザ | ①廃棄物処理法第９条の３第１項の規定に基づく届出施設 | 6491 | 4690 |  |  | 4669 |  | 21 |  | リサイクルプラザ | 金属類, ガラス類, その他資源ごみ, ペットボトル, プラスチック, 不燃ごみ, 粗大ごみ, その他 |  | 45 | [5 empty] | ③DB（公設公営、運転委託） | 45 | 2001 | 一部委託 |  | 無し |  | 107 |  | 3149 | ○ | [5 empty] | ○ | [5 empty] | ○ | [5 empty] | ○ |  |  | ○ |  |  | ○ |  | 3149 | 修理, 展示, 販売, 譲渡 | [18 empty] | 11-2-006-03-001
埼玉県 | 11872 | 1110223 | 大里広域市町村圏組合 | 大里広域市町村圏組合立大里広域クリーンセンター | ②廃棄物処理法第８条第１項の規定に基づく許可施設 | 8811 | 4527 |  |  | 4527 |  |  |  | 容器包装リサイクル推進施設 | 金属類, ガラス類, ペットボトル, 不燃ごみ, 粗大ごみ | [7 empty] | ②DB（公設公営、一部運転委託） | 60 | 1983 | 一部委託 |  | 無し | [31 empty] | 機能なし | [18 empty] | 11-2-012-03-001

## 燃料化
ごみ燃料化施設
都道府県名 | 地方公共団体コード | 施設コード | 地方公共団体名 | 施設名称 | 施設設置時の届出・許可 | 年間処理量 |  | 生成物保管量 |  | 生成物生産量 |  | 生成物搬出量 |  | 処理対象廃棄物 |  | 施設の種類 | 生成物供給先の確保状況 | ごみ処理事業実施方式 | 処理能力 | 使用開始年度 | 運転管理体制 | 施設の改廃 | 発電の場合 |  |  |  | 余剰電力利用（売電） | [5 empty] | 契約電力会社名 |  | 産業廃棄物の搬入の有無 | 一般廃棄物の割合 | ごみ組成分析結果 | [7 empty] | 単位容積重量 | 三成分 |  |  |  | 低位発熱量
[23 empty] | 発電能力 | 発電効率（公称値） | 総発電量（実績値） | うち外部供給量（実績値） | 売電量 | 売電収入 | 売電価格（単価） |  |  |  | （受電） | （売電） |  |  | 分析対象 | 合計 | 紙・布類 | ﾋﾞﾆｰﾙ、合成樹脂、ｺﾞﾑ、皮革類 | 木、竹、わら類 | ちゅう芥類 | 不燃物類 | その他 |  | 合計 | 水分 | 可燃分 | 灰分 | (計算値) | (実測値)
[15 empty] | その他（具体的） | [13 empty] | 固定価格 | 重負荷 | 昼間 | 夜間
[6 empty] | (t/年度) | (㎥/年) | (t/年度) | (㎥/年度) | (t/年度) | (㎥/年度) | (t/年度) | (㎥/年度) | [5 empty] | (t/日) |  |  |  | (ｋW) | (％) | （MWｈ/年） | （MWｈ/年） | （MWｈ/年） | （円/年） | （円/kWh） | （円/kWh） | （円/kWh） | （円/kWh） |  |  |  | （％） |  | （％） | （％） | （％） | （％） | （％） | （％） | （％） | (kg/㎥) | （％） | （％） | （％） | （％） | （kJ/kg） | （kJ/kg） | PRSコード

## その他
その他の施設[ごみの中間処理施設]
都道府県名 | 地方公共団体 コード | 施設コード | 地方公共団体名 | 施設名称 | 施設設置時の届出・許可 | 年間処理量 | 処理対象廃棄物 |  | 処理内容 |  | ごみ処理事業実施方式 | 処理能力 | 使用開始年度 | 運転管理体制 | 施設の改廃 | 産業廃棄物の搬入の有無 | 一般廃棄物の割合
[8 empty] | その他（具体的） |  | その他（具体的）
[6 empty] | (t/年度) | [5 empty] | (t/日) |  |  |  |  | （％） | PRSコード
埼玉県 | 11225 | 1110226 | 入間市 | 入間市廃プラスチック減容施設 | ①廃棄物処理法第９条の３第１項の規定に基づく届出施設 | 0 | その他 |  | 圧縮・梱包 |  | ⑥その他公設公営 | 4.25 | 1989 | 委託 | 休止 | 無し |  | 11-1-225-05-001

## 保管
保管施設
都道府県名 | 地方公共団体コード | 施設コード | 地方公共団体名 | 施設名称 | 施設設置時の届出・許可 | 年間保管量 | 施設区分 | 処理対象廃棄物 | ごみ処理事業実施方式 | 保管分類数 | 屋内面積 | 屋外面積 | 使用開始年度 | 運転管理体制 | 施設の改廃 | 産業廃棄物の搬入の有無 | 一般廃棄物の割合
[6 empty] | (t/年度) |  |  |  |  | (m2) | (m2) |  |  |  |  | （％） | PRSコード
埼玉県 | 11100 | 1110231 | さいたま市 | さいたま市東部リサイクルセンター | ①廃棄物処理法第９条の３第１項の規定に基づく届出施設 | 4016 | ストックヤード | 金属類, ガラス類, その他資源ごみ | ③DB（公設公営、運転委託） | 3 | 180 | 316 | 1993 | 委託 |  | 無し |  | 11-1-100-06-001
埼玉県 | 11100 | 1110234 | さいたま市 | さいたま市桜環境センター | ①廃棄物処理法第９条の３第１項の規定に基づく届出施設 | 7417 | ストックヤード | 金属類, ガラス類, ペットボトル, プラスチック | ⑧DBO（公設民営） | 4 | 372 | 0 | 2015 | 委託 |  | 無し |  | 11-1-100-06-002
埼玉県 | 11201 | 1110235 | 川越市 | 川越市東清掃センターリサイクル施設 | ①廃棄物処理法第９条の３第１項の規定に基づく届出施設 | 1270.42 | ストックヤード | 金属類, ペットボトル | ③DB（公設公営、運転委託） | 2 | 0 | 135 | 1992 | 委託 |  | 無し |  | 11-1-201-06-002
埼玉県 | 11201 | 1110237 | 川越市 | 川越市資源化センターストックヤード | ①廃棄物処理法第９条の３第１項の規定に基づく届出施設 | 212.89 | ストックヤード | 紙類, 金属類, ガラス類, その他資源ごみ, プラスチック, その他 | ③DB（公設公営、運転委託） | 29 | 1495 | 0 | 2010 | 委託 |  | 無し |  | 11-1-201-06-003
埼玉県 | 11203 | 1110240 | 川口市 | 川口市リサイクルプラザ | ①廃棄物処理法第９条の３第１項の規定に基づく届出施設 | 18986 | その他 | 紙類, 金属類, ガラス類, その他資源ごみ, ペットボトル, プラスチック, 布類 | ①DB（公設公営、直営） | 9 | 1053 | 0 | 2002 | 直営 |  | 無し |  | 11-1-203-06-001
埼玉県 | 11208 | 1110249 | 所沢市 | 所沢市東部クリーンセンターストックヤード | ①廃棄物処理法第９条の３第１項の規定に基づく届出施設 | 12646 | ストックヤード | 金属類, ガラス類, その他資源ごみ, ペットボトル, プラスチック | ⑦DB+O（公設民営、長期包括運営委託） | 32 | 779 | 0 | 2003 | 委託 |  | 無し |  | 11-1-208-06-001
埼玉県 | 11209 | 1110302 | 飯能市 | 飯能市クリーンセンター |  | 566 | ストックヤード | 紙類, その他資源ごみ, ペットボトル, 布類, その他 | ⑥その他公設公営 | 5 | 143 | 0 | 2018 | 委託 |  | 無し |  | 11-1-209-06-002
埼玉県 | 11210 | 1110252 | 加須市 | 加須クリーンセンターストックヤード |  | 250 | ストックヤード | 紙類, その他資源ごみ, ペットボトル, プラスチック | ①DB（公設公営、直営） | 5 | 498 | 0 | 2010 | 直営 |  | 無し |  | 11-1-210-06-001
埼玉県 | 11214 | 1110255 | 春日部市 | 春日部市資源選別センター | ①廃棄物処理法第９条の３第１項の規定に基づく届出施設 | 3537 | その他 | 金属類, ガラス類, ペットボトル | ③DB（公設公営、運転委託） | 3 | 127 | 36 | 1994 | 委託 |  | 無し |  | 11-1-214-06-001
埼玉県 | 11219 | 1110258 | 上尾市 | 上尾市西貝塚環境センター | ①廃棄物処理法第９条の３第１項の規定に基づく届出施設 | 591 | 容器包装リサイクル推進施設 | ペットボトル | ③DB（公設公営、運転委託） | 1 | 55 | 0 | 1998 | 委託 |  | 無し |  | 11-1-219-06-001
埼玉県 | 11221 | 1110260 | 草加市 | 草加市リサイクルセンター | ①廃棄物処理法第９条の３第１項の規定に基づく届出施設 | 2403 | ストックヤード | 金属類, ガラス類, その他 | ②DB（公設公営、一部運転委託） | 5 | 82 | 0 | 2009 | 委託 |  | 無し |  | 11-1-221-06-001
埼玉県 | 11222 | 1110261 | 越谷市 | 越谷市リサイクルプラザ資源化施設 | ①廃棄物処理法第９条の３第１項の規定に基づく届出施設 | 585 | ストックヤード | その他資源ごみ, プラスチック, 布類 | ②DB（公設公営、一部運転委託） | 6 | 106 | 0 | 2006 | 委託 |  | 無し |  | 11-1-222-06-001
埼玉県 | 11227 | 1110264 | 朝霞市 | 朝霞市ストックヤード | ①廃棄物処理法第９条の３第１項の規定に基づく届出施設 | 997.67 | ストックヤード | 紙類, 金属類, ガラス類, プラスチック | ③DB（公設公営、運転委託） | 8 | 36 | 207 | 1996 | 委託 |  | 無し |  | 11-1-227-06-001
埼玉県 | 11229 | 1110265 | 和光市 | 和光市清掃センター | ①廃棄物処理法第９条の３第１項の規定に基づく届出施設 | 243 | その他 | 金属類 | ③DB（公設公営、運転委託） | 2 | 69 | 0 | 1990 | 委託 |  | 無し |  | 11-1-229-06-001
埼玉県 | 11229 | 1110266 | 和光市 | 和光市リサイクル保管場 | ①廃棄物処理法第９条の３第１項の規定に基づく届出施設 | 2469 | ストックヤード | 紙類, 金属類, ガラス類, その他資源ごみ, ペットボトル, プラスチック, その他 | ③DB（公設公営、運転委託） | 14 | 0 | 116 | 1990 | 委託 |  | 無し |  | 11-1-229-06-002
埼玉県 | 11234 | 1110268 | 八潮市 | 八潮市リサイクルプラザ | ①廃棄物処理法第９条の３第１項の規定に基づく届出施設 | 712 | 容器包装リサイクル推進施設 | 金属類, ガラス類 | ②DB（公設公営、一部運転委託） | 2 | 45 | 60 | 1996 | 委託 |  | 無し |  | 11-1-234-06-001
埼玉県 | 11240 | 1110269 | 幸手市 | 幸手市ひばりヶ丘桜泉園 |  | 3100 | ストックヤード | 紙類, 金属類, ガラス類, ペットボトル, プラスチック, 布類 | ③DB（公設公営、運転委託） | 11 | 0 | 564 | 1997 | 委託 |  | 無し |  | 11-1-240-06-001
埼玉県 | 11245 | 1110271 | ふじみ野市 | ふじみ野市・三芳町環境センター | ①廃棄物処理法第９条の３第１項の規定に基づく届出施設 | 4181 | ストックヤード | 紙類, 金属類, ガラス類, その他資源ごみ, ペットボトル, プラスチック, 布類, その他 | ⑦DB+O（公設民営、長期包括運営委託） | 8 | 3426 | 0 | 2016 | 委託 |  | 無し |  | 11-1-245-06-002
埼玉県 | 11301 | 1110272 | 伊奈町 | 伊奈町クリーンセンター | ①廃棄物処理法第９条の３第１項の規定に基づく届出施設 | 3507 | ストックヤード | ガラス類, ペットボトル, プラスチック | ③DB（公設公営、運転委託） | 5 | 0 | 201 | 2003 | 委託 |  | 無し |  | 11-1-301-06-001
埼玉県 | 11346 | 1110274 | 川島町 | 川島町環境センター保管施設 | ①廃棄物処理法第９条の３第１項の規定に基づく届出施設 | 590 | ストックヤード | 紙類, 金属類, ガラス類, その他資源ごみ, ペットボトル, プラスチック, 布類 | ③DB（公設公営、運転委託） | 13 | 157 | 15 | 2000 | 委託 |  | 無し |  | 11-1-346-06-001
埼玉県 | 11464 | 1110276 | 杉戸町 | 杉戸町リサイクルセンター | ①廃棄物処理法第９条の３第１項の規定に基づく届出施設 | 1442 | ストックヤード | 紙類, 金属類, ガラス類, ペットボトル, 布類 | ⑤DBM（公設公営） | 5 | 484.9 | 116 | 1996 | 委託 |  | 無し |  | 11-1-464-06-001
埼玉県 | 11808 | 1110277 | 蓮田白岡衛生組合 | 蓮田白岡環境センター |  | 2453 | ストックヤード | 紙類, 金属類, ガラス類, ペットボトル, 布類, その他 | ②DB（公設公営、一部運転委託） | 6 | 640 | 2000 | 2013 | 一部委託 |  | 無し |  | 11-2-019-06-001
埼玉県 | 11809 | 1110278 | 久喜宮代衛生組合 | 久喜宮代清掃センター資源保管施設 | ①廃棄物処理法第９条の３第１項の規定に基づく届出施設 | 530 | ストックヤード | 紙類, 金属類, ガラス類, ペットボトル, 布類 | ①DB（公設公営、直営） | 10 | 300 | 200 | 1990 | 直営 |  | 無し |  | 11-2-002-06-001
埼玉県 | 11809 | 1110279 | 久喜宮代衛生組合 | 八甫清掃センター保管施設 | ①廃棄物処理法第９条の３第１項の規定に基づく届出施設 | 193 | ストックヤード | ペットボトル | ④DB+M（公設公営、維持管理のみ委託） | 1 | 0 | 105 | 1997 | 委託 |  | 無し |  | 11-2-002-06-002
埼玉県 | 11809 | 1110280 | 久喜宮代衛生組合 | 八甫清掃センター保管施設 | ①廃棄物処理法第９条の３第１項の規定に基づく届出施設 | 666 | ストックヤード | 金属類, ガラス類 | ④DB+M（公設公営、維持管理のみ委託） | 2 | 45 | 72 | 1989 | 委託 |  | 無し |  | 11-2-002-06-003
埼玉県 | 11815 | 1110286 | 志木地区衛生組合 | 粗大ごみ・ビン処理施設カレットストックヤード | ①廃棄物処理法第９条の３第１項の規定に基づく届出施設 | 2307 | ストックヤード | ガラス類 | ⑤DBM（公設公営） | 4 | 84 | 0 | 2014 | 委託 |  | 無し |  | 11-2-008-06-001
埼玉県 | 11815 | 1110282 | 志木地区衛生組合 | 富士見環境センター内カンストックヤード |  | 930 | ストックヤード | 金属類 | ⑤DBM（公設公営） | 1 | 0 | 57 | 2014 | 委託 |  | 無し |  | 11-2-008-06-002
埼玉県 | 11815 | 1110285 | 志木地区衛生組合 | 富士見環境センター内ペットボトルストックヤード |  | 1419 | ストックヤード | ペットボトル | ⑤DBM（公設公営） | 1 | 0 | 57 | 2014 | 委託 |  | 無し |  | 11-2-008-06-003
埼玉県 | 11815 | 1110284 | 志木地区衛生組合 | リサイクルプラザ内プラスチックストックヤード | ①廃棄物処理法第９条の３第１項の規定に基づく届出施設 | 2933 | ストックヤード | プラスチック | ⑤DBM（公設公営） | 2 | 92 | 0 | 2001 | 委託 |  | 無し |  | 11-2-008-06-004
埼玉県 | 11820 | 1110287 | 小川地区衛生組合 | 小川地区衛生組合粗大ごみストック場 | ①廃棄物処理法第９条の３第１項の規定に基づく届出施設 | 1504 | ストックヤード | 紙類, 金属類, ガラス類, ペットボトル, 布類, その他 | ⑥その他公設公営 | 6 | 189 | 53 | 1997 | 委託 |  | 無し |  | 11-2-010-06-001
埼玉県 | 11863 | 1110288 | 秩父広域市町村圏組合 | 秩父広域市町村圏組合秩父環境衛生センター内ストックヤード | ②廃棄物処理法第８条第１項の規定に基づく許可施設 | 2060 | ストックヤード | 紙類, その他資源ごみ, 布類 | ③DB（公設公営、運転委託） | 5 | 270 | 0 | 1992 | 委託 |  | 無し |  | 11-2-013-06-001
埼玉県 | 11869 | 1110289 | 児玉郡市広域市町村圏組合 | 児玉郡市広域市町村圏組合立小山川クリーンセンター | ④容リ法施行規則第２条の規定に基づく保管施設 | 429 | ストックヤード | 金属類, ガラス類, ペットボトル | ②DB（公設公営、一部運転委託） | 8 | 305 | 250 | 2000 | 一部委託 |  | 無し |  | 11-2-009-06-001
埼玉県 | 11872 | 1110290 | 大里広域市町村圏組合 | 大里広域市町村圏組合立大里広域クリーンセンター |  | 477 | その他 | ガラス類 | ③DB（公設公営、運転委託） | 3 | 30 | 100 | 1983 | 委託 |  | 無し |  | 11-2-012-06-001
埼玉県 | 11872 | 1110291 | 大里広域市町村圏組合 | 大里広域市町村圏組合立大里広域クリーンセンター |  | 996 | その他 | ペットボトル | ③DB（公設公営、運転委託） | 1 | 50 | 150 | 1999 | 委託 |  | 無し |  | 11-2-012-06-002

## 最終
最終処分場
都道府県名 | 地方公共団体コード | 施設コード | 地方公共団体名 | 施設名称 | 施設設置時の届出・許可 | 調査対象年度の埋立容量（容積） （覆土を含む） | 調査対象年度の埋立量（重量） （覆土を含まない） | 残余容量 | 処理対象廃棄物 | 埋立場所 | ごみ処理事業実施方式 | 埋立開始年度 | 埋立地面積 | 施設全体容量 | 埋立終了年度 | 遮水の方式 | 浸出液の処理 | 運転管理体制 | 処分場の現状 | 施設の改廃 | 産業廃棄物の搬入の有無 | 一般廃棄物の割合 | 最終処分場の構造 | 準好気性埋立構造の管理状況 |  |  | 水質管理状況 | [5 empty] | メタン回収有無 | メタン回収をしている場合
[24 empty] | 水位管理 | 覆土施工 | ガス抜き管の計画的施工状況 | 処理前BOD濃度 | 処理後BOD濃度 | 処理前COD濃度 | 処理後COD濃度 | 処理前TN濃度 | 処理後TN濃度 |  | メタンガス回収量 | メタンガス濃度 | メタンガス発熱量 | メタンガスの利用 | 発電量
[6 empty] | (㎥/年度) | (ｔ/年度) | (㎥) |  |  |  |  | (m2) | (㎥) | [7 empty] | （％） |  |  |  |  | （ppm） | （ppm） | （ppm） | （ppm） | （ppm） | （ppm） |  | （㎥／年） | （％） | （kJ/㎥N） |  | （kWh/年） | PRSコード
埼玉県 | 11000 | 1130112 | 埼玉県 | 埼玉県環境整備センター | ②廃棄物処理法第８条第１項の規定に基づく許可施設 | 36351.81 | 29296.8 | 955735 | 焼却残渣（主灰）, 不燃ごみ, 破砕ごみ・処理残渣 | 山間 | ⑥その他公設公営 | 1989 | 282500 | 2758000 | 2030 | 底部遮水工 | 下水道放流, 処理なし | 一部委託 | 埋立中 |  | 有り | 63 | 準好気性埋立構造 | 末端集水管は開放 | 即日覆土 | 埋立状況により計画的に延長 | 5 | 5 | 19 | 19 | 12 | 12 | 回収していない | [5 empty] | 11-0-000-07-001
埼玉県 | 11100 | 1130001 | さいたま市 | さいたま市うらわフェニックス | ①廃棄物処理法第９条の３第１項の規定に基づく届出施設 | 4394 | 3136 | 69158 | 焼却残渣（主灰）, 焼却残渣（飛灰）, 溶融スラグ, 破砕ごみ・処理残渣 | 平地 | ③DB（公設公営、運転委託） | 1988 | 42360 | 372700 | 2039 | 原地盤利用, 鉛直遮水工 | 凝集沈殿, 生物処理（脱窒あり）, 砂ろ過, 活性炭処理, キレート処理 | 委託 | 埋立中 |  | 無し |  | 準好気性埋立構造 | 末端集水管は水没 | 即日覆土 | 埋立状況により計画的に延長 | 31 | 1 | 68 | 16 | 60 | 54 | 回収していない | [5 empty] | 11-1-100-07-001
埼玉県 | 11100 | 1130004 | さいたま市 | さいたま市環境広場 | ①廃棄物処理法第９条の３第１項の規定に基づく届出施設 | 0 | 0 | 454 | 焼却残渣（主灰）, 焼却残渣（飛灰）, 溶融スラグ, 破砕ごみ・処理残渣 | 平地 | ③DB（公設公営、運転委託） | 1996 | 30157 | 208100 | 2020 | 底部遮水工, 鉛直遮水工 | 凝集沈殿, 生物処理（脱窒あり）, 砂ろ過, 消毒, 活性炭処理, キレート処理 | 委託 | 埋立終了 |  | 無し |  | 準好気性埋立構造 | 末端集水管は水没 | 即日覆土 | 埋立状況により計画的に延長 | 71 | 27 | 83 | 33 | 73 | 39 | 回収していない | [5 empty] | 11-1-100-07-002
埼玉県 | 11100 | 1130006 | さいたま市 | さいたま市高木第二最終処分場 | ①廃棄物処理法第９条の３第１項の規定に基づく届出施設 | 0 | 0 | 0 | 焼却残渣（主灰）, 焼却残渣（飛灰）, 溶融スラグ, 破砕ごみ・処理残渣 | 平地 | ③DB（公設公営、運転委託） | 1985 | 38624 | 212215 | 2002 | 原地盤利用, 底部遮水工, 鉛直遮水工 | 凝集沈殿, 生物処理（脱窒あり）, 砂ろ過, 消毒, 活性炭処理, キレート処理 | 委託 | 埋立終了 |  | 無し |  | 準好気性埋立構造 | 末端集水管は水没 | 即日覆土 | 一部延長を行っていない | 6 | 1 | 22 | 2 | 14 | 9 | 回収していない | [5 empty] | 11-1-100-07-003
埼玉県 | 11201 | 1130014 | 川越市 | 川越市小畔の里クリーンセンター | ①廃棄物処理法第９条の３第１項の規定に基づく届出施設 | 2411 | 3497 | 20301 | 溶融飛灰, その他, 溶融スラグ, 破砕ごみ・処理残渣 | 平地 | ④DB+M（公設公営、維持管理のみ委託） | 1989 | 39000 | 213000 | 2022 | 底部遮水工, 鉛直遮水工 | 凝集沈殿, 生物処理（脱窒なし）, 砂ろ過, 消毒 | 委託 | 埋立中 |  | 無し |  | 準好気性埋立構造 | 末端集水管は開放 | 即日覆土 | 埋立状況により計画的に延長 | 17.5 | 1.5 | 37 | 11 | 23.5 | 20.25 | 回収していない | [5 empty] | 11-1-201-07-001
埼玉県 | 11202 | 1130015 | 熊谷市 | 熊谷市拾六間一般廃棄物最終処分場 | ①廃棄物処理法第９条の３第１項の規定に基づく届出施設 | 231 | 202 | 59444 | 焼却残渣（主灰）, 不燃ごみ | 平地 | ②DB（公設公営、一部運転委託） | 1992 | 17607 | 123038 | 2236 | 底部遮水工, 鉛直遮水工 | 凝集沈殿, 生物処理（脱窒あり）, 砂ろ過, 消毒, 活性炭処理 | 一部委託 | 埋立中 |  | 無し |  | その他埋立構造 |  |  |  |  | 2 |  | 3 |  | 1.6 | 回収していない | [5 empty] | 11-1-202-07-001
埼玉県 | 11202 | 1130017 | 熊谷市 | 熊谷市善ヶ島最終処分場 | ①廃棄物処理法第９条の３第１項の規定に基づく届出施設 | 0 | 0 | 0 | 焼却残渣（主灰）, 焼却残渣（飛灰） | 平地 | ①DB（公設公営、直営） | 1995 | 2213 | 8022 | 2002 | 表面遮水工（キャッピング） | 他施設での処理 | 直営 | 埋立終了 |  | 無し |  | その他埋立構造 |  |  |  | 4 |  | 5 |  |  |  | 回収していない | [5 empty] | 11-1-202-07-002
埼玉県 | 11206 | 1130018 | 行田市 | 行田市長善沼最終処分場 | ①廃棄物処理法第９条の３第１項の規定に基づく届出施設 | 0 | 0 | 168 | 不燃ごみ, その他, 破砕ごみ・処理残渣, 粗大ごみ | 平地 | ①DB（公設公営、直営） | 1996 | 2584 | 7334 | 2006 | 底部遮水工 | 他施設での処理 | 直営 | 埋立中 |  | 無し |  | その他埋立構造 |  |  |  | 8.4 | 24 | 10 |  | 12 | 6 | 回収していない | [5 empty] | 11-1-206-07-001
埼玉県 | 11208 | 1130019 | 所沢市 | 所沢市北野一般廃棄物最終処分場 | ①廃棄物処理法第９条の３第１項の規定に基づく届出施設 | 0 | 0 | 0 | 焼却残渣（主灰）, 焼却残渣（飛灰）, 溶融スラグ | 山間 | ①DB（公設公営、直営） | 1989 | 21500 | 204000 | 2004 | その他遮水 | 凝集沈殿, 生物処理（脱窒なし）, 砂ろ過, 消毒, 活性炭処理, キレート処理 | 委託 | 埋立終了 |  | 無し |  | 準好気性埋立構造 | 末端集水管は開放 | 最終覆土のみ | 埋立状況により計画的に延長 | 1.1 | 0.5 | 1.9 | 1 | 3.3 | 3.3 | 回収していない | [5 empty] | 11-1-208-07-001
埼玉県 | 11209 | 1130021 | 飯能市 | 飯能市一般廃棄物最終処分場 | ②廃棄物処理法第８条第１項の規定に基づく許可施設 | 2.86 | 2.86 | 71211 | 焼却残渣（飛灰）, 破砕ごみ・処理残渣 | 山間 | ③DB（公設公営、運転委託） | 1990 | 16505 | 125075 | 2030 | 底部遮水工 | 凝集沈殿, 砂ろ過, 消毒, 活性炭処理, 促進酸化処理 | 委託 | 埋立中 |  | 無し |  | 準好気性埋立構造 | 末端集水管は水没 | 即日覆土 | 埋立状況により計画的に延長 | 1.9 | 1.89 | 6.86 | 1.66 | 2.06 | 1.67 | 回収していない | [5 empty] | 11-1-209-07-001
埼玉県 | 11209 | 1130127 | 飯能市 | 飯能市一般廃棄物最終処分場（旧） | ②廃棄物処理法第８条第１項の規定に基づく許可施設 | 0 | 0 | 0 | 焼却残渣（主灰）, 不燃ごみ, 焼却残渣（飛灰） | 山間 | ①DB（公設公営、直営） | 1973 | 5554 | 40000 | 1991 | 遮水なし | 消毒 | 委託 | 埋立終了 |  | 無し |  | 準好気性埋立構造 | 末端集水管は水没 | 即日覆土 | 埋立状況により計画的に延長 |  | 2.4 |  | 2.99 |  | 1.78 | 回収していない | [5 empty] | 11-1-209-07-002
埼玉県 | 11210 | 1130022 | 加須市 | 加須クリーンセンター一般廃棄物最終処分場 | ①廃棄物処理法第９条の３第１項の規定に基づく届出施設 | 0 | 0 | 11151 | 焼却残渣（主灰）, 焼却残渣（飛灰）, 破砕ごみ・処理残渣 | 平地 | ③DB（公設公営、運転委託） | 1995 | 6650 | 32600 | 2084 | 底部遮水工, 鉛直遮水工 | 生物処理（脱窒あり）, 砂ろ過, 消毒, 活性炭処理 | 委託 | 埋立中 |  | 無し |  | 準好気性埋立構造 | 末端集水管は水没 | 即日覆土 | 埋立状況により計画的に延長 | 1 | 1 | 7 | 3 | 5 | 2 | 回収していない | [5 empty] | 11-1-210-07-001
埼玉県 | 11212 | 1130025 | 東松山市 | 西本宿不燃物等埋立地(下流部) | ①廃棄物処理法第９条の３第１項の規定に基づく届出施設 | 0 | 0 | 0 | 焼却残渣（主灰）, 不燃ごみ, 焼却残渣（飛灰）, 破砕ごみ・処理残渣 | 平地 | ④DB+M（公設公営、維持管理のみ委託） | 1979 | 46631 | 198294 | 1996 | 鉛直遮水工 | 凝集沈殿, 生物処理（脱窒なし） | 委託 | 埋立終了 |  | 無し |  | 準好気性埋立構造 | 末端集水管は水没 | 即日覆土 | 埋立状況により計画的に延長 | 11 | 9 | 5 | 5 | 7 | 8 | 回収していない | [5 empty] | 11-1-212-07-001
埼玉県 | 11212 | 1130027 | 東松山市 | 西本宿不燃物等埋立地(上流部) | ①廃棄物処理法第９条の３第１項の規定に基づく届出施設 | 2106 | 2527 | 66051 | 焼却残渣（主灰）, 不燃ごみ, 焼却残渣（飛灰）, 破砕ごみ・処理残渣 | 平地 | ④DB+M（公設公営、維持管理のみ委託） | 1997 | 20170 | 139000 | 2025 | 底部遮水工 | 凝集沈殿, 生物処理（脱窒あり）, 砂ろ過, 消毒, 活性炭処理, キレート処理 | 委託 | 埋立中 |  | 無し |  | 準好気性埋立構造 | 末端集水管は水没 | 即日覆土 | 埋立状況により計画的に延長 | 6 | 5 | 32 | 13 | 21 | 8 | 回収していない | [5 empty] | 11-1-212-07-002
埼玉県 | 11214 | 1130033 | 春日部市 | 春日部市一般廃棄物最終処分場第二期 | ①廃棄物処理法第９条の３第１項の規定に基づく届出施設 | 0 | 0 | 0 | 焼却残渣（主灰）, 焼却残渣（飛灰） | 平地 | ③DB（公設公営、運転委託） | 1997 | 21100 | 82800 | 2012 | 底部遮水工 | 凝集沈殿, 生物処理（脱窒あり）, 砂ろ過, 消毒, 活性炭処理 | 委託 | 埋立終了 | 能力変更 | 無し |  | 準好気性埋立構造 | 末端集水管は開放 | 中間覆土 | 埋立状況により計画的に延長 | 31.7 | 2.9 | 30 | 12.9 | 20.3 | 18.8 | 回収していない | [5 empty] | 11-1-214-07-001
埼玉県 | 11214 | 1130032 | 春日部市 | 春日部市一般廃棄物最終処分場第一期 | ①廃棄物処理法第９条の３第１項の規定に基づく届出施設 | 0 | 0 | 0 | 焼却残渣（主灰）, 焼却残渣（飛灰） | 平地 | ③DB（公設公営、運転委託） | 1982 | 24884 | 74000 | 1996 | 底部遮水工 | 凝集沈殿, 生物処理（脱窒なし）, 砂ろ過, 消毒 | 委託 | 埋立終了 |  | 無し |  | 準好気性埋立構造 | 末端集水管は水没 | 中間覆土 | 一部延長を行っている | 114.4 | 1.3 | 28.3 | 6.5 | 32.8 | 16.1 | 回収していない | [5 empty] | 11-1-214-07-002
埼玉県 | 11215 | 1130039 | 狭山市 | 狭山市一般廃棄物最終処分場 | ①廃棄物処理法第９条の３第１項の規定に基づく届出施設 | 0 | 0 | 0 | 焼却残渣（主灰）, 焼却残渣（飛灰） | 平地 | ②DB（公設公営、一部運転委託） | 1989 | 9770 | 63600 | 2008 | 底部遮水工 | 凝集沈殿, 生物処理（脱窒なし）, 砂ろ過, 消毒, 活性炭処理, キレート処理, 促進酸化処理 | 一部委託 | 埋立終了 |  | 無し |  | 準好気性埋立構造 | 末端集水管は開放 | 即日覆土 | 一部延長を行っていない | 13.4 | 2.3 | 37.4 | 1.8 | 15.7 | 8.3 | 回収していない | [5 empty] | 11-1-215-07-001
埼玉県 | 11216 | 1130118 | 羽生市 | 羽生市一般廃棄物最終処分場 | ①廃棄物処理法第９条の３第１項の規定に基づく届出施設 | 0 | 0 | 0 | 焼却残渣（主灰）, 破砕ごみ・処理残渣 | 平地 | ⑤DBM（公設公営） | 1992 | 9920 | 47737 | 1996 | 表面遮水工（キャッピング） | 処理なし | 直営 | 埋立終了 |  | 無し |  | 準好気性埋立構造 | 末端集水管は開放 | 即日覆土 | 一部延長を行っていない | 2 | 1 | 2 | 3 | 2 | 6 | 回収していない | [5 empty] | 11-1-216-07-001
埼玉県 | 11216 | 1130040 | 羽生市 | 羽生市一般廃棄物最終処分場 | ①廃棄物処理法第９条の３第１項の規定に基づく届出施設 | 0 | 0 | 4343 | 焼却残渣（主灰）, 破砕ごみ・処理残渣 | 平地 | ⑤DBM（公設公営） | 1997 | 19400 | 77000 | 2026 | 底部遮水工 | 凝集沈殿, 生物処理（脱窒あり）, 砂ろ過, 消毒, 活性炭処理 | 一部委託 | 埋立中 |  | 無し |  | 準好気性埋立構造 | 末端集水管は開放 | 即日覆土 | 埋立状況により計画的に延長 | 3 | 1 | 5 | 3 | 7 | 6 | 回収していない | [5 empty] | 11-1-216-07-002
埼玉県 | 11218 | 1130043 | 深谷市 | 深谷市樫合最終処分場 | ①廃棄物処理法第９条の３第１項の規定に基づく届出施設 | 0 | 0 | 0 | 焼却残渣（主灰） | 平地 | ①DB（公設公営、直営） | 1995 | 4114 | 14521 | 2004 | 底部遮水工, 表面遮水工（キャッピング） | 処理なし | 一部委託 | 埋立終了 | 休止 | 無し |  | 嫌気性埋立構造 |  |  |  | 250 |  | 43 |  | 30 |  | 回収していない | [5 empty] | 11-1-218-07-001
埼玉県 | 11218 | 1130046 | 深谷市 | 深谷市柏合(第二期)最終処分場 | ①廃棄物処理法第９条の３第１項の規定に基づく届出施設 | 0 | 0 | 0 | 焼却残渣（主灰） | 平地 | ①DB（公設公営、直営） | 1993 | 2392 | 6600 | 1995 | 底部遮水工, 表面遮水工（キャッピング） | 処理なし | 一部委託 | 埋立終了 | 休止 | 無し |  | 嫌気性埋立構造 |  |  |  | 0.5 |  | 2 |  | 1.4 |  | 回収していない | [5 empty] | 11-1-218-07-002
埼玉県 | 11218 | 1130120 | 深谷市 | 深谷市柏合(第三期)最終処分場 | ①廃棄物処理法第９条の３第１項の規定に基づく届出施設 | 0 | 0 | 0 | 焼却残渣（主灰） | 平地 | ①DB（公設公営、直営） | 1997 | 2784 | 16947 | 1997 | 表面遮水工（キャッピング） | 処理なし | 一部委託 | 埋立終了 | 休止 | 無し |  | 嫌気性埋立構造 |  |  |  | 0.5 |  | 2.3 |  | 3.6 |  | 回収していない | [5 empty] | 11-1-218-07-003
埼玉県 | 11218 | 1130042 | 深谷市 | 後榛沢最終処分場 | ①廃棄物処理法第９条の３第１項の規定に基づく届出施設 | 0 | 0 | 0 | 焼却残渣（主灰） | 平地 | ①DB（公設公営、直営） | 1991 | 1210 | 2270 | 1998 | その他遮水 | 処理なし | 一部委託 | 埋立終了 | 休止 | 無し |  | 嫌気性埋立構造 |  |  |  | 0.5 |  | 3.2 |  | 2.2 |  | 回収していない | [5 empty] | 11-1-218-07-004
埼玉県 | 11222 | 1130051 | 越谷市 | 越谷市一般廃棄物最終処分場 | ①廃棄物処理法第９条の３第１項の規定に基づく届出施設 | 0 | 0 | 15592 | 破砕ごみ・処理残渣 | 平地 | ④DB+M（公設公営、維持管理のみ委託） | 1990 | 11494 | 60730 | 2035 | 底部遮水工 | 凝集沈殿, 生物処理（脱窒なし）, 砂ろ過, 消毒, 活性炭処理 | 委託 | 埋立中 |  | 無し |  | 準好気性埋立構造 | 末端集水管は開放 | 即日覆土 | 一部延長を行っていない | 7.9 | 1 | 4.3 | 1 |  |  | 回収していない | [5 empty] | 11-1-222-07-001
埼玉県 | 11225 | 1130052 | 入間市 | 入間市一般廃棄物最終処分場 | ①廃棄物処理法第９条の３第１項の規定に基づく届出施設 | 2660 | 2275 | 28184 | 焼却残渣（飛灰）, 破砕ごみ・処理残渣 | 平地 | ③DB（公設公営、運転委託） | 1992 | 16350 | 121673 | 2027 | 底部遮水工 | 凝集沈殿, 生物処理（脱窒あり）, 砂ろ過, 消毒, 活性炭処理 | 委託 | 埋立中 |  | 無し |  | 準好気性埋立構造 | 末端集水管は水没 | 即日覆土 | 埋立状況により計画的に延長 | 1.4 | 0.6 | 5.6 | 1.6 | 4 | 3.3 | 回収していない | [5 empty] | 11-1-225-07-001
埼玉県 | 11234 | 1130055 | 八潮市 | 八潮市一般廃棄物最終処分場 | ①廃棄物処理法第９条の３第１項の規定に基づく届出施設 | 272.9 | 355 | 21887 | 破砕ごみ・処理残渣 | 平地 | ①DB（公設公営、直営） | 1992 | 9454 | 28700 | 2026 | 底部遮水工 | 凝集沈殿, 生物処理（脱窒なし）, 砂ろ過, 消毒, 活性炭処理 | 一部委託 | 埋立中 |  | 無し |  | 準好気性埋立構造 | 末端集水管は水没 | 中間覆土 | 一部延長を行っていない | 0.5 | 0.6 | 4.7 | 3.3 | 7 | 5.8 | 回収していない | [5 empty] | 11-1-234-07-001
埼玉県 | 11237 | 1130056 | 三郷市 | 三郷市一般廃棄物最終処分場 | ①廃棄物処理法第９条の３第１項の規定に基づく届出施設 | 1110 | 910 | 14684 | 破砕ごみ・処理残渣 | 平地 | ⑥その他公設公営 | 1993 | 8994 | 38000 | 2036 | 底部遮水工, 鉛直遮水工 | 凝集沈殿, 生物処理（脱窒あり）, 砂ろ過, 消毒, 活性炭処理 | 委託 | 埋立中 |  | 無し |  | 準好気性埋立構造 | 末端集水管は水没 | 即日覆土 | 一部延長を行っている | 0.7 | 1 | 2 | 2 | 23 | 23 | 回収していない | [5 empty] | 11-1-237-07-001
埼玉県 | 11239 | 1130057 | 坂戸市 | 坂戸市サツキクリーンセンター | ①廃棄物処理法第９条の３第１項の規定に基づく届出施設 | 1392 | 597 | 134399 | 破砕ごみ・処理残渣 | 平地 | ③DB（公設公営、運転委託） | 1994 | 36200 | 205082 | 2032 | 底部遮水工 | 凝集沈殿, 生物処理（脱窒あり）, 砂ろ過, 消毒, 活性炭処理, キレート処理 | 委託 | 埋立中 |  | 無し |  | 準好気性埋立構造 | 末端集水管は開放 | 即日覆土 | 埋立状況により計画的に延長 | 1.5 | 0.8 | 11.9 | 4.5 | 15.8 | 15 | 回収していない | [5 empty] | 11-1-239-07-001
埼玉県 | 11240 | 1130058 | 幸手市 | 幸手市一般廃棄物最終処分場 | ①廃棄物処理法第９条の３第１項の規定に基づく届出施設 | 2663 | 1315 | 1879 | 焼却残渣（飛灰）, 破砕ごみ・処理残渣 | 平地 | ③DB（公設公営、運転委託） | 1998 | 14246 | 54760 | 2024 | 底部遮水工, 鉛直遮水工 | 凝集沈殿, 生物処理（脱窒あり）, 砂ろ過, 消毒, 活性炭処理, キレート処理 | 委託 | 埋立中 |  | 無し |  | その他埋立構造 |  |  |  | 1 | 1 | 6 | 6 | 20 | 5 | 回収していない | [5 empty] | 11-1-240-07-001
埼玉県 | 11242 | 1130060 | 日高市 | 日高市一般廃棄物最終処分場 | ①廃棄物処理法第９条の３第１項の規定に基づく届出施設 | 112 | 47 | 21572 | 破砕ごみ・処理残渣 | 平地 | ③DB（公設公営、運転委託） | 1992 | 12250 | 44300 | 2021 | 底部遮水工 | 凝集沈殿, 生物処理（脱窒なし）, 砂ろ過, 消毒, 活性炭処理, キレート処理 | 委託 | 埋立中 |  | 無し |  | 準好気性埋立構造 | 末端集水管は開放 | 即日覆土 | 埋立状況により計画的に延長 | 2.85 | 0.83 | 14.91 | 6.59 | 7.4 | 4 | 回収していない | [5 empty] | 11-1-242-07-001
埼玉県 | 11243 | 1130061 | 吉川市 | 吉川市環境センター最終処分場 | ①廃棄物処理法第９条の３第１項の規定に基づく届出施設 | 290 | 333 | 43900 | 破砕ごみ・処理残渣 | 平地 | ②DB（公設公営、一部運転委託） | 1994 | 12000 | 51100 | 2041 | その他遮水 | 凝集沈殿, 生物処理（脱窒あり）, 砂ろ過, 消毒, 活性炭処理 | 一部委託 | 埋立中 |  | 無し |  | その他埋立構造 |  |  |  | 1 | 0 | 7 | 1 | 1 | 2 | 回収していない | [5 empty] | 11-1-243-07-001
埼玉県 | 11245 | 1130066 | ふじみ野市 | ふじみ野市一般廃棄物最終処分場 | ①廃棄物処理法第９条の３第１項の規定に基づく届出施設 | 0 | 0 | 3168 | 焼却残渣（主灰） | 平地 | ①DB（公設公営、直営） | 1993 | 2195 | 9996 | 2021 | 底部遮水工 | 他施設での処理 | 直営 | 埋立中 | 休止 | 無し |  | 嫌気性埋立構造 |  |  |  | 1 |  | 3 |  | 2 |  | 回収していない | [5 empty] | 11-1-245-07-001
埼玉県 | 11324 | 1130068 | 三芳町 | 三芳町一般廃棄物最終処分場 | ①廃棄物処理法第９条の３第１項の規定に基づく届出施設 | 2160 | 0 | 21 | 焼却残渣（主灰）, 焼却残渣（飛灰）, 破砕ごみ・処理残渣 | 平地 | ⑥その他公設公営 | 1992 | 2299 | 15590 | 2018 | 底部遮水工 | 凝集沈殿, 生物処理（脱窒なし）, 砂ろ過, 消毒, 活性炭処理 | 委託 | 埋立中 |  | 無し |  | 準好気性埋立構造 | 末端集水管は水没 | 即日覆土 | 一部延長を行っていない |  | 0.7 |  | 1.6 |  | 4 | 回収していない | [5 empty] | 11-1-324-07-001
埼玉県 | 11824 | 1130080 | 東埼玉資源環境組合 | 第一最終処分場 | ①廃棄物処理法第９条の３第１項の規定に基づく届出施設 | 0 | 0 | 0 | 溶融スラグ | 平地 | ③DB（公設公営、運転委託） | 1985 | 11760 | 61057 | 2001 | 底部遮水工, 鉛直遮水工 | 凝集沈殿 | 一部委託 | 埋立終了 |  | 無し |  | その他埋立構造 |  |  |  | 1.5 | 1.2 | 4.775 | 3.4 | 1.775 | 1.6 | 回収していない | [5 empty] | 11-2-015-07-001
埼玉県 | 11824 | 1130078 | 東埼玉資源環境組合 | 第二最終処分場 | ①廃棄物処理法第９条の３第１項の規定に基づく届出施設 | 0 | 0 | 88207 | 溶融スラグ | 平地 | ③DB（公設公営、運転委託） | 2002 | 31000 | 170000 | 2026 | 底部遮水工, 鉛直遮水工 | 凝集沈殿 | 一部委託 | 埋立中 |  | 無し |  | その他埋立構造 |  |  |  | 2.35 | 0.7 | 5.05 | 3.8 | 2.8 | 1 | 回収していない | [5 empty] | 11-2-015-07-002
埼玉県 | 11861 | 1130086 | 彩北広域清掃組合 | 小針クリーンセンター最終処分場 | ①廃棄物処理法第９条の３第１項の規定に基づく届出施設 | 0 | 0 | 0 | 焼却残渣（主灰）, 焼却残渣（飛灰） | 平地 | ③DB（公設公営、運転委託） | 1995 | 6600 | 32000 | 2006 | 底部遮水工, 鉛直遮水工 | 凝集沈殿, 生物処理（脱窒あり）, 砂ろ過, 消毒, 活性炭処理, キレート処理 | 委託 | 埋立終了 |  | 無し |  | 準好気性埋立構造 | 末端集水管は水没 | 最終覆土のみ | 埋立状況により計画的に延長 | 0 | 0 | 1 | 0 | 3 | 2 | 回収していない | [5 empty] | 11-2-003-07-001
埼玉県 | 11863 | 1130087 | 秩父広域市町村圏組合 | 秩父広域市町村圏組合秩父環境衛生センター | ②廃棄物処理法第８条第１項の規定に基づく許可施設 | 1593.4 | 1000 | 65490.58 | 不燃ごみ, 破砕ごみ・処理残渣 | 山間 | ②DB（公設公営、一部運転委託） | 1990 | 23100 | 189000 | 2034 | 底部遮水工 | 生物処理（脱窒あり）, 砂ろ過, 消毒, 活性炭処理 | 一部委託 | 埋立中 |  | 無し |  | 準好気性埋立構造 | 末端集水管は水没 | 即日覆土 | 一部延長を行っている | 17.9 | 0.9 | 6.7 | 3.9 | 12.3 | 11.9 | 回収していない | [5 empty] | 11-2-013-07-001
埼玉県 | 11869 | 1130090 | 児玉郡市広域市町村圏組合 | 児玉郡市広域市町村圏組合神泉一般廃棄物最終処分場 | ①廃棄物処理法第９条の３第１項の規定に基づく届出施設 | 0 | 0 | 0 | 焼却残渣（主灰）, 焼却残渣（飛灰）, 破砕ごみ・処理残渣 | 山間 | ①DB（公設公営、直営） | 1994 | 2219 | 10780 | 1997 | 底部遮水工, 表面遮水工（キャッピング）, その他遮水 | 処理なし | 直営 | 埋立終了 |  | 無し |  | その他埋立構造 | [9 empty] | 回収していない | [5 empty] | 11-2-009-07-001
埼玉県 | 11869 | 1130092 | 児玉郡市広域市町村圏組合 | 児玉郡市広域市町村圏組合美里一般廃棄物最終処分場(第1期) | ①廃棄物処理法第９条の３第１項の規定に基づく届出施設 | 0 | 0 | 0 | 焼却残渣（主灰）, 溶融飛灰, 焼却残渣（飛灰）, 溶融スラグ, 破砕ごみ・処理残渣 | 山間 | ①DB（公設公営、直営） | 1998 | 1600 | 12000 | 2002 | 底部遮水工, 鉛直遮水工, 表面遮水工（キャッピング） | 他施設での処理 | 直営 | 埋立終了 |  | 無し |  | 準好気性埋立構造 | 末端集水管は開放 | 最終覆土のみ | 一部延長を行っていない | [6 empty] | 回収していない | [5 empty] | 11-2-009-07-002
埼玉県 | 11869 | 1130095 | 児玉郡市広域市町村圏組合 | 児玉郡市広域市町村圏組合美里一般廃棄物最終処分場(第2期) | ①廃棄物処理法第９条の３第１項の規定に基づく届出施設 | 0 | 0 | 0 | 溶融飛灰, 焼却残渣（飛灰）, 溶融スラグ | 山間 | ①DB（公設公営、直営） | 2002 | 1830 | 15000 | 2010 | 底部遮水工, 鉛直遮水工 | 他施設での処理 | 直営 | 埋立終了 |  | 無し |  | 準好気性埋立構造 | 末端集水管は開放 | 最終覆土のみ | 一部延長を行っていない | [6 empty] | 回収していない | [5 empty] | 11-2-009-07-003
埼玉県 | 11869 | 1130088 | 児玉郡市広域市町村圏組合 | 児玉郡市広域市町村圏組合栗崎一般廃棄物最終処分場 | ①廃棄物処理法第９条の３第１項の規定に基づく届出施設 | 0 | 0 | 0 | 焼却残渣（主灰）, 焼却残渣（飛灰）, 破砕ごみ・処理残渣 | 平地 | ①DB（公設公営、直営） | 1995 | 8674 | 22218 | 1995 | 底部遮水工, 表面遮水工（キャッピング） | 処理なし | 直営 | 埋立終了 |  | 無し |  | その他埋立構造 | [9 empty] | 回収していない | [5 empty] | 11-2-009-07-004
埼玉県 | 11872 | 1130101 | 大里広域市町村圏組合 | 大里広域市町村圏組合妻沼埋没地 | ①廃棄物処理法第９条の３第１項の規定に基づく届出施設 | 0 | 0 | 0 | 破砕ごみ・処理残渣 | 平地 | ①DB（公設公営、直営） | 1998 | 8363 | 31000 | 2001 | 原地盤利用, 底部遮水工, 表面遮水工（キャッピング） | 処理なし | 直営 | 埋立終了 |  | 無し |  | 準好気性埋立構造 | 末端集水管は水没 | 最終覆土のみ | 埋立状況により計画的に延長 | [6 empty] | 回収していない | [5 empty] | 11-2-012-07-001
埼玉県 | 11872 | 1130100 | 大里広域市町村圏組合 | 大里広域市町村圏組合熊谷埋没地 | ②廃棄物処理法第８条第１項の規定に基づく許可施設 | 0 | 0 | 0 | 破砕ごみ・処理残渣 | 平地 | ①DB（公設公営、直営） | 1991 | 7110 | 43460 | 1995 | 原地盤利用, 底部遮水工, 表面遮水工（キャッピング） | 処理なし | 直営 | 埋立終了 |  | 無し |  | 準好気性埋立構造 | 末端集水管は水没 | 最終覆土のみ | 埋立状況により計画的に延長 | [6 empty] | 回収していない | [5 empty] | 11-2-012-07-002
埼玉県 | 11872 | 1130098 | 大里広域市町村圏組合 | 大里広域市町村圏組合岡部埋没地 | ①廃棄物処理法第９条の３第１項の規定に基づく届出施設 | 0 | 0 | 0 | 破砕ごみ・処理残渣 | 平地 | ①DB（公設公営、直営） | 1995 | 7530 | 30600 | 1997 | 原地盤利用, 底部遮水工 | 処理なし | 直営 | 埋立終了 |  | 無し |  | 準好気性埋立構造 | 末端集水管は水没 | 最終覆土のみ | 埋立状況により計画的に延長 | [6 empty] | 回収していない | [5 empty] | 11-2-012-07-003
埼玉県 | 11872 | 1130099 | 大里広域市町村圏組合 | 大里広域市町村圏組合寄居埋没地 | ①廃棄物処理法第９条の３第１項の規定に基づく届出施設 | 0 | 0 | 0 | 破砕ごみ・処理残渣 | 山間 | ①DB（公設公営、直営） | 2002 | 7600 | 36000 | 2006 | 原地盤利用, 底部遮水工, 表面遮水工（キャッピング） | 処理なし | 直営 | 埋立終了 |  | 無し |  | 準好気性埋立構造 | 末端集水管は水没 | 最終覆土のみ | 埋立状況により計画的に延長 | [6 empty] | 回収していない | [5 empty] | 11-2-012-07-004
埼玉県 | 11885 | 1130104 | 埼玉中部環境保全組合 | 一般廃棄物最終処分場(大間第二期) | ②廃棄物処理法第８条第１項の規定に基づく許可施設 | 0 | 0 | 0 | 焼却残渣（主灰）, 破砕ごみ・処理残渣 | 平地 | ①DB（公設公営、直営） | 1994 | 4597 | 6918 | 1998 | 底部遮水工 | 処理なし | 委託 | 埋立終了 |  | 無し |  | 嫌気性埋立構造 |  |  |  | 1.1 | 4.8 | 7.3 | 4.1 | 2.5 |  | 回収していない | [5 empty] | 11-2-007-07-001

## し尿
し尿処理施設・汚泥再生処理センター
都道府県名 | 地方公共団体コード | 施設コード | 地方公共団体名 | 施設名称 | 施設設置時の届出・許可 | 年間処理量 |  |  |  | 資源化物量 | [6 empty] | 脱水汚泥の直接埋立 |  | 脱水汚泥の焼却 |  | 処理方式 |  |  |  | メタン発酵の場合 |  | ごみ処理事業実施方式 | 処理能力 | 処理能力 （有機性廃棄物） | 資源化能力 | 計画メタンガス（バイオガス）量 | 使用開始年度 | 運転管理体制 | 施設の改廃
[6 empty] | し尿 | 浄化槽汚泥 | 有機性廃棄物 | その他 | メタン発酵 | 堆肥化 | リン回収 | 助燃剤製造 | 炭化 | その他 | 資源化物量の区分 | 直接埋立の有無 | 埋立量 | 焼却の有無 | 焼却量 | 汚水処理 |  | 汚泥処理 |  | メタンガス発熱量 | メタンガス利用方法
[22 empty] | その他（具体的） |  | その他（具体的）
[6 empty] | (kl/年度) | (kl/年度) | (t/年度) | (kl/年度) | (t/年) | (t/年) | (t/年) | (t/年) | (t/年) | (t/年) |  |  | （t/年度) |  | （t/年度) |  |  |  |  | （kJ/㎥N） |  |  | (kL/日) | (t/日) | (t/日) | (㎥/日) |  |  |  | PRSコード
埼玉県 | 11100 | 1120001 | さいたま市 | さいたま市クリーンセンター西掘 | ①廃棄物処理法第９条の３第１項の規定に基づく届出施設 | 2925 | 13625 |  | 4539 | [7 empty] | 直接埋立無し |  | 施設外焼却 | 666 | 高負荷 |  | 脱水 |  |  |  | ①DB（公設公営、直営） | 147 | 0 | 0 | 0 | 2000 | 直営 |  | 11-1-100-08-001
埼玉県 | 11100 | 1120002 | さいたま市 | さいたま市大宮南部浄化センター | ①廃棄物処理法第９条の３第１項の規定に基づく届出施設 | 4665 | 27637 | 17 | 1868 |  | 90 |  |  |  |  | 資源化物の生産量 | 直接埋立無し |  | 施設外焼却 | 257 | 高負荷, 膜分離 |  | 脱水 |  |  |  | ①DB（公設公営、直営） | 179 | 0 | 0.24 | 0 | 2001 | 直営 |  | 11-1-100-08-002
埼玉県 | 11201 | 1120003 | 川越市 | 川越市環境衛生センター | ①廃棄物処理法第９条の３第１項の規定に基づく届出施設 | 2276.8 | 34634.8 | [9 empty] | 直接埋立無し |  | 施設外焼却 | 1041.61 | 標脱 |  | 脱水 |  |  |  | ②DB（公設公営、一部運転委託） | 150 | 0 | 0 | 0 | 1980 | 一部委託 |  | 11-1-201-08-001
埼玉県 | 11202 | 1120004 | 熊谷市 | 熊谷市立第一水光園 | ②廃棄物処理法第８条第１項の規定に基づく許可施設 | 17381 | 37038 | [8 empty] | 資源化物の排出量・売却量 | 直接埋立無し |  | 焼却無し |  | 標脱 |  | 脱水 |  |  |  | ①DB（公設公営、直営） | 160 | 0 | 0 | 0 | 1982 | 直営 |  | 11-1-202-08-001
埼玉県 | 11202 | 1120005 | 熊谷市 | 荒川南部環境センター | ①廃棄物処理法第９条の３第１項の規定に基づく届出施設 | 617 | 11746 | 1 |  |  | 8 |  |  |  |  | 資源化物の生産量 | 直接埋立無し |  | 施設内焼却 | 136 | 高負荷, 膜分離 |  | 脱水, 乾燥, 焼却 |  |  |  | ③DB（公設公営、運転委託） | 42 | 0.1 | 0.1 | 0 | 2004 | 委託 |  | 11-1-202-08-002
埼玉県 | 11202 | 1120037 | 熊谷市 | 妻沼南河原環境浄化センター | ①廃棄物処理法第９条の３第１項の規定に基づく届出施設 | 954 | 10772 | 9 |  |  | 9 |  |  |  |  | 資源化物の生産量 | 直接埋立無し |  | 施設内焼却 | 216 | 高負荷 |  | 脱水, 乾燥, 焼却 |  |  |  | ③DB（公設公営、運転委託） | 45 | 0.15 | 0.08 | 0 | 1999 | 委託 |  | 11-1-202-08-003
埼玉県 | 11203 | 1120006 | 川口市 | 鳩ヶ谷衛生センターし尿処理施設 | ②廃棄物処理法第８条第１項の規定に基づく許可施設 | 3284.33 | 33287.89 |  |  |  | 812 | [5 empty] | 直接埋立無し |  | 焼却無し |  | 標脱, その他 |  | 脱水 |  |  |  | ③DB（公設公営、運転委託） | 140 | 0 | 0 | 0 | 2009 | 委託 |  | 11-1-203-08-001
埼玉県 | 11206 | 1120007 | 行田市 | 行田市環境センター | ①廃棄物処理法第９条の３第１項の規定に基づく届出施設 | 1306 | 18894 | 0 | 0 | [7 empty] | 直接埋立無し |  | 焼却無し |  | 下水投入 |  | その他 |  |  |  | ③DB（公設公営、運転委託） | 80 | 0 | 0 | 0 | 1990 | 一部委託 |  | 11-1-206-08-001
埼玉県 | 11207 | 1120008 | 秩父市 | 環境部清流園 | ①廃棄物処理法第９条の３第１項の規定に基づく届出施設 | 1400 | 12016 | [9 empty] | 直接埋立無し |  | 焼却無し |  | 標脱 |  | 脱水, 乾燥 |  |  |  | ①DB（公設公営、直営） | 80 | 0 | 1.5 | 0 | 1979 | 直営 |  | 11-1-207-08-001
埼玉県 | 11208 | 1120009 | 所沢市 | 所沢市衛生センター | ①廃棄物処理法第９条の３第１項の規定に基づく届出施設 | 1626 | 17958 |  | 2000 | [7 empty] | 直接埋立無し |  | 施設外焼却 | 314 | 下水投入 |  | 脱水 |  |  |  | ②DB（公設公営、一部運転委託） | 49 | 0 | 0 | 0 | 2012 | 一部委託 |  | 11-1-208-08-001
埼玉県 | 11209 | 1120010 | 飯能市 | 飯能市環境センター | ②廃棄物処理法第８条第１項の規定に基づく許可施設 | 2481.32 | 19552.15 |  |  |  | 502.05 |  |  |  |  | 資源化物の排出量・売却量 | 直接埋立無し |  | 焼却無し |  | 膜分離 |  | 脱水 |  |  |  | ④DB+M（公設公営、維持管理のみ委託） | 62 | 0 | 0 | 0 | 1997 | 委託 |  | 11-1-209-08-001
埼玉県 | 11210 | 1120011 | 加須市 | 加須クリーンセンターし尿処理施設 | ①廃棄物処理法第９条の３第１項の規定に基づく届出施設 | 590 | 19633 | [9 empty] | 直接埋立無し |  | 焼却無し |  | 標脱 |  | 脱水, 焼却 |  |  |  | ③DB（公設公営、運転委託） | 75 | 0 | 0 | 0 | 1991 | 委託 |  | 11-1-210-08-001
埼玉県 | 11210 | 1120012 | 加須市 | 大利根クリーンセンターし尿処理施設 | ①廃棄物処理法第９条の３第１項の規定に基づく届出施設 | 521 | 11587 | [9 empty] | 直接埋立無し |  | 施設内焼却 | 500 | 標脱, 焼却 |  | 脱水, 乾燥, 焼却 |  |  |  | ③DB（公設公営、運転委託） | 40 | 0 | 0 | 0 | 1997 | 委託 |  | 11-1-210-08-002
埼玉県 | 11212 | 1120013 | 東松山市 | 東松山市環境センター | ①廃棄物処理法第９条の３第１項の規定に基づく届出施設 | 1520 | 17648 |  |  |  | 520 |  |  |  |  | 資源化物の排出量・売却量 | 直接埋立無し |  | 焼却無し |  | 標脱 |  | 脱水 |  |  |  | ④DB+M（公設公営、維持管理のみ委託） | 60 | 0 | 0 | 0 | 1979 | 委託 |  | 11-1-212-08-001
埼玉県 | 11214 | 1120131 | 春日部市 | 春日部市汚泥再生処理センター | ①廃棄物処理法第９条の３第１項の規定に基づく届出施設 | 2024.07 | 18424.93 | 180.05 |  |  |  |  | 696.76 |  |  | 資源化物の生産量 | 直接埋立無し |  | 施設外焼却 | 696.76 | 下水投入 |  | 脱水, 焼却 |  |  |  | ②DB（公設公営、一部運転委託） | 69 | 0.25 | 0 | 0 | 2016 | 委託 |  | 11-1-214-08-002
埼玉県 | 11215 | 1120015 | 狭山市 | 狭山市浄化センター | ①廃棄物処理法第９条の３第１項の規定に基づく届出施設 | 1024 | 6390 | [9 empty] | 直接埋立無し |  | 施設外焼却 | 88 | 下水投入, 一次処理 |  | 脱水 |  |  |  | ③DB（公設公営、運転委託） | 39 | 0 | 0 | 0 | 2004 | 委託 |  | 11-1-215-08-001
埼玉県 | 11216 | 1120016 | 羽生市 | 羽生市汚泥再生処理センター | ①廃棄物処理法第９条の３第１項の規定に基づく届出施設 | 1721 | 17398 | 0 | [8 empty] | 直接埋立無し |  | 焼却無し |  | 嫌気, 好気, 標脱, 膜分離 |  | 脱水, 乾燥 |  |  |  | ⑤DBM（公設公営） | 60 | 0..2 | 0 | 0 | 2005 | 委託 |  | 11-1-216-08-001
埼玉県 | 11218 | 1120017 | 深谷市 | 深谷市衛生センター | ①廃棄物処理法第９条の３第１項の規定に基づく届出施設 | 1810 | 34942 |  | 126 | [7 empty] | 直接埋立無し |  | 焼却無し |  | 下水投入 |  | 脱水 |  |  |  | ①DB（公設公営、直営） | 113 | 0 | 0 | 0 | 2016 | 委託 |  | 11-1-218-08-002
埼玉県 | 11240 | 1120018 | 幸手市 | 幸手市ひばりヶ丘桜泉園 | ①廃棄物処理法第９条の３第１項の規定に基づく届出施設 | 717 | 20590 | [9 empty] | 直接埋立無し |  | 焼却無し |  | 標脱 |  | 脱水 |  |  |  | ③DB（公設公営、運転委託） | 80 | 0 | 0 | 0 | 1982 | 委託 |  | 11-1-240-08-001
埼玉県 | 11346 | 1120019 | 川島町 | 川島町環境センターし尿処理施設 | ①廃棄物処理法第９条の３第１項の規定に基づく届出施設 | 211 | 5329 | [9 empty] | 直接埋立無し |  | 施設内焼却 | 220 | 高負荷, 膜分離 |  | 脱水 |  |  |  | ③DB（公設公営、運転委託） | 30 | 0 | 1 | 0 | 1998 | 委託 |  | 11-1-346-08-001
埼玉県 | 11365 | 1120020 | 小鹿野町 | 小鹿野町衛生センター | ②廃棄物処理法第８条第１項の規定に基づく許可施設 | 823 | 4251 |  |  |  | 10 |  |  |  |  | 資源化物の排出量・売却量 | 直接埋立無し |  | 焼却無し |  | 高負荷, 膜分離 |  | 脱水, 乾燥, 焼却 |  |  |  | ①DB（公設公営、直営） | 50 | 0 | 1 | 0 | 1991 | 委託 |  | 11-1-365-08-001
埼玉県 | 11408 | 1120021 | 寄居町 | 汚泥再生処理センター | ①廃棄物処理法第９条の３第１項の規定に基づく届出施設 | 1662 | 14600 | [9 empty] | 直接埋立無し |  | 焼却無し |  | 高負荷, 膜分離 |  | 脱水 |  |  |  | ③DB（公設公営、運転委託） | 83 | 0 | 34 | 0 | 2006 | 委託 |  | 11-1-408-08-001
埼玉県 | 11808 | 1120023 | 蓮田白岡衛生組合 | 蓮田白岡衛生組合46kLし尿処理施設 | ①廃棄物処理法第９条の３第１項の規定に基づく届出施設 | 1351 | 14494 |  |  |  | 933 |  |  |  |  | 資源化物の排出量・売却量 | 直接埋立無し |  | 焼却無し |  | 高負荷, 膜分離 |  | 脱水 |  |  |  | ②DB（公設公営、一部運転委託） | 46 | 0 | 0 | 0 | 2002 | 委託 |  | 11-2-019-08-001
埼玉県 | 11809 | 1120024 | 久喜宮代衛生組合 | 70kL／日し尿処理施設 | ①廃棄物処理法第９条の３第１項の規定に基づく届出施設 | 989 | 5762 |  | 3312 | [7 empty] | 直接埋立無し |  | 焼却無し |  | 高負荷, 膜分離 |  | 脱水 |  |  |  | ④DB+M（公設公営、維持管理のみ委託） | 70 | 0 | 0 | 0 | 1973 | 委託 |  | 11-2-002-08-001
埼玉県 | 11809 | 1120025 | 久喜宮代衛生組合 | 八甫清掃センターし尿処理施設 | ①廃棄物処理法第９条の３第１項の規定に基づく届出施設 | 245 | 12728 | [9 empty] | 直接埋立無し |  | 施設内焼却 | 540 | 標脱 |  | 脱水, 乾燥, 焼却 |  |  |  | ④DB+M（公設公営、維持管理のみ委託） | 53 | 0 | 2 | 0 | 1995 | 委託 |  | 11-2-002-08-002
埼玉県 | 11810 | 1120155 | 朝霞地区一部事務組合 | 朝霞地区一部事務組合し尿処理場 | ①廃棄物処理法第９条の３第１項の規定に基づく届出施設 | 1571 | 8447 | [9 empty] | 直接埋立無し |  | 焼却無し |  | 下水投入, 一次処理 |  | その他 |  |  |  | ①DB（公設公営、直営） | 38 | 0 | 0 | 0 | 2018 | 直営 |  | 11-2-014-08-002
埼玉県 | 11813 | 1120027 | 皆野・長瀞下水道組合 | 渓流園 | ①廃棄物処理法第９条の３第１項の規定に基づく届出施設 | 685 | 2798 | [9 empty] | 直接埋立無し |  | 施設外焼却 | 79 | 標脱 |  | 脱水 |  |  |  | ①DB（公設公営、直営） | 40 | 0 | 0 | 0 | 1982 | 直営 |  | 11-2-001-08-001
埼玉県 | 11814 | 1120150 | 上尾、桶川、伊奈衛生組合 | 上尾、桶川、伊奈衛生組合備前公苑（100kL／日施設） | ①廃棄物処理法第９条の３第１項の規定に基づく届出施設 | 0 | 0 | [9 empty] | 直接埋立無し |  | 焼却無し |  | 好気 |  | 脱水, 乾燥, 焼却 |  |  |  | ①DB（公設公営、直営） | 100 | 0 | 0 | 0 | 1980 | 直営 | 休止 | 11-2-011-08-001
埼玉県 | 11814 | 1120028 | 上尾、桶川、伊奈衛生組合 | 上尾、桶川、伊奈衛生組合備前公苑（150kL／日施設） | ①廃棄物処理法第９条の３第１項の規定に基づく届出施設 | 1719 | 24174 | [9 empty] | 直接埋立無し |  | 焼却無し |  | 標脱 |  | 脱水, 乾燥, 焼却 |  |  |  | ①DB（公設公営、直営） | 150 | 0 | 0 | 0 | 1990 | 直営 |  | 11-2-011-08-002
埼玉県 | 11816 | 1120029 | 北本地区衛生組合 | 北本地区衛生組合クリ-ンセンタ-あさひ | ①廃棄物処理法第９条の３第１項の規定に基づく届出施設 | 2428 | 24735 | [9 empty] | 直接埋立無し |  | 焼却無し |  | 高負荷 |  | 脱水 |  |  |  | ①DB（公設公営、直営） | 136 | 0 | 0 | 0 | 1995 | 一部委託 |  | 11-2-018-08-001
埼玉県 | 11817 | 1120030 | 入間西部衛生組合 | 清掃センター | ①廃棄物処理法第９条の３第１項の規定に基づく届出施設 | 1595 | 22598 | [9 empty] | 直接埋立無し |  | 焼却無し |  | 下水投入 |  | 脱水 |  |  |  | ③DB（公設公営、運転委託） | 69 | 0 | 0 | 0 | 1980 | 一部委託 |  | 11-2-016-08-001
埼玉県 | 11818 | 1120132 | 入間東部地区事務組合 | 浄化センター | ①廃棄物処理法第９条の３第１項の規定に基づく届出施設 | 1066 | 7593 | 0 | 0 | [7 empty] | 直接埋立無し |  | 焼却無し |  | 下水投入 |  | その他 |  |  |  | ②DB（公設公営、一部運転委託） | 26 | 0 | 0 | 0 | 2018 | 一部委託 |  | 11-2-017-08-002
埼玉県 | 11820 | 1120032 | 小川地区衛生組合 | 小川地区衛生組合池ノ入環境センター | ①廃棄物処理法第９条の３第１項の規定に基づく届出施設 | 1934 | 27670 | [9 empty] | 直接埋立無し |  | 施設外焼却 | 876 | 高負荷 |  | 脱水 |  |  |  | ⑥その他公設公営 | 100 | 0 | 0 | 0 | 1995 | 直営 |  | 11-2-010-08-001
埼玉県 | 11821 | 1120033 | 坂戸地区衛生組合 | 坂戸地区衛生センター | ②廃棄物処理法第８条第１項の規定に基づく許可施設 | 2573 | 35755 | [9 empty] | 直接埋立無し |  | 焼却無し |  | 標脱, 下水投入 |  | 脱水 |  |  |  | ③DB（公設公営、運転委託） | 200 | 0 | 0 | 0 | 1983 | 委託 |  | 11-2-005-08-001
埼玉県 | 11824 | 1120133 | 東埼玉資源環境組合 | 第二工場汚泥再生処理センター | ①廃棄物処理法第９条の３第１項の規定に基づく届出施設 | 10682 | 64126 | 0 | 0 |  |  |  | 3199 |  |  | 資源化物の生産量 | 直接埋立無し |  | 施設外焼却 | 3199 | 標脱, 下水投入 |  | 脱水 |  |  |  | ⑨その他公設民営 | 260 | 0kl/日（農業集落排水汚泥） | 13.7 | 0 | 2018 | 委託 |  | 11-2-015-08-002
埼玉県 | 11827 | 1120035 | 蕨戸田衛生センター組合 | 蕨戸田衛生センターし尿処理施設 | ①廃棄物処理法第９条の３第１項の規定に基づく届出施設 | 437 | 5470 | [9 empty] | 直接埋立無し |  | 施設内焼却 | 214 | その他 |  | 焼却 |  |  |  | ③DB（公設公営、運転委託） | 40 | 0 | 0 | 0 | 1989 | 委託 |  | 11-2-020-08-001
埼玉県 | 11869 | 1120036 | 児玉郡市広域市町村圏組合 | 児玉郡市広域市町村圏組合立利根グリーンセンター | ①廃棄物処理法第９条の３第１項の規定に基づく届出施設 | 1948 | 34112 | [7 empty] | 180 | 資源化物の排出量・売却量 | 直接埋立無し |  | 施設内焼却 | 1975 | 標脱 |  | 脱水, 乾燥, 焼却 |  |  |  | ③DB（公設公営、運転委託） | 150 | 0 | 0 | 0 | 1990 | 委託 |  | 11-2-009-08-001

## コミプラ
コミュニティプラント
都道府県名 | 地方公共団体コード | 施設コード | 地方公共団体名 | 施設名称 | 施設設置時の届出・許可 | 汚水処理量 | 処理方法 | ごみ処理事業実施方式 | 計画最大汚水量 | 使用開始年度 | 運転管理体制 | 施設の改廃
[6 empty] | (㎥/年度) |  |  | (㎥/日) |  |  |  | PRSコード
埼玉県 | 11100 | 1120134 | さいたま市 | さいたま市南下新井汚水処理場 | ①廃棄物処理法第９条の３第１項の規定に基づく届出施設 | 143602 | 長時間ばっ気 | ⑥その他公設公営 | 720 | 1973 | 委託 |  | 11-1-100-09-001

## リユース・リペア施設
リユース・リペア施設
都道府県名 | 地方公共団体コード | 施設コード | 地方公共団体名 | 施設名称 | 年間処理量 | 設置場所 | ごみ処理事業実施方式 | 面積 | 使用開始年度 | リユース・リペアの対象品目 | [28 empty] | リユース・リペアの内容 | 運転管理体制 | 施設の改廃
[10 empty] | 合計 |  | 家具 |  |  | 自転車 |  |  | 衣類 |  |  | 書籍 |  |  | 家電 |  |  | 傘 |  |  | 食器 |  |  | おもちゃ |  |  | その他
[10 empty] | 重量 | 個数 | 対象 | 重量 | 個数 | 対象 | 重量 | 個数 | 対象 | 重量 | 個数 | 対象 | 重量 | 個数 | 対象 | 重量 | 個数 | 対象 | 重量 | 個数 | 対象 | 重量 | 個数 | 対象 | 重量 | 個数 | 対象 | 重量 | 個数
[5 empty] | （ｔ／年度） |  |  | （㎡） |  | （t/年度） | （個・台等） |  | （t/年度） | （個・台等） |  | （t/年度） | （個・台等） |  | （t/年度） | （個・台等） |  | （t/年度） | （個・台等） |  | （t/年度） | （個・台等） |  | （t/年度） | （個・台等） |  | （t/年度） | （個・台等） |  | （t/年度） | （個・台等） |  | （t/年度） | （個・台等） |  |  |  | PRSコード
埼玉県 | 11201 | 1110292 | 川越市 | 川越市資源化センター啓発施設 |  | 廃棄物処理施設内 | ②DB（公設公営、一部運転委託） | 836 | 2010 |  | 44833 | ○ |  | 579 | ○ |  | 216 | ○ |  | 15912 | ○ |  | 15596 | [12 empty] | ○ |  | 12530 | 修理, 展示, 販売 | 一部委託 |  | 11-1-201-10-001
埼玉県 | 11208 | 1110293 | 所沢市 | 所沢市リサイクルふれあい館エコロ | 19 | 廃棄物処理施設に隣接した独立棟（プレハブ造等含む） | ①DB（公設公営、直営） | 4675 | 2003 |  | 46957 | ○ |  | 1108 |  |  |  | ○ |  | 32597 | [6 empty] | ○ |  | 47 | ○ |  | 13047 | ○ |  | 158 |  |  |  | 修理, 展示, 販売 | 直営 |  | 11-1-208-10-001
埼玉県 | 11209 | 1110294 | 飯能市 | 飯能市クリーンセンター | 0 | 廃棄物処理施設に隣接した独立棟（プレハブ造等含む） | ⑥その他公設公営 | 259.86 | 2004 | 3 | 610 | ○ | 2 | 157 |  | 0 | 0 |  | 0 | 0 | ○ | 0 | 300 |  | 0 | 0 |  | 0 | 0 | ○ | 0 | 16 | ○ | 0 | 20 | ○ | 1 | 117 | 修理, 展示, 販売 | 直営 |  | 11-1-209-10-001
埼玉県 | 11219 | 1110295 | 上尾市 | 上尾市西貝塚環境センターリサイクル展示室 |  | 廃棄物処理施設に隣接した独立棟（プレハブ造等含む） | ②DB（公設公営、一部運転委託） | 140 | 1992 |  |  | ○ | [8 empty] | ○ | [17 empty] | 展示, 譲渡 | 一部委託 |  | 11-1-219-10-001
埼玉県 | 11225 | 1110296 | 入間市 | 入間市リサイクルプラザ | 26 | 廃棄物処理施設に隣接した独立棟（プレハブ造等含む） | ⑤DBM（公設公営） | 2161 | 1999 | 26 | 5599 | ○ | 15 | 482 |  |  |  | ○ | 2 | [10 empty] | ○ |  |  | ○ |  |  | ○ | 9 | 5117 | 修理, 展示, 販売 | 一部委託 |  | 11-1-225-10-001
埼玉県 | 11227 | 1110297 | 朝霞市 | 朝霞市リサイクルプラザ |  | 廃棄物処理施設以外の公共施設 | ⑥その他公設公営 | 1286 | 2000 |  | 39467 | ○ |  | 363 |  |  |  | ○ |  | 14163 | ○ |  | 3695 | [6 empty] | ○ |  | 3541 | ○ |  | 1770 | ○ |  | 15935 | 修理, 展示, 販売, 譲渡 | 直営 |  | 11-1-227-10-001