## 焼却
焼却施設（溶融施設含む）
都道府県名 | 地方公共団体コード | 施設コード | 地方公共団体名 | 施設名称 | 施設設置時の届出・許可 | 年間処理量 | 資源化量 |  |  | 処理対象廃棄物 |  | 施設の種類 |  | 処理方式 | 炉型式 | ごみ処理事業実施方式 | 施設全体の処理能力 | 炉数 | 使用開始年度 | 余熱利用の状況 | 余熱利用量（仕様値・公称値） |  | 余熱利用量（実績値） |  | 発電能力 |  |  |  | 余剰電力利用（売電） | [5 empty] | 契約電力会社名 |  | 売電において活用している制度 |  |  |  | 売電の配分割合の方法 | [7 empty] | 灰処理設備の有無 |  | 運転管理体制 | 施設の改廃 | 産業廃棄物の搬入の有無 | 一般廃棄物の割合 | ごみ組成分析結果（乾ベース） | [6 empty] | 単位容積重量 | 三成分 |  |  |  | 低位発熱量 |  | リユース・リペアの対象品目 | [28 empty] | リユース・リペア機能・内容
[41 empty] | 経費に充当 |  |  | 基金に積立 |  |  | その他
[7 empty] | 資源化物回収 | 発生ガス回収 | 生産量・搬出量の別 | [11 empty] | 余熱利用量 | うち外部熱供給量 | 余熱利用量 | うち外部熱供給量 | 発電能力 | 発電効率（仕様値・公称値） | 総発電量（実績値） | うち外部供給量（実績値） | 売電量 | 売電収入 | 売電価格(単価) |  |  |  | （受電） | （売電） | ＦＩＴ | ＲＰＳ | その他 |  |  | 充当後の分担金の計算方法 |  |  | 活用内容 |  |  | 具体的な方法 | （焼却灰） | （飛灰） |  |  |  |  | 合計 | 紙・布類 | ﾋﾞﾆｰﾙ、合成樹脂、ｺﾞﾑ、皮革類 | 木、竹、わら類 | ちゅう芥類 | 不燃物類 | その他 |  | 合計 | 水分 | 可燃分 | 灰分 | (計算値) | (実測値) | 合計 |  | 家具 |  |  | 自転車 |  |  | 衣類 |  |  | 書籍 |  |  | 家電 |  |  | 傘 |  |  | 食器 |  |  | おもちゃ |  |  | その他
[11 empty] | その他（具体的） |  | その他（具体的） | [17 empty] | 固定価格 | 重負荷 | 昼間 | 夜間 | [5 empty] | 具体的な制度名 |  |  | その他の 計算方法 |  |  | その他の 活用内容 | [22 empty] | 重量 | 個数 | 対象 | 重量 | 個数 | 対象 | 重量 | 個数 | 対象 | 重量 | 個数 | 対象 | 重量 | 個数 | 対象 | 重量 | 個数 | 対象 | 重量 | 個数 | 対象 | 重量 | 個数 | 対象 | 重量 | 個数 | 対象 | 重量 | 個数
[6 empty] | （t/年度） | （t/年度） | （㎥/年度） | [8 empty] | (t/日) |  |  |  | (MＪ) | （MJ） | (MＪ) | （MJ） | (kW) | (％) | (MWh) | (MWh) | （MWｈ/年） | （円/年） | (円/kWh) | （円/kWh) | （円/kWh） | (円/kWh） | [19 empty] | （％） | （％） | （％） | （％） | （％） | （％） | （％） | （％） | (kg/㎥) | （％） | （％） | （％） | （％） | （kJ/kg） | （kJ/kg） | （t/年度） | （個・台等） |  | （t/年度） | （個・台等） |  | （t/年度） | （個・台等） |  | （t/年度） | （個・台等） |  | （t/年度） | （個・台等） |  | （t/年度） | （個・台等） |  | （t/年度） | （個・台等） |  | （t/年度） | （個・台等） |  | （t/年度） | （個・台等） |  | （t/年度） | （個・台等） |  | PRSコード
静岡県 | 22100 | 2210001 | 静岡市 | 沼上清掃工場 | ②廃棄物処理法第８条第１項の規定に基づく許可施設 | 103650 | 0 | 0 |  | 可燃ごみ, 粗大ごみ, し尿処理残渣 |  | 焼却 |  | ストーカ式（可動） | 全連続運転 | ③DB（公設公営、運転委託） | 600 | 3 | 1995 | 場内温水, 場内蒸気, 発電（場内利用）, 場外温水, 発電（場外利用） | 86751699 | 40607178 |  | 14666449 | 8390 | 11.3 | 41246 |  | 29257 | 270331993 | 9.24 |  |  |  | 鈴与商事株式会社 | 鈴与商事株式会社 |  | ○ | [10 empty] | 溶融処理 | 薬剤処理 | 一部委託 |  | 無し |  | 100 | 45.4 | 30.5 | 16.8 | 5.7 | 0.4 | 1.2 | 177 | 100 | 36.8 | 57.8 | 5.4 | 0 | 12675 | [29 empty] | 機能なし | 22-1-100-01-001
静岡県 | 22100 | 2210002 | 静岡市 | 沼上清掃工場灰溶融施設 | ②廃棄物処理法第８条第１項の規定に基づく許可施設 | 0 | 0 | 0 |  | ごみ処理残渣 |  | その他 |  | その他 | 全連続運転 |  | 120 | 2 | 2004 | 無し | [14 empty] | 鈴与商事株式会社 | [13 empty] | 溶融処理 | 薬剤処理 | 委託 | 休止 | 無し |  | 0 | 0 | 0 | 0 | 0 | 0 | 0 | 0 | 0 | 0 | 0 | 0 | 0 | 0 | [29 empty] | 機能なし | 22-1-100-01-002
静岡県 | 22100 | 2210003 | 静岡市 | 西ケ谷清掃工場 | ①廃棄物処理法第９条の３第１項の規定に基づく届出施設 | 115250 | 0 | 0 |  | 可燃ごみ, 粗大ごみ |  | ガス化溶融・改質 |  | シャフト式 | 全連続運転 | ③DB（公設公営、運転委託） | 500 | 2 | 2010 | 発電（場内利用）, 場外温水, 発電（場外利用） |  |  | 276460 | 276460 | 14000 | 20.5 | 64475 | 260 | 40389 | 573285232 | 19 | 10 |  |  | 鈴与商事株式会社 | 鈴与商事株式会社,中部電力パワーグリッド株式会社 | ○ | [11 empty] | 無し | 薬剤処理 | 一部委託 |  | 無し |  | 100 | 51.6 | 31 | 8.2 | 7.2 | 0.8 | 1.2 | 164 | 100 | 33 | 61.1 | 5.9 | 0 | 13500 | [29 empty] | 機能なし | 22-1-100-01-003
静岡県 | 22130 | 2210009 | 浜松市 | 浜松市南部清掃工場 | ②廃棄物処理法第８条第１項の規定に基づく許可施設 | 122531 | 0 | 0 |  | 可燃ごみ, ごみ処理残渣 |  | 焼却 |  | ストーカ式（可動） | 全連続運転 | ①DB（公設公営、直営） | 450 | 3 | 1981 | 場内蒸気, 発電（場内利用） | 316859645 | 25928448 | 98530258 | 0 | 2800 | 9.24 | 22392 | 0 | [20 empty] | 無し | 薬剤処理 | 一部委託 |  | 無し |  | 100 | 45 | 19.2 | 16 | 14.9 | 1.1 | 3.8 | 222.5 | 100 | 50.6 | 45 | 4.4 | 7208 | 8483 | [29 empty] | 機能なし | 22-1-130-01-001
静岡県 | 22130 | 2210011 | 浜松市 | 浜松市浜北清掃センター(90t) | ①廃棄物処理法第９条の３第１項の規定に基づく届出施設 | 0 | 0 | 0 |  | 可燃ごみ |  | 焼却 |  | ストーカ式（可動） | 全連続運転 | ①DB（公設公営、直営） | 90 | 1 | 1986 | 無し | [14 empty] | 中部電力ミライズ㈱ | [13 empty] | 無し | 薬剤処理 | 直営 | 休止 | 無し |  | 0 | 0 | 0 | 0 | 0 | 0 | 0 | 0 | 0 | 0 | 0 | 0 | 0 | 0 | [29 empty] | 機能なし | 22-1-130-01-002
静岡県 | 22130 | 2210010 | 浜松市 | 浜松市浜北清掃センター(40t) | ①廃棄物処理法第９条の３第１項の規定に基づく届出施設 | 0 | 0 | 0 |  | 可燃ごみ |  | 焼却 |  | ストーカ式（可動） | バッチ運転 | ①DB（公設公営、直営） | 40 | 2 | 1997 | 無し | [14 empty] | 中部電力ミライズ㈱ | [13 empty] | 無し | 薬剤処理 | 直営 | 休止 | 無し |  | 0 | 0 | 0 | 0 | 0 | 0 | 0 | 0 | 0 | 0 | 0 | 0 | 0 | 0 | [29 empty] | 機能なし | 22-1-130-01-003
静岡県 | 22130 | 2210008 | 浜松市 | 浜松市天竜ごみ処理工場 | ①廃棄物処理法第９条の３第１項の規定に基づく届出施設 | 0 | 0 | 0 |  | 可燃ごみ, 粗大ごみ, その他 |  | ガス化溶融・改質 |  | シャフト式 | 全連続運転 | ③DB（公設公営、運転委託） | 36 | 2 | 2005 | 無し | [14 empty] | 中部電力ミライズ㈱ | [13 empty] | 無し | 無し | 委託 | 休止 | 無し |  | 0 | 0 | 0 | 0 | 0 | 0 | 0 | 0 | 0 | 0 | 0 | 0 | 0 | 0 | [29 empty] | 機能なし | 22-1-130-01-004
静岡県 | 22130 | 2210004 | 浜松市 | 浜松市はるのクリーンセンター | ①廃棄物処理法第９条の３第１項の規定に基づく届出施設 | 0 | 0 | 0 |  | 可燃ごみ, 粗大ごみ |  | 焼却 |  | ストーカ式（可動） | バッチ運転 | ①DB（公設公営、直営） | 8 | 1 | 1996 | 無し | [14 empty] | 無 | [13 empty] | 無し | 無し | 直営 | 休止 | 無し |  | 0 | 0 | 0 | 0 | 0 | 0 | 0 | 0 | 0 | 0 | 0 | 0 | 0 | 0 | [29 empty] | 機能なし | 22-1-130-01-005
静岡県 | 22130 | 2210006 | 浜松市 | 浜松市水窪・佐久間クリーンセンター | ①廃棄物処理法第９条の３第１項の規定に基づく届出施設 | 0 | 0 | 0 |  | 可燃ごみ |  | 焼却 |  | ストーカ式（可動） | バッチ運転 | ①DB（公設公営、直営） | 16 | 2 | 1993 | 無し | [14 empty] | 中部電力ミライズ㈱ | [13 empty] | 無し | 無し | 直営 | 休止 | 無し |  | 0 | 0 | 0 | 0 | 0 | 0 | 0 | 0 | 0 | 0 | 0 | 0 | 0 | 0 | [29 empty] | 機能なし | 22-1-130-01-006
静岡県 | 22130 | 2210007 | 浜松市 | 浜松市西部清掃工場 | ①廃棄物処理法第９条の３第１項の規定に基づく届出施設 | 112642 | 15058 |  | 資源化物搬出量 | 可燃ごみ, その他, ごみ処理残渣, し尿処理残渣 |  | ガス化溶融・改質 |  | 回転式 | 全連続運転 | ⑧DBO（公設民営） | 494.7 | 3 | 2008 | 場内蒸気, 発電（場内利用）, 場外蒸気, 発電（場外利用） | 180400000 | 32100000 | 180787000 | 29422400 | 9600 | 16 | 43551 | 3991 | [20 empty] | 無し | 薬剤処理, 溶融処理 | 委託 |  | 有り | 96 | 100 | 54 | 28.6 | 8.6 | 4.7 | 1.8 | 2.3 | 206 | 100 | 39 | 55.5 | 5.5 | 9460 | 11402 |  | 843 | ○ |  | 50 |  |  |  | ○ |  | 299 | ○ |  | 234 | [6 empty] | ○ |  | 121 | ○ |  | 139 |  |  |  | 修理, 展示, 販売, 譲渡 | 22-1-130-01-007
静岡県 | 22130 | 2210233 | 浜松市 | （仮）浜松市新清掃工場 | ①廃棄物処理法第９条の３第１項の規定に基づく届出施設 | 0 | 0 |  | 資源化物搬出量 | 可燃ごみ |  | ガス化溶融・改質 |  | シャフト式 | 全連続運転 | ⑩PFI-BTO（民設民営） | 399 | 2 | 2024 | 発電（場内利用）, 場外温水 | 8535523 |  |  |  | 15120 | 24.2 | 62653 | 0 | 33596 |  | 17 |  |  |  | ㈱浜松新電力 | ㈱浜松新電力 | ○ | [11 empty] | 無し | 薬剤処理 | 委託 | 新設（建設中） | 無し |  | 0 | 0 | 0 | 0 | 0 | 0 | 0 | 0 | 0 | 0 | 0 | 0 | 0 | 0 | [29 empty] | 機能なし
静岡県 | 22203 | 2210013 | 沼津市 | 沼津市清掃プラント | ①廃棄物処理法第９条の３第１項の規定に基づく届出施設 | 54314 | 5463 |  | 資源化物搬出量 | 可燃ごみ, ごみ処理残渣, し尿処理残渣 |  | 焼却 |  | ストーカ式（可動） | 全連続運転 | ⑥その他公設公営 | 300 | 2 | 1976 | 場内温水, 場外温水 | 14065128 | 10126892 | [26 empty] | 無し | セメント固化, 薬剤処理 | 直営 |  | 無し |  | 100 | 48.8 | 14.7 | 13.2 | 14.5 | 1.7 | 7.1 | 238 | 100 | 55.4 | 40.4 | 4.2 | 6231 | 6939 | [29 empty] | 機能なし | 22-1-203-01-001
静岡県 | 22205 | 2210014 | 熱海市 | 熱海市エコ・プラント姫の沢 | ①廃棄物処理法第９条の３第１項の規定に基づく届出施設 | 20525 | 2671 |  | 資源化物搬出量 | 可燃ごみ, ごみ処理残渣, し尿処理残渣 |  | 焼却 |  | ストーカ式（可動） | 全連続運転 | ③DB（公設公営、運転委託） | 204 | 2 | 1999 | 場内温水 | 221773440 | [27 empty] | 無し | 薬剤処理 | 委託 |  | 有り | 90 | 100 | 27.1 | 20.7 | 29.1 | 6.7 | 7.2 | 9.2 | 202.5 | 100 | 47.1 | 42.9 | 10 | 6890 | 7728 | [29 empty] | 機能なし | 22-1-205-01-001
静岡県 | 22205 | 2210091 | 熱海市 | 熱海市初島清掃工場廃棄物焼却炉 | ①廃棄物処理法第９条の３第１項の規定に基づく届出施設 | 99 | 0 |  |  | 可燃ごみ |  | 焼却 |  | 固定床式 | バッチ運転 | ③DB（公設公営、運転委託） | 1.16 | 2 | 2010 | 無し | [28 empty] | 無し | 無し | 委託 |  | 無し |  | 100 | 61.2 | 29.1 | 0.6 | 6.6 | 0.8 | 1.7 | 119.3 | 100 | 30.7 | 64.2 | 5.1 | 0 | 13585 | [29 empty] | 機能なし | 22-1-205-01-002
静岡県 | 22206 | 2210016 | 三島市 | 三島市ごみ処理施設 | ①廃棄物処理法第９条の３第１項の規定に基づく届出施設 | 26930 | 69 | 0 | 資源化物搬出量 | 可燃ごみ, 粗大ごみ, ごみ処理残渣 |  | 焼却 |  | 流動床式 | 全連続運転 | ⑥その他公設公営 | 180 | 2 | 1989 | 場内温水 | 2815680 |  | 1636077 | [5 empty] | 0 | [5 empty] | 東京電力 | [13 empty] | 無し | セメント固化 | 委託 |  | 無し |  | 100 | 39.8 | 22.3 | 18.8 | 9.7 | 4.7 | 4.7 | 89.6 | 100 | 47.8 | 44.4 | 7.8 | 7196.62 | 7196.62 | [29 empty] | 機能なし | 22-1-206-01-001
静岡県 | 22207 | 2210072 | 富士宮市 | 富士宮市清掃センター | ①廃棄物処理法第９条の３第１項の規定に基づく届出施設 | 36832 | 3393 |  | 資源化物搬出量 | 可燃ごみ, ごみ処理残渣, し尿処理残渣 |  | 焼却 |  | ストーカ式（可動） | 全連続運転 | ①DB（公設公営、直営） | 240 | 2 | 1994 | 場内温水, 場外温水 | 445300 | 342370 | 38100 | 293000 | [24 empty] | 薬剤処理 | 薬剤処理, その他 | 一部委託 |  | 無し |  | 100 | 47.7 | 22.8 | 11.9 | 11 | 2.4 | 4.2 | 250 | 100 | 51.4 | 43.6 | 5 | 6928 | 0 | [29 empty] | 機能なし | 22-1-207-01-001
静岡県 | 22208 | 2210017 | 伊東市 | 伊東市環境美化センター | ①廃棄物処理法第９条の３第１項の規定に基づく届出施設 | 29282 | 3039 |  | 資源化物搬出量 | 可燃ごみ, 粗大ごみ, ごみ処理残渣, し尿処理残渣 |  | 焼却 |  | ストーカ式（可動） | 全連続運転 | ③DB（公設公営、運転委託） | 142 | 2 | 1984 | 場内温水 | 2 | [13 empty] | 東京電力 | [13 empty] | 無し | 無し | 一部委託 |  | 有り | 98 | 100 | 39.97 | 21.77 | 16.93 | 14.2 | 1.13 | 6 | 255 | 100 | 52.54 | 42.93 | 4.53 | 0 | 0 | [29 empty] | 機能なし | 22-1-208-01-001
静岡県 | 22209 | 2210044 | 島田市 | 田代環境プラザ | ①廃棄物処理法第９条の３第１項の規定に基づく届出施設 | 30331 | 1965 |  | 資源化物生産量 | 可燃ごみ, 粗大ごみ, し尿処理残渣 |  | ガス化溶融・改質 |  | シャフト式 | 全連続運転 | ②DB（公設公営、一部運転委託） | 148 | 2 | 2006 | 場内温水, 場内蒸気, 発電（場内利用） | 5644800 |  |  |  | 1990 | 14.8 | 10148 | [21 empty] | 無し | 薬剤処理 | 一部委託 |  | 無し |  | 100 | 37 | 22.9 | 13 | 22.6 | 1.9 | 2.6 | 283 | 100 | 57.9 | 38.7 | 3.4 | 5838 | 6419 | [29 empty] | 機能なし | 22-1-209-01-001
静岡県 | 22210 | 2210226 | 富士市 | 新環境クリーンセンター工場棟 | ①廃棄物処理法第９条の３第１項の規定に基づく届出施設 | 62817 | 6483 |  | 資源化物搬出量 | 可燃ごみ, その他, し尿処理残渣 |  | 焼却 |  | ストーカ式（可動） | 全連続運転 | ⑦DB+O（公設民営、長期包括運営委託） | 250 | 2 | 2020 | 発電（場内利用）, 場外温水, 発電（場外利用） | 14112000 | 14112000 | 4414490 | 4414490 | 6800 | 23.7 | 27545 | 648 | [20 empty] | 無し | 無し | 委託 |  | 有り | 97 | 100 | 36.9 | 23.4 | 7.9 | 28.1 | 1.1 | 2.6 | 318 | 100 | 54.5 | 41.9 | 3.6 | 6497 | 8063 | [29 empty] | 機能なし | 22-1-210-01-002
静岡県 | 22211 | 2210019 | 磐田市 | 磐田市クリーンセンター(3号炉・4号炉) | ①廃棄物処理法第９条の３第１項の規定に基づく届出施設 | 40030 | 2363 |  | 資源化物搬出量 | 可燃ごみ, 粗大ごみ, ごみ処理残渣, し尿処理残渣 |  | 焼却 |  | ストーカ式（可動） | 全連続運転 | ⑦DB+O（公設民営、長期包括運営委託） | 224 | 2 | 2011 | 場内温水, 発電（場内利用）, 場外温水, 発電（場外利用） | 7693056 | 5612544 | 2822651 | 2822651 | 3000 | 14.25 | 13159 | 7081 | [20 empty] | 溶融処理 | 薬剤処理 | 委託 |  | 無し |  | 100 | 53.8 | 21.8 | 12.8 | 8.3 | 1.4 | 1.9 | 144 | 100 | 44.5 | 49.9 | 5.6 | 8281 | 9174 | [29 empty] | 機能なし | 22-1-211-01-001
静岡県 | 22219 | 2210020 | 下田市 | 下田市営じん芥処理場 | ①廃棄物処理法第９条の３第１項の規定に基づく届出施設 | 7920 | 0 | 0 |  | 可燃ごみ, ごみ処理残渣 |  | 焼却 |  | ストーカ式（可動） | 准連続運転 | ⑥その他公設公営 | 56 | 2 | 1982 | 無し | [14 empty] | 東京電力エナジーパートナー | [13 empty] | 無し | 薬剤処理 | 直営 |  | 無し |  | 100 | 45.9 | 16.9 | 11.7 | 17.1 | 2.6 | 5.8 | 240 | 100 | 53.8 | 41.5 | 4.7 | 0 | 6463 | [29 empty] | 機能なし | 22-1-219-01-001
静岡県 | 22220 | 2210021 | 裾野市 | 裾野市美化センター | ①廃棄物処理法第９条の３第１項の規定に基づく届出施設 | 12951 | 0 | 0 |  | 可燃ごみ, 粗大ごみ, し尿処理残渣 |  | 焼却 |  | ストーカ式（可動） | 准連続運転 | ②DB（公設公営、一部運転委託） | 93 | 2 | 1988 | 無し | [28 empty] | その他 | 薬剤処理 | 一部委託 |  | 無し |  | 100 | 39.7 | 21 | 7.5 | 26.5 | 1 | 4.3 | 0 | 100 | 38.2 | 56.5 | 5.3 | 0 | 0 | [29 empty] | 機能なし | 22-1-220-01-001
静岡県 | 22221 | 2210039 | 湖西市 | 湖西市環境センター | ②廃棄物処理法第８条第１項の規定に基づく許可施設 | 0 | 0 | 0 |  | 可燃ごみ, ごみ処理残渣, し尿処理残渣 |  | 焼却 |  | 流動床式 | 全連続運転 | ⑬PFI-RO（民設民営） | 120 | 2 | 1998 | 無し | [14 empty] | 荏原環境プラント株式会社 | [13 empty] | セメント固化, 薬剤処理 | セメント固化, 薬剤処理 | 委託 | 休止 | 無し |  | 0 | 0 | 0 | 0 | 0 | 0 | 0 | 0 | 0 | 0 | 0 | 0 | 0 | 0 | [29 empty] | 機能なし | 22-1-221-01-001
静岡県 | 22222 | 2210022 | 伊豆市 | 伊豆市清掃センターごみ焼却施設 | ①廃棄物処理法第９条の３第１項の規定に基づく届出施設 | 6386 | 158 |  | 資源化物搬出量 | 可燃ごみ |  | 焼却 |  | ストーカ式（可動） | 准連続運転 | ③DB（公設公営、運転委託） | 50 | 1 | 1986 | 無し | [14 empty] | 東京電力株式会社 | [13 empty] | 無し | 薬剤処理 | 委託 |  | 無し |  | 100 | 44 | 21 | 18 | 14 | 1 | 2 | 0 | 100 | 50 | 44 | 6 | 0 | 0 | [29 empty] | 機能なし | 22-1-222-01-001
静岡県 | 22225 | 2210024 | 伊豆の国市 | 長岡清掃センター | ①廃棄物処理法第９条の３第１項の規定に基づく届出施設 | 8325 | 0 | 0 |  | 可燃ごみ, 粗大ごみ, ごみ処理残渣, し尿処理残渣 |  | 焼却 |  | 流動床式 | 准連続運転 | ③DB（公設公営、運転委託） | 32 | 1 | 1981 | 無し | [14 empty] | 東京電力エナジーパートナー㈱ | [13 empty] | 無し | 薬剤処理 | 委託 |  | 無し |  | 100 | 53 | 12.9 | 8.6 | 18.1 | 1.2 | 6.2 | 235.8 | 100 | 54.4 | 42.4 | 3.2 | 6625 | 7115 | [29 empty] | 機能なし | 22-1-225-01-001
静岡県 | 22225 | 2210025 | 伊豆の国市 | 韮山ごみ焼却場 | ①廃棄物処理法第９条の３第１項の規定に基づく届出施設 | 3890.31 | 0 | 0 |  | 可燃ごみ, 粗大ごみ, ごみ処理残渣, し尿処理残渣 |  | 焼却 |  | ストーカ式（可動） | 准連続運転 | ③DB（公設公営、運転委託） | 40 | 1 | 1974 | 無し | [14 empty] | 東京電力エナジーパートナー㈱ | [13 empty] | その他 | セメント固化, 薬剤処理 | 委託 |  | 無し |  | 100 | 47.6 | 13.7 | 14.6 | 14.5 | 1.1 | 8.5 | 235.8 | 100 | 56.2 | 39.1 | 4.7 | 5955 | 6414.2 | [29 empty] | 機能なし | 22-1-225-01-002
静岡県 | 22225 | 2210023 | 伊豆の国市 | 大仁清掃センター | ①廃棄物処理法第９条の３第１項の規定に基づく届出施設 | 0 | 0 | 0 |  | 可燃ごみ |  | 焼却 |  | 固定床式 | バッチ運転 | ①DB（公設公営、直営） | 20 | 2 | 1979 | 無し | [14 empty] | 東京電力エナジーパートナー㈱ | [13 empty] | 無し | 無し | 直営 | 休止 | 無し |  | 0 | 0 | 0 | 0 | 0 | 0 | 0 | 0 | 0 | 0 | 0 | 0 | 0 | 0 | [29 empty] | 機能なし | 22-1-225-01-003
静岡県 | 22304 | 2210026 | 南伊豆町 | 南伊豆町清掃センター | ①廃棄物処理法第９条の３第１項の規定に基づく届出施設 | 2846 | 0 |  |  | 可燃ごみ, 粗大ごみ, ごみ処理残渣 |  | 焼却 |  | ストーカ式（可動） | バッチ運転 | ⑦DB+O（公設民営、長期包括運営委託） | 15 | 1 | 1991 | 場内温水 | 846720 | [13 empty] | 東京電力 | [13 empty] | 無し | 薬剤処理 | 委託 |  | 無し |  | 100 | 29.7 | 22.1 | 24.8 | 15.2 | 3.1 | 5.1 | 245 | 100 | 53.8 | 40.8 | 5.4 | 6325 | 7010 | [29 empty] | 機能なし | 22-1-304-01-001
静岡県 | 22305 | 2210027 | 松崎町 | クリーンピア松崎 | ①廃棄物処理法第９条の３第１項の規定に基づく届出施設 | 2140 | 387 |  | 資源化物搬出量 | 可燃ごみ, ごみ処理残渣 |  | 焼却 |  | ストーカ式（可動） | 准連続運転 | ①DB（公設公営、直営） | 16 | 1 | 1999 | その他 | 7 |  | 7 | [11 empty] | 鈴与電力(株) | [13 empty] | 無し | 薬剤処理 | 直営 |  | 無し |  | 100 | 35.2 | 19.4 | 8.7 | 25.8 | 6.5 | 4.4 | 250 | 100 | 50.7 | 41.4 | 7.9 | 6510 | 0 | [29 empty] | 機能なし | 22-1-305-01-001
静岡県 | 22306 | 2210028 | 西伊豆町 | 西伊豆町クリーンセンター | ②廃棄物処理法第８条第１項の規定に基づく許可施設 | 2730 | 0 | 0 |  | 可燃ごみ, ごみ処理残渣, し尿処理残渣 |  | 焼却 |  | 流動床式 | 全連続運転 | ①DB（公設公営、直営） | 45 | 1 | 1998 | 無し | [28 empty] | 無し | 薬剤処理 | 直営 |  | 無し |  | 100 | 33.2 | 15.4 | 22.2 | 22.5 | 0.5 | 6.2 | 310 | 100 | 59.5 | 37.5 | 3 | 5035 | 0 | [29 empty] | 機能なし | 22-1-306-01-001
静岡県 | 22325 | 2210029 | 函南町 | 函南町ごみ焼却場 | ①廃棄物処理法第９条の３第１項の規定に基づく届出施設 | 15417 | 1541 |  | 資源化物搬出量 | 可燃ごみ, ごみ処理残渣, し尿処理残渣 |  | 焼却 |  | ストーカ式（可動） | 准連続運転 | ③DB（公設公営、運転委託） | 105 | 2 | 2000 | 場内温水 | 1411200 | [13 empty] | 東京電力エナジーパートナー㈱ | [13 empty] | 無し | 無し | 委託 |  | 無し |  | 100 | 57.6 | 9.1 | 12.4 | 14.7 | 1.5 | 4.7 | 217 | 100 | 55.5 | 39.8 | 4.7 | 6103.3 | 6137.5 | [29 empty] | 機能なし | 22-1-325-01-001
静岡県 | 22342 | 2210030 | 長泉町 | 長泉町塵芥焼却場 | ①廃棄物処理法第９条の３第１項の規定に基づく届出施設 | 7814 | 0 | 0 |  | 可燃ごみ |  | 焼却 |  | ストーカ式（可動） | 全連続運転 | ⑧DBO（公設民営） | 150 | 2 | 1974 | 無し | [14 empty] | CDｴﾅｼﾞｰﾀﾞｲﾚｸﾄ | [13 empty] | 無し | 薬剤処理 | 委託 |  | 無し |  | 100 | 52.4 | 8 | 17.2 | 13.6 | 2.4 | 6.4 | 243.3 | 100 | 54.7 | 40.9 | 4.4 | 6330 | 6603 | [29 empty] | 機能なし | 22-1-342-01-001
静岡県 | 22820 | 2210031 | 牧之原市御前崎市広域施設組合 | 牧之原市御前崎市広域施設組合環境保全センター | ②廃棄物処理法第８条第１項の規定に基づく許可施設 | 12827 | 1945 |  | 資源化物搬出量 | 可燃ごみ |  | 焼却 |  | ストーカ式（可動） | 全連続運転 | ③DB（公設公営、運転委託） | 141 | 2 | 1992 | 場内温水, 場外温水 | 5080320 | 3048192 | 160459 | 123678 | [10 empty] | 中部電力ミライズ株式会社 | 該当なし | [12 empty] | 無し | 薬剤処理 | 委託 |  | 無し |  | 100 | 48 | 28.4 | 11.3 | 11.5 | 0.1 | 0.7 | 0 | 100 | 35.7 | 59.9 | 4.4 | 0 | 10362 | [29 empty] | 機能なし | 22-2-014-01-001
静岡県 | 22824 | 2210069 | 御殿場市・小山町広域行政組合 | 富士山エコパーク 焼却センター | ①廃棄物処理法第９条の３第１項の規定に基づく届出施設 | 30845.27 | 0 |  |  | 可燃ごみ, その他, ごみ処理残渣, し尿処理残渣 |  | 焼却 |  | ストーカ式（可動） | 全連続運転 | ⑩PFI-BTO（民設民営） | 143 | 2 | 2015 | 発電（場内利用）, 発電（場外利用） |  |  |  |  | 2500 | 16.6 | 14819.34 | 561.61 | 8346.332 | 142229768 | 18.8 | 10.57 | 20.15 | 14.49 | 日立造船㈱ | 日立造船㈱ | ○ |  |  |  | ○ | ④均等割+人口割 | [6 empty] | 無し | 薬剤処理 | 委託 |  | 有り | 97.6 | 100 | 44.12 | 32.23 | 9.55 | 6.65 | 6.62 | 0.83 | 148 | 100 | 42.89 | 52.57 | 4.54 | 8826 | 11243 | [29 empty] | 機能なし | 22-2-004-01-001
静岡県 | 22825 | 2210032 | 東河環境センター | エコクリーンセンター東河 | ①廃棄物処理法第９条の３第１項の規定に基づく届出施設 | 8690 | 0 | 0 |  | 可燃ごみ, 粗大ごみ, し尿処理残渣 |  | 焼却 |  | ストーカ式（可動） | 准連続運転 | ①DB（公設公営、直営） | 60 | 2 | 2002 | 場内温水, その他 | 211570 |  | 112964 | [11 empty] | 東京電力 株式会社 | [13 empty] | 薬剤処理 | 薬剤処理, その他 | 直営 |  | 無し |  | 100 | 39.8 | 28.4 | 10.3 | 13.9 | 4 | 3.6 | 169.5 | 100 | 44.95 | 46.3 | 8.75 | 7250 | 0 | [29 empty] | 機能なし | 22-2-012-01-001
静岡県 | 22861 | 2210033 | 伊豆市沼津市衛生施設組合 | 土肥戸田衛生センター | ②廃棄物処理法第８条第１項の規定に基づく許可施設 | 2556.25 | 0 | 0 |  | 可燃ごみ, 粗大ごみ |  | 焼却 |  | ストーカ式（可動） | バッチ運転 | ②DB（公設公営、一部運転委託） | 30 | 2 | 1987 | 無し | 0 | 0 | 0 | 0 | 0 | 0 | 0 | 0 | 0 | 0 | 0 | 0 | 0 | 0 | 東京電力エナジーパートナー株式会社 | [13 empty] | 無し | 薬剤処理 | 一部委託 |  | 無し |  | 100 | 40.8 | 17.1 | 5.2 | 29.4 | 0.4 | 7.1 | 230 | 100 | 65.9 | 31 | 3.1 | 4190 | 0 | [29 empty] | 機能なし | 22-2-001-01-001
静岡県 | 22909 | 2210034 | 袋井市森町広域行政組合 | 中遠クリーンセンター | ①廃棄物処理法第９条の３第１項の規定に基づく届出施設 | 33347 | 1647 |  | 資源化物搬出量 | 可燃ごみ, 粗大ごみ, し尿処理残渣 |  | ガス化溶融・改質 |  | シャフト式 | 全連続運転 | ⑦DB+O（公設民営、長期包括運営委託） | 132 | 2 | 2008 | 場内温水, 場内蒸気, 発電（場内利用）, 場外温水, 発電（場外利用） | 47250136 | 23925633 | 12454800 | 4392350 | 1784 | 16 | 9710 | 0 | 973 | 10987428 |  |  |  |  | エネット | エネット | ○ | [9 empty] | ○ | 運営委託先事業者から一部を組合に還元。 | 無し | 薬剤処理 | 委託 |  | 無し |  | 100 | 39.9 | 22.6 | 4.1 | 30 | 1.6 | 1.8 | 310 | 100 | 64.1 | 32.6 | 3.3 | 4533 | 5023 |  | 20 | ○ |  | 11 | [6 empty] | ○ |  | 1 | [12 empty] | ○ |  | 8 | 譲渡 | 22-2-009-01-001
静岡県 | 22921 | 2210035 | 志太広域事務組合 | 一色清掃工場 | ①廃棄物処理法第９条の３第１項の規定に基づく届出施設 | 15962 | 0 | 0 |  | 可燃ごみ |  | 焼却 |  | ストーカ式（可動） | 全連続運転 | ③DB（公設公営、運転委託） | 120 | 1 | 1974 | 無し | [14 empty] | 中部電力(株) | [13 empty] | 薬剤処理 | 薬剤処理 | 委託 |  | 無し |  | 100 | 35.9 | 15.3 | 22.6 | 21.6 | 1.8 | 2.8 | 387.5 | 100 | 58.8 | 37.8 | 3.4 | 5632 | 0 | [29 empty] | 機能なし | 22-2-005-01-001
静岡県 | 22921 | 2210036 | 志太広域事務組合 | 高柳清掃工場 | ①廃棄物処理法第９条の３第１項の規定に基づく届出施設 | 44165 | 0 | 0 |  | 可燃ごみ |  | 焼却 |  | ストーカ式（可動） | 全連続運転 | ③DB（公設公営、運転委託） | 255 | 3 | 1984 | 無し | [14 empty] | 中部電力（株） | [13 empty] | 無し | 薬剤処理 | 委託 |  | 無し |  | 100 | 38.9 | 16.8 | 15.9 | 24.9 | 0.4 | 3.1 | 367.5 | 100 | 64.1 | 32.9 | 3 | 4585 | 0 | [29 empty] | 機能なし | 22-2-005-01-002
静岡県 | 22937 | 2210037 | 吉田町牧之原市広域施設組合 | 清掃センター | ①廃棄物処理法第９条の３第１項の規定に基づく届出施設 | 14125 | 1422 |  | 資源化物搬出量 | 可燃ごみ |  | 焼却 |  | 流動床式 | 全連続運転 | ①DB（公設公営、直営） | 100.5 | 2 | 1999 | 場内温水 | 0 |  | 0 | [25 empty] | 無し | 薬剤処理 | 委託 |  | 無し |  | 100 | 46.2 | 19 | 24.5 | 9.3 | 0.3 | 0.7 | 0 | 100 | 37.7 | 56.4 | 5.9 | 0 | 0 | [29 empty] | 機能なし | 22-2-003-01-001
静岡県 | 22954 | 2210038 | 掛川市・菊川市衛生施設組合 | 環境資源ギャラリー | ①廃棄物処理法第９条の３第１項の規定に基づく届出施設 | 31153 | 690 |  | 資源化物搬出量 | 可燃ごみ, 粗大ごみ, その他, ごみ処理残渣, し尿処理残渣 |  | ガス化溶融・改質 |  | 回転式 | 全連続運転 | ⑥その他公設公営 | 140 | 2 | 2005 | 場内温水, 発電（場内利用） | 63283776 |  | 67194927 |  | 1700 | 10.5 | 9653 | [7 empty] | 中部電力 株式会社 | [13 empty] | 溶融処理 | 薬剤処理 | 委託 |  | 有り | 99.8 | 100 | 53 | 25.9 | 9.7 | 6.2 | 2.6 | 2.6 | 113 | 100 | 41.6 | 51.8 | 6.6 | 8710 | 10578 | [29 empty] | 機能なし | 22-2-002-01-001
静岡県 | 22959 | 2210232 | 伊豆市伊豆の国市廃棄物処理施設組合 | クリーンセンターいず | ①廃棄物処理法第９条の３第１項の規定に基づく届出施設 | 0 | 0 | 0 |  | 可燃ごみ, 粗大ごみ, ごみ処理残渣, し尿処理残渣 |  | 焼却 |  | ストーカ式（可動） | 全連続運転 | ⑧DBO（公設民営） | 82 | 2 | 2022 | 発電（場内利用）, 発電（場外利用） |  |  |  |  | 1200 | 18.5 | 0 | 0 | [20 empty] | 薬剤処理 | 薬剤処理 | 委託 | 新設（建設中） | 無し |  | 0 | 0 | 0 | 0 | 0 | 0 | 0 | 0 | 0 | 0 | 0 | 0 | 0 | 0 | [29 empty] | 機能なし | 22-2-015-01-001

## 粗大
粗大ごみ処理施設
都道府県名 | 地方公共団体 コード | 施設コード | 地方公共団体名 | 施設名称 | 施設設置時の届出・許可 | 年間処理量 | 資源化物回収量 |  | 処理対象廃棄物 |  | ごみ処理事業実施方式 | 処理方式 | 処理能力 | 使用開始年度 | 運転管理体制 | 施設の改廃 | 産業廃棄物の搬入の有無 | 一般廃棄物の割合 | リユース・リペアを行う場所の面積 | リユース・リペアの対象品目 | [28 empty] | リユース・リペア機能・内容
[8 empty] | 資源化物の区分 | [11 empty] | 合計 |  | 家具 |  |  | 自転車 |  |  | 衣類 |  |  | 書籍 |  |  | 家電 |  |  | 傘 |  |  | 食器 |  |  | おもちゃ |  |  | その他
[10 empty] | その他（具体的） | [9 empty] | 重量 | 個数 | 対象 | 重量 | 個数 | 対象 | 重量 | 個数 | 対象 | 重量 | 個数 | 対象 | 重量 | 個数 | 対象 | 重量 | 個数 | 対象 | 重量 | 個数 | 対象 | 重量 | 個数 | 対象 | 重量 | 個数 | 対象 | 重量 | 個数
[6 empty] | (t/年度) | (t/年度) | [5 empty] | (t/日) |  |  |  |  | （％） | （㎡） | （t/年度） | （個・台等） |  | （t/年度） | （個・台等） |  | （t/年度） | （個・台等） |  | （t/年度） | （個・台等） |  | （t/年度） | （個・台等） |  | （t/年度） | （個・台等） |  | （t/年度） | （個・台等） |  | （t/年度） | （個・台等） |  | （t/年度） | （個・台等） |  | （t/年度） | （個・台等） |  | PRSコード
静岡県 | 22100 | 2210092 | 静岡市 | 沼上資源循環センター 粗大ごみ資源化棟 | ①廃棄物処理法第９条の３第１項の規定に基づく届出施設 | 8575 | 1000 | 搬出量 | 粗大ごみ, 不燃ごみ |  | ①DB（公設公営、直営） | 破砕 | 100 | 2010 | 直営 |  | 無し | [31 empty] | 機能なし | 22-1-100-02-001
静岡県 | 22130 | 2210099 | 浜松市 | 浜松市平和破砕処理センター | ②廃棄物処理法第８条第１項の規定に基づく許可施設 | 10764 | 1978 | 搬出量 | 粗大ごみ, 不燃ごみ |  | ③DB（公設公営、運転委託） | 併用 | 140 | 1992 | 委託 |  | 無し | [31 empty] | 機能なし | 22-1-130-02-001
静岡県 | 22130 | 2210098 | 浜松市 | 浜松市浜北清掃センター(切断機) | ①廃棄物処理法第９条の３第１項の規定に基づく届出施設 | 0 | 0 |  | 粗大ごみ |  | ①DB（公設公営、直営） | 破砕 | 10 | 1986 | 直営 | 休止 | 無し | [31 empty] | 機能なし | 22-1-130-02-002
静岡県 | 22130 | 2210234 | 浜松市 | （仮）浜松市新破砕処理センター | ①廃棄物処理法第９条の３第１項の規定に基づく届出施設 | 0 | 0 |  | 粗大ごみ, 不燃ごみ |  | ⑩PFI-BTO（民設民営） | 破砕 | 38 | 2024 | 委託 | 新設（建設中） | 無し | [31 empty] | 機能なし
静岡県 | 22203 | 2210100 | 沼津市 | 沼津市清掃プラント破砕処理施設 | ①廃棄物処理法第９条の３第１項の規定に基づく届出施設 | 1200 |  |  | 粗大ごみ, 不燃ごみ, 可燃ごみ, 資源ごみ |  | ⑥その他公設公営 | 破砕 | 50 | 1976 | 直営 |  | 無し | [31 empty] | 機能なし | 22-1-203-02-001
静岡県 | 22205 | 2210101 | 熱海市 | 廃棄物再生利用施設(破砕・選別施設) | ①廃棄物処理法第９条の３第１項の規定に基づく届出施設 | 656 | 307 | 搬出量 | 粗大ごみ, 資源ごみ |  | ③DB（公設公営、運転委託） | 併用 | 10 | 1999 | 委託 |  | 無し | [31 empty] | 機能なし | 22-1-205-02-001
静岡県 | 22206 | 2210102 | 三島市 | 三島市粗大ごみ処理施設 | ①廃棄物処理法第９条の３第１項の規定に基づく届出施設 | 1694 | 505 | 搬出量 | 粗大ごみ, 不燃ごみ, その他, 資源ごみ |  | ①DB（公設公営、直営） | 併用 | 55 | 1989 | 直営 |  | 無し | [31 empty] | 機能なし | 22-1-206-02-001
静岡県 | 22207 | 2210103 | 富士宮市 | 富士宮市清掃センター | ①廃棄物処理法第９条の３第１項の規定に基づく届出施設 | 3286 | 1034 | 回収量 | 粗大ごみ, 不燃ごみ, 可燃ごみ, 資源ごみ |  | ③DB（公設公営、運転委託） | 破砕 | 50 | 1976 | 委託 |  | 無し | [31 empty] | 機能なし | 22-1-207-02-001
静岡県 | 22208 | 2210106 | 伊東市 | 伊東市御石ヶ沢清掃工場破砕施設 | ①廃棄物処理法第９条の３第１項の規定に基づく届出施設 | 143 | 7.6 | 搬出量 | 粗大ごみ, 不燃ごみ |  | ①DB（公設公営、直営） | 破砕 | 25 | 1989 | 直営 |  | 無し | [31 empty] | 機能なし | 22-1-208-02-001
静岡県 | 22208 | 2210104 | 伊東市 | 伊東市御石ヶ沢清掃工場圧縮施設 | ①廃棄物処理法第９条の３第１項の規定に基づく届出施設 | 496.83 | 417.3 | 搬出量 | 粗大ごみ, 不燃ごみ |  | ①DB（公設公営、直営） | 圧縮 | 7.1 | 1989 | 直営 |  | 無し | [31 empty] | 機能なし | 22-1-208-02-002
静岡県 | 22208 | 2210105 | 伊東市 | 伊東市御石ヶ沢清掃工場圧縮施設 | ①廃棄物処理法第９条の３第１項の規定に基づく届出施設 | 327.77 | 275.3 | 搬出量 | 粗大ごみ, 不燃ごみ |  | ①DB（公設公営、直営） | 圧縮 | 8.2 | 1994 | 直営 |  | 無し | [31 empty] | 機能なし | 22-1-208-02-003
静岡県 | 22220 | 2210110 | 裾野市 | 裾野市美化センター | ①廃棄物処理法第９条の３第１項の規定に基づく届出施設 | 293 | 0 |  | 粗大ごみ, 資源ごみ |  | ①DB（公設公営、直営） | 併用 | 5 | 1988 | 直営 |  | 無し | [31 empty] | 機能なし | 22-1-220-02-001
静岡県 | 22221 | 2210111 | 湖西市 | 湖西市環境センター | ②廃棄物処理法第８条第１項の規定に基づく許可施設 | 1785 | 244 | 搬出量 | 粗大ごみ, 不燃ごみ, 可燃ごみ |  | ⑬PFI-RO（民設民営） | 併用 | 30 | 1998 | 委託 |  | 無し | [31 empty] | 機能なし | 22-1-221-02-001
静岡県 | 22325 | 2210117 | 函南町 | 函南町リサイクルプラザ | ①廃棄物処理法第９条の３第１項の規定に基づく届出施設 | 1414 | 248 | 搬出量 | 粗大ごみ, 不燃ごみ, 資源ごみ |  | ①DB（公設公営、直営） | 併用 | 15 | 2000 | 直営 |  | 無し |  | 30 | [5 empty] | ○ | [23 empty] | 修理 | 22-1-325-02-001
静岡県 | 22820 | 2210118 | 牧之原市御前崎市広域施設組合 | 牧之原市御前崎市広域施設組合粗大ごみ処理施設 | ②廃棄物処理法第８条第１項の規定に基づく許可施設 | 348 | 348 | 搬出量 | 資源ごみ |  | ①DB（公設公営、直営） | 破砕 | 25 | 1992 | 直営 |  | 無し | [31 empty] | 機能なし | 22-2-014-02-001
静岡県 | 22825 | 2210119 | 東河環境センター | エコクリーンセンター東河 | ①廃棄物処理法第９条の３第１項の規定に基づく届出施設 | 366 | 277 | 搬出量 | 粗大ごみ, 不燃ごみ, 可燃ごみ |  | ①DB（公設公営、直営） | 破砕 | 12 | 2002 | 直営 |  | 無し | [31 empty] | 機能なし | 22-2-012-02-001
静岡県 | 22920 | 2210122 | 中遠広域事務組合 | 中遠広域粗大ごみ処理施設 | ①廃棄物処理法第９条の３第１項の規定に基づく届出施設 | 3303 | 1129 | 搬出量 | 粗大ごみ, 不燃ごみ, 資源ごみ |  | ②DB（公設公営、一部運転委託） | 併用 | 203 | 1997 | 一部委託 |  | 無し | [31 empty] | 機能なし | 22-2-010-02-001
静岡県 | 22921 | 2210123 | 志太広域事務組合 | 一色清掃工場 | ①廃棄物処理法第９条の３第１項の規定に基づく届出施設 | 0 | 0 |  | 粗大ごみ |  | ③DB（公設公営、運転委託） | 破砕 | 50 | 1974 | 直営 | 休止 | 無し | [31 empty] | 機能なし | 22-2-005-02-001
静岡県 | 22954 | 2210127 | 掛川市・菊川市衛生施設組合 | 環境資源ギャラリー | ①廃棄物処理法第９条の３第１項の規定に基づく届出施設 | 3379 | 1168 | 搬出量 | 粗大ごみ, 不燃ごみ, 可燃ごみ |  |  | 併用 | 30 | 2005 | 委託 |  | 無し | [31 empty] | 機能なし | 22-2-002-02-001

## 資源化
資源化等を行う施設
都道府県名 | 地方公共団体 コード | 施設コード | 地方公共団体名 | 施設名称 | 施設設置時の届出・許可 | 年間処理量 | 資源化物回収量 |  |  | 搬出量 |  | 在庫量 |  | 施設区分 | 処理対象廃棄物 |  | 処理内容ごとの処理能力 | [5 empty] | ごみ処理事業実施方式 | 施設全体の処理能力 | 使用開始年度 | 運転管理体制 | 施設の改廃 | 産業廃棄物の搬入の有無 | 一般廃棄物の割合 | リユース・リペアを行う場所の面積 | リユース・リペアの対象品目 | [28 empty] | リユース・リペア機能・内容 | 一次発酵槽におけるエアレーション設備の運転状況 | 脱臭の方法 | 堆肥化施設への搬入量 | [9 empty] | 一次発酵槽の堆肥化方式 | 切り返しの間隔 | 撹拌の間隔 |  | 一次発酵槽における発酵期間 | 二次発酵槽の有無
[9 empty] | 搬出量・在庫量の別（民間） | [21 empty] | 合計 |  | 家具 |  |  | 自転車 |  |  | 衣類 |  |  | 書籍 |  |  | 家電 |  |  | 傘 |  |  | 食器 |  |  | おもちゃ |  |  | その他 | [5 empty] | コンポスト主原料 | [7 empty] | 副資材
[16 empty] | その他（具体的） | 選別 | 圧縮・梱包 | ごみ堆肥化 | ごみ飼料化 | その他 | その他具体的に | [8 empty] | 重量 | 個数 | 対象 | 重量 | 個数 | 対象 | 重量 | 個数 | 対象 | 重量 | 個数 | 対象 | 重量 | 個数 | 対象 | 重量 | 個数 | 対象 | 重量 | 個数 | 対象 | 重量 | 個数 | 対象 | 重量 | 個数 | 対象 | 重量 | 個数 |  |  |  | 厨芥類（生活系） | 厨芥類（事業系） | 剪定枝 | し尿・浄化槽汚泥 | 動植物性残さ（産業廃棄物） | 動物のふん尿（産業廃棄物） | 下水汚泥（産業廃棄物） | その他 | 木くず、おがくず、もみがら、落ち葉 | その他 |  |  |  | or 1日
[6 empty] | (t/年度) | (t/年度) | (㎥/年度) |  | (t/年度) | (㎥/年度) | (t/年度) | (㎥/年度) |  |  |  | （t/日） | （t/日） | （t/日） | （t/日） | （t/日） |  |  | (t/日) |  |  |  |  | （％） | （㎡） | （t/年度） | （個・台等） |  | （t/年度） | （個・台等） |  | （t/年度） | （個・台等） |  | （t/年度） | （個・台等） |  | （t/年度） | （個・台等） |  | （t/年度） | （個・台等） |  | （t/年度） | （個・台等） |  | （t/年度） | （個・台等） |  | （t/年度） | （個・台等） |  | （t/年度） | （個・台等） |  |  |  | (t/年) | (t/年) | (t/年) | (t/年) | (t/年) | (t/年) | (t/年) | (t/年) | (t/年) | (t/年) |  | (日に1回) | (日に1回) | (回) | (日) |  | PRSコード
静岡県 | 22130 | 2210131 | 浜松市 | 浜松市平和破砕処理センター(プラ容器減容施設) | ②廃棄物処理法第８条第１項の規定に基づく許可施設 | 5525 | 5525 |  |  | 5525 |  |  |  | リサイクルセンター（補助金） | プラスチック |  |  | 45 |  |  |  |  | ③DB（公設公営、運転委託） | 45 | 2001 | 委託 |  | 無し | [31 empty] | 機能なし | [18 empty] | 22-1-130-03-001
静岡県 | 22130 | 2210235 | 浜松市 | （仮）浜松市新破砕処理センター | ①廃棄物処理法第９条の３第１項の規定に基づく届出施設 | 0 | 0 | 0 | [5 empty] | 容器包装リサイクル推進施設 | プラスチック |  | 3 | 23 |  |  |  |  | ⑩PFI-BTO（民設民営） | 26 | 2024 | 委託 | 新設（建設中） | 無し | [31 empty] | 機能なし
静岡県 | 22203 | 2210136 | 沼津市 | 沼津市中継・中間処理施設 | ①廃棄物処理法第９条の３第１項の規定に基づく届出施設 | 2667 |  |  |  | 2146 |  |  |  | 容器包装リサイクル推進施設 | その他資源ごみ, ペットボトル, プラスチック |  |  | 10 |  |  |  |  | ⑨その他公設民営 | 10 | 1999 | 委託 |  | 無し | [31 empty] | 機能なし | [18 empty] | 22-1-203-03-002
静岡県 | 22205 | 2210137 | 熱海市 | 廃棄物再生利用施設(缶類選別施設) | ①廃棄物処理法第９条の３第１項の規定に基づく届出施設 | 110 | 98 |  |  | 98 |  |  |  | リサイクルプラザ | その他資源ごみ |  | 9 | 2 |  |  |  |  | ③DB（公設公営、運転委託） | 9 | 1999 | 委託 |  | 無し | [31 empty] | 機能なし | [18 empty] | 22-1-205-03-001
静岡県 | 22205 | 2210139 | 熱海市 | PETボトル梱包施設 | ①廃棄物処理法第９条の３第１項の規定に基づく届出施設 | 2 | 2 |  |  | 2 |  |  |  | リサイクルプラザ | ペットボトル |  | 1 | 1 |  |  |  |  | ①DB（公設公営、直営） | 1 | 1999 | 直営 |  | 無し | [31 empty] | 機能なし | [18 empty] | 22-1-205-03-003
静岡県 | 22210 | 2210229 | 富士市 | 新環境クリーンセンター 工場棟 | ①廃棄物処理法第９条の３第１項の規定に基づく届出施設 | 589 | 589 |  |  | 589 |  | 0 |  | リサイクルセンター（交付金） | 剪定枝 | [5 empty] | 3 | チップ・ミンチに破砕 | ⑦DB+O（公設民営、長期包括運営委託） | 2.72 | 2020 | 委託 |  | 無し | [31 empty] | 機能なし | [18 empty] | 22-1-210-03-002
静岡県 | 22219 | 2210144 | 下田市 | 下田市カンプレス機 | ①廃棄物処理法第９条の３第１項の規定に基づく届出施設 | 42 | 0 | 0 |  | 0 | 0 | 0 | 0 | ストックヤード | 金属類 |  | 1 | 1 |  |  |  |  | ⑥その他公設公営 | 1 | 1977 | 直営 |  | 無し | [31 empty] | 機能なし | [18 empty] | 22-1-219-03-001
静岡県 | 22219 | 2210145 | 下田市 | 下田市ペットボトル減容機 | ①廃棄物処理法第９条の３第１項の規定に基づく届出施設 | 41 | 0 | 0 |  | 0 | 0 | 0 | 0 | ストックヤード | ペットボトル |  | 2 | 2 |  |  |  |  | ⑥その他公設公営 | 1.6 | 2010 | 直営 |  | 無し | [31 empty] | 機能なし | [18 empty] | 22-1-219-03-002
静岡県 | 22220 | 2210146 | 裾野市 | 裾野市美化センター | ①廃棄物処理法第９条の３第１項の規定に基づく届出施設 | 584 | 584 |  |  | 584 |  | 0 |  | その他 | 紙類, 金属類 |  | 584 | [5 empty] | ①DB（公設公営、直営） | 15 | 1988 | 直営 |  | 無し | [31 empty] | 機能なし | [18 empty] | 22-1-220-03-001
静岡県 | 22221 | 2210149 | 湖西市 | 湖西市環境センター(リサイクルプラザ) | ②廃棄物処理法第８条第１項の規定に基づく許可施設 | 1544 | 1544 |  |  | 1544 |  |  |  | リサイクルプラザ | 紙類, 金属類, ガラス類, その他資源ごみ, ペットボトル, プラスチック, 布類 |  | 30 | 30 |  |  |  |  | ⑬PFI-RO（民設民営） | 30 | 1998 | 委託 |  | 無し | [31 empty] | 機能なし | [18 empty] | 22-1-221-03-001
静岡県 | 22222 | 2210152 | 伊豆市 | 伊豆市清掃センター金属不燃物(缶プレス)施設 | ①廃棄物処理法第９条の３第１項の規定に基づく届出施設 | 79 | 79 |  |  | 79 |  |  |  | リサイクルセンター（補助金） | 金属類 |  | 5 | 5 |  |  |  |  | ①DB（公設公営、直営） | 5 | 1988 | 委託 |  | 無し | [31 empty] | 機能なし | [18 empty] | 22-1-222-03-001
静岡県 | 22222 | 2210151 | 伊豆市 | 伊豆市土肥リサイクルセンター（鉄類） | ①廃棄物処理法第９条の３第１項の規定に基づく届出施設 | 50 | 50 |  |  | 50 |  |  |  | リサイクルプラザ | 金属類, 粗大ごみ |  | 5 | 5 |  |  |  |  | ③DB（公設公営、運転委託） | 5 | 1996 | 委託 |  | 無し | [31 empty] | 機能なし | [18 empty] | 22-1-222-03-002
静岡県 | 22225 | 2210155 | 伊豆の国市 | 長岡不燃物処理施設 | ①廃棄物処理法第９条の３第１項の規定に基づく届出施設 | 834 | 834 | 0 |  | 834 | 0 |  |  | ストックヤード | その他資源ごみ, 布類, 剪定枝, 粗大ごみ |  | 5 | 5 |  |  | 5 | 剪定枝の破砕（チップ化） | ②DB（公設公営、一部運転委託） | 15 | 1981 | 一部委託 |  | 無し | [31 empty] | 機能なし | [18 empty] | 22-1-225-03-001
静岡県 | 22225 | 2210158 | 伊豆の国市 | 韮山リサイクルプラザ | ①廃棄物処理法第９条の３第１項の規定に基づく届出施設 | 1482 | 1482 | 0 |  | 1482 | 0 | 0 | 0 | リサイクルプラザ | 金属類, プラスチック |  | 4 | 4 |  |  |  |  | ②DB（公設公営、一部運転委託） | 8 | 1997 | 一部委託 |  | 無し | [31 empty] | 機能なし | [18 empty] | 22-1-225-03-002
静岡県 | 22225 | 2210157 | 伊豆の国市 | 大仁リサイクルセンター | ①廃棄物処理法第９条の３第１項の規定に基づく届出施設 | 523 | 523 | 0 |  | 523 | 0 | 0 | 0 | 容器包装リサイクル推進施設 | ガラス類, その他資源ごみ, ペットボトル, プラスチック |  | 2 | 2 |  |  |  |  | ②DB（公設公営、一部運転委託） | 4 | 1980 | 一部委託 |  | 無し | [31 empty] | 機能なし | [18 empty] | 22-1-225-03-003
静岡県 | 22305 | 2210162 | 松崎町 | 松崎町プレス圧縮機 | ①廃棄物処理法第９条の３第１項の規定に基づく届出施設 | 387 | 87 | [6 empty] | 容器包装リサイクル推進施設 | 金属類 |  | 2 | 2 |  |  |  |  | ①DB（公設公営、直営） | 2 | 1999 | 直営 |  | 無し | [31 empty] | 機能なし | [18 empty] | 22-1-305-03-001
静岡県 | 22820 | 2210166 | 牧之原市御前崎市広域施設組合 | 牧之原市御前崎市広域施設組合不燃物処理施設 | ②廃棄物処理法第８条第１項の規定に基づく許可施設 | 1224 | 1146 |  |  | 1146 |  |  |  | その他 | ガラス類, その他資源ごみ, ペットボトル, プラスチック |  | 8 | 8 |  |  |  |  | ②DB（公設公営、一部運転委託） | 8 | 1999 | 一部委託 |  | 無し | [31 empty] | 機能なし | [18 empty] | 22-2-014-03-001
静岡県 | 22824 | 2210168 | 御殿場市・小山町広域行政組合 | 富士山エコパーク再資源化センター | ①廃棄物処理法第９条の３第１項の規定に基づく届出施設 | 3206.66 | 1770.656 |  |  | 1770.56 |  | 13.5 |  | リサイクルセンター（交付金） | 金属類, ガラス類, その他資源ごみ, ペットボトル, 不燃ごみ, 粗大ごみ |  | 4 | 3 |  |  | 14 | 粗大ごみ不燃ごみ | ⑩PFI-BTO（民設民営） | 20.6 | 2017 | 委託 |  | 無し | [31 empty] | 機能なし | [18 empty] | 22-2-004-03-001
静岡県 | 22825 | 2210169 | 東河環境センター | エコクリーンセンター東河 | ①廃棄物処理法第９条の３第１項の規定に基づく届出施設 | 1206 | 670 | [6 empty] | ストックヤード | 紙類, 金属類, ガラス類, その他資源ごみ, ペットボトル | [7 empty] | ①DB（公設公営、直営） | 13 | 2002 | 直営 |  | 無し | [31 empty] | 機能なし | [18 empty] | 22-2-012-03-001
静岡県 | 22921 | 2210175 | 志太広域事務組合 | リサイクルセンター | ①廃棄物処理法第９条の３第１項の規定に基づく届出施設 | 1103 | 1103 |  |  | 1103 |  |  |  | その他 | 金属類, ガラス類, ペットボトル, 不燃ごみ |  | 20 | [5 empty] | ③DB（公設公営、運転委託） | 20 | 1978 | 委託 |  | 無し | [31 empty] | 機能なし | [18 empty] | 22-2-005-03-001

## 燃料化
ごみ燃料化施設
都道府県名 | 地方公共団体コード | 施設コード | 地方公共団体名 | 施設名称 | 施設設置時の届出・許可 | 年間処理量 |  | 生成物保管量 |  | 生成物生産量 |  | 生成物搬出量 |  | 処理対象廃棄物 |  | 施設の種類 | 生成物供給先の確保状況 | ごみ処理事業実施方式 | 処理能力 | 使用開始年度 | 運転管理体制 | 施設の改廃 | 発電の場合 |  |  |  | 余剰電力利用（売電） | [5 empty] | 契約電力会社名 |  | 産業廃棄物の搬入の有無 | 一般廃棄物の割合 | ごみ組成分析結果 | [7 empty] | 単位容積重量 | 三成分 |  |  |  | 低位発熱量
[23 empty] | 発電能力 | 発電効率（公称値） | 総発電量（実績値） | うち外部供給量（実績値） | 売電量 | 売電収入 | 売電価格（単価） |  |  |  | （受電） | （売電） |  |  | 分析対象 | 合計 | 紙・布類 | ﾋﾞﾆｰﾙ、合成樹脂、ｺﾞﾑ、皮革類 | 木、竹、わら類 | ちゅう芥類 | 不燃物類 | その他 |  | 合計 | 水分 | 可燃分 | 灰分 | (計算値) | (実測値)
[15 empty] | その他（具体的） | [13 empty] | 固定価格 | 重負荷 | 昼間 | 夜間
[6 empty] | (t/年度) | (㎥/年) | (t/年度) | (㎥/年度) | (t/年度) | (㎥/年度) | (t/年度) | (㎥/年度) | [5 empty] | (t/日) |  |  |  | (ｋW) | (％) | （MWｈ/年） | （MWｈ/年） | （MWｈ/年） | （円/年） | （円/kWh） | （円/kWh） | （円/kWh） | （円/kWh） |  |  |  | （％） |  | （％） | （％） | （％） | （％） | （％） | （％） | （％） | (kg/㎥) | （％） | （％） | （％） | （％） | （kJ/kg） | （kJ/kg） | PRSコード

## その他
その他の施設[ごみの中間処理施設]
都道府県名 | 地方公共団体 コード | 施設コード | 地方公共団体名 | 施設名称 | 施設設置時の届出・許可 | 年間処理量 | 処理対象廃棄物 |  | 処理内容 |  | ごみ処理事業実施方式 | 処理能力 | 使用開始年度 | 運転管理体制 | 施設の改廃 | 産業廃棄物の搬入の有無 | 一般廃棄物の割合
[8 empty] | その他（具体的） |  | その他（具体的）
[6 empty] | (t/年度) | [5 empty] | (t/日) |  |  |  |  | （％） | PRSコード
静岡県 | 22203 | 2210180 | 沼津市 | 沼津市埋立ごみ再処理施設 | ①廃棄物処理法第９条の３第１項の規定に基づく届出施設 | 973 | 不燃ごみ |  | 破砕, その他 |  | ③DB（公設公営、運転委託） | 4.5 | 2005 | 委託 |  | 無し |  | 22-1-203-05-001

## 保管
保管施設
都道府県名 | 地方公共団体コード | 施設コード | 地方公共団体名 | 施設名称 | 施設設置時の届出・許可 | 年間保管量 | 施設区分 | 処理対象廃棄物 | ごみ処理事業実施方式 | 保管分類数 | 屋内面積 | 屋外面積 | 使用開始年度 | 運転管理体制 | 施設の改廃 | 産業廃棄物の搬入の有無 | 一般廃棄物の割合
[6 empty] | (t/年度) |  |  |  |  | (m2) | (m2) |  |  |  |  | （％） | PRSコード
静岡県 | 22100 | 2210187 | 静岡市 | 沼上資源循環センター | ①廃棄物処理法第９条の３第１項の規定に基づく届出施設 | 313 | 容器包装リサイクル推進施設 | ペットボトル | ③DB（公設公営、運転委託） | 1 | 92 | 0 | 2011 | 委託 |  | 無し |  | 22-1-100-06-001
静岡県 | 22130 | 2210189 | 浜松市 | 浜松市平和最終処分場資源物ストックヤード(プラ、びん) | ④容リ法施行規則第２条の規定に基づく保管施設 | 9431 | ストックヤード | ガラス類, プラスチック | ③DB（公設公営、運転委託） | 4 | 0 | 1545 | 1996 | 委託 |  | 無し |  | 22-1-130-06-001
静岡県 | 22130 | 2210236 | 浜松市 | （仮）浜松市新破砕処理センター | ①廃棄物処理法第９条の３第１項の規定に基づく届出施設 | 0 | ストックヤード | ガラス類 | ⑩PFI-BTO（民設民営） | 3 | 270 | 0 | 2024 | 委託 | 新設（建設中） | 無し
静岡県 | 22203 | 2210194 | 沼津市 | 沼津市中継・中間処理施設 | ①廃棄物処理法第９条の３第１項の規定に基づく届出施設 | 2667 | 容器包装リサイクル推進施設 | その他資源ごみ, ペットボトル, プラスチック | ⑨その他公設民営 | 3 | 30 | 0 | 1999 | 委託 |  | 無し |  | 22-1-203-06-002
静岡県 | 22206 | 2210198 | 三島市 | 三島市ペットボトルストックヤード | ①廃棄物処理法第９条の３第１項の規定に基づく届出施設 | 104.84 | ストックヤード | ペットボトル | ③DB（公設公営、運転委託） | 1 | 96 | 0 | 2000 | 委託 |  | 無し |  | 22-1-206-06-001
静岡県 | 22206 | 2210196 | 三島市 | 三島市アルミ・スチールストックヤード | ①廃棄物処理法第９条の３第１項の規定に基づく届出施設 | 421 | ストックヤード | 金属類 | ①DB（公設公営、直営） | 4 | 0 | 45 | 1997 | 直営 |  | 無し |  | 22-1-206-06-002
静岡県 | 22206 | 2210197 | 三島市 | 三島市ガラスストックヤード | ①廃棄物処理法第９条の３第１項の規定に基づく届出施設 | 619.59 | ストックヤード | ガラス類 | ③DB（公設公営、運転委託） | 3 | 0 | 60 | 1997 | 委託 |  | 無し |  | 22-1-206-06-003
静岡県 | 22206 | 2210200 | 三島市 | 三島市白色トレイストックヤード | ①廃棄物処理法第９条の３第１項の規定に基づく届出施設 | 10.94 | ストックヤード | その他 | ③DB（公設公営、運転委託） | 1 | 14 | 0 | 2000 | 委託 |  | 無し |  | 22-1-206-06-004
静岡県 | 22209 | 2210203 | 島田市 | 島田市資源類中間処理施設 | ④容リ法施行規則第２条の規定に基づく保管施設 | 1105 | 容器包装リサイクル推進施設 | 紙類, ガラス類, その他資源ごみ, ペットボトル, プラスチック | ③DB（公設公営、運転委託） | 8 | 200 | 909 | 2007 | 委託 |  | 無し |  | 22-1-209-06-001
静岡県 | 22210 | 2210230 | 富士市 | 新環境クリーンセンター 資源回収棟 | ①廃棄物処理法第９条の３第１項の規定に基づく届出施設 | 1283 | ストックヤード | 金属類, ガラス類, その他資源ごみ, ペットボトル, プラスチック, 布類, その他 | ④DB+M（公設公営、維持管理のみ委託） | 15 | 1334 | 0 | 2020 | 直営 |  | 無し |  | 22-1-210-06-001
静岡県 | 22219 | 2210206 | 下田市 | 下田市リサイクルストックヤード | ①廃棄物処理法第９条の３第１項の規定に基づく届出施設 | 380 | ストックヤード | 金属類, ガラス類, その他資源ごみ, ペットボトル | ⑥その他公設公営 | 10 | 0 | 300 | 1997 | 直営 |  | 無し |  | 22-1-219-06-001
静岡県 | 22219 | 2210207 | 下田市 | 古紙類ストックヤード | ①廃棄物処理法第９条の３第１項の規定に基づく届出施設 | 268 | ストックヤード | 紙類, 布類 | ⑥その他公設公営 | 5 | 78.6 | 0 | 2009 | 直営 |  | 無し |  | 22-1-219-06-002
静岡県 | 22220 | 2210208 | 裾野市 | 裾野市最終処分場ストックヤード | ①廃棄物処理法第９条の３第１項の規定に基づく届出施設 | 218 | ストックヤード | 紙類, 金属類, ガラス類, その他資源ごみ | ①DB（公設公営、直営） | 9 | 0 | 75 | 1992 | 直営 |  | 無し |  | 22-1-220-06-001
静岡県 | 22221 | 2210209 | 湖西市 | 湖西市環境センター | ④容リ法施行規則第２条の規定に基づく保管施設 | 1026 | ストックヤード | 金属類, ガラス類, ペットボトル, プラスチック | ⑬PFI-RO（民設民営） | 8 | 158 | 36 | 1998 | 委託 |  | 無し |  | 22-1-221-06-001
静岡県 | 22222 | 2210211 | 伊豆市 | 伊豆市土肥リサイクルセンター | ④容リ法施行規則第２条の規定に基づく保管施設 | 195 | ストックヤード | 金属類, ガラス類, その他資源ごみ, ペットボトル, プラスチック | ③DB（公設公営、運転委託） | 12 | 60 | 747 | 1997 | 委託 |  | 無し |  | 22-1-222-06-001
静岡県 | 22222 | 2210212 | 伊豆市 | 伊豆市清掃センター修善寺リサイクルセンター | ④容リ法施行規則第２条の規定に基づく保管施設 | 1492 | 容器包装リサイクル推進施設 | 紙類, 金属類, ガラス類, その他資源ごみ, ペットボトル, プラスチック, 布類, その他 | ①DB（公設公営、直営） | 17 | 1687 | 9520 | 1997 | 直営 |  | 無し |  | 22-1-222-06-002
静岡県 | 22225 | 2210214 | 伊豆の国市 | 韮山リサイクルプラザ | ①廃棄物処理法第９条の３第１項の規定に基づく届出施設 | 0 | 容器包装リサイクル推進施設 | 金属類, ペットボトル, プラスチック | ②DB（公設公営、一部運転委託） | 24 | 161 | 4724 | 1997 | 一部委託 |  | 無し |  | 22-1-225-06-001
静岡県 | 22225 | 2210213 | 伊豆の国市 | 大仁リサイクルセンター | ①廃棄物処理法第９条の３第１項の規定に基づく届出施設 | 0 | 容器包装リサイクル推進施設 | ガラス類, ペットボトル, プラスチック | ②DB（公設公営、一部運転委託） | 8 | 200 | 250 | 1999 | 一部委託 |  | 無し |  | 22-1-225-06-002
静岡県 | 22225 | 2210215 | 伊豆の国市 | 長岡不燃物処理施設 | ①廃棄物処理法第９条の３第１項の規定に基づく届出施設 | 0 | ストックヤード | 紙類, その他資源ごみ, プラスチック, 布類 | ②DB（公設公営、一部運転委託） | 24 | 40 | 246 | 1981 | 一部委託 |  | 無し |  | 22-1-225-06-003
静岡県 | 22325 | 2210216 | 函南町 | 函南町リサイクルプラザ | ①廃棄物処理法第９条の３第１項の規定に基づく届出施設 | 248 | ストックヤード | 紙類, 金属類, ガラス類, ペットボトル | ①DB（公設公営、直営） | 8 | 97 | 41 | 2000 | 直営 |  | 無し |  | 22-1-325-06-001
静岡県 | 22342 | 2210217 | 長泉町 | 長泉町資源物ストックヤード | ①廃棄物処理法第９条の３第１項の規定に基づく届出施設 | 918 | ストックヤード | 紙類, 金属類, ガラス類, その他資源ごみ, 布類 | ⑧DBO（公設民営） | 5 | 685 | 780 | 2006 | 委託 |  | 無し |  | 22-1-342-06-001
静岡県 | 22820 | 2210219 | 牧之原市御前崎市広域施設組合 | 牧之原市御前崎市広域施設組合リサイクルセンター | ②廃棄物処理法第８条第１項の規定に基づく許可施設 | 3025 | ストックヤード | 紙類, 金属類, ガラス類, その他資源ごみ, ペットボトル, プラスチック, 布類 | ①DB（公設公営、直営） | 7 | 304 | 270 | 1999 | 直営 |  | 無し |  | 22-2-014-06-001
静岡県 | 22825 | 2210220 | 東河環境センター | エコクリーンセンター東河 | ①廃棄物処理法第９条の３第１項の規定に基づく届出施設 | 264 | ストックヤード | 紙類, 金属類, ガラス類, その他資源ごみ, ペットボトル | ①DB（公設公営、直営） | 5 | 131 | 63 | 2002 | 直営 |  | 無し |  | 22-2-012-06-001
静岡県 | 22921 | 2210222 | 志太広域事務組合 | リサイクルセンター | ①廃棄物処理法第９条の３第１項の規定に基づく届出施設 | 296 | 容器包装リサイクル推進施設 | ガラス類 | ③DB（公設公営、運転委託） | 1 | 60 | 0 | 1978 | 委託 |  | 無し |  | 22-2-005-06-001
静岡県 | 22937 | 2210223 | 吉田町牧之原市広域施設組合 | リサイクルセンター | ①廃棄物処理法第９条の３第１項の規定に基づく届出施設 | 686 | 容器包装リサイクル推進施設 | ペットボトル, プラスチック | ①DB（公設公営、直営） | 2 | 540 | 0 | 2016 | 直営 |  | 無し |  | 22-2-003-06-001

## 最終
最終処分場
都道府県名 | 地方公共団体コード | 施設コード | 地方公共団体名 | 施設名称 | 施設設置時の届出・許可 | 調査対象年度の埋立容量（容積） （覆土を含む） | 調査対象年度の埋立量（重量） （覆土を含まない） | 残余容量 | 処理対象廃棄物 | 埋立場所 | ごみ処理事業実施方式 | 埋立開始年度 | 埋立地面積 | 施設全体容量 | 埋立終了年度 | 遮水の方式 | 浸出液の処理 | 運転管理体制 | 処分場の現状 | 施設の改廃 | 産業廃棄物の搬入の有無 | 一般廃棄物の割合 | 最終処分場の構造 | 準好気性埋立構造の管理状況 |  |  | 水質管理状況 | [5 empty] | メタン回収有無 | メタン回収をしている場合
[24 empty] | 水位管理 | 覆土施工 | ガス抜き管の計画的施工状況 | 処理前BOD濃度 | 処理後BOD濃度 | 処理前COD濃度 | 処理後COD濃度 | 処理前TN濃度 | 処理後TN濃度 |  | メタンガス回収量 | メタンガス濃度 | メタンガス発熱量 | メタンガスの利用 | 発電量
[6 empty] | (㎥/年度) | (ｔ/年度) | (㎥) |  |  |  |  | (m2) | (㎥) | [7 empty] | （％） |  |  |  |  | （ppm） | （ppm） | （ppm） | （ppm） | （ppm） | （ppm） |  | （㎥／年） | （％） | （kJ/㎥N） |  | （kWh/年） | PRSコード
静岡県 | 22100 | 2230001 | 静岡市 | 沼上最終処分場 | ②廃棄物処理法第８条第１項の規定に基づく許可施設 | 5639 | 5381 | 43260 | 溶融飛灰, その他, 焼却残渣（飛灰） | 山間 | ③DB（公設公営、運転委託） | 1990 | 36000 | 750000 | 2026 | 底部遮水工 | 凝集沈殿, 生物処理（脱窒あり）, 砂ろ過, 消毒, 活性炭処理, キレート処理 | 一部委託 | 埋立中 |  | 有り | 96 | 準好気性埋立構造 | 末端集水管は水没 | 即日覆土 | 埋立状況により計画的に延長 | 16 | 6.2 | 86 | 46 |  | 12 | 回収していない | [5 empty] | 22-1-100-07-001
静岡県 | 22100 | 2230003 | 静岡市 | 清水貝島最終処分場 | ②廃棄物処理法第８条第１項の規定に基づく許可施設 | 3225 | 3013 | 11163 | その他, 焼却残渣（飛灰） | 水面（海面を除く） | ③DB（公設公営、運転委託） | 1989 | 19000 | 246000 | 2025 | 原地盤利用, 底部遮水工, 鉛直遮水工 | 凝集沈殿, 生物処理（脱窒なし）, 消毒 | 委託 | 埋立中 |  | 無し |  | その他埋立構造 |  |  |  | 6.3 | 6.4 | 38 | 23 |  | 1.8 | 回収していない | [5 empty] | 22-1-100-07-002
静岡県 | 22100 | 2230009 | 静岡市 | 由比最終処分場 | ②廃棄物処理法第８条第１項の規定に基づく許可施設 | 1 | 1.2 | 22279 | その他 | 山間 | ③DB（公設公営、運転委託） | 1991 | 6050 | 42200 | 2025 | 底部遮水工 | 凝集沈殿, 生物処理（脱窒なし）, 砂ろ過, 消毒, 活性炭処理 | 委託 | 埋立中 |  | 無し |  | 準好気性埋立構造 | 末端集水管は水没 | 最終覆土のみ | 埋立状況により計画的に延長 | 1.4 | 0.6 | 3.1 | 1.4 |  | 3 | 回収していない | [5 empty] | 22-1-100-07-003
静岡県 | 22130 | 2230032 | 浜松市 | 浜松市静ヶ谷最終処分場 | ①廃棄物処理法第９条の３第１項の規定に基づく届出施設 | 0 | 0 | 0 | 焼却残渣（主灰）, その他, 焼却残渣（飛灰）, 破砕ごみ・処理残渣 | 山間 | ①DB（公設公営、直営） | 1980 | 74000 | 660000 | 1992 | 原地盤利用 | 処理なし | 委託 | 埋立終了 | 休止 | 無し |  | 準好気性埋立構造 | 末端集水管は開放 | 最終覆土のみ | 埋立状況により計画的に延長 | 5 |  | 4 |  | 7 |  | 回収していない | [5 empty] | 22-1-130-07-001
静岡県 | 22130 | 2230043 | 浜松市 | 浜松市平和最終処分場(Ⅱ期) | ①廃棄物処理法第９条の３第１項の規定に基づく届出施設 | 15493 | 13450 | 269330 | 焼却残渣（主灰）, 溶融飛灰, その他, 破砕ごみ・処理残渣 | 山間 | ③DB（公設公営、運転委託） | 2006 | 48360 | 567700 | 2041 | 底部遮水工 | 生物処理（脱窒あり）, 消毒, 活性炭処理, 膜処理 | 委託 | 埋立中 |  | 無し |  | 準好気性埋立構造 | 末端集水管は開放 | 中間覆土 | 埋立状況により計画的に延長 | 4 | 1 | 17 | 6 | 19 | 4 | 回収していない | [5 empty] | 22-1-130-07-003
静岡県 | 22130 | 2230036 | 浜松市 | 浜松市浜北環境センター | ①廃棄物処理法第９条の３第１項の規定に基づく届出施設 | 192 | 175 | 31265 | 焼却残渣（主灰）, 焼却残渣（飛灰）, 破砕ごみ・処理残渣 | 山間 | ③DB（公設公営、運転委託） | 2002 | 12315 | 60273 | 2027 | 底部遮水工 | 凝集沈殿, 生物処理（脱窒なし）, 砂ろ過, 活性炭処理, キレート処理, 下水道放流 | 委託 | 埋立中 |  | 無し |  | 準好気性埋立構造 | 末端集水管は水没 | 即日覆土 | 埋立状況により計画的に延長 | 1 | 1 | 8 | 5 | 2 | 5 | 回収していない | [5 empty] | 22-1-130-07-004
静岡県 | 22130 | 2230038 | 浜松市 | 浜松市舞阪吹上第2廃棄物最終処分場 | ①廃棄物処理法第９条の３第１項の規定に基づく届出施設 | 1 | 2 | 32268 | その他 | 水面（海面を除く） | ②DB（公設公営、一部運転委託） | 1994 | 6555 | 39500 | 2038 | 遮水なし | 処理なし | 一部委託 | 埋立中 |  | 無し |  | その他埋立構造 |  |  |  | 2 |  | 5 |  |  |  | 回収していない | [5 empty] | 22-1-130-07-007
静岡県 | 22130 | 2230014 | 浜松市 | 引佐一般廃棄物最終処分場 | ①廃棄物処理法第９条の３第１項の規定に基づく届出施設 | 23 | 14 | 15804 | 焼却残渣（主灰）, 不燃ごみ, 破砕ごみ・処理残渣 | 山間 | ②DB（公設公営、一部運転委託） | 1997 | 9445 | 77300 | 2044 | 底部遮水工 | 凝集沈殿, 生物処理（脱窒あり）, 砂ろ過, 消毒, 活性炭処理 | 一部委託 | 埋立中 |  | 無し |  | 準好気性埋立構造 | 末端集水管は開放 | 即日覆土 | 埋立状況により計画的に延長 | 2 | 1 | 3 | 1 | 5 | 1 | 回収していない | [5 empty] | 22-1-130-07-008
静岡県 | 22203 | 2230062 | 沼津市 | 沼津市最終処分場第2期処分地 | ①廃棄物処理法第９条の３第１項の規定に基づく届出施設 | 0 | 0 | 0 | 不燃ごみ, 焼却残渣（飛灰）, 破砕ごみ・処理残渣 | 平地 | ⑥その他公設公営 | 1992 | 19520 | 102990 | 2006 | 底部遮水工 | 凝集沈殿, 生物処理（脱窒なし）, 消毒, 活性炭処理, 膜処理 | 直営 | 埋立終了 |  | 無し |  | 準好気性埋立構造 | 末端集水管は水没 | 即日覆土 | 一部延長を行っていない | [6 empty] | 回収していない | [5 empty] | 22-1-203-07-001
静岡県 | 22203 | 2230245 | 沼津市 | 沼津市最終処分場第1期処分地 | ①廃棄物処理法第９条の３第１項の規定に基づく届出施設 | 0 | 0 | 0 | 焼却残渣（主灰）, 不燃ごみ, 焼却残渣（飛灰）, 破砕ごみ・処理残渣 | 平地 | ⑥その他公設公営 | 1987 | 25198 | 108049 | 1998 | 底部遮水工 | 凝集沈殿, 生物処理（脱窒なし）, 消毒, 活性炭処理, 膜処理 | 直営 | 埋立終了 |  | 無し |  | 準好気性埋立構造 | 末端集水管は水没 | 即日覆土 | 一部延長を行っていない | [6 empty] | 回収していない | [5 empty] | 22-1-203-07-002
静岡県 | 22203 | 2230063 | 沼津市 | 沼津市最終処分場新処分地 | ①廃棄物処理法第９条の３第１項の規定に基づく届出施設 | 113 | 90 | 9530 | 破砕ごみ・処理残渣 | 平地 | ⑥その他公設公営 | 2003 | 15200 | 69745 | 2028 | 底部遮水工 | 凝集沈殿, 生物処理（脱窒なし）, 消毒, 活性炭処理, 膜処理 | 直営 | 埋立中 |  | 無し |  | 準好気性埋立構造 | 末端集水管は水没 | 即日覆土 | 一部延長を行っていない | 3 | 3 | 11 | 4 | 22 | 16 | 回収していない | [5 empty] | 22-1-203-07-003
静岡県 | 22203 | 2230060 | 沼津市 | 沼津市戸田最終処分場 | ①廃棄物処理法第９条の３第１項の規定に基づく届出施設 | 0 | 0 | 0 | 不燃ごみ | 山間 | ⑥その他公設公営 | 1980 | 2000 | 9000 | 1998 | 遮水なし | 処理なし | 直営 | 埋立終了 |  | 無し |  | その他埋立構造 | [9 empty] | 回収していない | [5 empty] | 22-1-203-07-004
静岡県 | 22205 | 2230071 | 熱海市 | 熱海市姫の沢最終処分場 | ①廃棄物処理法第９条の３第１項の規定に基づく届出施設 | 602 | 585 | 15709 | 焼却残渣（主灰）, その他, 焼却残渣（飛灰）, 破砕ごみ・処理残渣 | 山間 | ③DB（公設公営、運転委託） | 1991 | 9840 | 95300 | 2046 | 底部遮水工, 表面遮水工（キャッピング） | 凝集沈殿, 生物処理（脱窒なし）, 砂ろ過, 消毒, 活性炭処理, キレート処理 | 委託 | 埋立中 |  | 無し |  | 準好気性埋立構造 | 末端集水管は開放 | 中間覆土 | 一部延長を行っている | 1 | 2 | 3 | 2 |  | 2 | 回収していない | [5 empty] | 22-1-205-07-001
静岡県 | 22206 | 2230246 | 三島市 | 三島市一般廃棄物最終処分場(第1埋立地) | ①廃棄物処理法第９条の３第１項の規定に基づく届出施設 | 0 | 0 | 0 | 焼却残渣（主灰）, 焼却残渣（飛灰）, 破砕ごみ・処理残渣 | 山間 | ①DB（公設公営、直営） | 1984 | 12311 | 160711 | 2000 | 底部遮水工, 表面遮水工（キャッピング） | 凝集沈殿, 生物処理（脱窒なし）, 消毒, 下水道放流 | 直営 | 埋立終了 |  | 無し |  | 嫌気性埋立構造 |  |  |  | 37 | 1 | 17 | 5 | 25 | 25 | 回収していない | [5 empty] | 22-1-206-07-001
静岡県 | 22206 | 2230076 | 三島市 | 三島市一般廃棄物最終処分場(第2埋立地) | ①廃棄物処理法第９条の３第１項の規定に基づく届出施設 | 0 | 0 | 0 | 焼却残渣（主灰）, 焼却残渣（飛灰）, 破砕ごみ・処理残渣 | 山間 | ①DB（公設公営、直営） | 1992 | 2010 | 10948 | 2000 | 底部遮水工, 表面遮水工（キャッピング） | 凝集沈殿, 生物処理（脱窒なし）, 消毒, 下水道放流 | 直営 | 埋立終了 |  | 無し |  | 嫌気性埋立構造 |  |  |  | 1 | 1 | 6 | 5 | 25 | 25 | 回収していない | [5 empty] | 22-1-206-07-002
静岡県 | 22206 | 2230073 | 三島市 | 三島市一般廃棄物最終処分場(第3埋立地) | ①廃棄物処理法第９条の３第１項の規定に基づく届出施設 | 254 | 222 | 6722 | 焼却残渣（主灰）, 焼却残渣（飛灰）, 破砕ごみ・処理残渣 | 山間 | ②DB（公設公営、一部運転委託） | 1996 | 9800 | 81630 | 2021 | 底部遮水工 | 凝集沈殿, 生物処理（脱窒なし）, 消毒, 下水道放流 | 一部委託 | 埋立中 |  | 無し |  | 嫌気性埋立構造 |  |  |  | 25 | 1 | 11 | 5 | 25 | 25 | 回収していない | [5 empty] | 22-1-206-07-003
静岡県 | 22207 | 2230080 | 富士宮市 | 一般廃棄物鞍骨沢最終処分場 | ①廃棄物処理法第９条の３第１項の規定に基づく届出施設 | 697 | 817 | 14002 | 焼却残渣（主灰）, 焼却残渣（飛灰） | 山間 | ③DB（公設公営、運転委託） | 1998 | 16714 | 106289 | 2029 | 底部遮水工, その他遮水 | 凝集沈殿, 生物処理（脱窒あり）, 砂ろ過, 消毒, 活性炭処理 | 委託 | 埋立中 |  | 無し |  | 準好気性埋立構造 | 末端集水管は水没 | 中間覆土 | 埋立状況により計画的に延長 | 25 | 1 | 62 | 2 | 26 | 4 | 回収していない | [5 empty] | 22-1-207-07-002
静岡県 | 22208 | 2230083 | 伊東市 | 伊東市御石ヶ沢最終処分場 | ①廃棄物処理法第９条の３第１項の規定に基づく届出施設 | 436.52 | 343.87 | 44958.48 | 不燃ごみ, 破砕ごみ・処理残渣 | 山間 | ①DB（公設公営、直営） | 1997 | 8700 | 78000 | 2120 | 底部遮水工 | 生物処理（脱窒なし）, 砂ろ過, 活性炭処理 | 直営 | 埋立中 |  | 無し |  | 準好気性埋立構造 | 末端集水管は開放 | 即日覆土 | 埋立状況により計画的に延長 | 0.7 | 1.7 | 3.2 | 2.8 |  |  | 回収していない | [5 empty] | 22-1-208-07-001
静岡県 | 22211 | 2230088 | 磐田市 | 磐田市一般廃棄物最終処分場 | ③廃棄物処理法第15条の２の５の規定に基づく届出施設 | 0 | 0 | 0 | 不燃ごみ | 山間 | ①DB（公設公営、直営） | 1988 | 12970 | 117825 | 2018 | 底部遮水工, その他遮水 | 凝集沈殿, 生物処理（脱窒あり）, 砂ろ過, 消毒, 活性炭処理 | 一部委託 | 埋立終了 |  | 無し |  | 準好気性埋立構造 | 末端集水管は開放 | 中間覆土 | 一部延長を行っていない | 8 | 1 | 12 | 3 | 19 | 17 | 回収していない | [5 empty] | 22-1-211-07-001
静岡県 | 22211 | 2230089 | 磐田市 | 磐田市竜洋最終処分場 | ③廃棄物処理法第15条の２の５の規定に基づく届出施設 | 0 | 0 | 0 | 不燃ごみ, 破砕ごみ・処理残渣 | 平地 | ①DB（公設公営、直営） | 1999 | 13700 | 35732 | 2013 | 底部遮水工, その他遮水 | 凝集沈殿, 砂ろ過, 下水道放流 | 一部委託 | 埋立終了 |  | 無し |  | 準好気性埋立構造 | 末端集水管は開放 | 中間覆土 | 一部延長を行っていない |  | 0.5 |  | 8.4 |  | 5 | 回収していない | [5 empty] | 22-1-211-07-002
静岡県 | 22212 | 2230095 | 焼津市 | 焼津市田尻最終処分場 | ②廃棄物処理法第８条第１項の規定に基づく許可施設 | 0 | 0 | 0 | その他 | 平地 | ①DB（公設公営、直営） | 2001 | 2880 | 3408 | 2011 | 底部遮水工 | 凝集沈殿 | 直営 | 埋立終了 |  | 無し |  | 嫌気性埋立構造 |  |  |  | 0 | 0 | 0 | 0 | 0 | 0 | 回収していない | [5 empty] | 22-1-212-07-001
静岡県 | 22213 | 2230097 | 掛川市 | 板沢最終処分場 | ①廃棄物処理法第９条の３第１項の規定に基づく届出施設 | 0 | 0 | 17866 | 不燃ごみ, 焼却残渣（飛灰）, 溶融スラグ | 山間 | ①DB（公設公営、直営） | 1988 | 43800 | 256600 | 2019 | 底部遮水工 | 凝集沈殿, 生物処理（脱窒なし）, 砂ろ過, 消毒, 活性炭処理 | 一部委託 | 埋立終了 |  | 無し |  | 準好気性埋立構造 | 末端集水管は水没 | 中間覆土 | 一部延長を行っている |  | 1.1 |  | 9.3 |  | 26.2 | 回収していない | [5 empty] | 22-1-213-07-001
静岡県 | 22213 | 2230104 | 掛川市 | 新井最終処分場 | ①廃棄物処理法第９条の３第１項の規定に基づく届出施設 | 1244 | 1522 | 16097 | 焼却残渣（主灰）, 不燃ごみ, 焼却残渣（飛灰）, 溶融スラグ | 平地 | ①DB（公設公営、直営） | 1997 | 8476 | 33315 | 2040 | 底部遮水工 | 凝集沈殿, 生物処理（脱窒なし）, 砂ろ過, 消毒, 活性炭処理, キレート処理 | 一部委託 | 埋立中 |  | 無し |  | 準好気性埋立構造 | 末端集水管は開放 | 即日覆土 | 埋立状況により計画的に延長 | 3.9 | 1 | 13.7 | 4.7 |  | 8.91 | 回収していない | [5 empty] | 22-1-213-07-005
静岡県 | 22213 | 2230103 | 掛川市 | 高瀬最終処分場 | ①廃棄物処理法第９条の３第１項の規定に基づく届出施設 | 209.75 | 251.7 | 11931 | その他 | 山間 | ②DB（公設公営、一部運転委託） | 1991 | 6728 | 37248 | 2084 | 遮水なし | 処理なし | 直営 | 埋立中 |  | 無し |  | その他埋立構造 |  |  |  | 0.8 |  | 4.5 |  | 2.01 |  | 回収していない | [5 empty] | 22-1-213-07-004
静岡県 | 22214 | 2230113 | 藤枝市 | 藤枝市兵太夫最終処分場 | ①廃棄物処理法第９条の３第１項の規定に基づく届出施設 | 0 | 0 | 550 | その他, 破砕ごみ・処理残渣 | 平地 | ①DB（公設公営、直営） | 1986 | 14706 | 16938 | 2018 | 遮水なし | 処理なし | 直営 | 埋立中 |  | 無し |  | その他埋立構造 | [9 empty] | 回収していない | [5 empty] | 22-1-214-07-001
静岡県 | 22215 | 2230116 | 御殿場市 | 御殿場市一般廃棄物最終処分場 | ①廃棄物処理法第９条の３第１項の規定に基づく届出施設 | 177.2 | 271 | 16848.1 | 不燃ごみ, 破砕ごみ・処理残渣 | 平地 | ②DB（公設公営、一部運転委託） | 2000 | 8400 | 32471 | 2026 | 底部遮水工 | 凝集沈殿, 生物処理（脱窒あり）, 砂ろ過, 消毒, 活性炭処理 | 一部委託 | 埋立中 |  | 無し |  | 準好気性埋立構造 | 末端集水管は水没 | 即日覆土 | 埋立状況により計画的に延長 |  | 0.89 |  | 0.51 |  | 2.02 | 回収していない | [5 empty] | 22-1-215-07-001
静岡県 | 22215 | 2230119 | 御殿場市 | 御殿場市大野原不燃物最終処分場(新) | ①廃棄物処理法第９条の３第１項の規定に基づく届出施設 | 0 | 0 | 0 | 不燃ごみ, 破砕ごみ・処理残渣 | 平地 | ①DB（公設公営、直営） | 1991 | 14056 | 81070 | 2004 | 底部遮水工, その他遮水 | 消毒, 活性炭処理 | 直営 | 埋立終了 |  | 無し |  | 準好気性埋立構造 | 末端集水管は水没 | 即日覆土 | 一部延長を行っていない | 1.425 | 0.692 | 2.892 | 1.192 | 3.758 | 3.575 | 回収していない | [5 empty] | 22-1-215-07-002
静岡県 | 22219 | 2230122 | 下田市 | 下田市灰捨場H21廃止 | ①廃棄物処理法第９条の３第１項の規定に基づく届出施設 | 0 | 0 | 0 | 焼却残渣（主灰）, 焼却残渣（飛灰）, 破砕ごみ・処理残渣 | 山間 | ⑥その他公設公営 | 1970 | 8165 | 48822 | 2007 | 原地盤利用 | 処理なし | 直営 | 埋立終了 |  | 無し |  | その他埋立構造 |  |  |  | 0 | 0 | 0 | 0 | 0 | 0 | 回収していない | [5 empty] | 22-1-219-07-001
静岡県 | 22220 | 2230251 | 裾野市 | 裾野市一般廃棄物最終処分場 | ①廃棄物処理法第９条の３第１項の規定に基づく届出施設 | 0 | 0 | 0 | 焼却残渣（主灰）, 不燃ごみ, 焼却残渣（飛灰）, 破砕ごみ・処理残渣 | 山間 | ①DB（公設公営、直営） | 1987 | 16400 | 85970 | 2016 | 表面遮水工（キャッピング） | 凝集沈殿, 生物処理（脱窒あり）, 消毒 | 直営 | 埋立終了 |  | 無し |  | 準好気性埋立構造 | 末端集水管は開放 | 最終覆土のみ | 一部延長を行っていない | 5.5 | 0 | 7.7 | 2.9 | 13.2 | 7.7 | 回収していない | [5 empty] | 22-1-220-07-001
静岡県 | 22220 | 2230125 | 裾野市 | 裾野市一般廃棄物最終処分場 | ①廃棄物処理法第９条の３第１項の規定に基づく届出施設 | 1835 | 1507 | 35143 | 焼却残渣（主灰）, 不燃ごみ, 焼却残渣（飛灰）, 破砕ごみ・処理残渣 | 山間 | ①DB（公設公営、直営） | 2016 | 7900 | 44000 | 2030 | 表面遮水工（キャッピング） | 凝集沈殿, 生物処理（脱窒あり）, 消毒, 活性炭処理, キレート処理 | 直営 | 埋立中 |  | 無し |  | 準好気性埋立構造 | 末端集水管は開放 | 中間覆土 | 一部延長を行っていない | 1.2 | 0 | 4.9 | 1.3 | 3.7 | 0.46 | 回収していない | [5 empty] | 22-1-220-07-002
静岡県 | 22221 | 2230127 | 湖西市 | 湖西市笠子廃棄物処分場 | ②廃棄物処理法第８条第１項の規定に基づく許可施設 | 0 | 0 | 13759 | 焼却残渣（主灰）, 不燃ごみ, 焼却残渣（飛灰）, 破砕ごみ・処理残渣 | 山間 | ①DB（公設公営、直営） | 1990 | 14230 | 143575 | 2030 | 底部遮水工 | 凝集沈殿, 生物処理（脱窒あり）, 砂ろ過, 消毒, 活性炭処理 | 一部委託 | 埋立中 | 休止 | 無し |  | 準好気性埋立構造 | 末端集水管は水没 | 中間覆土 | 埋立状況により計画的に延長 | 66 | 1 | 52 | 1.5 | 42 | 26 | 回収していない | [5 empty] | 22-1-221-07-001
静岡県 | 22221 | 2230129 | 湖西市 | 湖西市新居一般廃棄物最終処分場 | ②廃棄物処理法第８条第１項の規定に基づく許可施設 | 485 | 471 | 11937 | 焼却残渣（主灰）, 不燃ごみ, 焼却残渣（飛灰）, 破砕ごみ・処理残渣 | 山間 | ①DB（公設公営、直営） | 1984 | 13200 | 85473 | 2026 | 原地盤利用, 底部遮水工 | 凝集沈殿, 生物処理（脱窒なし）, 砂ろ過, 消毒, 活性炭処理 | 一部委託 | 埋立中 |  | 無し |  | 準好気性埋立構造 | 末端集水管は開放 | 中間覆土 | 埋立状況により計画的に延長 | 3.7 | 1 | 12 | 4.6 | 8.2 | 15 | 回収していない | [5 empty] | 22-1-221-07-002
静岡県 | 22222 | 2230132 | 伊豆市 | 伊豆市柿木一般廃棄物最終処分場 | ②廃棄物処理法第８条第１項の規定に基づく許可施設 | 736 | 824 | 7292 | 焼却残渣（主灰）, 焼却残渣（飛灰） | 山間 | ③DB（公設公営、運転委託） | 1995 | 4700 | 34600 | 2027 | 底部遮水工 | 凝集沈殿, 生物処理（脱窒なし）, 砂ろ過, 消毒, 活性炭処理 | 委託 | 埋立中 |  | 無し |  | 準好気性埋立構造 | 末端集水管は開放 | 即日覆土 | 埋立状況により計画的に延長 | 6.5 | 1 | 13.5 | 2.4 |  | 20.1 | 回収していない | [5 empty] | 22-1-222-07-001
静岡県 | 22222 | 2230136 | 伊豆市 | 伊豆市年川一般廃棄物最終処分場 | ②廃棄物処理法第８条第１項の規定に基づく許可施設 | 158 | 158 | 17604 | 不燃ごみ | 山間 | ①DB（公設公営、直営） | 1986 | 15772 | 52328 | 2056 | 遮水なし | 処理なし | 直営 | 埋立中 |  | 無し |  | その他埋立構造 |  |  |  |  | 0.7 |  | 1.3 |  | 1.8 | 回収していない | [5 empty] | 22-1-222-07-002
静岡県 | 22222 | 2230133 | 伊豆市 | 伊豆市小峰一般廃棄物最終処分場 | ②廃棄物処理法第８条第１項の規定に基づく許可施設 | 0 | 0 | 0 | 不燃ごみ | 山間 | ①DB（公設公営、直営） | 1982 | 950 | 1900 | 2006 | 遮水なし | 処理なし | 直営 | 埋立終了 | 休止 | 無し |  | その他埋立構造 |  |  |  |  | 0 |  | 0 |  | 0 | 回収していない | [5 empty] | 22-1-222-07-003
静岡県 | 22224 | 2230139 | 菊川市 | 菊川市一般廃棄物最終処分場 | ①廃棄物処理法第９条の３第１項の規定に基づく届出施設 | 572 | 533 | 34415 | 不燃ごみ, 焼却残渣（飛灰）, 溶融スラグ | 山間 | ③DB（公設公営、運転委託） | 1999 | 10800 | 78000 | 2026 | 表面遮水工（キャッピング） | 凝集沈殿, 生物処理（脱窒なし）, 砂ろ過, 消毒, 活性炭処理 | 委託 | 埋立中 |  | 無し |  | 準好気性埋立構造 | 末端集水管は開放 | 即日覆土 | 埋立状況により計画的に延長 | 2.8 | 0.25 | 5.8 | 0.8 |  | 4.71 | 回収していない | [5 empty] | 22-1-224-07-001
静岡県 | 22225 | 2230141 | 伊豆の国市 | 花坂一般廃棄物最終処分場 | ②廃棄物処理法第８条第１項の規定に基づく許可施設 | 0 | 0 | 0 | 不燃ごみ, 焼却残渣（飛灰） | 山間 | ②DB（公設公営、一部運転委託） | 1992 | 2000 | 3749 | 1996 | 表面遮水工（キャッピング） | 生物処理（脱窒なし）, 砂ろ過 | 委託 | 埋立終了 | 休止 | 無し |  | その他埋立構造 |  |  |  | 1.75 | 1.258 | 0.825 | 0.642 | 4.033 | 3.975 | 回収していない | [5 empty] | 22-1-225-07-001
静岡県 | 22225 | 2230150 | 伊豆の国市 | 韮山一般廃棄物最終処分場 | ②廃棄物処理法第８条第１項の規定に基づく許可施設 | 147 | 75 | 2988 | 焼却残渣（主灰）, 焼却残渣（飛灰） | 山間 | ②DB（公設公営、一部運転委託） | 1990 | 3000 | 16000 | 2022 | 表面遮水工（キャッピング） | 凝集沈殿, 生物処理（脱窒あり）, 消毒 | 委託 | 埋立中 |  | 無し |  | その他埋立構造 |  |  |  | 0.6 | 0.741 | 3.175 | 3.01 |  | 15.01 | 回収していない | [5 empty] | 22-1-225-07-002
静岡県 | 22225 | 2230145 | 伊豆の国市 | 大仁一般廃棄物最終処分場 | ②廃棄物処理法第８条第１項の規定に基づく許可施設 | 1157 | 855 | 12207 | 焼却残渣（主灰）, 不燃ごみ, 焼却残渣（飛灰） | 山間 | ②DB（公設公営、一部運転委託） | 1994 | 5128 | 33654 | 2029 | 表面遮水工（キャッピング） | 凝集沈殿, 生物処理（脱窒あり）, 消毒 | 委託 | 埋立中 |  | 無し |  | その他埋立構造 |  |  |  | 0.875 | 0.841 | 3.7 | 3 |  | 5.25 | 回収していない | [5 empty] | 22-1-225-07-003
静岡県 | 22225 | 2230146 | 伊豆の国市 | 大仁一般廃棄物第2最終処分場 | ②廃棄物処理法第８条第１項の規定に基づく許可施設 | 0 | 0 | 0 | 不燃ごみ | 山間 | ①DB（公設公営、直営） | 1990 | 3366 | 2779 | 2007 | 遮水なし | 処理なし | 直営 | 埋立終了 | 休止 | 無し |  | その他埋立構造 |  |  |  | 3.308 |  | 1.6 |  |  |  | 回収していない | [5 empty] | 22-1-225-07-004
静岡県 | 22226 | 2230152 | 牧之原市 | 牧之原市一般廃棄物最終処分場 | ①廃棄物処理法第９条の３第１項の規定に基づく届出施設 | 29.78 | 44 | 18423 | 不燃ごみ | 山間 | ①DB（公設公営、直営） | 2006 | 3668 | 19572 | 2036 | 遮水なし | 処理なし | 直営 | 埋立中 |  | 無し |  | その他埋立構造 |  |  |  | 1.5 | [5 empty] | 回収していない | [5 empty] | 22-1-226-07-001
静岡県 | 22301 | 2230153 | 東伊豆町 | 東伊豆町最終処分場 | ①廃棄物処理法第９条の３第１項の規定に基づく届出施設 | 896.85 | 896 | 23901 | 焼却残渣（主灰）, 焼却残渣（飛灰） | 山間 | ⑦DB+O（公設民営、長期包括運営委託） | 1994 | 8500 | 56000 | 2035 | 底部遮水工 | 生物処理（脱窒なし）, 砂ろ過, 消毒, 活性炭処理 | 委託 | 埋立中 |  | 無し |  | 準好気性埋立構造 | 末端集水管は開放 | 即日覆土 | 埋立状況により計画的に延長 |  | 1 |  | 1 |  | 9 | 回収していない | [5 empty] | 22-1-301-07-001
静岡県 | 22305 | 2230159 | 松崎町 | 松崎町最終処分場 | ①廃棄物処理法第９条の３第１項の規定に基づく届出施設 | 0 | 0 | 0 | 焼却残渣（主灰）, 不燃ごみ, 焼却残渣（飛灰）, 破砕ごみ・処理残渣 | 山間 | ②DB（公設公営、一部運転委託） | 1999 | 1700 | 7100 | 2012 | 底部遮水工, 鉛直遮水工 | 生物処理（脱窒あり）, 砂ろ過, 活性炭処理 | 一部委託 | 埋立終了 |  | 無し |  | 準好気性埋立構造 | 末端集水管は水没 | 最終覆土のみ | 埋立状況により計画的に延長 | 0.6 | 0.7 | 6.1 | 1.2 | 9.7 | 1.1 | 回収していない | [5 empty] | 22-1-305-07-001
静岡県 | 22306 | 2230164 | 西伊豆町 | 西伊豆町一般廃棄物最終処分場 | ②廃棄物処理法第８条第１項の規定に基づく許可施設 | 255 | 260 | 6557 | 焼却残渣（主灰）, 不燃ごみ, 焼却残渣（飛灰）, 破砕ごみ・処理残渣 | 山間 | ①DB（公設公営、直営） | 1998 | 3400 | 14700 | 2035 | 表面遮水工（キャッピング） | 生物処理（脱窒あり）, 砂ろ過, 消毒, 活性炭処理 | 直営 | 埋立中 |  | 無し |  | 準好気性埋立構造 | 末端集水管は水没 | 即日覆土 | 埋立状況により計画的に延長 |  | 1.4 |  | 0.5 |  | 6.2 | 回収していない | [5 empty] | 22-1-306-07-001
静岡県 | 22325 | 2230169 | 函南町 | 函南町一般廃棄物最終処分場 | ①廃棄物処理法第９条の３第１項の規定に基づく届出施設 | 187 | 159 | 4113 | 焼却残渣（主灰）, 焼却残渣（飛灰）, 破砕ごみ・処理残渣 | 山間 | ①DB（公設公営、直営） | 1986 | 9258 | 63602 | 2012 | 底部遮水工 | 凝集沈殿 | 直営 | 埋立中 |  | 無し |  | その他埋立構造 |  |  |  | 2.4 | 0.5 | 15 | 2.2 |  | 44 | 回収していない | [5 empty] | 22-1-325-07-001
静岡県 | 22342 | 2230261 | 長泉町 | 長泉町一般廃棄物最終処分場 | ②廃棄物処理法第８条第１項の規定に基づく許可施設 | 3591 | 1321 | 22439 | 焼却残渣（主灰）, 不燃ごみ, 焼却残渣（飛灰）, 破砕ごみ・処理残渣 | 山間 | ⑧DBO（公設民営） | 2006 | 10394 | 49923 | 2035 | 底部遮水工 | 凝集沈殿, 生物処理（脱窒なし）, 砂ろ過, 消毒, 促進酸化処理 | 委託 | 埋立中 | 移管 | 無し |  | 準好気性埋立構造 | 末端集水管は開放 | 中間覆土 | 埋立状況により計画的に延長 | 3.5 | 0.5 | 15 | 7.6 | 5.6 | 6.6 | 回収していない
静岡県 | 22344 | 2230173 | 小山町 | 一般廃棄物最終処分場(生土) | ①廃棄物処理法第９条の３第１項の規定に基づく届出施設 | 143 | 84 | 14697 | 不燃ごみ, 破砕ごみ・処理残渣 | 山間 | ④DB+M（公設公営、維持管理のみ委託） | 2000 | 3773 | 21554 | 2029 | 底部遮水工, 表面遮水工（キャッピング） | 生物処理（脱窒あり）, 砂ろ過, 消毒, 活性炭処理 | 一部委託 | 埋立中 |  | 無し |  | 準好気性埋立構造 | 末端集水管は開放 | 中間覆土 | 埋立状況により計画的に延長 | 1.2 | 1.1 | 4.4 | 1.6 | 2.1 | 3.1 | 回収していない | [5 empty] | 22-1-344-07-001
静岡県 | 22424 | 2230177 | 吉田町 | 吉田町一般廃棄物最終処分場 | ①廃棄物処理法第９条の３第１項の規定に基づく届出施設 | 2 | 3 | 73134 | 不燃ごみ | 平地 | ①DB（公設公営、直営） | 1986 | 33946 | 109569 | 2062 | 遮水なし | 処理なし | 直営 | 埋立中 |  | 無し |  | その他埋立構造 |  |  |  | 1 | 1 | 8 | 8 |  |  | 回収していない | [5 empty] | 22-1-424-07-001
静岡県 | 22820 | 2230187 | 牧之原市御前崎市広域施設組合 | 牧之原市御前崎市広域施設組合焼却灰処分場 | ②廃棄物処理法第８条第１項の規定に基づく許可施設 | 0 | 0 | 4247 | 焼却残渣（飛灰） | 山間 | ②DB（公設公営、一部運転委託） | 1998 | 4300 | 30000 | 2023 | 底部遮水工 | 生物処理（脱窒あり）, 活性炭処理 | 一部委託 | 埋立中 |  | 無し |  | その他埋立構造 |  |  |  |  | 0 |  | 3 |  | 8 | 回収していない | [5 empty] | 22-2-014-07-001
静岡県 | 22820 | 2230259 | 牧之原市御前崎市広域施設組合 | 牧之原市御前崎市広域施設組合焼却灰処分場 | ②廃棄物処理法第８条第１項の規定に基づく許可施設 | 0 | 0 | 0 | 焼却残渣（主灰）, 不燃ごみ, 焼却残渣（飛灰）, 破砕ごみ・処理残渣 | 山間 | ①DB（公設公営、直営） | 1967 | 9103 | 48000 | 1996 | 遮水なし | 砂ろ過 | 直営 | 埋立終了 |  | 無し |  | その他埋立構造 |  |  |  |  | 0 |  | 3 |  | 8 | 回収していない | [5 empty] | 22-2-014-07-003
静岡県 | 22820 | 2230260 | 牧之原市御前崎市広域施設組合 | 牧之原市御前崎市広域施設組合一般廃棄物最終処分場 | ②廃棄物処理法第８条第１項の規定に基づく許可施設 | 1061 | 1061 | 14662 | 不燃ごみ | 山間 | ②DB（公設公営、一部運転委託） | 2003 | 6032 | 36744 | 2023 | 遮水なし | 処理なし | 一部委託 | 埋立中 |  | 有り | 24 | その他埋立構造 |  |  |  | 1 |  | 3 |  | 4 |  | 回収していない | [5 empty] | 22-2-014-07-004
静岡県 | 22824 | 2230191 | 御殿場市・小山町広域行政組合 | 御殿場市・小山町広域行政組合一般廃棄物処分場 | ①廃棄物処理法第９条の３第１項の規定に基づく届出施設 | 9 | 17 | 14386 | 焼却残渣（主灰）, その他, 焼却残渣（飛灰） | 平地 | ①DB（公設公営、直営） | 1994 | 6306 | 25113 | 2025 | 底部遮水工, 鉛直遮水工 | 凝集沈殿, 生物処理（脱窒なし）, 砂ろ過, 消毒, 活性炭処理 | 直営 | 埋立中 |  | 無し |  | 準好気性埋立構造 | 末端集水管は水没 | 中間覆土 | 一部延長を行っていない | 0 | 0 |  |  |  | 1 | 回収していない | [5 empty] | 22-2-004-07-001
静岡県 | 22920 | 2230217 | 中遠広域事務組合 | 中遠広域一般廃棄物最終処分場(一宮) | ①廃棄物処理法第９条の３第１項の規定に基づく届出施設 | 6422 | 6239 | 25328 | 焼却残渣（主灰）, 溶融飛灰, 不燃ごみ, その他, 焼却残渣（飛灰）, 破砕ごみ・処理残渣 | 山間 | ④DB+M（公設公営、維持管理のみ委託） | 2006 | 25158 | 199806 | 2026 | 底部遮水工 | 凝集沈殿, 生物処理（脱窒あり）, 砂ろ過, 消毒, 活性炭処理, 膜処理, キレート処理, 促進酸化処理 | 一部委託 | 埋立中 |  | 無し |  | 準好気性埋立構造 | 末端集水管は開放 | 即日覆土 | 埋立状況により計画的に延長 | 140 | 1.2 | 150 | 6.3 | 100 | 29 | 回収していない | [5 empty] | 22-2-010-07-001
静岡県 | 22921 | 2230224 | 志太広域事務組合 | 助宗最終処分場 | ①廃棄物処理法第９条の３第１項の規定に基づく届出施設 | 0 | 0 | 0 | 焼却残渣（主灰）, 焼却残渣（飛灰） | 山間 | ③DB（公設公営、運転委託） | 1983 | 12000 | 47000 | 1988 | 底部遮水工, 鉛直遮水工 | 生物処理（脱窒なし）, 砂ろ過, 活性炭処理 | 委託 | 埋立終了 |  | 無し |  | 準好気性埋立構造 | 末端集水管は水没 | 最終覆土のみ | 一部延長を行っていない | 10 | 1 | 7 | 3 |  | 6 | 回収していない | [5 empty] | 22-2-005-07-001
静岡県 | 22921 | 2230225 | 志太広域事務組合 | 藤守最終処分場 | ①廃棄物処理法第９条の３第１項の規定に基づく届出施設 | 0 | 0 | 0 | 焼却残渣（主灰）, 焼却残渣（飛灰） | 平地 | ③DB（公設公営、運転委託） | 1988 | 24727 | 105600 | 2000 | 底部遮水工, 鉛直遮水工 | 生物処理（脱窒なし）, 砂ろ過, 活性炭処理 | 委託 | 埋立終了 |  | 無し |  | 準好気性埋立構造 | 末端集水管は水没 | 最終覆土のみ | 一部延長を行っていない | 14 | 1 | 8 | 2.53 |  | 6.26 | 回収していない | [5 empty] | 22-2-005-07-002
静岡県 | 22921 | 2230222 | 志太広域事務組合 | 下之郷最終処分場 | ①廃棄物処理法第９条の３第１項の規定に基づく届出施設 | 0 | 0 | 0 | 不燃ごみ | 山間 | ①DB（公設公営、直営） | 2002 | 4382 | 12000 | 2012 | 遮水なし | 処理なし | 直営 | 埋立終了 |  | 無し |  | その他埋立構造 |  |  |  |  | 1 |  |  |  |  | 回収していない | [5 empty] | 22-2-005-07-003
静岡県 | 22937 | 2230233 | 吉田町牧之原市広域施設組合 | 一般廃棄物最終処分場 | ①廃棄物処理法第９条の３第１項の規定に基づく届出施設 | 159 | 240 | 991 | 焼却残渣（主灰）, 焼却残渣（飛灰） | 平地 | ①DB（公設公営、直営） | 1999 | 8050 | 26415 | 2026 | 底部遮水工 | 凝集沈殿, 砂ろ過, 活性炭処理, キレート処理 | 直営 | 埋立中 |  | 無し |  | 準好気性埋立構造 | 末端集水管は開放 | 即日覆土 | 埋立状況により計画的に延長 | [6 empty] | 回収していない | [5 empty] | 22-2-003-07-001

## し尿
し尿処理施設・汚泥再生処理センター
都道府県名 | 地方公共団体コード | 施設コード | 地方公共団体名 | 施設名称 | 施設設置時の届出・許可 | 年間処理量 |  |  |  | 資源化物量 | [6 empty] | 脱水汚泥の直接埋立 |  | 脱水汚泥の焼却 |  | 処理方式 |  |  |  | メタン発酵の場合 |  | ごみ処理事業実施方式 | 処理能力 | 処理能力 （有機性廃棄物） | 資源化能力 | 計画メタンガス（バイオガス）量 | 使用開始年度 | 運転管理体制 | 施設の改廃
[6 empty] | し尿 | 浄化槽汚泥 | 有機性廃棄物 | その他 | メタン発酵 | 堆肥化 | リン回収 | 助燃剤製造 | 炭化 | その他 | 資源化物量の区分 | 直接埋立の有無 | 埋立量 | 焼却の有無 | 焼却量 | 汚水処理 |  | 汚泥処理 |  | メタンガス発熱量 | メタンガス利用方法
[22 empty] | その他（具体的） |  | その他（具体的）
[6 empty] | (kl/年度) | (kl/年度) | (t/年度) | (kl/年度) | (t/年) | (t/年) | (t/年) | (t/年) | (t/年) | (t/年) |  |  | （t/年度) |  | （t/年度) |  |  |  |  | （kJ/㎥N） |  |  | (kL/日) | (t/日) | (t/日) | (㎥/日) |  |  |  | PRSコード
静岡県 | 22100 | 2220001 | 静岡市 | 静岡衛生センター | ②廃棄物処理法第８条第１項の規定に基づく許可施設 | 3862 | 53114 | [9 empty] | 直接埋立無し |  | 施設外焼却 | 1689.98 | 下水投入 |  | 脱水 |  |  |  | ①DB（公設公営、直営） | 260 | 0 | 0 | 0 | 1967 | 委託 |  | 22-1-100-08-001
静岡県 | 22100 | 2220002 | 静岡市 | 清水衛生センター | ②廃棄物処理法第８条第１項の規定に基づく許可施設 | 1656 | 33941 | [9 empty] | 直接埋立無し |  | 施設外焼却 | 1114 | 標脱 |  | 脱水 |  |  |  | ③DB（公設公営、運転委託） | 200 | 0 | 0 | 0 | 1991 | 委託 |  | 22-1-100-08-002
静岡県 | 22100 | 2220003 | 静岡市 | 庵原衛生プラント | ②廃棄物処理法第８条第１項の規定に基づく許可施設 | 758 | 14888 | [9 empty] | 直接埋立無し |  | 施設外焼却 | 294 | 標脱, 高負荷, 膜分離 |  | 脱水 |  |  |  | ③DB（公設公営、運転委託） | 76.9 | 0 | 0 | 0 | 1993 | 委託 |  | 22-1-100-08-003
静岡県 | 22130 | 2220004 | 浜松市 | 浜松市東部衛生工場 | ①廃棄物処理法第９条の３第１項の規定に基づく届出施設 | 5840 | 49146 |  |  |  | 328 |  |  |  |  | 資源化物の排出量・売却量 | 直接埋立無し |  | 施設内焼却 | 4092 | 標脱 |  | 脱水, 乾燥, 焼却 |  |  |  | ③DB（公設公営、運転委託） | 200 | 0 | 3.7 | 0 | 1986 | 委託 |  | 22-1-130-08-001
静岡県 | 22130 | 2220005 | 浜松市 | 浜松市西部衛生工場 | ①廃棄物処理法第９条の３第１項の規定に基づく届出施設 | 4278 | 49039 | [9 empty] | 直接埋立無し |  | 焼却無し |  | 下水投入 |  | その他 |  |  |  | ③DB（公設公営、運転委託） | 400 | 0 | 0 | 0 | 1981 | 委託 |  | 22-1-130-08-002
静岡県 | 22130 | 2220007 | 浜松市 | 浜松市天竜衛生センター | ②廃棄物処理法第８条第１項の規定に基づく許可施設 | 0 | 0 | 0 | 0 | [7 empty] | 直接埋立無し |  | 焼却無し |  | 標脱 |  | 脱水, 乾燥, 焼却 |  |  |  | ③DB（公設公営、運転委託） | 70 | 0 | 1.4 | 0 | 1991 | 委託 | 休止 | 22-1-130-08-004
静岡県 | 22203 | 2220009 | 沼津市 | 沼津市衛生プラント(アクアプラザ) | ①廃棄物処理法第９条の３第１項の規定に基づく届出施設 | 2079 | 43315 | [9 empty] | 直接埋立無し |  | 焼却無し |  | 膜分離, 下水投入 |  | 脱水, 乾燥 |  |  |  | ⑥その他公設公営 | 158 | 0 | 0 | 0 | 2004 | 一部委託 |  | 22-1-203-08-001
静岡県 | 22203 | 2220010 | 沼津市 | 沼津市戸田衛生センター | ①廃棄物処理法第９条の３第１項の規定に基づく届出施設 | 29 | 647 | [9 empty] | 直接埋立無し |  | 焼却無し |  | 好気 |  | 脱水 |  |  |  | ⑥その他公設公営 | 12 | 0 | 0 | 0 | 1970 | 直営 |  | 22-1-203-08-002
静岡県 | 22205 | 2220152 | 熱海市 | 熱海市エコ・プラント姫の沢 し尿等中継設備 | ①廃棄物処理法第９条の３第１項の規定に基づく届出施設 | 543 | 15393 | [9 empty] | 直接埋立無し |  | 焼却無し |  | その他 |  | その他 |  |  |  | ③DB（公設公営、運転委託） | 49.1 | 0 | 0 | 0 | 2020 | 委託 |  | 22-1-205-08-002
静岡県 | 22205 | 2220153 | 熱海市 | 熱海市浄水管理センター し尿等受入投入設備 | ①廃棄物処理法第９条の３第１項の規定に基づく届出施設 | 543 | 15393 | [9 empty] | 直接埋立無し |  | 施設外焼却 | 6 | 下水投入 |  | 脱水, 焼却 |  |  |  | ③DB（公設公営、運転委託） | 80 | 0 | 0 | 0 | 2020 | 委託 |  | 22-1-205-08-003
静岡県 | 22206 | 2220012 | 三島市 | 三島市衛生プラント | ②廃棄物処理法第８条第１項の規定に基づく許可施設 | 297 | 11688 | [8 empty] | 資源化物の排出量・売却量 | 直接埋立無し |  | 施設外焼却 | 477 | 好気, 下水投入, 一次処理 |  | 脱水 |  |  |  | ③DB（公設公営、運転委託） | 73 | 0 | 0 | 0 | 1988 | 委託 |  | 22-1-206-08-001
静岡県 | 22207 | 2220013 | 富士宮市 | 衛生プラント | ②廃棄物処理法第８条第１項の規定に基づく許可施設 | 2520 | 41815 | [9 empty] | 直接埋立無し |  | 施設外焼却 | 1390 | 高負荷 |  | 脱水 |  |  |  | ④DB+M（公設公営、維持管理のみ委託） | 150 | 0 | 0 | 0 | 1989 | 一部委託 |  | 22-1-207-08-001
静岡県 | 22208 | 2220014 | 伊東市 | 伊東市クリーンセンター | ①廃棄物処理法第９条の３第１項の規定に基づく届出施設 | 13 | 27204 | [9 empty] | 直接埋立無し |  | 施設外焼却 | 764.25 | 嫌気, 好気, 高負荷, 膜分離 |  | 脱水 |  |  |  | ①DB（公設公営、直営） | 96 | 0 | 3 | 0 | 1993 | 直営 |  | 22-1-208-08-001
静岡県 | 22209 | 2220038 | 島田市 | クリーンセンター | ②廃棄物処理法第８条第１項の規定に基づく許可施設 | 2935 | 52346 | [9 empty] | 直接埋立有り | 85 | 施設外焼却 | 1318 | 標脱 |  | 脱水, 乾燥 |  |  |  | ①DB（公設公営、直営） | 152 | 0 | 0.37 | 0 | 1990 | 直営 |  | 22-1-209-08-001
静岡県 | 22210 | 2220015 | 富士市 | 富士市クリーンセンターききょう | ①廃棄物処理法第９条の３第１項の規定に基づく届出施設 | 2436 | 59368 | [9 empty] | 直接埋立無し |  | 施設外焼却 | 1482 | 高負荷, 膜分離 |  | 脱水 |  |  |  | ⑦DB+O（公設民営、長期包括運営委託） | 186 | 0 | 0 | 0 | 1997 | 委託 |  | 22-1-210-08-001
静岡県 | 22211 | 2220016 | 磐田市 | 磐田市衛生プラント | ①廃棄物処理法第９条の３第１項の規定に基づく届出施設 | 3842 | 23601 | [9 empty] | 直接埋立無し |  | 施設外焼却 | 630 | 下水投入, 一次処理 |  | 脱水 |  |  |  | ②DB（公設公営、一部運転委託） | 98 | 0 | 0 | 0 | 1989 | 一部委託 |  | 22-1-211-08-001
静岡県 | 22213 | 2220017 | 掛川市 | 掛川市衛生センター | ①廃棄物処理法第９条の３第１項の規定に基づく届出施設 | 1134 | 46627 | [9 empty] | 直接埋立無し |  | 施設内焼却 | 1475 | 高負荷, 焼却, 下水投入, 一次処理 |  | 脱水, 乾燥, 焼却 |  |  |  | ⑦DB+O（公設民営、長期包括運営委託） | 150 | 0 | 0 | 0 | 1994 | 委託 | 能力変更 | 22-1-213-08-001
静岡県 | 22221 | 2220018 | 湖西市 | 湖西市衛生プラント | ①廃棄物処理法第９条の３第１項の規定に基づく届出施設 | 1589 | 29931 | [9 empty] | 直接埋立無し |  | 焼却無し |  | 標脱 |  | 脱水 |  |  |  | ⑦DB+O（公設民営、長期包括運営委託） | 92.3 | 0 | 0 | 0 | 1964 | 委託 |  | 22-1-221-08-001
静岡県 | 22222 | 2220106 | 伊豆市 | 伊豆市汚泥再生処理センター | ②廃棄物処理法第８条第１項の規定に基づく許可施設 | 195 | 7605 | [9 empty] | 直接埋立無し |  | 施設外焼却 | 281 | 高負荷, 膜分離, 浄化槽専用 |  | 脱水, 焼却 |  |  |  | ⑦DB+O（公設民営、長期包括運営委託） | 28 | 0 | 1 | 0 | 2015 | 委託 |  | 22-1-222-08-001
静岡県 | 22225 | 2220021 | 伊豆の国市 | 長岡し尿処理場 | ②廃棄物処理法第８条第１項の規定に基づく許可施設 | 99 | 3397 | [9 empty] | 直接埋立無し |  | 施設外焼却 | 104 | 高負荷 |  | 脱水 |  |  |  | ③DB（公設公営、運転委託） | 15 | 0 | 0 | 0 | 1990 | 委託 |  | 22-1-225-08-001
静岡県 | 22225 | 2220022 | 伊豆の国市 | 韮山し尿処理場 | ②廃棄物処理法第８条第１項の規定に基づく許可施設 | 73 | 3077 | [9 empty] | 直接埋立無し |  | 施設外焼却 | 94200 | 好一段 |  | 脱水, 乾燥 |  |  |  | ③DB（公設公営、運転委託） | 20 | 0 | 0 | 0 | 1977 | 委託 |  | 22-1-225-08-002
静岡県 | 22325 | 2220024 | 函南町 | 函南町し尿処理場 | ②廃棄物処理法第８条第１項の規定に基づく許可施設 | 146.7 | 3508.7 | [8 empty] | 資源化物の生産量 | 直接埋立無し |  | 施設外焼却 | 13 | 好気 |  | 焼却 |  |  |  | ①DB（公設公営、直営） | 20 | 0 | 20 | 0 | 1985 | 直営 |  | 22-1-325-08-001
静岡県 | 22429 | 2220154 | 川根本町 | クリーンピュア川根本町 | ②廃棄物処理法第８条第１項の規定に基づく許可施設 | 347 | 4187 |  |  |  | 29 |  |  |  |  | 資源化物の生産量 | 直接埋立無し |  | 焼却無し |  | 高負荷, 膜分離 |  | 脱水, 乾燥, 焼却, その他 |  |  |  | ③DB（公設公営、運転委託） | 25 | 25 | 0 | 0 | 2003 | 委託 |  | 22-1-429-08-001
静岡県 | 22816 | 2220025 | 東遠広域施設組合 | 東遠衛生センター | ①廃棄物処理法第９条の３第１項の規定に基づく届出施設 | 3012 | 63720 | 20 |  |  | 5 |  |  |  | 12 | 資源化物の排出量・売却量 | 直接埋立無し |  | 施設内焼却 | 1484 | 高負荷, 膜分離 |  | 乾燥, 焼却 |  |  |  | ②DB（公設公営、一部運転委託） | 195 | 0.2 | 0.2 | 0 | 2001 | 一部委託 |  | 22-2-011-08-001
静岡県 | 22824 | 2220026 | 御殿場市・小山町広域行政組合 | 衛生センター | ①廃棄物処理法第９条の３第１項の規定に基づく届出施設 | 3048 | 41431 | [9 empty] | 直接埋立無し |  | 施設外焼却 | 1433470 | 標脱 |  | 脱水 |  |  |  | ②DB（公設公営、一部運転委託） | 140 | 0 | 0 | 0 | 1985 | 一部委託 |  | 22-2-004-08-001
静岡県 | 22825 | 2220027 | 東河環境センター | し尿処理施設 | ①廃棄物処理法第９条の３第１項の規定に基づく届出施設 | 81.22 | 10452.52 | [9 empty] | 直接埋立無し |  | 施設外焼却 | 462 | 標脱 |  | 脱水 |  |  |  | ①DB（公設公営、直営） | 36 | 0 | 0 | 0 | 1988 | 直営 |  | 22-2-012-08-001
静岡県 | 22828 | 2220028 | 南豆衛生プラント組合 | 汚泥処理クリ-ンセンタ- | ①廃棄物処理法第９条の３第１項の規定に基づく届出施設 | 320 | 10652 | 761 |  |  | 68 |  |  |  |  | 資源化物の生産量 | 直接埋立無し |  | 焼却無し |  | 高負荷, 膜分離 |  | 脱水, 乾燥 |  |  |  | ②DB（公設公営、一部運転委託） | 43 | 3.2 | 0.3 | 0 | 2006 | 一部委託 |  | 22-2-013-08-001
静岡県 | 22847 | 2220030 | 西豆衛生プラント組合 | 西豆衛生プラント | ①廃棄物処理法第９条の３第１項の規定に基づく届出施設 | 385 | 10879 | [9 empty] | 直接埋立無し |  | 施設外焼却 | 391 | 高負荷, 膜分離 |  | 脱水 |  |  |  | ③DB（公設公営、運転委託） | 44 | 0 | 0 | 0 | 2007 | 委託 |  | 22-2-007-08-001
静岡県 | 22853 | 2220031 | 裾野市長泉町衛生施設組合 | いずみ苑 | ①廃棄物処理法第９条の３第１項の規定に基づく届出施設 | 176 | 5935 | 0 | 0 | [7 empty] | 直接埋立無し |  | 施設外焼却 | 204 | 標脱 |  | 脱水 |  |  |  | ⑦DB+O（公設民営、長期包括運営委託） | 30 | 0 | 0 | 0 | 1981 | 委託 |  | 22-2-006-08-001
静岡県 | 22853 | 2220032 | 裾野市長泉町衛生施設組合 | 中島苑 | ①廃棄物処理法第９条の３第１項の規定に基づく届出施設 | 539 | 17287 | 0 | 0 | [7 empty] | 直接埋立無し |  | 施設外焼却 | 471 | 標脱 |  | 脱水 |  |  |  | ⑦DB+O（公設民営、長期包括運営委託） | 60 | 0 | 0 | 0 | 1989 | 委託 |  | 22-2-006-08-002
静岡県 | 22909 | 2220033 | 袋井市森町広域行政組合 | 袋井衛生センター | ①廃棄物処理法第９条の３第１項の規定に基づく届出施設 | 1883 | 49204 | 0 | 0 | [7 empty] | 直接埋立無し |  | 施設外焼却 | 1507 | 嫌気, 好気, 高負荷, 膜分離 |  | 脱水, 焼却 |  |  |  | ③DB（公設公営、運転委託） | 150 | 0 | 0 | 0 | 1986 | 委託 |  | 22-2-009-08-001
静岡県 | 22921 | 2220156 | 志太広域事務組合 | 藤枝環境管理センター | ①廃棄物処理法第９条の３第１項の規定に基づく届出施設 | 1801.72 | 41351.61 | 0 | 0 | [7 empty] | 直接埋立無し |  | 施設内焼却 | 1296 | 標脱, 膜分離 |  | 焼却 |  |  |  | ③DB（公設公営、運転委託） | 160 | 0 | 0 | 0 | 2021 | 委託 | 新設（新規稼働） | 22-2-005-08-001
静岡県 | 22921 | 2220157 | 志太広域事務組合 | 大井川環境管理センター | ①廃棄物処理法第９条の３第１項の規定に基づく届出施設 | 1828 | 54198.59 | [9 empty] | 直接埋立無し |  | 施設内焼却 | 1523.8 | 高負荷, 膜分離 |  | 焼却 |  |  |  | ③DB（公設公営、運転委託） | 210 | 0 | 0 | 0 | 2021 | 委託 | 新設（新規稼働） | 22-2-005-08-002
静岡県 | 22937 | 2220036 | 吉田町牧之原市広域施設組合 | 衛生センター | ①廃棄物処理法第９条の３第１項の規定に基づく届出施設 | 1457 | 27928 | [9 empty] | 直接埋立無し |  | 施設内焼却 | 136 | 膜分離 |  | 乾燥 |  |  |  | ⑦DB+O（公設民営、長期包括運営委託） | 82 | 0 | 0 | 0 | 1995 | 委託 |  | 22-2-003-08-001

## コミプラ
コミュニティプラント
都道府県名 | 地方公共団体コード | 施設コード | 地方公共団体名 | 施設名称 | 施設設置時の届出・許可 | 汚水処理量 | 処理方法 | ごみ処理事業実施方式 | 計画最大汚水量 | 使用開始年度 | 運転管理体制 | 施設の改廃
[6 empty] | (㎥/年度) |  |  | (㎥/日) |  |  |  | PRSコード
静岡県 | 22203 | 2220129 | 沼津市 | 沼津市江梨浄化センター | ①廃棄物処理法第９条の３第１項の規定に基づく届出施設 | 39971 | 長時間ばっ気 | ⑥その他公設公営 | 150 | 1972 | 委託 |  | 22-1-203-09-001
静岡県 | 22208 | 2220108 | 伊東市 | 伊東市川奈奥水無田汚水処理場 | ①廃棄物処理法第９条の３第１項の規定に基づく届出施設 | 38613 | 長時間ばっ気 | ⑥その他公設公営 | 405 | 1970 | 委託 |  | 22-1-208-09-001
静岡県 | 22208 | 2220109 | 伊東市 | 伊東市川奈地域汚水処理施設 | ①廃棄物処理法第９条の３第１項の規定に基づく届出施設 | 110699 | 長時間ばっ気 | ⑥その他公設公営 | 1200 | 1974 | 委託 |  | 22-1-208-09-002
静岡県 | 22208 | 2220155 | 伊東市 | 伊東市保代口汚水処理場 | ①廃棄物処理法第９条の３第１項の規定に基づく届出施設 | 3734 | 回分式活性汚泥 | ⑥その他公設公営 | 28 | 1998 | 委託
静岡県 | 22209 | 2220138 | 島田市 | 伊太住宅団地第一汚水処理場 | ①廃棄物処理法第９条の３第１項の規定に基づく届出施設 | 21584 | 接触ばっ気 | ③DB（公設公営、運転委託） | 185.7 | 1972 | 委託 |  | 22-1-209-09-001
静岡県 | 22209 | 2220139 | 島田市 | 月坂住宅団地汚水処理場 | ②廃棄物処理法第８条第１項の規定に基づく許可施設 | 107608 | 長時間ばっ気 | ③DB（公設公営、運転委託） | 910 | 1977 | 委託 |  | 22-1-209-09-002
静岡県 | 22209 | 2220140 | 島田市 | 伊太住宅団地第二汚水処理場 | ①廃棄物処理法第９条の３第１項の規定に基づく届出施設 | 6145 | 長時間ばっ気 | ③DB（公設公営、運転委託） | 130 | 1978 | 委託 |  | 22-1-209-09-003
静岡県 | 22210 | 2220151 | 富士市 | 中野台下水処理施設 | ①廃棄物処理法第９条の３第１項の規定に基づく届出施設 | 185927 | 標準活性汚泥 | ⑦DB+O（公設民営、長期包括運営委託） | 1190 | 2004 | 委託 |  | 22-1-210-09-001
静岡県 | 22212 | 2220133 | 焼津市 | 焼津市坂本団地下水処理場 | ②廃棄物処理法第８条第１項の規定に基づく許可施設 | 14293 | 長時間ばっ気 | ①DB（公設公営、直営） | 70 | 1971 | 直営 |  | 22-1-212-09-001
静岡県 | 22212 | 2220134 | 焼津市 | 焼津市田尻団地下水処理場 | ②廃棄物処理法第８条第１項の規定に基づく許可施設 | 126073 | 長時間ばっ気 | ①DB（公設公営、直営） | 680 | 1970 | 直営 |  | 22-1-212-09-002
静岡県 | 22213 | 2220112 | 掛川市 | 葛ヶ丘団地汚水処理施設 | ①廃棄物処理法第９条の３第１項の規定に基づく届出施設 | 311886 | 長時間ばっ気 | ③DB（公設公営、運転委託） | 1050 | 1976 | 委託 |  | 22-1-213-09-001
静岡県 | 22213 | 2220114 | 掛川市 | 大坪台団地汚水処理施設 | ①廃棄物処理法第９条の３第１項の規定に基づく届出施設 | 29881 | 長時間ばっ気 | ③DB（公設公営、運転委託） | 181 | 1997 | 委託 |  | 22-1-213-09-003
静岡県 | 22214 | 2220144 | 藤枝市 | 田園団地汚水処理施設 | ①廃棄物処理法第９条の３第１項の規定に基づく届出施設 | 0 | 接触ばっ気 | ⑥その他公設公営 | 69 | 1995 | 委託 |  | 22-1-214-09-001
静岡県 | 22215 | 2220127 | 御殿場市 | 富士見原住宅団地コミュニティプラント | ①廃棄物処理法第９条の３第１項の規定に基づく届出施設 | 123767 | 回分式活性汚泥 | ③DB（公設公営、運転委託） | 750 | 2000 | 委託 |  | 22-1-215-09-001
静岡県 | 22224 | 2220120 | 菊川市 | 平尾下水処理場 | ①廃棄物処理法第９条の３第１項の規定に基づく届出施設 | 54735 | 接触ばっ気 | ③DB（公設公営、運転委託） | 423 | 1995 | 委託 |  | 22-1-224-09-001
静岡県 | 22224 | 2220121 | 菊川市 | 奥の谷地域し尿処理施設 | ①廃棄物処理法第９条の３第１項の規定に基づく届出施設 | 64.8 | 長時間ばっ気 | ⑧DBO（公設民営） | 110 | 1985 | 委託 |  | 22-1-224-09-002

## リユース・リペア施設
リユース・リペア施設
都道府県名 | 地方公共団体コード | 施設コード | 地方公共団体名 | 施設名称 | 年間処理量 | 設置場所 | ごみ処理事業実施方式 | 面積 | 使用開始年度 | リユース・リペアの対象品目 | [28 empty] | リユース・リペアの内容 | 運転管理体制 | 施設の改廃
[10 empty] | 合計 |  | 家具 |  |  | 自転車 |  |  | 衣類 |  |  | 書籍 |  |  | 家電 |  |  | 傘 |  |  | 食器 |  |  | おもちゃ |  |  | その他
[10 empty] | 重量 | 個数 | 対象 | 重量 | 個数 | 対象 | 重量 | 個数 | 対象 | 重量 | 個数 | 対象 | 重量 | 個数 | 対象 | 重量 | 個数 | 対象 | 重量 | 個数 | 対象 | 重量 | 個数 | 対象 | 重量 | 個数 | 対象 | 重量 | 個数
[5 empty] | （ｔ／年度） |  |  | （㎡） |  | （t/年度） | （個・台等） |  | （t/年度） | （個・台等） |  | （t/年度） | （個・台等） |  | （t/年度） | （個・台等） |  | （t/年度） | （個・台等） |  | （t/年度） | （個・台等） |  | （t/年度） | （個・台等） |  | （t/年度） | （個・台等） |  | （t/年度） | （個・台等） |  | （t/年度） | （個・台等） |  |  |  | PRSコード
静岡県 | 22210 | 2210231 | 富士市 | 新環境クリーンセンター 循環啓発棟 | 1 | 廃棄物処理施設内 | ⑨その他公設民営 | 1550 | 2020 |  | 53 | ○ |  | 53 | [24 empty] | 修理 | 委託 |  | 22-1-210-10-001