## 焼却
焼却施設（溶融施設含む）
都道府県名 | 地方公共団体コード | 施設コード | 地方公共団体名 | 施設名称 | 施設設置時の届出・許可 | 年間処理量 | 資源化量 |  |  | 処理対象廃棄物 |  | 施設の種類 |  | 処理方式 | 炉型式 | ごみ処理事業実施方式 | 施設全体の処理能力 | 炉数 | 使用開始年度 | 余熱利用の状況 | 余熱利用量（仕様値・公称値） |  | 余熱利用量（実績値） |  | 発電能力 |  |  |  | 余剰電力利用（売電） | [5 empty] | 契約電力会社名 |  | 売電において活用している制度 |  |  |  | 売電の配分割合の方法 | [7 empty] | 灰処理設備の有無 |  | 運転管理体制 | 施設の改廃 | 産業廃棄物の搬入の有無 | 一般廃棄物の割合 | ごみ組成分析結果（乾ベース） | [6 empty] | 単位容積重量 | 三成分 |  |  |  | 低位発熱量 |  | リユース・リペアの対象品目 | [28 empty] | リユース・リペア機能・内容
[41 empty] | 経費に充当 |  |  | 基金に積立 |  |  | その他
[7 empty] | 資源化物回収 | 発生ガス回収 | 生産量・搬出量の別 | [11 empty] | 余熱利用量 | うち外部熱供給量 | 余熱利用量 | うち外部熱供給量 | 発電能力 | 発電効率（仕様値・公称値） | 総発電量（実績値） | うち外部供給量（実績値） | 売電量 | 売電収入 | 売電価格(単価) |  |  |  | （受電） | （売電） | ＦＩＴ | ＲＰＳ | その他 |  |  | 充当後の分担金の計算方法 |  |  | 活用内容 |  |  | 具体的な方法 | （焼却灰） | （飛灰） |  |  |  |  | 合計 | 紙・布類 | ﾋﾞﾆｰﾙ、合成樹脂、ｺﾞﾑ、皮革類 | 木、竹、わら類 | ちゅう芥類 | 不燃物類 | その他 |  | 合計 | 水分 | 可燃分 | 灰分 | (計算値) | (実測値) | 合計 |  | 家具 |  |  | 自転車 |  |  | 衣類 |  |  | 書籍 |  |  | 家電 |  |  | 傘 |  |  | 食器 |  |  | おもちゃ |  |  | その他
[11 empty] | その他（具体的） |  | その他（具体的） | [17 empty] | 固定価格 | 重負荷 | 昼間 | 夜間 | [5 empty] | 具体的な制度名 |  |  | その他の 計算方法 |  |  | その他の 活用内容 | [22 empty] | 重量 | 個数 | 対象 | 重量 | 個数 | 対象 | 重量 | 個数 | 対象 | 重量 | 個数 | 対象 | 重量 | 個数 | 対象 | 重量 | 個数 | 対象 | 重量 | 個数 | 対象 | 重量 | 個数 | 対象 | 重量 | 個数 | 対象 | 重量 | 個数
[6 empty] | （t/年度） | （t/年度） | （㎥/年度） | [8 empty] | (t/日) |  |  |  | (MＪ) | （MJ） | (MＪ) | （MJ） | (kW) | (％) | (MWh) | (MWh) | （MWｈ/年） | （円/年） | (円/kWh) | （円/kWh) | （円/kWh） | (円/kWh） | [19 empty] | （％） | （％） | （％） | （％） | （％） | （％） | （％） | （％） | (kg/㎥) | （％） | （％） | （％） | （％） | （kJ/kg） | （kJ/kg） | （t/年度） | （個・台等） |  | （t/年度） | （個・台等） |  | （t/年度） | （個・台等） |  | （t/年度） | （個・台等） |  | （t/年度） | （個・台等） |  | （t/年度） | （個・台等） |  | （t/年度） | （個・台等） |  | （t/年度） | （個・台等） |  | （t/年度） | （個・台等） |  | （t/年度） | （個・台等） |  | PRSコード
香川県 | 37201 | 3710002 | 高松市 | 高松市南部クリーンセンター | ①廃棄物処理法第９条の３第１項の規定に基づく届出施設 | 55904 | 2035 | 0 | 資源化物搬出量 | 可燃ごみ, ごみ処理残渣 |  | ガス化溶融・改質 |  | 流動床式 | 全連続運転 | ⑨その他公設民営 | 300 | 3 | 2003 | 場内温水, 場内蒸気, 発電（場内利用）, 場外温水, 発電（場外利用） | 303750000 | 35031240 | 277594000 | 7487455 | 2800 | 11.28 | 16962 | 0 | 2373 | 37440024 | 18.7 | 11.28 | 11 | 8.01 | 四国電力(株) | 大一ガス(株) | [12 empty] | 溶融処理 | セメント固化, 薬剤処理, その他 | 委託 |  | 無し |  | 100 | 60.3 | 13.3 | 9.3 | 13.8 | 0.4 | 2.9 | 173 | 100 | 52.3 | 42.3 | 5.4 | 0 | 7250 | [29 empty] | 機能なし | 37-1-201-01-001
香川県 | 37201 | 3710001 | 高松市 | 高松市西部クリーンセンター | ①廃棄物処理法第９条の３第１項の規定に基づく届出施設 | 55660 | 0 | 0 |  | 可燃ごみ, ごみ処理残渣 |  | 焼却 |  | ストーカ式（可動） | 全連続運転 | ①DB（公設公営、直営） | 280 | 2 | 1988 | 場内温水, 場内蒸気, 発電（場内利用）, 場外温水, 発電（場外利用） | 69861120 | 7326380 | 18772424 | 7098400 | 3000 | 9.58 | 17680 | 0 | [20 empty] | 無し | 薬剤処理 | 直営 |  | 無し |  | 100 | 66.2 | 14 | 8.3 | 6.4 | 1.4 | 3.7 | 119.9 | 100 | 43.1 | 52.3 | 4.6 | 8759.3 | 9373.8 | [29 empty] | 機能なし | 37-1-201-01-002
香川県 | 37364 | 3710022 | 直島町 | 直島町焼却施設 | ①廃棄物処理法第９条の３第１項の規定に基づく届出施設 | 1310 | 133 |  | 資源化物搬出量 | 可燃ごみ |  | 焼却 |  | ストーカ式（可動） | バッチ運転 | ③DB（公設公営、運転委託） | 6 | 1 | 2016 | 無し | [14 empty] | 中国電力株式会社 | [13 empty] | 無し | 無し | 委託 |  | 無し |  | 100 | 46 | 24.1 | 13.5 | 8.7 | 3 | 4.7 | 142.5 | 100 | 41.3 | 51.4 | 7.3 | 8628 | 10393 | [29 empty] | 機能なし | 37-1-364-01-001
香川県 | 37866 | 3710003 | 小豆地区広域行政事務組合 | 小豆地区広域行政事務組合小豆島クリーンセンター | ①廃棄物処理法第９条の３第１項の規定に基づく届出施設 | 9691 | 0 | 0 |  | 可燃ごみ |  | 焼却 |  | ストーカ式（可動） | 准連続運転 | ①DB（公設公営、直営） | 50 | 2 | 1994 | 場内温水 | 113 |  | 92 | [11 empty] | 中国電力(株) | [13 empty] | 無し | 薬剤処理 | 直営 |  | 無し |  | 100 | 42.6 | 22.8 | 23.4 | 6.9 | 0.5 | 3.8 | 110.5 | 100 | 46.5 | 49.5 | 4 | 8164.5 | 8844 | [29 empty] | 機能なし | 37-2-005-01-001
香川県 | 37867 | 3710004 | 中讃広域行政事務組合 | クリントピア丸亀 | ①廃棄物処理法第９条の３第１項の規定に基づく届出施設 | 41286 | 0 | 0 |  | 可燃ごみ, 粗大ごみ, その他, ごみ処理残渣, し尿処理残渣 |  | 焼却 |  | 流動床式 | 全連続運転 | ④DB+M（公設公営、維持管理のみ委託） | 260 | 2 | 1997 | 場内温水, 場内蒸気, 発電（場内利用）, 発電（場外利用） | 7951096 |  | 3062537 |  | 1950 | 7.8 | 9654 | 0 | 2094 | 18425788 | 8 | 8 | 8 | 8 | 荏原環境プラント株式会社 | 荏原環境プラント株式会社 |  | ○ | [8 empty] | ○ | 民間事業者に維持管理を長期包括委託しており、売電収入は受託者側のリスク分担範囲としている。 | 無し | セメント固化, 薬剤処理 | 委託 |  | 有り | 92.5 | 100 | 53.7 | 28.1 | 5.5 | 6.8 | 0.5 | 5.4 | 173 | 100 | 49.9 | 45.6 | 4.5 | 9420 | 0 | [29 empty] | 機能なし | 37-2-007-01-001
香川県 | 37867 | 3710005 | 中讃広域行政事務組合 | 仲善クリーンセンター | ①廃棄物処理法第９条の３第１項の規定に基づく届出施設 | 13281 | 0 | 0 |  | 可燃ごみ |  | 焼却 |  | ストーカ式（可動） | 准連続運転 | ④DB+M（公設公営、維持管理のみ委託） | 90 | 2 | 1997 | 場内温水 | 752640 |  | 35186 | [11 empty] | 四国電力株式会社 | [13 empty] | 無し | 薬剤処理 | 委託 |  | 無し |  | 100 | 50.2 | 28.4 | 9.6 | 5.7 | 1 | 5.1 | 125 | 100 | 39.4 | 40.9 | 19.7 | 6737 | 12023 | [29 empty] | 機能なし | 37-2-007-01-002
香川県 | 37869 | 3710006 | 坂出、宇多津広域行政事務組合 | 坂出、宇多津広域行政事務組合角山環境センター | ②廃棄物処理法第８条第１項の規定に基づく許可施設 | 20602 | 0 | 0 |  | 可燃ごみ |  | 焼却 |  | ストーカ式（可動） | 全連続運転 | ②DB（公設公営、一部運転委託） | 165 | 2 | 1985 | 場外温水 | 2 | 2 | 2 | 2 | [10 empty] | 四国電力株式会社 | [13 empty] | 無し | セメント固化, 薬剤処理 | 一部委託 |  | 無し |  | 100 | 53.6 | 21.9 | 5.9 | 14.3 | 0.9 | 3.4 | 25.1 | 100 | 49.9 | 44.5 | 5.6 | 0 | 8135 | [29 empty] | 機能なし | 37-2-002-01-001
香川県 | 37882 | 3710007 | 香川県東部清掃施設組合 | 香川東部溶融クリーンセンター | ①廃棄物処理法第９条の３第１項の規定に基づく届出施設 | 30136 | 2898.54 | 0 | 資源化物搬出量 | 可燃ごみ, 粗大ごみ, 不燃ごみ, し尿処理残渣 |  | その他 |  | シャフト式 | 全連続運転 | ②DB（公設公営、一部運転委託） | 210 | 3 | 1997 | 場内温水, 場内蒸気, 発電（場内利用）, 発電（場外利用） | 42050496 |  | 49537262 |  | 2700 | 8.63 | 7975.1 | 0 | 380.554 | 3348871 | 8.8 |  |  |  | 四国電力株式会社 | 四国電力株式会社 |  | ○ |  |  | ○ | ①ごみ量割 | [6 empty] | 無し | セメント固化, 薬剤処理 | 委託 |  | 無し |  | 100 | 41.7 | 24.3 | 7.9 | 8.3 | 6.8 | 11 | 171 | 100 | 35 | 47 | 18 | 7918 | 9252 | [29 empty] | 機能なし | 37-2-001-01-001

## 粗大
粗大ごみ処理施設
都道府県名 | 地方公共団体 コード | 施設コード | 地方公共団体名 | 施設名称 | 施設設置時の届出・許可 | 年間処理量 | 資源化物回収量 |  | 処理対象廃棄物 |  | ごみ処理事業実施方式 | 処理方式 | 処理能力 | 使用開始年度 | 運転管理体制 | 施設の改廃 | 産業廃棄物の搬入の有無 | 一般廃棄物の割合 | リユース・リペアを行う場所の面積 | リユース・リペアの対象品目 | [28 empty] | リユース・リペア機能・内容
[8 empty] | 資源化物の区分 | [11 empty] | 合計 |  | 家具 |  |  | 自転車 |  |  | 衣類 |  |  | 書籍 |  |  | 家電 |  |  | 傘 |  |  | 食器 |  |  | おもちゃ |  |  | その他
[10 empty] | その他（具体的） | [9 empty] | 重量 | 個数 | 対象 | 重量 | 個数 | 対象 | 重量 | 個数 | 対象 | 重量 | 個数 | 対象 | 重量 | 個数 | 対象 | 重量 | 個数 | 対象 | 重量 | 個数 | 対象 | 重量 | 個数 | 対象 | 重量 | 個数 | 対象 | 重量 | 個数
[6 empty] | (t/年度) | (t/年度) | [5 empty] | (t/日) |  |  |  |  | （％） | （㎡） | （t/年度） | （個・台等） |  | （t/年度） | （個・台等） |  | （t/年度） | （個・台等） |  | （t/年度） | （個・台等） |  | （t/年度） | （個・台等） |  | （t/年度） | （個・台等） |  | （t/年度） | （個・台等） |  | （t/年度） | （個・台等） |  | （t/年度） | （個・台等） |  | （t/年度） | （個・台等） |  | PRSコード
香川県 | 37201 | 3710033 | 高松市 | 高松市西部クリーンセンター | ①廃棄物処理法第９条の３第１項の規定に基づく届出施設 | 8058 | 749 | 搬出量 | 粗大ごみ, 不燃ごみ |  | ③DB（公設公営、運転委託） | 併用 | 100 | 1997 | 一部委託 |  | 無し | [31 empty] | 機能なし | 37-1-201-02-001

## 資源化
資源化等を行う施設
都道府県名 | 地方公共団体 コード | 施設コード | 地方公共団体名 | 施設名称 | 施設設置時の届出・許可 | 年間処理量 | 資源化物回収量 |  |  | 搬出量 |  | 在庫量 |  | 施設区分 | 処理対象廃棄物 |  | 処理内容ごとの処理能力 | [5 empty] | ごみ処理事業実施方式 | 施設全体の処理能力 | 使用開始年度 | 運転管理体制 | 施設の改廃 | 産業廃棄物の搬入の有無 | 一般廃棄物の割合 | リユース・リペアを行う場所の面積 | リユース・リペアの対象品目 | [28 empty] | リユース・リペア機能・内容 | 一次発酵槽におけるエアレーション設備の運転状況 | 脱臭の方法 | 堆肥化施設への搬入量 | [9 empty] | 一次発酵槽の堆肥化方式 | 切り返しの間隔 | 撹拌の間隔 |  | 一次発酵槽における発酵期間 | 二次発酵槽の有無
[9 empty] | 搬出量・在庫量の別（民間） | [21 empty] | 合計 |  | 家具 |  |  | 自転車 |  |  | 衣類 |  |  | 書籍 |  |  | 家電 |  |  | 傘 |  |  | 食器 |  |  | おもちゃ |  |  | その他 | [5 empty] | コンポスト主原料 | [7 empty] | 副資材
[16 empty] | その他（具体的） | 選別 | 圧縮・梱包 | ごみ堆肥化 | ごみ飼料化 | その他 | その他具体的に | [8 empty] | 重量 | 個数 | 対象 | 重量 | 個数 | 対象 | 重量 | 個数 | 対象 | 重量 | 個数 | 対象 | 重量 | 個数 | 対象 | 重量 | 個数 | 対象 | 重量 | 個数 | 対象 | 重量 | 個数 | 対象 | 重量 | 個数 | 対象 | 重量 | 個数 |  |  |  | 厨芥類（生活系） | 厨芥類（事業系） | 剪定枝 | し尿・浄化槽汚泥 | 動植物性残さ（産業廃棄物） | 動物のふん尿（産業廃棄物） | 下水汚泥（産業廃棄物） | その他 | 木くず、おがくず、もみがら、落ち葉 | その他 |  |  |  | or 1日
[6 empty] | (t/年度) | (t/年度) | (㎥/年度) |  | (t/年度) | (㎥/年度) | (t/年度) | (㎥/年度) |  |  |  | （t/日） | （t/日） | （t/日） | （t/日） | （t/日） |  |  | (t/日) |  |  |  |  | （％） | （㎡） | （t/年度） | （個・台等） |  | （t/年度） | （個・台等） |  | （t/年度） | （個・台等） |  | （t/年度） | （個・台等） |  | （t/年度） | （個・台等） |  | （t/年度） | （個・台等） |  | （t/年度） | （個・台等） |  | （t/年度） | （個・台等） |  | （t/年度） | （個・台等） |  | （t/年度） | （個・台等） |  |  |  | (t/年) | (t/年) | (t/年) | (t/年) | (t/年) | (t/年) | (t/年) | (t/年) | (t/年) | (t/年) |  | (日に1回) | (日に1回) | (回) | (日) |  | PRSコード
香川県 | 37201 | 3710042 | 高松市 | 高松市南部クリーンセンター | ①廃棄物処理法第９条の３第１項の規定に基づく届出施設 | 10584 | 3700 |  |  | 3700 |  |  |  | リサイクルセンター（補助金） | 紙類, 金属類, ガラス類, ペットボトル, プラスチック, 布類, 可燃ごみ, 不燃ごみ, 粗大ごみ |  | 35 |  |  |  | 35 | 破砕 | ⑨その他公設民営 | 70 | 2003 | 委託 |  | 無し |  | 102 |  | 16 | ○ |  | 16 | [24 empty] | 修理, 展示, 譲渡 | [18 empty] | 37-1-201-03-001
香川県 | 37202 | 3710046 | 丸亀市 | クリーンセンター丸亀 | ①廃棄物処理法第９条の３第１項の規定に基づく届出施設 | 1487 | 1487 |  |  | 1487 |  |  |  | ストックヤード | 金属類, ガラス類, ペットボトル, 布類 |  | 10 | 4 |  |  |  |  | ①DB（公設公営、直営） | 13.6 | 2002 | 直営 |  | 無し | [31 empty] | 機能なし | [18 empty] | 37-1-202-03-001
香川県 | 37202 | 3710044 | 丸亀市 | 飯山町不燃物処理場 | ①廃棄物処理法第９条の３第１項の規定に基づく届出施設 | 0 | 0 |  |  | 0 |  |  |  | その他 | 金属類, ガラス類, その他 |  |  | 3 |  |  |  |  | ①DB（公設公営、直営） | 3 | 1986 | 直営 | 休止 | 無し | [31 empty] | 機能なし | [18 empty] | 37-1-202-03-002
香川県 | 37203 | 3710048 | 坂出市 | 坂出市リサイクルプラザ | ①廃棄物処理法第９条の３第１項の規定に基づく届出施設 | 2507 | 729 |  |  | 729 |  |  |  | リサイクルセンター（補助金） | 金属類, ガラス類, その他資源ごみ, ペットボトル, プラスチック, 不燃ごみ, 粗大ごみ |  | 26 | [5 empty] | ⑨その他公設民営 | 26 | 1999 | 委託 |  | 無し |  | 840 |  | 10 |  |  |  | ○ |  | 10 | ○ | [20 empty] | 修理, 展示, 販売 | [18 empty] | 37-1-203-03-001
香川県 | 37204 | 3710050 | 善通寺市 | 善通寺市未来クルパーク21 | ①廃棄物処理法第９条の３第１項の規定に基づく届出施設 | 1169 | 1162 |  |  | 1154 |  |  |  | リサイクルプラザ | 紙類, 金属類, ガラス類, ペットボトル, プラスチック, 布類, 粗大ごみ, その他 | [7 empty] | ⑥その他公設公営 | 21 | 2000 | 直営 |  | 無し |  | 50 | 1 | [7 empty] | ○ | 1 | [19 empty] | 展示, 販売 | [18 empty] | 37-1-204-03-001
香川県 | 37206 | 3710051 | さぬき市 | 津田町クリーンセンター(金属プレス機) | ①廃棄物処理法第９条の３第１項の規定に基づく届出施設 | 0 | 0 | 0 |  | 0 | 0 | 0 | 0 | 容器包装リサイクル推進施設 | 金属類 |  |  | 5 |  |  |  |  | ⑥その他公設公営 | 4.7 | 1982 | 委託 | 休止 | 無し | [31 empty] | 機能なし | [18 empty] | 37-1-206-03-001
香川県 | 37206 | 3710052 | さぬき市 | 津田町クリーンセンター(破砕機) | ①廃棄物処理法第９条の３第１項の規定に基づく届出施設 | 0 | 0 | 0 |  | 0 | 0 | 0 | 0 | 容器包装リサイクル推進施設 | 粗大ごみ | [5 empty] | 4 | 破砕 | ⑥その他公設公営 | 4 | 1993 | 委託 | 休止 | 無し | [31 empty] | 機能なし | [18 empty] | 37-1-206-03-002
香川県 | 37341 | 3710061 | 三木町 | 三木町クリーンセンター | ①廃棄物処理法第９条の３第１項の規定に基づく届出施設 | 1203 | 1203 |  |  | 261 |  |  |  | ストックヤード | 紙類, 金属類, ガラス類 |  | 1 | 1 | [5 empty] | 4.9 | 1999 | 直営 |  | 無し | [31 empty] | 機能なし | [18 empty] | 37-1-341-03-001
香川県 | 37364 | 3710063 | 直島町 | 直島町資源化施設 | ①廃棄物処理法第９条の３第１項の規定に基づく届出施設 | 332 | 276 |  |  | 276 |  |  |  | ストックヤード | 紙類, 金属類, ガラス類, その他資源ごみ, ペットボトル, 不燃ごみ, 粗大ごみ |  | 0.75 | 0.23 |  |  | 0.02 | 破砕 | ③DB（公設公営、運転委託） | 1 | 2015 | 委託 |  | 無し | [31 empty] | 機能なし | [18 empty] | 37-1-364-03-002
香川県 | 37404 | 3710065 | 多度津町 | 多度津町リサイクルプラザ | ①廃棄物処理法第９条の３第１項の規定に基づく届出施設 | 911 | 911 | [6 empty] | リサイクルプラザ | 紙類, 金属類, ガラス類, その他資源ごみ, ペットボトル, 布類 |  | 3 | 2 |  |  |  |  | ②DB（公設公営、一部運転委託） | 6.6 | 2002 | 直営 |  | 無し | [31 empty] | 機能なし | [18 empty] | 37-1-404-03-001
香川県 | 37866 | 3710068 | 小豆地区広域行政事務組合 | 小豆地区広域行政事務組合小豆島リサイクルセンター | ①廃棄物処理法第９条の３第１項の規定に基づく届出施設 | 964 | 0 |  |  | 904 |  | 60 |  | ストックヤード | 紙類, ガラス類, その他資源ごみ, ペットボトル |  | 3 | 2 |  |  |  |  | ①DB（公設公営、直営） | 3.9 | 2001 | 直営 |  | 無し | [31 empty] | 機能なし | [18 empty] | 37-2-005-03-001
香川県 | 37867 | 3710066 | 中讃広域行政事務組合 | クリントピア丸亀 | ①廃棄物処理法第９条の３第１項の規定に基づく届出施設 | 2894 | 475.06 |  |  | 475 |  |  |  | リサイクルプラザ | 不燃ごみ, 粗大ごみ |  | 45 | [5 empty] | ④DB+M（公設公営、維持管理のみ委託） | 45 | 1997 | 一部委託 |  | 無し |  | 1231 |  | 2035 | ○ |  | 162 | ○ |  | 617 | [18 empty] | ○ |  | 1256 | 修理, 展示, 販売, 譲渡 | [18 empty] | 37-2-007-03-001

## 燃料化
ごみ燃料化施設
都道府県名 | 地方公共団体コード | 施設コード | 地方公共団体名 | 施設名称 | 施設設置時の届出・許可 | 年間処理量 |  | 生成物保管量 |  | 生成物生産量 |  | 生成物搬出量 |  | 処理対象廃棄物 |  | 施設の種類 | 生成物供給先の確保状況 | ごみ処理事業実施方式 | 処理能力 | 使用開始年度 | 運転管理体制 | 施設の改廃 | 発電の場合 |  |  |  | 余剰電力利用（売電） | [5 empty] | 契約電力会社名 |  | 産業廃棄物の搬入の有無 | 一般廃棄物の割合 | ごみ組成分析結果 | [7 empty] | 単位容積重量 | 三成分 |  |  |  | 低位発熱量
[23 empty] | 発電能力 | 発電効率（公称値） | 総発電量（実績値） | うち外部供給量（実績値） | 売電量 | 売電収入 | 売電価格（単価） |  |  |  | （受電） | （売電） |  |  | 分析対象 | 合計 | 紙・布類 | ﾋﾞﾆｰﾙ、合成樹脂、ｺﾞﾑ、皮革類 | 木、竹、わら類 | ちゅう芥類 | 不燃物類 | その他 |  | 合計 | 水分 | 可燃分 | 灰分 | (計算値) | (実測値)
[15 empty] | その他（具体的） | [13 empty] | 固定価格 | 重負荷 | 昼間 | 夜間
[6 empty] | (t/年度) | (㎥/年) | (t/年度) | (㎥/年度) | (t/年度) | (㎥/年度) | (t/年度) | (㎥/年度) | [5 empty] | (t/日) |  |  |  | (ｋW) | (％) | （MWｈ/年） | （MWｈ/年） | （MWｈ/年） | （円/年） | （円/kWh） | （円/kWh） | （円/kWh） | （円/kWh） |  |  |  | （％） |  | （％） | （％） | （％） | （％） | （％） | （％） | （％） | (kg/㎥) | （％） | （％） | （％） | （％） | （kJ/kg） | （kJ/kg） | PRSコード

## その他
その他の施設[ごみの中間処理施設]
都道府県名 | 地方公共団体 コード | 施設コード | 地方公共団体名 | 施設名称 | 施設設置時の届出・許可 | 年間処理量 | 処理対象廃棄物 |  | 処理内容 |  | ごみ処理事業実施方式 | 処理能力 | 使用開始年度 | 運転管理体制 | 施設の改廃 | 産業廃棄物の搬入の有無 | 一般廃棄物の割合
[8 empty] | その他（具体的） |  | その他（具体的）
[6 empty] | (t/年度) | [5 empty] | (t/日) |  |  |  |  | （％） | PRSコード

## 保管
保管施設
都道府県名 | 地方公共団体コード | 施設コード | 地方公共団体名 | 施設名称 | 施設設置時の届出・許可 | 年間保管量 | 施設区分 | 処理対象廃棄物 | ごみ処理事業実施方式 | 保管分類数 | 屋内面積 | 屋外面積 | 使用開始年度 | 運転管理体制 | 施設の改廃 | 産業廃棄物の搬入の有無 | 一般廃棄物の割合
[6 empty] | (t/年度) |  |  |  |  | (m2) | (m2) |  |  |  |  | （％） | PRSコード
香川県 | 37201 | 3710071 | 高松市 | 高松市南部クリーンセンターストックヤード | ①廃棄物処理法第９条の３第１項の規定に基づく届出施設 | 450 | ストックヤード | その他 | ⑨その他公設民営 | 1 | 346 | 0 | 2007 | 委託 |  | 無し |  | 37-1-201-06-001
香川県 | 37207 | 3710075 | 東かがわ市 | 大内クリーンセンター | ①廃棄物処理法第９条の３第１項の規定に基づく届出施設 | 680 | ストックヤード | 紙類, 金属類, ガラス類, その他資源ごみ, ペットボトル | ②DB（公設公営、一部運転委託） | 8 | 274 | 300 | 2012 | 直営 |  | 無し |  | 37-1-207-06-002
香川県 | 37341 | 3710079 | 三木町 | 三木町クリーンセンター | ①廃棄物処理法第９条の３第１項の規定に基づく届出施設 | 261 | ストックヤード | 紙類, 金属類, ガラス類 |  | 3 | 48 | 144 | 1999 | 直営 |  | 無し |  | 37-1-341-06-001
香川県 | 37404 | 3710081 | 多度津町 | 多度津町リサイクルプラザ | ①廃棄物処理法第９条の３第１項の規定に基づく届出施設 | 911 | ストックヤード | 紙類, 金属類, ガラス類, その他資源ごみ, プラスチック, 布類 | ②DB（公設公営、一部運転委託） | 17 | 291.82 | 19452 | 2002 | 直営 |  | 無し |  | 37-1-404-06-001
香川県 | 37406 | 3710083 | まんのう町 | リサイクルステーションまんのう | ②廃棄物処理法第８条第１項の規定に基づく許可施設 | 466 | ストックヤード | 紙類, 金属類, ガラス類, その他資源ごみ, ペットボトル, プラスチック, 布類, その他 | ⑥その他公設公営 | 18 | 940 | 2371 | 1999 | 直営 |  | 無し |  | 37-1-406-06-001
香川県 | 37866 | 3710084 | 小豆地区広域行政事務組合 | 小豆地区広域行政事務組合小豆島リサイクルセンタ- | ①廃棄物処理法第９条の３第１項の規定に基づく届出施設 | 60 | 容器包装リサイクル推進施設 | 紙類, ガラス類, その他資源ごみ, ペットボトル | ①DB（公設公営、直営） | 10 | 287 | 23 | 2001 | 直営 |  | 無し |  | 37-2-005-06-001

## 最終
最終処分場
都道府県名 | 地方公共団体コード | 施設コード | 地方公共団体名 | 施設名称 | 施設設置時の届出・許可 | 調査対象年度の埋立容量（容積） （覆土を含む） | 調査対象年度の埋立量（重量） （覆土を含まない） | 残余容量 | 処理対象廃棄物 | 埋立場所 | ごみ処理事業実施方式 | 埋立開始年度 | 埋立地面積 | 施設全体容量 | 埋立終了年度 | 遮水の方式 | 浸出液の処理 | 運転管理体制 | 処分場の現状 | 施設の改廃 | 産業廃棄物の搬入の有無 | 一般廃棄物の割合 | 最終処分場の構造 | 準好気性埋立構造の管理状況 |  |  | 水質管理状況 | [5 empty] | メタン回収有無 | メタン回収をしている場合
[24 empty] | 水位管理 | 覆土施工 | ガス抜き管の計画的施工状況 | 処理前BOD濃度 | 処理後BOD濃度 | 処理前COD濃度 | 処理後COD濃度 | 処理前TN濃度 | 処理後TN濃度 |  | メタンガス回収量 | メタンガス濃度 | メタンガス発熱量 | メタンガスの利用 | 発電量
[6 empty] | (㎥/年度) | (ｔ/年度) | (㎥) |  |  |  |  | (m2) | (㎥) | [7 empty] | （％） |  |  |  |  | （ppm） | （ppm） | （ppm） | （ppm） | （ppm） | （ppm） |  | （㎥／年） | （％） | （kJ/㎥N） |  | （kWh/年） | PRSコード
香川県 | 37201 | 3730009 | 高松市 | 高松市一般廃棄物陶最終処分場第2処分地 | ①廃棄物処理法第９条の３第１項の規定に基づく届出施設 | 0 | 0 | 0 | 溶融スラグ, 破砕ごみ・処理残渣 | 山間 | ①DB（公設公営、直営） | 1998 | 29000 | 322950 | 2013 | 底部遮水工 | 生物処理（脱窒あり）, 下水道放流 | 直営 | 埋立終了 |  | 無し |  | 準好気性埋立構造 | 末端集水管は開放 | 即日覆土 | 埋立状況により計画的に延長 | 23 | 5 | 62 | 46 | 115 | 16 | 回収していない | [5 empty] | 37-1-201-07-001
香川県 | 37201 | 3730015 | 高松市 | 高松市南部クリーンセンター埋立処分地 | ①廃棄物処理法第９条の３第１項の規定に基づく届出施設 | 4525 | 6176 | 65120 | 焼却残渣（主灰）, 焼却残渣（飛灰） | 山間 | ⑨その他公設民営 | 1979 | 43800 | 472200 | 2033 | 原地盤利用, 底部遮水工 | 生物処理（脱窒あり）, 砂ろ過, 活性炭処理, 下水道放流 | 委託 | 埋立中 |  | 無し |  | 準好気性埋立構造 | 末端集水管は開放 | 即日覆土 | 埋立状況により計画的に延長 | 5.1 | 3.8 | 8.5 | 12.2 | 13.9 | 18.8 | 回収していない | [5 empty] | 37-1-201-07-002
香川県 | 37201 | 3730007 | 高松市 | 高松市一般廃棄物陶最終処分場第1処分地 | ①廃棄物処理法第９条の３第１項の規定に基づく届出施設 | 0 | 0 | 0 | 溶融スラグ, 破砕ごみ・処理残渣 | 山間 | ①DB（公設公営、直営） | 1988 | 37870 | 335000 | 1998 | 鉛直遮水工 | 凝集沈殿, 下水道放流 | 直営 | 埋立終了 |  | 無し |  | 準好気性埋立構造 | 末端集水管は開放 | 即日覆土 | 埋立状況により計画的に延長 | 26 | 5 | 48 | 46 | 50 | 16 | 回収していない | [5 empty] | 37-1-201-07-006
香川県 | 37201 | 3730006 | 高松市 | 高松市一般廃棄物千疋処分地 | ①廃棄物処理法第９条の３第１項の規定に基づく届出施設 | 0 | 0 | 0 | 焼却残渣（主灰）, 可燃ごみ, 不燃ごみ | 山間 | ①DB（公設公営、直営） | 1976 | 61528 | 360000 | 1988 | 遮水なし | 凝集沈殿, 生物処理（脱窒あり）, 砂ろ過, 活性炭処理, 促進酸化処理 | 一部委託 | 埋立終了 |  | 無し |  | その他埋立構造 |  |  |  | 85 | 13 | 45 | 2 | 80 | 24 | 回収していない | [5 empty] | 37-1-201-07-007
香川県 | 37201 | 3730011 | 高松市 | 高松市一般廃棄物陶最終処分場第3処分地 | ①廃棄物処理法第９条の３第１項の規定に基づく届出施設 | 7630 | 6281 | 120510 | 不燃ごみ, 溶融スラグ, 破砕ごみ・処理残渣 | 山間 | ①DB（公設公営、直営） | 2014 | 36000 | 335000 | 2029 | 鉛直遮水工 | 凝集沈殿 | 一部委託 | 埋立中 |  | 無し |  | 準好気性埋立構造 | 末端集水管は開放 | 即日覆土 | 埋立状況により計画的に延長 | 2 | 1 | 11 | 6 | 4 | 3 | 回収していない | [5 empty] | 37-1-201-07-008
香川県 | 37202 | 3730021 | 丸亀市 | 丸亀市土器塩田埋立地 | ①廃棄物処理法第９条の３第１項の規定に基づく届出施設 | 0 | 0 | 0 | 不燃ごみ, その他 | 平地 | ③DB（公設公営、運転委託） | 1975 | 49397 | 191909 | 1993 | 遮水なし | 処理なし | 委託 | 埋立終了 | 休止 | 無し |  | その他埋立構造 |  |  |  | 16.4 |  | 23.8 |  | 37.8 |  | 回収していない | [5 empty] | 37-1-202-07-001
香川県 | 37202 | 3730022 | 丸亀市 | 飯山不燃物埋立地 | ①廃棄物処理法第９条の３第１項の規定に基づく届出施設 | 0 | 0 | 0 | 破砕ごみ・処理残渣 | 山間 | ①DB（公設公営、直営） | 1986 | 10990 | 76000 | 2000 | その他遮水 | 砂ろ過 | 直営 | 埋立終了 | 休止 | 無し |  | その他埋立構造 |  |  |  |  | 2.2 |  | 4.8 |  | 4.1 | 回収していない | [5 empty] | 37-1-202-07-002
香川県 | 37203 | 3730025 | 坂出市 | 坂出環境センター | ①廃棄物処理法第９条の３第１項の規定に基づく届出施設 | 3371 | 3371 | 47328 | 焼却残渣（主灰）, 焼却残渣（飛灰）, 破砕ごみ・処理残渣 | 山間 | ②DB（公設公営、一部運転委託） | 1991 | 33800 | 383500 | 2036 | 表面遮水工（キャッピング） | 生物処理（脱窒あり）, 砂ろ過, 消毒, 活性炭処理 | 一部委託 | 埋立中 |  | 無し |  | 準好気性埋立構造 | 末端集水管は水没 | 中間覆土 | 埋立状況により計画的に延長 |  | 3.4 |  | 26 |  | 42 | 回収していない | [5 empty] | 37-1-203-07-001
香川県 | 37205 | 3730032 | 観音寺市 | 大野原町一般廃棄物最終処分場 | ①廃棄物処理法第９条の３第１項の規定に基づく届出施設 | 184 | 153 | 5445 | 不燃ごみ, 粗大ごみ | 山間 | ②DB（公設公営、一部運転委託） | 1999 | 5600 | 30000 | 2014 | 底部遮水工 | 凝集沈殿, 活性炭処理 | 一部委託 | 埋立中 |  | 無し |  | 準好気性埋立構造 | 末端集水管は水没 | 中間覆土 | 埋立状況により計画的に延長 |  | 0.5 |  | 9.08 |  | 14.13 | 回収していない | [5 empty] | 37-1-205-07-002
香川県 | 37322 | 3730048 | 土庄町 | 土庄町一般廃棄物最終処分場 | ①廃棄物処理法第９条の３第１項の規定に基づく届出施設 | 0 | 0 | 0 | 焼却残渣（主灰）, 不燃ごみ, 焼却残渣（飛灰）, 粗大ごみ | 山間 | ①DB（公設公営、直営） | 1996 | 11000 | 86400 | 2020 | 鉛直遮水工 | 凝集沈殿, 生物処理（脱窒あり）, 砂ろ過, 消毒, 活性炭処理 | 直営 | 埋立中 |  | 無し |  | 準好気性埋立構造 | 末端集水管は開放 | 即日覆土 | 一部延長を行っている |  | 1 |  | 2.7 |  | 7.6 | 回収していない | [5 empty] | 37-1-322-07-001
香川県 | 37322 | 3730050 | 土庄町 | 豊島一般廃棄物最終処分場 | ①廃棄物処理法第９条の３第１項の規定に基づく届出施設 | 63 | 45 | 313 | 不燃ごみ, 粗大ごみ | 山間 | ①DB（公設公営、直営） | 1994 | 12100 | 34900 | 2041 | 鉛直遮水工 | 凝集沈殿, 生物処理（脱窒あり）, 砂ろ過, 消毒, 活性炭処理 | 直営 | 埋立中 | 能力変更 | 無し |  | 準好気性埋立構造 | 末端集水管は開放 | 即日覆土 | 一部延長を行っている |  | 4.7 |  | 10 |  | 2.9 | 回収していない | [5 empty] | 37-1-322-07-002
香川県 | 37324 | 3730055 | 小豆島町 | 徳本地区埋立処分地 | ①廃棄物処理法第９条の３第１項の規定に基づく届出施設 | 1556 | 2533 | 7114 | 焼却残渣（主灰）, 不燃ごみ, 粗大ごみ | 山間 | ②DB（公設公営、一部運転委託） | 1995 | 13200 | 81000 | 2022 | 鉛直遮水工 | 生物処理（脱窒あり）, 消毒 | 一部委託 | 埋立中 |  | 無し |  | 嫌気性埋立構造 |  |  |  | 9.3 | 1.5 | 11.5 | 8.6 |  | 36.2 | 回収していない | [5 empty] | 37-1-324-07-001
香川県 | 37324 | 3730053 | 小豆島町 | 吉野廃棄物埋立処分地 | ①廃棄物処理法第９条の３第１項の規定に基づく届出施設 | 0 | 0 | 13972 | 焼却残渣（主灰）, 不燃ごみ, 粗大ごみ | 山間 | ②DB（公設公営、一部運転委託） | 1988 | 11000 | 50715 | 2025 | 鉛直遮水工 | 生物処理（脱窒あり）, 消毒 | 一部委託 | 埋立中 | 休止 | 無し |  | 嫌気性埋立構造 |  |  |  | 1 | 1 | 3.3 | 2.8 |  | 3.1 | 回収していない | [5 empty] | 37-1-324-07-002
香川県 | 37341 | 3730061 | 三木町 | 三木町一般廃棄物最終処分場 | ①廃棄物処理法第９条の３第１項の規定に基づく届出施設 | 0 | 0 | 15190 | 焼却残渣（主灰）, 溶融飛灰, 不燃ごみ, 焼却残渣（飛灰）, 粗大ごみ | 山間 |  | 1990 | 5800 | 46500 | 2007 | 底部遮水工 | 生物処理（脱窒なし）, 砂ろ過, 消毒, 活性炭処理 | 委託 | 埋立終了 |  | 無し |  | 嫌気性埋立構造 |  |  |  | 4 | 1 | 10 | 6 | 18 | 15 | 回収していない | [5 empty] | 37-1-341-07-001
香川県 | 37364 | 3730062 | 直島町 | 直島町納言様埋立地 | ①廃棄物処理法第９条の３第１項の規定に基づく届出施設 | 15 | 25 | 17115 | 不燃ごみ | 平地 |  | 1978 | 60873 | 128064 | 1998 | 遮水なし | 処理なし | 委託 | 埋立中 |  | 無し |  | その他埋立構造 |  |  |  | 2.6 | 2.6 | 9.3 | 9.3 | 1.2 | 1.2 | 回収していない | [5 empty] | 37-1-364-07-001
香川県 | 37387 | 3730063 | 綾川町 | 綾川町一般廃棄物最終処分場 | ①廃棄物処理法第９条の３第１項の規定に基づく届出施設 | 2087 | 2094 | 45655 | 焼却残渣（主灰） | 山間 | ①DB（公設公営、直営） | 2004 | 12000 | 81600 | 2038 | その他遮水 | 凝集沈殿, 生物処理（脱窒なし）, 砂ろ過, 他施設での処理, 活性炭処理 | 一部委託 | 埋立中 |  | 無し |  | 準好気性埋立構造 | 末端集水管は開放 | 即日覆土 | 埋立状況により計画的に延長 |  | 3 |  | 19 |  | 21 | 回収していない | [5 empty] | 37-1-387-07-001
香川県 | 37864 | 3730068 | 三観広域行政組合 | 三観広域行政組合埋立処分地施設 | ①廃棄物処理法第９条の３第１項の規定に基づく届出施設 | 0 | 0 | 0 | 焼却残渣（主灰）, その他, 焼却残渣（飛灰）, 破砕ごみ・処理残渣 | 山間 | ②DB（公設公営、一部運転委託） | 1986 | 18500 | 156900 | 2012 | 鉛直遮水工, 表面遮水工（キャッピング） | 凝集沈殿, 生物処理（脱窒あり）, 砂ろ過, 活性炭処理 | 一部委託 | 埋立終了 |  | 無し |  | 準好気性埋立構造 | 末端集水管は水没 | 中間覆土 | 埋立状況により計画的に延長 | 15.1 | 5 | 24.5 | 10.1 | 7.71 | 6.24 | 回収していない | [5 empty] | 37-2-004-07-001
香川県 | 37867 | 3730071 | 中讃広域行政事務組合 | エコランド林ヶ谷 | ①廃棄物処理法第９条の３第１項の規定に基づく届出施設 | 4088 | 3407 | 72416 | 焼却残渣（主灰）, 不燃ごみ, 焼却残渣（飛灰）, 破砕ごみ・処理残渣 | 山間 | ④DB+M（公設公営、維持管理のみ委託） | 1998 | 29200 | 365000 | 2027 | 底部遮水工, その他遮水 | 凝集沈殿, 下水道放流 | 一部委託 | 埋立中 |  | 無し |  | 準好気性埋立構造 | 末端集水管は開放 | 即日覆土, 中間覆土 | 埋立状況により計画的に延長 | 54 | 48 | 38 | 35 | 33 | 32 | 回収していない | [5 empty] | 37-2-007-07-001

## し尿
し尿処理施設・汚泥再生処理センター
都道府県名 | 地方公共団体コード | 施設コード | 地方公共団体名 | 施設名称 | 施設設置時の届出・許可 | 年間処理量 |  |  |  | 資源化物量 | [6 empty] | 脱水汚泥の直接埋立 |  | 脱水汚泥の焼却 |  | 処理方式 |  |  |  | メタン発酵の場合 |  | ごみ処理事業実施方式 | 処理能力 | 処理能力 （有機性廃棄物） | 資源化能力 | 計画メタンガス（バイオガス）量 | 使用開始年度 | 運転管理体制 | 施設の改廃
[6 empty] | し尿 | 浄化槽汚泥 | 有機性廃棄物 | その他 | メタン発酵 | 堆肥化 | リン回収 | 助燃剤製造 | 炭化 | その他 | 資源化物量の区分 | 直接埋立の有無 | 埋立量 | 焼却の有無 | 焼却量 | 汚水処理 |  | 汚泥処理 |  | メタンガス発熱量 | メタンガス利用方法
[22 empty] | その他（具体的） |  | その他（具体的）
[6 empty] | (kl/年度) | (kl/年度) | (t/年度) | (kl/年度) | (t/年) | (t/年) | (t/年) | (t/年) | (t/年) | (t/年) |  |  | （t/年度) |  | （t/年度) |  |  |  |  | （kJ/㎥N） |  |  | (kL/日) | (t/日) | (t/日) | (㎥/日) |  |  |  | PRSコード
香川県 | 37201 | 3720046 | 高松市 | 高松市衛生センター | ①廃棄物処理法第９条の３第１項の規定に基づく届出施設 | 12855 | 50513 | 0 | 0 | [7 empty] | 直接埋立無し |  | 焼却無し |  | 下水投入 |  | 脱水 |  |  |  |  | 378 | 0 | 0 | 0 | 2017 | 直営 |  | 37-1-201-08-002
香川県 | 37205 | 3720002 | 観音寺市 | 観音寺市衛生センター | ①廃棄物処理法第９条の３第１項の規定に基づく届出施設 | 4996 | 10757 | [9 empty] | 直接埋立無し |  | 焼却無し |  | 高負荷, 膜分離 |  | 脱水 |  |  |  | ①DB（公設公営、直営） | 48 | 0 | 0 | 0 | 2000 | 一部委託 |  | 37-1-205-08-001
香川県 | 37205 | 3720003 | 観音寺市 | 観音寺市伊吹クリーンセンター | ①廃棄物処理法第９条の３第１項の規定に基づく届出施設 | 127 | 27 |  |  |  | 1 |  |  |  |  | 資源化物の生産量 | 直接埋立無し |  | 焼却無し |  | 膜分離 |  | 脱水 |  |  |  | ③DB（公設公営、運転委託） | 1.7 | 0 | 0.09 | 0 | 2003 | 委託 |  | 37-1-205-08-002
香川県 | 37322 | 3720007 | 土庄町 | 御影浄苑 | ①廃棄物処理法第９条の３第１項の規定に基づく届出施設 | 4574 | 5069 | [9 empty] | 直接埋立無し |  | 施設内焼却 | 25 | 高負荷 |  | 脱水, 乾燥, 焼却 |  |  |  | ①DB（公設公営、直営） | 50 | 0 | 0 | 0 | 1991 | 直営 |  | 37-1-322-08-001
香川県 | 37324 | 3720005 | 小豆島町 | みさき園 | ①廃棄物処理法第９条の３第１項の規定に基づく届出施設 | 2805 | 3044 | [9 empty] | 直接埋立有り | 181 | 焼却無し |  | 好二段, 高負荷, 膜分離 |  | 脱水 |  |  |  | ③DB（公設公営、運転委託） | 29.5 | 0 | 0 | 0 | 1977 | 委託 |  | 37-1-324-08-001
香川県 | 37364 | 3720006 | 直島町 | 直島町浄化センター内し尿受入棟 | ①廃棄物処理法第９条の３第１項の規定に基づく届出施設 | 79 | 351 | [9 empty] | 直接埋立無し |  | 焼却無し |  | 下水投入 |  | その他 |  |  |  |  | 1.62 | 0 | 0 | 0 | 2009 | 委託 |  | 37-1-364-08-001
香川県 | 37858 | 3720009 | 大川広域行政組合 | 大川広域志度クリーンセンター | ①廃棄物処理法第９条の３第１項の規定に基づく届出施設 | 2229.53 | 9895.56 | [9 empty] | 直接埋立無し |  | 施設内焼却 | 27 | 高負荷, 膜分離 |  | 脱水, 乾燥, 焼却 |  |  |  | ③DB（公設公営、運転委託） | 80 | 0 | 0 | 0 | 2000 | 委託 |  | 37-2-006-08-001
香川県 | 37867 | 3720010 | 中讃広域行政事務組合 | 瀬戸グリーンセンター | ①廃棄物処理法第９条の３第１項の規定に基づく届出施設 | 13310 | 39172 |  |  |  | 456 |  |  |  |  | 資源化物の生産量 | 直接埋立無し |  | 焼却無し |  | 標脱 |  | 脱水 |  |  |  | ①DB（公設公営、直営） | 174 | 0 | 3.2 | 0 | 1993 | 直営 |  | 37-2-007-08-001
香川県 | 37869 | 3720011 | 坂出、宇多津広域行政事務組合 | 坂出、宇多津広域行政事務組合汚泥再生処理センター番の州浄園 | ②廃棄物処理法第８条第１項の規定に基づく許可施設 | 5286 | 10403 |  |  |  | 27 |  |  |  |  | 資源化物の生産量 | 直接埋立無し |  | 施設内焼却 | 45 | 高負荷 |  | 焼却 |  |  |  | ③DB（公設公営、運転委託） | 85 | 0 | 0.2 | 0 | 2001 | 委託 |  | 37-2-002-08-001

## コミプラ
コミュニティプラント
都道府県名 | 地方公共団体コード | 施設コード | 地方公共団体名 | 施設名称 | 施設設置時の届出・許可 | 汚水処理量 | 処理方法 | ごみ処理事業実施方式 | 計画最大汚水量 | 使用開始年度 | 運転管理体制 | 施設の改廃
[6 empty] | (㎥/年度) |  |  | (㎥/日) |  |  |  | PRSコード
香川県 | 37201 | 3720038 | 高松市 | 高松市国分寺地域し尿処理施設 | ①廃棄物処理法第９条の３第１項の規定に基づく届出施設 | 9569 | 長時間ばっ気 | ⑧DBO（公設民営） | 65 | 1986 | 委託 |  | 37-1-201-09-001
香川県 | 37204 | 3720041 | 善通寺市 | 善通寺市東原地区排水処理施設 | ①廃棄物処理法第９条の３第１項の規定に基づく届出施設 | 13353 | 接触ばっ気 | ⑦DB+O（公設民営、長期包括運営委託） | 100 | 1992 | 委託 |  | 37-1-204-09-001

## リユース・リペア施設
リユース・リペア施設
都道府県名 | 地方公共団体コード | 施設コード | 地方公共団体名 | 施設名称 | 年間処理量 | 設置場所 | ごみ処理事業実施方式 | 面積 | 使用開始年度 | リユース・リペアの対象品目 | [28 empty] | リユース・リペアの内容 | 運転管理体制 | 施設の改廃
[10 empty] | 合計 |  | 家具 |  |  | 自転車 |  |  | 衣類 |  |  | 書籍 |  |  | 家電 |  |  | 傘 |  |  | 食器 |  |  | おもちゃ |  |  | その他
[10 empty] | 重量 | 個数 | 対象 | 重量 | 個数 | 対象 | 重量 | 個数 | 対象 | 重量 | 個数 | 対象 | 重量 | 個数 | 対象 | 重量 | 個数 | 対象 | 重量 | 個数 | 対象 | 重量 | 個数 | 対象 | 重量 | 個数 | 対象 | 重量 | 個数
[5 empty] | （ｔ／年度） |  |  | （㎡） |  | （t/年度） | （個・台等） |  | （t/年度） | （個・台等） |  | （t/年度） | （個・台等） |  | （t/年度） | （個・台等） |  | （t/年度） | （個・台等） |  | （t/年度） | （個・台等） |  | （t/年度） | （個・台等） |  | （t/年度） | （個・台等） |  | （t/年度） | （個・台等） |  | （t/年度） | （個・台等） |  |  |  | PRSコード