## 焼却
焼却施設（溶融施設含む）
都道府県名 | 地方公共団体コード | 施設コード | 地方公共団体名 | 施設名称 | 施設設置時の届出・許可 | 年間処理量 | 資源化量 |  |  | 処理対象廃棄物 |  | 施設の種類 |  | 処理方式 | 炉型式 | ごみ処理事業実施方式 | 施設全体の処理能力 | 炉数 | 使用開始年度 | 余熱利用の状況 | 余熱利用量（仕様値・公称値） |  | 余熱利用量（実績値） |  | 発電能力 |  |  |  | 余剰電力利用（売電） | [5 empty] | 契約電力会社名 |  | 売電において活用している制度 |  |  |  | 売電の配分割合の方法 | [7 empty] | 灰処理設備の有無 |  | 運転管理体制 | 施設の改廃 | 産業廃棄物の搬入の有無 | 一般廃棄物の割合 | ごみ組成分析結果（乾ベース） | [6 empty] | 単位容積重量 | 三成分 |  |  |  | 低位発熱量 |  | リユース・リペアの対象品目 | [28 empty] | リユース・リペア機能・内容
[41 empty] | 経費に充当 |  |  | 基金に積立 |  |  | その他
[7 empty] | 資源化物回収 | 発生ガス回収 | 生産量・搬出量の別 | [11 empty] | 余熱利用量 | うち外部熱供給量 | 余熱利用量 | うち外部熱供給量 | 発電能力 | 発電効率（仕様値・公称値） | 総発電量（実績値） | うち外部供給量（実績値） | 売電量 | 売電収入 | 売電価格(単価) |  |  |  | （受電） | （売電） | ＦＩＴ | ＲＰＳ | その他 |  |  | 充当後の分担金の計算方法 |  |  | 活用内容 |  |  | 具体的な方法 | （焼却灰） | （飛灰） |  |  |  |  | 合計 | 紙・布類 | ﾋﾞﾆｰﾙ、合成樹脂、ｺﾞﾑ、皮革類 | 木、竹、わら類 | ちゅう芥類 | 不燃物類 | その他 |  | 合計 | 水分 | 可燃分 | 灰分 | (計算値) | (実測値) | 合計 |  | 家具 |  |  | 自転車 |  |  | 衣類 |  |  | 書籍 |  |  | 家電 |  |  | 傘 |  |  | 食器 |  |  | おもちゃ |  |  | その他
[11 empty] | その他（具体的） |  | その他（具体的） | [17 empty] | 固定価格 | 重負荷 | 昼間 | 夜間 | [5 empty] | 具体的な制度名 |  |  | その他の 計算方法 |  |  | その他の 活用内容 | [22 empty] | 重量 | 個数 | 対象 | 重量 | 個数 | 対象 | 重量 | 個数 | 対象 | 重量 | 個数 | 対象 | 重量 | 個数 | 対象 | 重量 | 個数 | 対象 | 重量 | 個数 | 対象 | 重量 | 個数 | 対象 | 重量 | 個数 | 対象 | 重量 | 個数
[6 empty] | （t/年度） | （t/年度） | （㎥/年度） | [8 empty] | (t/日) |  |  |  | (MＪ) | （MJ） | (MＪ) | （MJ） | (kW) | (％) | (MWh) | (MWh) | （MWｈ/年） | （円/年） | (円/kWh) | （円/kWh) | （円/kWh） | (円/kWh） | [19 empty] | （％） | （％） | （％） | （％） | （％） | （％） | （％） | （％） | (kg/㎥) | （％） | （％） | （％） | （％） | （kJ/kg） | （kJ/kg） | （t/年度） | （個・台等） |  | （t/年度） | （個・台等） |  | （t/年度） | （個・台等） |  | （t/年度） | （個・台等） |  | （t/年度） | （個・台等） |  | （t/年度） | （個・台等） |  | （t/年度） | （個・台等） |  | （t/年度） | （個・台等） |  | （t/年度） | （個・台等） |  | （t/年度） | （個・台等） |  | PRSコード
愛媛県 | 38201 | 3810203 | 松山市 | 松山市南クリーンセンター | ①廃棄物処理法第９条の３第１項の規定に基づく届出施設 | 36876.58 | 0 | 0 |  | 可燃ごみ, ごみ処理残渣 |  | 焼却 |  | ストーカ式（可動） | 全連続運転 | ③DB（公設公営、運転委託） | 300 | 3 | 1994 | 場内温水, 場内蒸気, 発電（場内利用）, 場外蒸気 | 223821965 | 140939366 | 108115286 | 11512627 | 1950 | 9.12 | 8742.382 | 0 | 2444.959 | 21515634 |  | 9 | 9 | 9 | 四国電力株式会社 | 四国電力株式会社 |  | ○ | [10 empty] | 溶融処理 | 薬剤処理 | 委託 |  | 無し |  | 100 | 40.9 | 20.9 | 17.3 | 17.5 | 1.1 | 2.3 | 190.5 | 100 | 46.3 | 49.6 | 4.1 | 8175.8 | 9362.5 | [29 empty] | 機能なし | 38-1-201-01-001
愛媛県 | 38201 | 3810004 | 松山市 | 松山市北条クリーンセンター | ①廃棄物処理法第９条の３第１項の規定に基づく届出施設 | 0 | 0 | 0 |  | 可燃ごみ, ごみ処理残渣 |  | 焼却 |  | ストーカ式（可動） | バッチ運転 | ⑥その他公設公営 | 40 | 2 | 1987 | 無し | [28 empty] | 無し | 薬剤処理 | 直営 | 休止 | 無し |  | 0 | 0 | 0 | 0 | 0 | 0 | 0 | 0 | 0 | 0 | 0 | 0 | 0 | 0 | [29 empty] | 機能なし | 38-1-201-01-002
愛媛県 | 38201 | 3810002 | 松山市 | 松山市中島クリーンセンター | ①廃棄物処理法第９条の３第１項の規定に基づく届出施設 | 0 | 0 | 0 |  | 可燃ごみ, ごみ処理残渣 |  | 焼却 |  | ストーカ式（可動） | バッチ運転 | ⑥その他公設公営 | 5 | 1 | 2003 | 無し | [28 empty] | 無し | 薬剤処理 | 直営 | 休止 | 無し |  | 0 | 0 | 0 | 0 | 0 | 0 | 0 | 0 | 0 | 0 | 0 | 0 | 0 | 0 | [29 empty] | 機能なし | 38-1-201-01-003
愛媛県 | 38201 | 3810001 | 松山市 | 松山市西クリーンセンター | ①廃棄物処理法第９条の３第１項の規定に基づく届出施設 | 88907.8 | 0 | 0 |  | 可燃ごみ, ごみ処理残渣, し尿処理残渣 |  | 焼却 |  | ストーカ式（可動） | 全連続運転 | ⑧DBO（公設民営） | 420 | 3 | 2013 | 場内温水, 場内蒸気, 発電（場内利用）, 発電（場外利用） | 8068836 |  | 378578 |  | 6600 | 18.75 | 39433.49 | 0 | [20 empty] | 溶融処理 | 薬剤処理 | 委託 |  | 無し |  | 100 | 46.34 | 18.37 | 10.83 | 12.18 | 1.16 | 11.12 | 216.56 | 100 | 54.73 | 39.49 | 5.78 | 6063 | 6716 | [29 empty] | 機能なし | 38-1-201-01-004
愛媛県 | 38202 | 3810196 | 今治市 | 今治市クリーンセンター 可燃ごみ処理施設 | ①廃棄物処理法第９条の３第１項の規定に基づく届出施設 | 48338 | 0 | 0 |  | 可燃ごみ, 粗大ごみ, ごみ処理残渣 |  | 焼却 |  | ストーカ式（可動） | 全連続運転 | ⑧DBO（公設民営） | 174 | 2 | 2018 | 発電（場内利用）, 発電（場外利用） |  |  |  |  | 3800 | 15.5 | 22642 | 189.466 | 14040 | 212607431 | 17 |  | 9.73 | 9.07 | 四国電力株式会社 | 四国電力送配電株式会社、大一ガス株式会社 | ○ | [11 empty] | 無し | 薬剤処理 | 委託 |  | 無し |  | 100 | 53.6 | 22.4 | 11.1 | 7.3 | 2.2 | 3.4 | 104 | 100 | 39.6 | 53.9 | 6.5 | 11193 | 11059 | [29 empty] | 機能なし | 38-1-202-01-005
愛媛県 | 38204 | 3810011 | 八幡浜市 | 八幡浜南環境センター | ①廃棄物処理法第９条の３第１項の規定に基づく届出施設 | 18772 | 0 |  |  | 可燃ごみ, 粗大ごみ, ごみ処理残渣 |  | 焼却 |  | ストーカ式（可動） | 全連続運転 | ③DB（公設公営、運転委託） | 84 | 2 | 1996 | 場内温水 | 0 |  | 0 | [25 empty] | 無し | 薬剤処理 | 委託 |  | 無し |  | 100 | 59.3 | 16.3 | 4.8 | 16.3 | 1.1 | 2.2 | 130.7 | 100 | 47.3 | 46.8 | 5.9 | 7633 | 7636 |  | 210 | ○ |  | 80 | [6 empty] | ○ |  | 100 | [12 empty] | ○ |  | 30 | 修理, 展示, 譲渡 | 38-1-204-01-001
愛媛県 | 38205 | 3810012 | 新居浜市 | 新居浜市清掃センター | ①廃棄物処理法第９条の３第１項の規定に基づく届出施設 | 33957 | 77 |  | 資源化物搬出量 | 可燃ごみ |  | 焼却 |  | ストーカ式（可動） | 全連続運転 | ③DB（公設公営、運転委託） | 201 | 3 | 2002 | 場内温水, 発電（場内利用）, 発電（場外利用） | 141174335 |  | 90879793 |  | 1950 | 11.98 | 12444 | 0 | [20 empty] | 無し | 薬剤処理 | 委託 |  | 有り | 99.9 | 100 | 43.9 | 26.3 | 12.5 | 14 | 1.9 | 1.4 | 121.7 | 100 | 34.5 | 60 | 5.5 | 10446 | [30 empty] | 機能なし | 38-1-205-01-001
愛媛県 | 38206 | 3810013 | 西条市 | 西条市道前クリーンセンター | ①廃棄物処理法第９条の３第１項の規定に基づく届出施設 | 32141 | 62 | 0 | 資源化物搬出量 | 可燃ごみ, 粗大ごみ, ごみ処理残渣 |  | 焼却 |  | 流動床式 | 全連続運転 | ⑥その他公設公営 | 200 | 2 | 1991 | 場内温水 | 0 | 0 | 0 | 0 | [10 empty] | 四国電力 | [13 empty] | 無し | セメント固化, 薬剤処理 | 委託 |  | 有り | 99.99 | 100 | 42.4 | 25.9 | 9.6 | 10.6 | 6 | 5.5 | 101.3 | 100 | 51.5 | 41.9 | 6.6 | 6600 | 0 | [29 empty] | 機能なし | 38-1-206-01-001
愛媛県 | 38207 | 3810014 | 大洲市 | 大洲市環境センター | ②廃棄物処理法第８条第１項の規定に基づく許可施設 | 11918 | 0 | 0 |  | 可燃ごみ |  | 焼却 |  | ストーカ式（可動） | 全連続運転 | ③DB（公設公営、運転委託） | 90 | 2 | 1991 | 場内温水 | 142 | 0 | 0 | 0 | [10 empty] | 四国電力 | [13 empty] | 無し | 薬剤処理 | 委託 |  | 無し |  | 100 | 46.5 | 22.9 | 7.9 | 19.4 | 0.2 | 3.1 | 186 | 100 | 49.9 | 46.3 | 3.8 | 7440 | 9493 | [29 empty] | 機能なし | 38-1-207-01-001
愛媛県 | 38213 | 3810015 | 四国中央市 | 四国中央市クリーンセンター | ①廃棄物処理法第９条の３第１項の規定に基づく届出施設 | 30277 | 0 | 0 |  | 可燃ごみ, その他 |  | 焼却 |  | ストーカ式（可動） | 全連続運転 | ③DB（公設公営、運転委託） | 150 | 3 | 2000 | 場内温水 | 14366400 | 0 | 59860 | 0 | [10 empty] | 四国電力㈱ | [13 empty] | 無し | 薬剤処理 | 委託 |  | 有り | 1 | 100 | 40.1 | 21.6 | 14.8 | 11 | 1.6 | 10.9 | 118.2 | 100 | 52.4 | 41.7 | 5.9 | 6530 | 7620 | [29 empty] | 機能なし | 38-1-213-01-001
愛媛県 | 38215 | 3810017 | 東温市 | 東温市クリーンセンター | ②廃棄物処理法第８条第１項の規定に基づく許可施設 | 5192 | 0 | 0 |  | 可燃ごみ |  | 焼却 |  | ストーカ式（可動） | バッチ運転 | ①DB（公設公営、直営） | 22 | 2 | 1997 | 場内温水 | 940800 |  | 940800 | [11 empty] | 四国電力株式会社 | [13 empty] | 無し | 薬剤処理 | 直営 |  | 無し |  | 100 | 58.4 | 15.8 | 15.1 | 5.8 | 0.5 | 4.4 | 230 | 100 | 53.8 | 40.4 | 5.8 | 0 | 0 | [29 empty] | 機能なし | 38-1-215-01-001
愛媛県 | 38356 | 3810019 | 上島町 | 高井神クリーンセンター | ①廃棄物処理法第９条の３第１項の規定に基づく届出施設 | 0 | 0 | 0 |  | 可燃ごみ |  | 焼却 |  | 固定床式 | バッチ運転 | ⑧DBO（公設民営） | 0.4 | 1 | 2002 | 無し | [14 empty] | 中国電力（株） | [13 empty] | 無し | 無し | 委託 | 休止 | 無し |  | 0 | 0 | 0 | 0 | 0 | 0 | 0 | 0 | 0 | 0 | 0 | 0 | 0 | 0 | [29 empty] | 機能なし | 38-1-356-01-001
愛媛県 | 38356 | 3810018 | 上島町 | 魚島クリーンセンター | ①廃棄物処理法第９条の３第１項の規定に基づく届出施設 | 0 | 0 | 0 |  | 可燃ごみ |  | 焼却 |  | 固定床式 | バッチ運転 | ⑧DBO（公設民営） | 1 | 1 | 2002 | 無し | [14 empty] | 中国電力（株） | [13 empty] | 無し | 無し | 委託 | 休止 | 無し |  | 0 | 0 | 0 | 0 | 0 | 0 | 0 | 0 | 0 | 0 | 0 | 0 | 0 | 0 | [29 empty] | 機能なし | 38-1-356-01-002
愛媛県 | 38356 | 3810020 | 上島町 | 上島クリーンセンター | ①廃棄物処理法第９条の３第１項の規定に基づく届出施設 | 2528 | 265 |  | 資源化物搬出量 | 可燃ごみ, 粗大ごみ |  | 焼却 |  | ストーカ式（可動） | バッチ運転 | ③DB（公設公営、運転委託） | 9 | 1 | 2008 | 無し | [14 empty] | 中国電力（株） | [13 empty] | 無し | 薬剤処理 | 委託 |  | 無し |  | 100 | 44.5 | 31.5 | 18.4 | 3.4 | 1.1 | 1.1 | 122 | 100 | 36.5 | 57.2 | 6.3 | 9853 | 12485 | [29 empty] | 機能なし | 38-1-356-01-003
愛媛県 | 38422 | 3810043 | 内子町 | 内子町クリーンセンター | ①廃棄物処理法第９条の３第１項の規定に基づく届出施設 | 3550 | 0 | 0 |  | 可燃ごみ, 粗大ごみ, ごみ処理残渣 |  | 焼却 |  | ストーカ式（可動） | 准連続運転 | ③DB（公設公営、運転委託） | 21 | 2 | 1998 | 場内温水 | 493920 | 0 | 8316 | 0 | [10 empty] | 四国電力株式会社 | [13 empty] | 無し | セメント固化, 薬剤処理 | 委託 |  | 無し |  | 100 | 48.5 | 29.8 | 7.4 | 12.4 | 0.1 | 1.8 | 137.25 | 100 | 47.6 | 48.02 | 4.38 | 7860 | 9943 | [29 empty] | 機能なし | 38-1-422-01-001
愛媛県 | 38865 | 3810023 | 伊予地区ごみ処理施設管理組合 | 伊予地区清掃センター | ②廃棄物処理法第８条第１項の規定に基づく許可施設 | 17126 | 0 | 0 | 資源化物搬出量 | 可燃ごみ, 粗大ごみ |  | 焼却 |  | ストーカ式（可動） | 准連続運転 | ②DB（公設公営、一部運転委託） | 80 | 2 | 1977 | 無し | [14 empty] | 四国電力 | [13 empty] | 無し | 薬剤処理 | 一部委託 |  | 無し |  | 100 | 56.4 | 18.7 | 4.9 | 12.4 | 5.3 | 2.3 | 453 | 100 | 50.8 | 42.3 | 6.9 | 5879 | 0 | [29 empty] | 機能なし | 38-2-002-01-001
愛媛県 | 38888 | 3810197 | 宇和島地区広域事務組合 | 宇和島地区広域事務組合 環境センター | ①廃棄物処理法第９条の３第１項の規定に基づく届出施設 | 31098 | 1988 | 0 | 資源化物搬出量 | 可燃ごみ, 粗大ごみ, ごみ処理残渣, し尿処理残渣 |  | 焼却 |  | ストーカ式（可動） | 全連続運転 | ②DB（公設公営、一部運転委託） | 120 | 2 | 2017 | 発電（場内利用）, 発電（場外利用） |  |  |  |  | 2500 | 14 | 16400 | 130 | 12207 | 157505557 | 19 | 7 | 7 | 7 | ㈱タクマエナジー | 四国電力㈱ | ○ |  |  |  | ○ | ⑤その他 | 均等割＋ごみ量＋所在外市町割 | [5 empty] | 無し | 薬剤処理 | 委託 |  | 無し |  | 100 | 54.2 | 25.4 | 7.7 | 7.4 | 2 | 3.3 | 0 | 0 | 0 | 0 | 0 | 0 | 0 | [29 empty] | 機能なし | 38-2-003-01-002

## 粗大
粗大ごみ処理施設
都道府県名 | 地方公共団体 コード | 施設コード | 地方公共団体名 | 施設名称 | 施設設置時の届出・許可 | 年間処理量 | 資源化物回収量 |  | 処理対象廃棄物 |  | ごみ処理事業実施方式 | 処理方式 | 処理能力 | 使用開始年度 | 運転管理体制 | 施設の改廃 | 産業廃棄物の搬入の有無 | 一般廃棄物の割合 | リユース・リペアを行う場所の面積 | リユース・リペアの対象品目 | [28 empty] | リユース・リペア機能・内容
[8 empty] | 資源化物の区分 | [11 empty] | 合計 |  | 家具 |  |  | 自転車 |  |  | 衣類 |  |  | 書籍 |  |  | 家電 |  |  | 傘 |  |  | 食器 |  |  | おもちゃ |  |  | その他
[10 empty] | その他（具体的） | [9 empty] | 重量 | 個数 | 対象 | 重量 | 個数 | 対象 | 重量 | 個数 | 対象 | 重量 | 個数 | 対象 | 重量 | 個数 | 対象 | 重量 | 個数 | 対象 | 重量 | 個数 | 対象 | 重量 | 個数 | 対象 | 重量 | 個数 | 対象 | 重量 | 個数
[6 empty] | (t/年度) | (t/年度) | [5 empty] | (t/日) |  |  |  |  | （％） | （㎡） | （t/年度） | （個・台等） |  | （t/年度） | （個・台等） |  | （t/年度） | （個・台等） |  | （t/年度） | （個・台等） |  | （t/年度） | （個・台等） |  | （t/年度） | （個・台等） |  | （t/年度） | （個・台等） |  | （t/年度） | （個・台等） |  | （t/年度） | （個・台等） |  | （t/年度） | （個・台等） |  | PRSコード
愛媛県 | 38201 | 3810068 | 松山市 | 松山市南クリーンセンター | ①廃棄物処理法第９条の３第１項の規定に基づく届出施設 | 5984.2 | 1194.79 | 搬出量 | 粗大ごみ |  | ③DB（公設公営、運転委託） | 併用 | 90 | 1994 | 委託 |  | 無し | [31 empty] | 機能なし | 38-1-201-02-001
愛媛県 | 38205 | 3810077 | 新居浜市 | 新居浜市清掃センター | ①廃棄物処理法第９条の３第１項の規定に基づく届出施設 | 4163 | 555.89 | 搬出量 | 粗大ごみ |  | ③DB（公設公営、運転委託） | 併用 | 40 | 2002 | 委託 |  | 有り | 97.8 | [30 empty] | 機能なし | 38-1-205-02-001
愛媛県 | 38206 | 3810079 | 西条市 | 西条市道前クリーンセンター | ①廃棄物処理法第９条の３第１項の規定に基づく届出施設 | 3885 | 1055 | 搬出量 | 粗大ごみ, 不燃ごみ |  | ⑥その他公設公営 | 併用 | 30 | 1991 | 委託 |  | 無し | [31 empty] | 機能なし | 38-1-206-02-001
愛媛県 | 38213 | 3810080 | 四国中央市 | 四国中央市クリーンセンター | ①廃棄物処理法第９条の３第１項の規定に基づく届出施設 | 3315 | 528 | 搬出量 | 粗大ごみ, 不燃ごみ |  | ③DB（公設公営、運転委託） | 破砕 | 20 | 1997 | 委託 |  | 有り | 1 | [30 empty] | 機能なし | 38-1-213-02-001
愛媛県 | 38506 | 3810083 | 愛南町 | 愛南町環境衛生センター | ①廃棄物処理法第９条の３第１項の規定に基づく届出施設 | 0 | 0 |  | 粗大ごみ, 不燃ごみ, 資源ごみ |  | ①DB（公設公営、直営） | 併用 | 0 | 1999 | 直営 |  | 無し | [31 empty] | 機能なし | 38-1-506-02-001
愛媛県 | 38865 | 3810085 | 伊予地区ごみ処理施設管理組合 | 伊予地区清掃センター | ②廃棄物処理法第８条第１項の規定に基づく許可施設 | 140 | 0 | 搬出量 | 粗大ごみ |  | ①DB（公設公営、直営） | 破砕 | 10 | 1977 | 直営 |  | 無し | [31 empty] | 機能なし | 38-2-002-02-001
愛媛県 | 38888 | 3810198 | 宇和島地区広域事務組合 | 宇和島地区広域事務組合 環境センター | ①廃棄物処理法第９条の３第１項の規定に基づく届出施設 | 876 | 441 | 搬出量 | 粗大ごみ, 不燃ごみ |  | ②DB（公設公営、一部運転委託） | 破砕 | 13.6 | 2017 | 委託 |  | 無し | [31 empty] | 機能なし | 38-2-003-02-002

## 資源化
資源化等を行う施設
都道府県名 | 地方公共団体 コード | 施設コード | 地方公共団体名 | 施設名称 | 施設設置時の届出・許可 | 年間処理量 | 資源化物回収量 |  |  | 搬出量 |  | 在庫量 |  | 施設区分 | 処理対象廃棄物 |  | 処理内容ごとの処理能力 | [5 empty] | ごみ処理事業実施方式 | 施設全体の処理能力 | 使用開始年度 | 運転管理体制 | 施設の改廃 | 産業廃棄物の搬入の有無 | 一般廃棄物の割合 | リユース・リペアを行う場所の面積 | リユース・リペアの対象品目 | [28 empty] | リユース・リペア機能・内容 | 一次発酵槽におけるエアレーション設備の運転状況 | 脱臭の方法 | 堆肥化施設への搬入量 | [9 empty] | 一次発酵槽の堆肥化方式 | 切り返しの間隔 | 撹拌の間隔 |  | 一次発酵槽における発酵期間 | 二次発酵槽の有無
[9 empty] | 搬出量・在庫量の別（民間） | [21 empty] | 合計 |  | 家具 |  |  | 自転車 |  |  | 衣類 |  |  | 書籍 |  |  | 家電 |  |  | 傘 |  |  | 食器 |  |  | おもちゃ |  |  | その他 | [5 empty] | コンポスト主原料 | [7 empty] | 副資材
[16 empty] | その他（具体的） | 選別 | 圧縮・梱包 | ごみ堆肥化 | ごみ飼料化 | その他 | その他具体的に | [8 empty] | 重量 | 個数 | 対象 | 重量 | 個数 | 対象 | 重量 | 個数 | 対象 | 重量 | 個数 | 対象 | 重量 | 個数 | 対象 | 重量 | 個数 | 対象 | 重量 | 個数 | 対象 | 重量 | 個数 | 対象 | 重量 | 個数 | 対象 | 重量 | 個数 |  |  |  | 厨芥類（生活系） | 厨芥類（事業系） | 剪定枝 | し尿・浄化槽汚泥 | 動植物性残さ（産業廃棄物） | 動物のふん尿（産業廃棄物） | 下水汚泥（産業廃棄物） | その他 | 木くず、おがくず、もみがら、落ち葉 | その他 |  |  |  | or 1日
[6 empty] | (t/年度) | (t/年度) | (㎥/年度) |  | (t/年度) | (㎥/年度) | (t/年度) | (㎥/年度) |  |  |  | （t/日） | （t/日） | （t/日） | （t/日） | （t/日） |  |  | (t/日) |  |  |  |  | （％） | （㎡） | （t/年度） | （個・台等） |  | （t/年度） | （個・台等） |  | （t/年度） | （個・台等） |  | （t/年度） | （個・台等） |  | （t/年度） | （個・台等） |  | （t/年度） | （個・台等） |  | （t/年度） | （個・台等） |  | （t/年度） | （個・台等） |  | （t/年度） | （個・台等） |  | （t/年度） | （個・台等） |  |  |  | (t/年) | (t/年) | (t/年) | (t/年) | (t/年) | (t/年) | (t/年) | (t/年) | (t/年) | (t/年) |  | (日に1回) | (日に1回) | (回) | (日) |  | PRSコード
愛媛県 | 38202 | 3810100 | 今治市 | クリーンシステム大三島 | ①廃棄物処理法第９条の３第１項の規定に基づく届出施設 | 284 | 47 |  |  | 47 |  |  |  | その他 | 事業系生ごみ, 汚泥 | [7 empty] | ①DB（公設公営、直営） | 4 | 2006 | 直営 |  | 有り | 42 | [30 empty] | 機能なし | [18 empty] | 38-1-202-03-004
愛媛県 | 38202 | 3810101 | 今治市 | 伯方クリーンセンター資源ストックヤード | ①廃棄物処理法第９条の３第１項の規定に基づく届出施設 | 213.06 | 213.06 |  |  | 209.38 |  | 5.18 |  | ストックヤード | 紙類, ペットボトル | [7 empty] | ①DB（公設公営、直営） | 1.5 | 2005 | 直営 |  | 無し | [31 empty] | 機能なし | [18 empty] | 38-1-202-03-005
愛媛県 | 38202 | 3810200 | 今治市 | 今治市クリーンセンター リサイクルセンター | ①廃棄物処理法第９条の３第１項の規定に基づく届出施設 | 2764.21 | 708.75 |  |  | 708.75 |  |  |  | リサイクルセンター（交付金） | 金属類, ガラス類, その他資源ごみ, プラスチック, 不燃ごみ, 粗大ごみ |  | 41 | 12 |  |  | 29 | 破砕 | ⑧DBO（公設民営） | 41 | 2018 | 委託 |  | 無し |  | 258 |  | 115 | ○ |  | 115 | [21 empty] | ○ |  | 0 | 修理, 展示, 販売, 譲渡 | [18 empty] | 38-1-202-03-006
愛媛県 | 38204 | 3810112 | 八幡浜市 | 八幡浜南環境センター(資源ごみ選別施設) | ①廃棄物処理法第９条の３第１項の規定に基づく届出施設 | 623 | 469 | [6 empty] | 容器包装リサイクル推進施設 | 金属類, ガラス類, ペットボトル, プラスチック | [7 empty] | ③DB（公設公営、運転委託） | 4.9 | 2003 | 委託 |  | 無し | [31 empty] | 機能なし | [18 empty] | 38-1-204-03-001
愛媛県 | 38204 | 3810113 | 八幡浜市 | 八幡浜南環境センター(リサイクルプラザ) | ①廃棄物処理法第９条の３第１項の規定に基づく届出施設 | 812 | 370 | [6 empty] | リサイクルプラザ | 金属類, ガラス類, その他資源ごみ, ペットボトル, プラスチック, 不燃ごみ, 粗大ごみ | [7 empty] | ③DB（公設公営、運転委託） | 11 | 1996 | 委託 |  | 無し |  | 345 |  | 172 |  |  |  | ○ |  | 2 | [12 empty] | ○ |  | 70 | ○ |  | 80 | ○ |  | 20 | 修理, 展示, 譲渡 | [18 empty] | 38-1-204-03-002
愛媛県 | 38204 | 3810114 | 八幡浜市 | 八幡浜北環境センター | ①廃棄物処理法第９条の３第１項の規定に基づく届出施設 | 321 | 263 |  |  | 263 |  |  |  | その他 | 金属類, ガラス類, ペットボトル, 不燃ごみ | [7 empty] | ①DB（公設公営、直営） | 5 | 1982 | 直営 |  | 無し | [31 empty] | 機能なし | [18 empty] | 38-1-204-03-003
愛媛県 | 38205 | 3810116 | 新居浜市 | リサイクル推進施設 | ①廃棄物処理法第９条の３第１項の規定に基づく届出施設 | 2464 | 2695 | [6 empty] | リサイクルセンター（交付金） | 金属類, ガラス類, プラスチック, 不燃ごみ |  | 13 | 8 |  |  |  |  | ③DB（公設公営、運転委託） | 19.5 | 2009 | 委託 |  | 無し | [31 empty] | 機能なし | [18 empty] | 38-1-205-03-001
愛媛県 | 38205 | 3810115 | 新居浜市 | 新居浜市リサイクルプラザ | ①廃棄物処理法第９条の３第１項の規定に基づく届出施設 | 224 | 207 | [6 empty] | リサイクルセンター（補助金） | ペットボトル |  |  | 2 |  |  |  |  | ③DB（公設公営、運転委託） | 2 | 2005 | 委託 |  | 無し | [31 empty] | 機能なし | [18 empty] | 38-1-205-03-002
愛媛県 | 38206 | 3810117 | 西条市 | 西条市道前クリーンセンター | ①廃棄物処理法第９条の３第１項の規定に基づく届出施設 | 94 | 83 | [6 empty] | ストックヤード | ペットボトル |  | 1 | 1 | 1 |  |  |  | ⑥その他公設公営 | 0.96 | 1997 | 委託 |  | 無し | [31 empty] | 機能なし | [18 empty] | 38-1-206-03-001
愛媛県 | 38207 | 3810119 | 大洲市 | 大洲市大型共同作業場 （平成３１年３月末閉鎖） | ②廃棄物処理法第８条第１項の規定に基づく許可施設 | 0 | 0 | 0 |  | 0 | 0 | 0 | 0 | その他 | 金属類, ガラス類, ペットボトル, プラスチック, 不燃ごみ |  | 5 | [5 empty] | ⑧DBO（公設民営） | 6.05 | 1998 | 委託 | 休止 | 無し | [31 empty] | 機能なし | [18 empty] | 38-1-207-03-001
愛媛県 | 38213 | 3810120 | 四国中央市 | 四国中央市クリーンセンター | ①廃棄物処理法第９条の３第１項の規定に基づく届出施設 | 873 | 585 |  |  | 585 |  |  |  | リサイクルプラザ | 金属類, ガラス類, ペットボトル |  |  | 12 |  |  |  |  | ③DB（公設公営、運転委託） | 12 | 1997 | 委託 |  | 有り | 1 | [30 empty] | 機能なし | [18 empty] | 38-1-213-03-001
愛媛県 | 38214 | 3810123 | 西予市 | 西予市宇和清掃センター | ①廃棄物処理法第９条の３第１項の規定に基づく届出施設 | 930 | 590 |  |  | 590 |  |  |  | リサイクルセンター（補助金） | 金属類, ガラス類, その他資源ごみ, 不燃ごみ, 粗大ごみ |  | 4 | 4 |  |  |  |  | ①DB（公設公営、直営） | 4.5 | 1981 | 直営 |  | 無し | [31 empty] | 機能なし | [18 empty] | 38-1-214-03-001
愛媛県 | 38214 | 3810124 | 西予市 | 西予市野村クリーンセンター | ①廃棄物処理法第９条の３第１項の規定に基づく届出施設 | 148 | 131 |  |  | 131 |  |  |  | リサイクルセンター（補助金） | 金属類, ガラス類, 粗大ごみ |  | 4 | 4 |  |  |  |  | ①DB（公設公営、直営） | 4.5 | 1997 | 直営 |  | 無し | [31 empty] | 機能なし | [18 empty] | 38-1-214-03-002
愛媛県 | 38214 | 3810122 | 西予市 | 西予市城川清掃センター | ①廃棄物処理法第９条の３第１項の規定に基づく届出施設 | 438 | 433 |  |  | 433 |  |  |  | 容器包装リサイクル推進施設 | ペットボトル, プラスチック, 粗大ごみ |  | 4 | 4 |  |  |  |  | ①DB（公設公営、直営） | 4.9 | 2001 | 直営 |  | 無し | [31 empty] | 機能なし | [18 empty] | 38-1-214-03-003
愛媛県 | 38356 | 3810131 | 上島町 | 岩城クリーンセンター | ①廃棄物処理法第９条の３第１項の規定に基づく届出施設 | 32 |  |  |  | 32 |  |  |  | ストックヤード | 金属類 | [7 empty] | ③DB（公設公営、運転委託） | 5 | 1994 | 委託 |  | 無し | [31 empty] | 機能なし | [18 empty] | 38-1-356-03-002
愛媛県 | 38386 | 3810134 | 久万高原町 | 久万高原町環境衛生センター | ①廃棄物処理法第９条の３第１項の規定に基づく届出施設 | 573 | 501 |  |  | 501 |  |  |  | ストックヤード | 紙類, 金属類, ガラス類, ペットボトル, プラスチック, 布類, 不燃ごみ, 粗大ごみ |  | 8 | 8 |  |  |  |  | ①DB（公設公営、直営） | 8 | 1974 | 直営 |  | 無し | [31 empty] | 機能なし | [18 empty] | 38-1-386-03-001
愛媛県 | 38386 | 3810205 | 久万高原町 | 久万高原町環境衛生センター | ①廃棄物処理法第９条の３第１項の規定に基づく届出施設 | 0 | 0 | [6 empty] | 容器包装リサイクル推進施設 | 紙類, 金属類, ガラス類, ペットボトル, プラスチック, 布類, 可燃ごみ, 不燃ごみ, 粗大ごみ, 家庭系生ごみ, 事業系生ごみ, その他 |  | 5 | 5 |  |  |  |  | ①DB（公設公営、直営） | 5 | 2022 | 直営 | 新設（建設中） | 無し | [31 empty] | 機能なし
愛媛県 | 38401 | 3810135 | 松前町 | 松前町不燃物処理施設 | ①廃棄物処理法第９条の３第１項の規定に基づく届出施設 | 680 | 305 | [6 empty] | その他 | 不燃ごみ, 粗大ごみ |  | 3 | [5 empty] | ③DB（公設公営、運転委託） | 3 | 1985 | 委託 |  | 無し | [31 empty] | 機能なし | [18 empty] | 38-1-401-03-001
愛媛県 | 38422 | 3810137 | 内子町 | 内子町不燃物処理施設 | ①廃棄物処理法第９条の３第１項の規定に基づく届出施設 | 261 | 144 |  |  | 144 |  |  |  | その他 | 金属類, ガラス類, 不燃ごみ, 粗大ごみ |  |  | 7 |  |  |  |  | ③DB（公設公営、運転委託） | 7 | 1975 | 委託 |  | 無し | [31 empty] | 機能なし | [18 empty] | 38-1-422-03-001
愛媛県 | 38422 | 3810136 | 内子町 | 内子町リサイクルセンター | ①廃棄物処理法第９条の３第１項の規定に基づく届出施設 | 158 | 156 |  |  | 149 |  | 7 |  | リサイクルセンター（補助金） | 金属類, ガラス類, その他資源ごみ, ペットボトル |  | 1 | 1 |  |  |  |  | ③DB（公設公営、運転委託） | 1.7 | 2008 | 委託 |  | 無し | [31 empty] | 機能なし | [18 empty] | 38-1-422-03-002
愛媛県 | 38442 | 3810144 | 伊方町 | 伊方町リサイクルセンター | ①廃棄物処理法第９条の３第１項の規定に基づく届出施設 | 172 | 147 |  |  | 147 |  |  |  | リサイクルセンター（交付金） | 金属類, ガラス類, その他資源ごみ, ペットボトル, プラスチック |  |  | 1 |  |  |  |  | ③DB（公設公営、運転委託） | 1.2 | 2010 | 委託 |  | 無し | [31 empty] | 機能なし | [18 empty] | 38-1-442-03-002
愛媛県 | 38484 | 3810145 | 松野町 | 松野町リサイクルセンター | ②廃棄物処理法第８条第１項の規定に基づく許可施設 | 106 | 106 | [6 empty] | ストックヤード | 紙類, 粗大ごみ | [7 empty] | ①DB（公設公営、直営） | 0 | 1991 | 直営 |  | 無し | [31 empty] | 機能なし | [18 empty] | 38-1-484-03-001
愛媛県 | 38506 | 3810146 | 愛南町 | 愛南町環境衛生センター | ①廃棄物処理法第９条の３第１項の規定に基づく届出施設 | 0 | 277 |  |  |  |  | 0 |  | ストックヤード | 紙類, その他 | [7 empty] | ①DB（公設公営、直営） | 0 | 1999 | 直営 |  | 無し | [31 empty] | 機能なし | [18 empty] | 38-1-506-03-001
愛媛県 | 38888 | 3810199 | 宇和島地区広域事務組合 | 宇和島地区広域事務組合 環境センター | ①廃棄物処理法第９条の３第１項の規定に基づく届出施設 | 1216 | 1020 |  |  | 984 |  | 36 |  | リサイクルセンター（交付金） | 金属類, ガラス類, ペットボトル | [5 empty] | 6 | 選別・圧縮 | ②DB（公設公営、一部運転委託） | 6.4 | 2017 | 委託 |  | 無し | [31 empty] | 機能なし | [18 empty] | 38-2-003-03-002

## 燃料化
ごみ燃料化施設
都道府県名 | 地方公共団体コード | 施設コード | 地方公共団体名 | 施設名称 | 施設設置時の届出・許可 | 年間処理量 |  | 生成物保管量 |  | 生成物生産量 |  | 生成物搬出量 |  | 処理対象廃棄物 |  | 施設の種類 | 生成物供給先の確保状況 | ごみ処理事業実施方式 | 処理能力 | 使用開始年度 | 運転管理体制 | 施設の改廃 | 発電の場合 |  |  |  | 余剰電力利用（売電） | [5 empty] | 契約電力会社名 |  | 産業廃棄物の搬入の有無 | 一般廃棄物の割合 | ごみ組成分析結果 | [7 empty] | 単位容積重量 | 三成分 |  |  |  | 低位発熱量
[23 empty] | 発電能力 | 発電効率（公称値） | 総発電量（実績値） | うち外部供給量（実績値） | 売電量 | 売電収入 | 売電価格（単価） |  |  |  | （受電） | （売電） |  |  | 分析対象 | 合計 | 紙・布類 | ﾋﾞﾆｰﾙ、合成樹脂、ｺﾞﾑ、皮革類 | 木、竹、わら類 | ちゅう芥類 | 不燃物類 | その他 |  | 合計 | 水分 | 可燃分 | 灰分 | (計算値) | (実測値)
[15 empty] | その他（具体的） | [13 empty] | 固定価格 | 重負荷 | 昼間 | 夜間
[6 empty] | (t/年度) | (㎥/年) | (t/年度) | (㎥/年度) | (t/年度) | (㎥/年度) | (t/年度) | (㎥/年度) | [5 empty] | (t/日) |  |  |  | (ｋW) | (％) | （MWｈ/年） | （MWｈ/年） | （MWｈ/年） | （円/年） | （円/kWh） | （円/kWh） | （円/kWh） | （円/kWh） |  |  |  | （％） |  | （％） | （％） | （％） | （％） | （％） | （％） | （％） | (kg/㎥) | （％） | （％） | （％） | （％） | （kJ/kg） | （kJ/kg） | PRSコード
愛媛県 | 38402 | 3810155 | 砥部町 | 美化センター | ①廃棄物処理法第９条の３第１項の規定に基づく届出施設 | 0 |  | 0 | 0 | 0 | 0 | 0 | 0 | 可燃ごみ, ごみ処理残渣, 生ごみ（厨芥類）, 廃食用油, プラスチック類 |  | 固形燃料化（RDF） | その他 | ①DB（公設公営、直営） | 23 | 2001 | 直営 | 休止 | [10 empty] | 四国電力株式会社 |  | 無し |  |  | 0 | 0 | 0 | 0 | 0 | 0 | 0 | 0 | 0 | 0 | 0 | 0 | 0 | 0 | 38-1-402-04-001

## その他
その他の施設[ごみの中間処理施設]
都道府県名 | 地方公共団体 コード | 施設コード | 地方公共団体名 | 施設名称 | 施設設置時の届出・許可 | 年間処理量 | 処理対象廃棄物 |  | 処理内容 |  | ごみ処理事業実施方式 | 処理能力 | 使用開始年度 | 運転管理体制 | 施設の改廃 | 産業廃棄物の搬入の有無 | 一般廃棄物の割合
[8 empty] | その他（具体的） |  | その他（具体的）
[6 empty] | (t/年度) | [5 empty] | (t/日) |  |  |  |  | （％） | PRSコード

## 保管
保管施設
都道府県名 | 地方公共団体コード | 施設コード | 地方公共団体名 | 施設名称 | 施設設置時の届出・許可 | 年間保管量 | 施設区分 | 処理対象廃棄物 | ごみ処理事業実施方式 | 保管分類数 | 屋内面積 | 屋外面積 | 使用開始年度 | 運転管理体制 | 施設の改廃 | 産業廃棄物の搬入の有無 | 一般廃棄物の割合
[6 empty] | (t/年度) |  |  |  |  | (m2) | (m2) |  |  |  |  | （％） | PRSコード
愛媛県 | 38201 | 3810206 | 松山市 | 松山市中島リサイクルセンター | ④容リ法施行規則第２条の規定に基づく保管施設 | 278 | ストックヤード | 紙類, 金属類, ガラス類, その他資源ごみ, ペットボトル, プラスチック | ①DB（公設公営、直営） | 12 | 345 | 0 | 2004 | 直営 |  | 無し
愛媛県 | 38202 | 3810165 | 今治市 | 伯方クリーンセンターストックヤード | ①廃棄物処理法第９条の３第１項の規定に基づく届出施設 | 52 | ストックヤード | ガラス類 | ①DB（公設公営、直営） | 3 | 18.92 | 63.45 | 2004 | 直営 |  | 無し |  | 38-1-202-06-003
愛媛県 | 38202 | 3810201 | 今治市 | 今治市クリーンセンター ストックヤード | ①廃棄物処理法第９条の３第１項の規定に基づく届出施設 | 609 | ストックヤード | ガラス類, その他資源ごみ, その他 | ⑧DBO（公設民営） | 6 | 181 | 0 | 2018 | 委託 |  | 無し |  | 38-1-202-06-004
愛媛県 | 38204 | 3810168 | 八幡浜市 | 八幡浜南環境センター(古紙ストックヤード) | ①廃棄物処理法第９条の３第１項の規定に基づく届出施設 | 111 | ストックヤード | 紙類 | ①DB（公設公営、直営） | 4 | 200 | 0 | 1996 | 直営 |  | 無し |  | 38-1-204-06-001
愛媛県 | 38204 | 3810170 | 八幡浜市 | 八幡浜北環境センター | ①廃棄物処理法第９条の３第１項の規定に基づく届出施設 | 0 | ストックヤード | 紙類, 布類 | ①DB（公設公営、直営） | 4 | 60 | 0 | 1982 | 直営 |  | 無し |  | 38-1-204-06-002
愛媛県 | 38206 | 3810171 | 西条市 | 西条市道前クリーンセンター | ①廃棄物処理法第９条の３第１項の規定に基づく届出施設 | 2936 | ストックヤード | 紙類, 金属類, ガラス類, ペットボトル | ⑥その他公設公営 | 4 | 0 | 706 | 1994 | 委託 |  | 無し |  | 38-1-206-06-001
愛媛県 | 38214 | 3810173 | 西予市 | 西予市宇和清掃センター | ①廃棄物処理法第９条の３第１項の規定に基づく届出施設 | 252 | ストックヤード | 金属類, ガラス類, その他資源ごみ, その他 | ①DB（公設公営、直営） | 4 | 0 | 137 | 2000 | 直営 |  | 無し |  | 38-1-214-06-001
愛媛県 | 38214 | 3810174 | 西予市 | 西予市野村クリーンセンター | ①廃棄物処理法第９条の３第１項の規定に基づく届出施設 | 39 | ストックヤード | 金属類, その他資源ごみ | ①DB（公設公営、直営） | 2 | 32 | 0 | 1997 | 直営 |  | 無し |  | 38-1-214-06-002
愛媛県 | 38214 | 3810176 | 西予市 | 西予市城川清掃センター | ①廃棄物処理法第９条の３第１項の規定に基づく届出施設 | 309 | 容器包装リサイクル推進施設 | ペットボトル, プラスチック | ①DB（公設公営、直営） | 2 | 440 | 0 | 2001 | 直営 |  | 無し |  | 38-1-214-06-004
愛媛県 | 38215 | 3810204 | 東温市 | 東温市リサイクルセンター | ①廃棄物処理法第９条の３第１項の規定に基づく届出施設 | 487 | ストックヤード | ガラス類, その他資源ごみ, ペットボトル, プラスチック, その他 | ①DB（公設公営、直営） | 7 | 615 | 0 | 2013 | 直営 |  | 無し |  | 38-1-215-06-001
愛媛県 | 38386 | 3810177 | 久万高原町 | 久万高原町環境衛生センター | ④容リ法施行規則第２条の規定に基づく保管施設 | 573 | ストックヤード | 紙類, 金属類, ガラス類, その他資源ごみ, ペットボトル, プラスチック, 布類, その他 | ①DB（公設公営、直営） | 1 | 126 | 90 | 2000 | 直営 |  | 無し |  | 38-1-386-06-001
愛媛県 | 38386 | 3810207 | 久万高原町 | 久万高原町環境衛生センター | ④容リ法施行規則第２条の規定に基づく保管施設 | 0 | 容器包装リサイクル推進施設 | 紙類, 金属類, ガラス類, その他資源ごみ, ペットボトル, プラスチック, 布類, その他 | ①DB（公設公営、直営） | 11 | 0 | 478 | 2022 | 直営 | 新設（建設中） | 無し
愛媛県 | 38422 | 3810178 | 内子町 | 内子町リサイクルセンター保管施設 | ①廃棄物処理法第９条の３第１項の規定に基づく届出施設 | 430 | その他 | 紙類, 金属類, ガラス類, その他資源ごみ, ペットボトル, 布類 | ③DB（公設公営、運転委託） | 11 | 79 | 104 | 2008 | 委託 |  | 無し |  | 38-1-422-06-001
愛媛県 | 38442 | 3810184 | 伊方町 | 伊方町リサイクルセンター | ④容リ法施行規則第２条の規定に基づく保管施設 | 172 | ストックヤード | 金属類, ガラス類, その他資源ごみ, ペットボトル, プラスチック, その他 | ③DB（公設公営、運転委託） | 6 | 327 | 3400 | 2010 | 委託 |  | 無し |  | 38-1-442-06-002
愛媛県 | 38506 | 3810186 | 愛南町 | 愛南町環境衛生センター | ①廃棄物処理法第９条の３第１項の規定に基づく届出施設 | 277 | ストックヤード | 紙類, その他 | ①DB（公設公営、直営） | 3 | 224 | 0 | 1999 | 直営 |  | 無し |  | 38-1-506-06-001
愛媛県 | 38888 | 3810202 | 宇和島地区広域事務組合 | 宇和島地区広域事務組合 環境センター | ①廃棄物処理法第９条の３第１項の規定に基づく届出施設 | 1019 | ストックヤード | 金属類, ガラス類, ペットボトル | ②DB（公設公営、一部運転委託） | 3 | 55.85 | 0 | 2017 | 委託 |  | 無し |  | 38-2-003-06-002

## 最終
最終処分場
都道府県名 | 地方公共団体コード | 施設コード | 地方公共団体名 | 施設名称 | 施設設置時の届出・許可 | 調査対象年度の埋立容量（容積） （覆土を含む） | 調査対象年度の埋立量（重量） （覆土を含まない） | 残余容量 | 処理対象廃棄物 | 埋立場所 | ごみ処理事業実施方式 | 埋立開始年度 | 埋立地面積 | 施設全体容量 | 埋立終了年度 | 遮水の方式 | 浸出液の処理 | 運転管理体制 | 処分場の現状 | 施設の改廃 | 産業廃棄物の搬入の有無 | 一般廃棄物の割合 | 最終処分場の構造 | 準好気性埋立構造の管理状況 |  |  | 水質管理状況 | [5 empty] | メタン回収有無 | メタン回収をしている場合
[24 empty] | 水位管理 | 覆土施工 | ガス抜き管の計画的施工状況 | 処理前BOD濃度 | 処理後BOD濃度 | 処理前COD濃度 | 処理後COD濃度 | 処理前TN濃度 | 処理後TN濃度 |  | メタンガス回収量 | メタンガス濃度 | メタンガス発熱量 | メタンガスの利用 | 発電量
[6 empty] | (㎥/年度) | (ｔ/年度) | (㎥) |  |  |  |  | (m2) | (㎥) | [7 empty] | （％） |  |  |  |  | （ppm） | （ppm） | （ppm） | （ppm） | （ppm） | （ppm） |  | （㎥／年） | （％） | （kJ/㎥N） |  | （kWh/年） | PRSコード
愛媛県 | 38201 | 3830001 | 松山市 | 松山市横谷廃棄物センター | ①廃棄物処理法第９条の３第１項の規定に基づく届出施設 | 0 | 0 | 84700 | 焼却残渣（主灰）, 溶融飛灰, 不燃ごみ, 焼却残渣（飛灰）, 溶融スラグ, 破砕ごみ・処理残渣, 粗大ごみ | 山間 | ①DB（公設公営、直営） | 1972 | 95337 | 824000 | 2002 | 原地盤利用, 鉛直遮水工 | 凝集沈殿, 生物処理（脱窒あり）, 砂ろ過, 消毒, 活性炭処理 | 委託 | 埋立終了 | 休止 | 無し |  | 準好気性埋立構造 | 末端集水管は水没 | 中間覆土 | 一部延長を行っている | 20 | 2.5 | 31 | 2.8 | 29 | 1.6 | 回収していない | [5 empty] | 38-1-201-07-001
愛媛県 | 38201 | 3830109 | 松山市 | 松山市横谷埋立センター | ①廃棄物処理法第９条の３第１項の規定に基づく届出施設 | 5547 | 7406 | 374882 | 焼却残渣（主灰）, 溶融飛灰, 不燃ごみ, 焼却残渣（飛灰）, 溶融スラグ, 破砕ごみ・処理残渣 | 山間 | ①DB（公設公営、直営） | 2003 | 40000 | 550000 | 2040 | 底部遮水工, 表面遮水工（キャッピング） | 凝集沈殿, 生物処理（脱窒なし）, 消毒, 活性炭処理, 膜処理 | 委託 | 埋立中 |  | 無し |  | 準好気性埋立構造 | 末端集水管は開放 | 中間覆土 | 埋立状況により計画的に延長 | 5.4 | 0.3 | 20 | 0.5 | 11 | 0.2 | 回収していない | [5 empty] | 38-1-201-07-002
愛媛県 | 38201 | 3830005 | 松山市 | 松山市大西谷埋立センター | ①廃棄物処理法第９条の３第１項の規定に基づく届出施設 | 3918 | 4007 | 37433 | 焼却残渣（主灰）, 不燃ごみ | 山間 | ③DB（公設公営、運転委託） | 1993 | 20200 | 150000 | 2037 | 底部遮水工 | 凝集沈殿, 生物処理（脱窒あり）, 砂ろ過, 消毒, 活性炭処理 | 委託 | 埋立中 |  | 無し |  | 準好気性埋立構造 | 末端集水管は水没 | 即日覆土 | 埋立状況により計画的に延長 | 44 | 0.6 | 17 | 1.2 | 42 | 1.5 | 回収していない | [5 empty] | 38-1-201-07-003
愛媛県 | 38202 | 3830014 | 今治市 | 今治市一般廃棄物最終処分場 | ①廃棄物処理法第９条の３第１項の規定に基づく届出施設 | 0 | 0 | 3158 | 焼却残渣（主灰）, 不燃ごみ, その他, 焼却残渣（飛灰）, 破砕ごみ・処理残渣 | 山間 | ①DB（公設公営、直営） | 1982 | 72827 | 395170 | 2002 | 原地盤利用, 鉛直遮水工 | 他施設での処理 | 直営 | 埋立終了 | 休止 | 無し |  | 準好気性埋立構造 | 末端集水管は開放 | 即日覆土 | 埋立状況により計画的に延長 | 13 |  | 15.4 |  | 68.3 |  | 回収していない | [5 empty] | 38-1-202-07-001
愛媛県 | 38202 | 3830019 | 今治市 | 波方一般廃棄物最終処分場 | ①廃棄物処理法第９条の３第１項の規定に基づく届出施設 | 883 | 1474 | 29485 | 焼却残渣（主灰）, 不燃ごみ, その他, 粗大ごみ | 山間 | ③DB（公設公営、運転委託） | 1998 | 10118 | 54000 | 2025 | 底部遮水工 | 凝集沈殿, 生物処理（脱窒あり）, 砂ろ過, 消毒, 活性炭処理 | 委託 | 埋立中 |  | 無し |  | 準好気性埋立構造 | 末端集水管は開放 | 即日覆土 | 埋立状況により計画的に延長 | 2 | 1 | 14 | 7 | 30 | 2 | 回収していない | [5 empty] | 38-1-202-07-002
愛媛県 | 38202 | 3830017 | 今治市 | 大島一般廃棄物最終処分場(泊) | ①廃棄物処理法第９条の３第１項の規定に基づく届出施設 | 1 | 2 | 45153 | 焼却残渣（主灰）, その他 | 山間 | ③DB（公設公営、運転委託） | 2001 | 6800 | 50300 | 2018 | 底部遮水工 | 凝集沈殿, 生物処理（脱窒あり）, 砂ろ過, 消毒, 促進酸化処理 | 委託 | 埋立中 |  | 無し |  | 準好気性埋立構造 | 末端集水管は水没 | 中間覆土 | 埋立状況により計画的に延長 | 1 | 1 | 6 | 3 | 7 | 2 | 回収していない | [5 empty] | 38-1-202-07-003
愛媛県 | 38203 | 3830025 | 宇和島市 | 宇和島市廃棄物最終処分場 | ②廃棄物処理法第８条第１項の規定に基づく許可施設 | 1000 | 979 | 32700 | 焼却残渣（主灰）, 不燃ごみ, 焼却残渣（飛灰） | 山間 | ②DB（公設公営、一部運転委託） | 1994 | 21000 | 132000 | 2029 | 底部遮水工 | 生物処理（脱窒あり）, 砂ろ過, 消毒, 活性炭処理 | 直営 | 埋立中 |  | 無し |  | 準好気性埋立構造 | 末端集水管は開放 | 即日覆土 | 埋立状況により計画的に延長 |  | 1 |  | 1.1 |  | 4.9 | 回収していない | [5 empty] | 38-1-203-07-001
愛媛県 | 38203 | 3830027 | 宇和島市 | 蛇堀不燃物最終処分場 | ②廃棄物処理法第８条第１項の規定に基づく許可施設 | 0 | 0 | 47882 | 不燃ごみ, 破砕ごみ・処理残渣 | 山間 | ①DB（公設公営、直営） | 1987 | 5060 | 81600 | 2038 | 遮水なし | 砂ろ過 | 直営 | 埋立中 | 休止 | 無し |  | その他埋立構造 |  |  |  |  | 2.5 |  | 2.6 |  | 5.2 | 回収していない | [5 empty] | 38-1-203-07-002
愛媛県 | 38203 | 3830028 | 宇和島市 | 三間町是能不燃物処理場 | ②廃棄物処理法第８条第１項の規定に基づく許可施設 | 120 | 101 | 275 | 破砕ごみ・処理残渣 | 山間 | ①DB（公設公営、直営） | 1980 | 5300 | 18550 | 2022 | 遮水なし | 消毒 | 直営 | 埋立中 |  | 無し |  | その他埋立構造 |  |  |  |  | 1 |  | 1.4 |  | 0.29 | 回収していない | [5 empty] | 38-1-203-07-003
愛媛県 | 38204 | 3830033 | 八幡浜市 | 八幡浜市一般廃棄物最終処分場 | ①廃棄物処理法第９条の３第１項の規定に基づく届出施設 | 264 | 59 | 0 | 不燃ごみ, 破砕ごみ・処理残渣 | 山間 | ①DB（公設公営、直営） | 1998 | 2300 | 1100 | 2021 | 表面遮水工（キャッピング） | 活性炭処理 | 直営 | 埋立終了 |  | 無し |  | その他埋立構造 |  |  |  |  | 1 |  | 3 |  | 5 | 回収していない | [5 empty] | 38-1-204-07-001
愛媛県 | 38205 | 3830047 | 新居浜市 | 新居浜市平尾谷不燃物埋立所 | ①廃棄物処理法第９条の３第１項の規定に基づく届出施設 | 0 | 0 | 0 | 焼却残渣（主灰）, 不燃ごみ, 焼却残渣（飛灰）, 破砕ごみ・処理残渣, 粗大ごみ | 山間 | ②DB（公設公営、一部運転委託） | 1977 | 53620 | 491270 | 1993 | 鉛直遮水工 | 凝集沈殿, 生物処理（脱窒なし）, 消毒 | 一部委託 | 埋立終了 | 休止 | 無し |  | 準好気性埋立構造 | 末端集水管は開放 | 即日覆土 | 埋立状況により計画的に延長 | 2 | 0 | 4 | 1 | 5 | 5 | 回収していない | [5 empty] | 38-1-205-07-001
愛媛県 | 38205 | 3830042 | 新居浜市 | 新居浜市最終処分場(磯浦) | ①廃棄物処理法第９条の３第１項の規定に基づく届出施設 | 0 | 0 | 0 | 焼却残渣（主灰）, 不燃ごみ, 焼却残渣（飛灰）, 破砕ごみ・処理残渣, 粗大ごみ | 山間 | ②DB（公設公営、一部運転委託） | 1993 | 29000 | 345900 | 2007 | 原地盤利用, 鉛直遮水工 | 下水道放流 | 一部委託 | 埋立終了 | 休止 | 無し |  | 準好気性埋立構造 | 末端集水管は開放 | 即日覆土 | 埋立状況により計画的に延長 | 0 |  | 5 |  | 29 |  | 回収していない | [5 empty] | 38-1-205-07-002
愛媛県 | 38205 | 3830040 | 新居浜市 | 新居浜市最終処分場(菊本) | ①廃棄物処理法第９条の３第１項の規定に基づく届出施設 | 4171 | 5382 | 339845 | 焼却残渣（主灰）, その他, 焼却残渣（飛灰）, 破砕ごみ・処理残渣 | 海面 | ②DB（公設公営、一部運転委託） | 2008 | 24000 | 363116 | 2022 | 原地盤利用, 鉛直遮水工 | 下水道放流 | 一部委託 | 埋立中 |  | 無し |  | その他埋立構造 |  |  |  | 2 |  | 10 |  | 2 |  | 回収していない | [5 empty] | 38-1-205-07-003
愛媛県 | 38206 | 3830051 | 西条市 | 西条市船屋一般廃棄物最終処分場 | ①廃棄物処理法第９条の３第１項の規定に基づく届出施設 | 0 | 0 | 40 | 不燃ごみ | 山間 | ⑥その他公設公営 | 1986 | 5600 | 20545 | 2021 | 遮水なし | 処理なし | 委託 | 埋立中 |  | 無し |  | 嫌気性埋立構造 |  |  |  | 1 |  | 5 |  | 14 |  | 回収していない | [5 empty] | 38-1-206-07-001
愛媛県 | 38206 | 3830055 | 西条市 | 西条市東予一般廃棄物最終処分場 | ①廃棄物処理法第９条の３第１項の規定に基づく届出施設 | 14 | 620 | 4949 | 不燃ごみ | 山間 | ⑥その他公設公営 | 1994 | 13600 | 70000 | 2027 | 底部遮水工 | 凝集沈殿, 生物処理（脱窒なし） | 一部委託 | 埋立中 |  | 無し |  | 準好気性埋立構造 | 末端集水管は水没 | 中間覆土 | 一部延長を行っていない | 3 | 1 | 10 | 9 | 9 | 8 | 回収していない | [5 empty] | 38-1-206-07-002
愛媛県 | 38206 | 3830053 | 西条市 | 西条市丹原一般廃棄物最終処分場 | ①廃棄物処理法第９条の３第１項の規定に基づく届出施設 | 8 | 71 | 11050 | 不燃ごみ | 山間 | ⑥その他公設公営 | 2000 | 4600 | 16000 | 2025 | 底部遮水工 | 凝集沈殿 | 委託 | 埋立中 |  | 無し |  | 準好気性埋立構造 | 末端集水管は水没 | 中間覆土 | 一部延長を行っていない | 1 | 1 | 3 | 3 | 8 | 7 | 回収していない | [5 empty] | 38-1-206-07-003
愛媛県 | 38206 | 3830050 | 西条市 | 西条市小松一般廃棄物最終処分場 | ①廃棄物処理法第９条の３第１項の規定に基づく届出施設 | 0 | 0 | 0 | 不燃ごみ | 山間 | ⑥その他公設公営 | 1983 | 7421 | 22731 | 2012 | 遮水なし | 処理なし | 直営 | 埋立終了 | 休止 | 無し |  | 嫌気性埋立構造 |  |  |  | 1 |  | 3 |  | 2 |  | 回収していない | [5 empty] | 38-1-206-07-004
愛媛県 | 38206 | 3830054 | 西条市 | 西条市東部一般廃棄物最終処分場 | ①廃棄物処理法第９条の３第１項の規定に基づく届出施設 | 472 | 727 | 54064 | 不燃ごみ | 山間 | ⑥その他公設公営 | 2012 | 4255 | 58700 | 2027 | 底部遮水工, 鉛直遮水工, 覆蓋（屋根）, 表面遮水工（キャッピング） | 凝集沈殿, 膜処理 | 委託 | 埋立中 |  | 無し |  | 準好気性埋立構造 | 末端集水管は開放 | 中間覆土 | 埋立状況により計画的に延長 |  | 1 |  | 1 |  | 0 | 回収していない | [5 empty] | 38-1-206-07-005
愛媛県 | 38207 | 3830061 | 大洲市 | 大洲市不燃物埋立地 | ②廃棄物処理法第８条第１項の規定に基づく許可施設 | 47 | 273 | 67763 | 不燃ごみ, 破砕ごみ・処理残渣, 粗大ごみ | 山間 | ③DB（公設公営、運転委託） | 1972 | 22250 | 211300 | 2038 | 遮水なし | 処理なし | 委託 | 埋立中 |  | 無し |  | その他埋立構造 |  |  |  | 0.6 |  | 1.2 |  | 1.27 |  | 回収していない | [5 empty] | 38-1-207-07-001
愛媛県 | 38356 | 3830083 | 上島町 | 佐島不燃物処理地 | ①廃棄物処理法第９条の３第１項の規定に基づく届出施設 | 11 | 11 | 1662 | 不燃ごみ, その他 | 山間 | ①DB（公設公営、直営） | 1982 | 1100 | 5000 | 2021 | 遮水なし | 処理なし | 直営 | 埋立中 |  | 無し |  | その他埋立構造 |  |  |  | 4 |  | 22 |  | 2 |  | 回収していない | [5 empty] | 38-1-356-07-001
愛媛県 | 38356 | 3830084 | 上島町 | 生名不燃物処理地 | ①廃棄物処理法第９条の３第１項の規定に基づく届出施設 | 0 | 0 | 0 | 破砕ごみ・処理残渣 | 平地 | ①DB（公設公営、直営） | 1993 | 2000 | 5000 | 2013 | 原地盤利用 | 処理なし | 直営 | 埋立終了 | 休止 | 無し |  | その他埋立構造 |  |  |  | 2 |  | 9 |  | 1 |  | 回収していない | [5 empty] | 38-1-356-07-002
愛媛県 | 38356 | 3830087 | 上島町 | 先田名後最終処分場 | ①廃棄物処理法第９条の３第１項の規定に基づく届出施設 | 63 | 63 | 4301 | 不燃ごみ, 破砕ごみ・処理残渣 | 山間 | ①DB（公設公営、直営） | 1990 | 3500 | 8000 | 2023 | 遮水なし | 処理なし | 直営 | 埋立中 |  | 無し |  | その他埋立構造 |  |  |  | 1 |  | 2 |  | 1 |  | 回収していない | [5 empty] | 38-1-356-07-003
愛媛県 | 38356 | 3830110 | 上島町 | 佐島一般廃棄物最終処分場 | ①廃棄物処理法第９条の３第１項の規定に基づく届出施設 | 219 | 219 | 8781 | 焼却残渣（主灰）, 不燃ごみ | 山間 | ①DB（公設公営、直営） | 2021 | 3040 | 9000 | 2036 | 底部遮水工, その他遮水 | 凝集沈殿, 生物処理（脱窒あり）, 砂ろ過, 消毒, 活性炭処理, キレート処理, 促進酸化処理 | 直営 | 埋立中 | 新設（新規稼働） | 無し |  | 準好気性埋立構造 | 末端集水管は開放 | 即日覆土 | 埋立状況により計画的に延長 | 1 |  | 1 |  | 1 |  | 回収していない
愛媛県 | 38402 | 3830088 | 砥部町 | 千里埋立処分場 | ①廃棄物処理法第９条の３第１項の規定に基づく届出施設 | 2061 | 3505 | 10771 | 不燃ごみ, 破砕ごみ・処理残渣 | 山間 | ①DB（公設公営、直営） | 1993 | 11000 | 60000 | 2020 | 表面遮水工（キャッピング） | 生物処理（脱窒なし）, 砂ろ過, 消毒 | 委託 | 埋立中 |  | 有り | 99 | 準好気性埋立構造 | 末端集水管は開放 | 即日覆土 | 埋立状況により計画的に延長 |  | 0.8 |  | 3.6 |  | 2.5 | 回収していない | [5 empty] | 38-1-402-07-001
愛媛県 | 38442 | 3830095 | 伊方町 | 伊方町一般廃棄物最終処分場 | ①廃棄物処理法第９条の３第１項の規定に基づく届出施設 | 764 | 122 | 4268 | 不燃ごみ, 破砕ごみ・処理残渣, 粗大ごみ | 山間 | ①DB（公設公営、直営） | 2013 | 4300 | 19700 | 2027 | 底部遮水工 | 凝集沈殿, 生物処理（脱窒あり）, 砂ろ過, 消毒, 活性炭処理, キレート処理 | 一部委託 | 埋立中 |  | 無し |  | 準好気性埋立構造 | 末端集水管は開放 | 即日覆土 | 一部延長を行っている |  | 1.38 |  | 6.21 |  | 11.5 | 回収していない | [5 empty] | 38-1-442-07-001
愛媛県 | 38488 | 3830103 | 鬼北町 | 清水最終処分場 | ①廃棄物処理法第９条の３第１項の規定に基づく届出施設 | 0 | 0 | 21 | 不燃ごみ | 山間 | ①DB（公設公営、直営） | 1973 | 9180 | 56000 | 2022 | 遮水なし | 処理なし | 直営 | 埋立終了 | 休止 | 無し |  | その他埋立構造 |  |  |  | 0.57 |  | 0.99 |  | 0.5 |  | 回収していない | [5 empty] | 38-1-488-07-001
愛媛県 | 38506 | 3830108 | 愛南町 | 愛南町環境衛生センター | ①廃棄物処理法第９条の３第１項の規定に基づく届出施設 | 1872 | 893 | 18805 | 不燃ごみ, その他, 焼却残渣（飛灰） | 山間 | ①DB（公設公営、直営） | 1999 | 9700 | 55000 | 2035 | 底部遮水工, その他遮水 | 凝集沈殿, 生物処理（脱窒なし）, 砂ろ過, 消毒, 活性炭処理 | 直営 | 埋立中 |  | 無し |  | 準好気性埋立構造 | 末端集水管は開放 | 中間覆土 | 埋立状況により計画的に延長 |  | 1 |  | 17 |  | 8 | 回収していない | [5 empty] | 38-1-506-07-001

## し尿
し尿処理施設・汚泥再生処理センター
都道府県名 | 地方公共団体コード | 施設コード | 地方公共団体名 | 施設名称 | 施設設置時の届出・許可 | 年間処理量 |  |  |  | 資源化物量 | [6 empty] | 脱水汚泥の直接埋立 |  | 脱水汚泥の焼却 |  | 処理方式 |  |  |  | メタン発酵の場合 |  | ごみ処理事業実施方式 | 処理能力 | 処理能力 （有機性廃棄物） | 資源化能力 | 計画メタンガス（バイオガス）量 | 使用開始年度 | 運転管理体制 | 施設の改廃
[6 empty] | し尿 | 浄化槽汚泥 | 有機性廃棄物 | その他 | メタン発酵 | 堆肥化 | リン回収 | 助燃剤製造 | 炭化 | その他 | 資源化物量の区分 | 直接埋立の有無 | 埋立量 | 焼却の有無 | 焼却量 | 汚水処理 |  | 汚泥処理 |  | メタンガス発熱量 | メタンガス利用方法
[22 empty] | その他（具体的） |  | その他（具体的）
[6 empty] | (kl/年度) | (kl/年度) | (t/年度) | (kl/年度) | (t/年) | (t/年) | (t/年) | (t/年) | (t/年) | (t/年) |  |  | （t/年度) |  | （t/年度) |  |  |  |  | （kJ/㎥N） |  |  | (kL/日) | (t/日) | (t/日) | (㎥/日) |  |  |  | PRSコード
愛媛県 | 38202 | 3820001 | 今治市 | 今治衛生センター | ②廃棄物処理法第８条第１項の規定に基づく許可施設 | 4301 | 20089 | 0 | 0 |  |  |  | 707 |  |  | 資源化物の排出量・売却量 | 直接埋立無し |  | 施設外焼却 | 707 | 高負荷, 膜分離 |  | 脱水 |  |  |  | ②DB（公設公営、一部運転委託） | 80 | 0 | 4.48 | 0 | 2015 | 一部委託 |  | 38-1-202-08-001
愛媛県 | 38205 | 3820005 | 新居浜市 | 新居浜市衛生センター | ①廃棄物処理法第９条の３第１項の規定に基づく届出施設 | 13002 | 13900 | [9 empty] | 直接埋立無し |  | 施設内焼却 | 953.71 | 標脱 |  | 脱水, 乾燥, 焼却 |  |  |  | ③DB（公設公営、運転委託） | 140 | 0 | 0 | 0 | 1990 | 委託 |  | 38-1-205-08-001
愛媛県 | 38206 | 3820006 | 西条市 | 西条市ひうちクリーンセンター | ①廃棄物処理法第９条の３第１項の規定に基づく届出施設 | 5807 | 20856 | 5 | 0 |  |  |  | 743 |  |  | 資源化物の排出量・売却量 | 直接埋立無し |  | 施設外焼却 | 743 | 標脱 |  | 脱水 |  |  |  | ③DB（公設公営、運転委託） | 72 | 5 | 2.9 | 0 | 2019 | 委託 |  | 38-1-206-08-001
愛媛県 | 38213 | 3820007 | 四国中央市 | 四国中央市アイクリーン | ①廃棄物処理法第９条の３第１項の規定に基づく届出施設 | 2136 | 6203 | [9 empty] | 直接埋立無し |  | 施設内焼却 | 36 | 高負荷 |  | 脱水, 焼却 |  |  |  | ③DB（公設公営、運転委託） | 35 | 0 | 0 | 0 | 1993 | 委託 |  | 38-1-213-08-001
愛媛県 | 38213 | 3820008 | 四国中央市 | 四国中央市伊予三島清掃センター | ①廃棄物処理法第９条の３第１項の規定に基づく届出施設 | 0 | 0 | 0 | 0 | [7 empty] | 直接埋立無し |  | 焼却無し |  | 標脱 |  | 脱水, 乾燥, 焼却 |  |  |  | ③DB（公設公営、運転委託） | 40 | 0 | 0 | 0 | 1984 | 委託 | 休止 | 38-1-213-08-002
愛媛県 | 38213 | 3820009 | 四国中央市 | 四国中央市エコトピアひうち | ①廃棄物処理法第９条の３第１項の規定に基づく届出施設 | 3926 | 5565 |  |  |  | 10 |  |  |  |  | 資源化物の排出量・売却量 | 直接埋立無し |  | 施設内焼却 | 124 | 高負荷 |  | 脱水, 乾燥, 焼却 |  |  |  | ③DB（公設公営、運転委託） | 33 | 0 | 0.6 | 0 | 2000 | 委託 |  | 38-1-213-08-003
愛媛県 | 38214 | 3820114 | 西予市 | 衛生センター（みずすまし） | ①廃棄物処理法第９条の３第１項の規定に基づく届出施設 | 6218 | 6733 | [5 empty] | 225 |  |  | 資源化物の生産量 | 直接埋立無し |  | 焼却無し |  | 高負荷, 膜分離 |  | 脱水 |  |  |  | ④DB+M（公設公営、維持管理のみ委託） | 45 | 45 | 5 | 0 | 2016 | 一部委託 |  | 38-1-214-08-003
愛媛県 | 38386 | 3820013 | 久万高原町 | 久万高原町環境衛生センター | ①廃棄物処理法第９条の３第１項の規定に基づく届出施設 | 1832 | 2207 | [9 empty] | 直接埋立無し |  | 焼却無し |  | 膜分離 |  | 脱水, 乾燥 |  |  |  | ①DB（公設公営、直営） | 25 | 0 | 0 | 0 | 1997 | 直営 |  | 38-1-386-08-001
愛媛県 | 38826 | 3820115 | 松山衛生事務組合 | 松山衛生ecoセンター | ①廃棄物処理法第９条の３第１項の規定に基づく届出施設 | 11212 | 110264 | 0 | 0 |  |  | 10 | 3317 |  |  | 資源化物の生産量 | 直接埋立無し |  | 施設外焼却 | 3462 | 標脱, 一次処理 |  | 脱水 |  |  |  | ③DB（公設公営、運転委託） | 373 | 0 | 16 | 0 | 2020 | 委託 |  | 38-2-004-08-003
愛媛県 | 38840 | 3820016 | 伊予市松前町共立衛生組合 | 塩美園 | ①廃棄物処理法第９条の３第１項の規定に基づく届出施設 | 3434 | 17071 | 0 | 0 |  | 34.5 |  |  |  |  | 資源化物の生産量 | 直接埋立無し |  | 施設内焼却 | 564.6 | 高負荷, 膜分離 |  | 脱水, 乾燥, 焼却 |  |  |  | ①DB（公設公営、直営） | 68 | 1 | 1 | 0 | 2000 | 直営 |  | 38-2-001-08-001
愛媛県 | 38842 | 3820017 | 大洲・喜多衛生事務組合 | 大洲・喜多衛生事務組合 し尿処理施設 清流園 | ①廃棄物処理法第９条の３第１項の規定に基づく届出施設 | 7629 | 16328 | [9 empty] | 直接埋立無し |  | 施設内焼却 | 767 | 標脱 |  | 脱水, 乾燥, 焼却 |  |  |  | ①DB（公設公営、直営） | 100 | 0 | 1.7 | 0 | 1999 | 直営 |  | 38-2-005-08-001
愛媛県 | 38862 | 3820018 | 八幡浜地区施設事務組合 | 八幡浜地区施設事務組合 | ②廃棄物処理法第８条第１項の規定に基づく許可施設 | 3488 | 6650 | [9 empty] | 直接埋立無し |  | 施設内焼却 | 16 | 標脱, 焼却 |  | 脱水, 乾燥, 焼却 |  |  |  | ③DB（公設公営、運転委託） | 52 | 0 | 0 | 0 | 1986 | 一部委託 |  | 38-2-006-08-001
愛媛県 | 38888 | 3820073 | 宇和島地区広域事務組合 | 宇和島地区広域事務組合汚泥再生処理センター | ①廃棄物処理法第９条の３第１項の規定に基づく届出施設 | 35299.95 | 30131.37 |  |  |  |  | 4.31 |  |  |  | 資源化物の排出量・売却量 | 直接埋立無し |  | 施設外焼却 | 1257.33 | 高負荷, 膜分離 |  | 脱水, 焼却 |  |  |  | ③DB（公設公営、運転委託） | 220 | 0 | 0 | 0 | 2015 | 一部委託 |  | 38-2-003-08-002

## コミプラ
コミュニティプラント
都道府県名 | 地方公共団体コード | 施設コード | 地方公共団体名 | 施設名称 | 施設設置時の届出・許可 | 汚水処理量 | 処理方法 | ごみ処理事業実施方式 | 計画最大汚水量 | 使用開始年度 | 運転管理体制 | 施設の改廃
[6 empty] | (㎥/年度) |  |  | (㎥/日) |  |  |  | PRSコード
愛媛県 | 38202 | 3820080 | 今治市 | 玉川グリーンハイツ | ①廃棄物処理法第９条の３第１項の規定に基づく届出施設 | 14076 | 接触ばっ気 | ③DB（公設公営、運転委託） | 135 | 1999 | 委託 |  | 38-1-202-09-004
愛媛県 | 38213 | 3820094 | 四国中央市 | 四国中央市南部第一団地 | ②廃棄物処理法第８条第１項の規定に基づく許可施設 | 50740 | 長時間ばっ気 | ①DB（公設公営、直営） | 450 | 1975 | 委託 |  | 38-1-213-09-001
愛媛県 | 38356 | 3820099 | 上島町 | 魚島コミュニティプラント | ①廃棄物処理法第９条の３第１項の規定に基づく届出施設 | 13384 | 接触ばっ気 | ④DB+M（公設公営、維持管理のみ委託） | 190 | 1992 | 委託 |  | 38-1-356-09-001
愛媛県 | 38356 | 3820100 | 上島町 | 高井神コミュニティプラント | ①廃棄物処理法第９条の３第１項の規定に基づく届出施設 | 244 | 接触ばっ気 | ④DB+M（公設公営、維持管理のみ委託） | 41 | 1992 | 委託 |  | 38-1-356-09-002
愛媛県 | 38442 | 3820075 | 伊方町 | 佐田岬頂上開発処理場 | ②廃棄物処理法第８条第１項の規定に基づく許可施設 | 843.5 | 接触ばっ気 | ③DB（公設公営、運転委託） | 80 | 1995 | 委託 |  | 38-1-442-09-001

## リユース・リペア施設
リユース・リペア施設
都道府県名 | 地方公共団体コード | 施設コード | 地方公共団体名 | 施設名称 | 年間処理量 | 設置場所 | ごみ処理事業実施方式 | 面積 | 使用開始年度 | リユース・リペアの対象品目 | [28 empty] | リユース・リペアの内容 | 運転管理体制 | 施設の改廃
[10 empty] | 合計 |  | 家具 |  |  | 自転車 |  |  | 衣類 |  |  | 書籍 |  |  | 家電 |  |  | 傘 |  |  | 食器 |  |  | おもちゃ |  |  | その他
[10 empty] | 重量 | 個数 | 対象 | 重量 | 個数 | 対象 | 重量 | 個数 | 対象 | 重量 | 個数 | 対象 | 重量 | 個数 | 対象 | 重量 | 個数 | 対象 | 重量 | 個数 | 対象 | 重量 | 個数 | 対象 | 重量 | 個数 | 対象 | 重量 | 個数
[5 empty] | （ｔ／年度） |  |  | （㎡） |  | （t/年度） | （個・台等） |  | （t/年度） | （個・台等） |  | （t/年度） | （個・台等） |  | （t/年度） | （個・台等） |  | （t/年度） | （個・台等） |  | （t/年度） | （個・台等） |  | （t/年度） | （個・台等） |  | （t/年度） | （個・台等） |  | （t/年度） | （個・台等） |  | （t/年度） | （個・台等） |  |  |  | PRSコード
愛媛県 | 38201 | 3810208 | 松山市 | まつやまRe・再来館 | 43 | 廃棄物処理施設以外の公共施設 | ②DB（公設公営、一部運転委託） | 132.7 | 2002 | 43 |  | ○ | 43 | [25 empty] | 修理, 展示, 販売 | 一部委託