## 焼却
焼却施設（溶融施設含む）
都道府県名 | 地方公共団体コード | 施設コード | 地方公共団体名 | 施設名称 | 施設設置時の届出・許可 | 年間処理量 | 資源化量 |  |  | 処理対象廃棄物 |  | 施設の種類 |  | 処理方式 | 炉型式 | ごみ処理事業実施方式 | 施設全体の処理能力 | 炉数 | 使用開始年度 | 余熱利用の状況 | 余熱利用量（仕様値・公称値） |  | 余熱利用量（実績値） |  | 発電能力 |  |  |  | 余剰電力利用（売電） | [5 empty] | 契約電力会社名 |  | 売電において活用している制度 |  |  |  | 売電の配分割合の方法 | [7 empty] | 灰処理設備の有無 |  | 運転管理体制 | 施設の改廃 | 産業廃棄物の搬入の有無 | 一般廃棄物の割合 | ごみ組成分析結果（乾ベース） | [6 empty] | 単位容積重量 | 三成分 |  |  |  | 低位発熱量 |  | リユース・リペアの対象品目 | [28 empty] | リユース・リペア機能・内容
[41 empty] | 経費に充当 |  |  | 基金に積立 |  |  | その他
[7 empty] | 資源化物回収 | 発生ガス回収 | 生産量・搬出量の別 | [11 empty] | 余熱利用量 | うち外部熱供給量 | 余熱利用量 | うち外部熱供給量 | 発電能力 | 発電効率（仕様値・公称値） | 総発電量（実績値） | うち外部供給量（実績値） | 売電量 | 売電収入 | 売電価格(単価) |  |  |  | （受電） | （売電） | ＦＩＴ | ＲＰＳ | その他 |  |  | 充当後の分担金の計算方法 |  |  | 活用内容 |  |  | 具体的な方法 | （焼却灰） | （飛灰） |  |  |  |  | 合計 | 紙・布類 | ﾋﾞﾆｰﾙ、合成樹脂、ｺﾞﾑ、皮革類 | 木、竹、わら類 | ちゅう芥類 | 不燃物類 | その他 |  | 合計 | 水分 | 可燃分 | 灰分 | (計算値) | (実測値) | 合計 |  | 家具 |  |  | 自転車 |  |  | 衣類 |  |  | 書籍 |  |  | 家電 |  |  | 傘 |  |  | 食器 |  |  | おもちゃ |  |  | その他
[11 empty] | その他（具体的） |  | その他（具体的） | [17 empty] | 固定価格 | 重負荷 | 昼間 | 夜間 | [5 empty] | 具体的な制度名 |  |  | その他の 計算方法 |  |  | その他の 活用内容 | [22 empty] | 重量 | 個数 | 対象 | 重量 | 個数 | 対象 | 重量 | 個数 | 対象 | 重量 | 個数 | 対象 | 重量 | 個数 | 対象 | 重量 | 個数 | 対象 | 重量 | 個数 | 対象 | 重量 | 個数 | 対象 | 重量 | 個数 | 対象 | 重量 | 個数
[6 empty] | （t/年度） | （t/年度） | （㎥/年度） | [8 empty] | (t/日) |  |  |  | (MＪ) | （MJ） | (MＪ) | （MJ） | (kW) | (％) | (MWh) | (MWh) | （MWｈ/年） | （円/年） | (円/kWh) | （円/kWh) | （円/kWh） | (円/kWh） | [19 empty] | （％） | （％） | （％） | （％） | （％） | （％） | （％） | （％） | (kg/㎥) | （％） | （％） | （％） | （％） | （kJ/kg） | （kJ/kg） | （t/年度） | （個・台等） |  | （t/年度） | （個・台等） |  | （t/年度） | （個・台等） |  | （t/年度） | （個・台等） |  | （t/年度） | （個・台等） |  | （t/年度） | （個・台等） |  | （t/年度） | （個・台等） |  | （t/年度） | （個・台等） |  | （t/年度） | （個・台等） |  | （t/年度） | （個・台等） |  | PRSコード
高知県 | 39201 | 3910001 | 高知市 | 高知市清掃工場 | ①廃棄物処理法第９条の３第１項の規定に基づく届出施設 | 110480 | 11316 |  | 資源化物搬出量 | 可燃ごみ, 粗大ごみ, ごみ処理残渣, し尿処理残渣 |  | 焼却 |  | ストーカ式（可動） | 全連続運転 | ⑥その他公設公営 | 600 | 3 | 2001 | 場内温水, 場内蒸気, 発電（場内利用）, 発電（場外利用） | 116058096 | 82898640 | 15879726 | 4054300 | 9000 | 17.4 | 58220 | 1578 | [20 empty] | その他 | その他 | 直営 |  | 無し |  | 100 | 56.1 | 19 | 9 | 13.1 | 0.6 | 2.2 | 110 | 100 | 49.4 | 45.6 | 5 | 0 | 8385 | [29 empty] | 機能なし | 39-1-201-01-001
高知県 | 39304 | 3910002 | 安田町 | 安田町清掃センター | ①廃棄物処理法第９条の３第１項の規定に基づく届出施設 | 0 | 0 | 0 |  | 可燃ごみ |  | 焼却 |  | ストーカ式（可動） | バッチ運転 | ⑥その他公設公営 | 8 | 1 | 1984 | 無し | [28 empty] | 無し | 無し | 直営 | 休止 | 無し |  | 0 | 0 | 0 | 0 | 0 | 0 | 0 | 0 | 0 | 0 | 0 | 0 | 0 | 0 | [29 empty] | 機能なし | 39-1-304-01-001
高知県 | 39386 | 3910003 | いの町 | 吾北塵芥処理場 | ①廃棄物処理法第９条の３第１項の規定に基づく届出施設 | 0 | 0 | 0 |  | 可燃ごみ |  | 焼却 |  | 固定床式 | バッチ運転 | ②DB（公設公営、一部運転委託） | 4 | 2 | 1997 | 無し | [28 empty] | 無し | 無し | 委託 |  | 無し |  | 0 | 0 | 0 | 0 | 0 | 0 | 0 | 0 | 0 | 0 | 0 | 0 | 0 | 0 | [29 empty] | 機能なし | 39-1-386-01-001
高知県 | 39412 | 3910004 | 四万十町 | クリーンセンター銀河 | ②廃棄物処理法第８条第１項の規定に基づく許可施設 | 5038 | 5038 |  | 資源化物搬出量 | 可燃ごみ, 粗大ごみ, し尿処理残渣 |  | 焼却 |  | ストーカ式（可動） | バッチ運転 | ⑧DBO（公設民営） | 25 | 2 | 2002 | 無し | [28 empty] | 無し | 薬剤処理 | 委託 |  | 無し |  | 100 | 50 | 31.9 | 7.1 | 4.1 | 1.4 | 5.5 | 133.3 | 100 | 36 | 58.5 | 5.5 | 0 | 12640 | [29 empty] | 機能なし | 39-1-412-01-001
高知県 | 39823 | 3910005 | 高吾北広域町村事務組合 | 高吾北清掃センター | ②廃棄物処理法第８条第１項の規定に基づく許可施設 | 6500 | 0 |  |  | 可燃ごみ, 粗大ごみ, ごみ処理残渣, し尿処理残渣 |  | 焼却 |  | ストーカ式（可動） | バッチ運転 | ①DB（公設公営、直営） | 60 | 2 | 1993 | 場内温水 | 21473 |  | 24013 | [11 empty] | 四国電力株式会社 | [13 empty] | セメント固化 | 薬剤処理 | 直営 |  | 無し |  | 100 | 54.7 | 4.3 | 8 | 8.4 | 0.9 | 23.7 | 154 | 100 | 51.7 | 43.8 | 4.5 | 0 | 0 | [29 empty] | 機能なし | 39-2-005-01-001
高知県 | 39840 | 3910132 | 香南清掃組合 | 香南清掃組合まほろばクリーンセンター | ①廃棄物処理法第９条の３第１項の規定に基づく届出施設 | 26817 | 0 | 0 |  | 可燃ごみ |  | 焼却 |  | ストーカ式（可動） | 全連続運転 | ①DB（公設公営、直営） | 120 | 2 | 2017 | 場内温水, 発電（場内利用）, 場外温水 | 792960 | 327040 | 746080 | 221920 | 1520 | 12.4 | 7198 | 0 | 3329 | 43091523 | 17 |  |  |  | 四国電力株式会社 | 四国電力株式会社 | ○ |  |  |  | ○ | ⑤その他 | 均等割＋ごみ量割＋人口割 | [5 empty] | 無し | 薬剤処理 | 直営 |  | 無し |  | 100 | 56.2 | 24.7 | 8.1 | 5.2 | 1.4 | 4.4 | 139 | 100 | 48 | 45 | 7 | 6820 | 7775 | [29 empty] | 機能なし | 39-2-004-01-002
高知県 | 39844 | 3910133 | 幡多広域市町村圏事務組合 | 幡多クリーンセンター | ①廃棄物処理法第９条の３第１項の規定に基づく届出施設 | 29848 | 4481 |  | 資源化物搬出量 | 可燃ごみ, 混合（未分別）ごみ, 粗大ごみ, その他, 不燃ごみ, ごみ処理残渣, し尿処理残渣 |  | ガス化溶融・改質 |  | シャフト式 | 全連続運転 | ③DB（公設公営、運転委託） | 140 | 2 | 2002 | 場内温水, 発電（場内利用）, 発電（場外利用） | 73061119 |  | 73061119 |  | 1890 | 8 | 8289 | 0 | 1311 | 16761786 |  |  | 13 |  | 四国電力㈱ | 四国電力㈱ | ○ |  |  |  | ○ | ③均等割+ごみ量割 | [6 empty] | 無し | その他 | 委託 |  | 有り | 90 | 100 | 49.5 | 17.3 | 16.4 | 10.1 | 5.3 | 1.4 | 126 | 100 | 35.61 | 56.78 | 7.61 | 9797 | 11950 | [29 empty] | 機能なし | 39-2-012-01-001
高知県 | 39871 | 3910009 | 嶺北広域行政事務組合 | 嶺北広域清掃センター | ①廃棄物処理法第９条の３第１項の規定に基づく届出施設 | 2379 | 0 |  |  | 可燃ごみ |  | 焼却 |  | ストーカ式（可動） | バッチ運転 | ①DB（公設公営、直営） | 16 | 1 | 1996 | 無し | [14 empty] | 四国電力株式会社 | [13 empty] | その他 | 薬剤処理 | 直営 |  | 無し |  | 100 | 48.1 | 31 | 4.8 | 13.1 | 0.4 | 2.6 | 138.8 | 100 | 51.8 | 43.9 | 4.3 | 6970 | 9043 | [29 empty] | 機能なし | 39-2-015-01-001
高知県 | 39873 | 3910010 | 安芸広域市町村圏事務組合 | 安芸広域メルトセンター | ①廃棄物処理法第９条の３第１項の規定に基づく届出施設 | 17079 | 2104 |  | 資源化物生産量 | 可燃ごみ, 粗大ごみ, ごみ処理残渣, し尿処理残渣 |  | ガス化溶融・改質 |  | シャフト式 | 全連続運転 | ③DB（公設公営、運転委託） | 80 | 2 | 2005 | 場内温水, 発電（場内利用） | 3732480 |  | 3138048 |  | 1700 | 9.8 | 5386 | 0 | 517 | 4546968 |  |  |  |  | 四国電力㈱ | 四国電力㈱ |  | ○ |  |  | ○ | ③均等割+ごみ量割 | [6 empty] | 無し | 無し | 委託 |  | 無し |  | 100 | 38 | 28 | 12 | 7 | 5 | 10 | 160.83 | 100 | 39 | 53 | 8 | 9090 | 11561 | [29 empty] | 機能なし | 39-2-001-01-001
高知県 | 39880 | 3910011 | 高知中央西部焼却処理事務組合 | 北原クリーンセンター | ①廃棄物処理法第９条の３第１項の規定に基づく届出施設 | 13007 | 0 | 0 |  | 可燃ごみ, ごみ処理残渣 |  | 焼却 |  | ストーカ式（可動） | 全連続運転 | ②DB（公設公営、一部運転委託） | 120 | 2 | 2001 | 場内温水, 場外温水 | 1883 | 1674 | 0 | 0 | [10 empty] | 四国電力 | [13 empty] | 無し | 薬剤処理 | 一部委託 |  | 有り | 71.3769 | 100 | 51.4 | 25.6 | 6.2 | 9.8 | 4.7 | 2.3 | 144.5 | 100 | 45.97 | 46.02 | 8.01 | 9605 | 7503 | [29 empty] | 機能なし | 39-2-006-01-001

## 粗大
粗大ごみ処理施設
都道府県名 | 地方公共団体 コード | 施設コード | 地方公共団体名 | 施設名称 | 施設設置時の届出・許可 | 年間処理量 | 資源化物回収量 |  | 処理対象廃棄物 |  | ごみ処理事業実施方式 | 処理方式 | 処理能力 | 使用開始年度 | 運転管理体制 | 施設の改廃 | 産業廃棄物の搬入の有無 | 一般廃棄物の割合 | リユース・リペアを行う場所の面積 | リユース・リペアの対象品目 | [28 empty] | リユース・リペア機能・内容
[8 empty] | 資源化物の区分 | [11 empty] | 合計 |  | 家具 |  |  | 自転車 |  |  | 衣類 |  |  | 書籍 |  |  | 家電 |  |  | 傘 |  |  | 食器 |  |  | おもちゃ |  |  | その他
[10 empty] | その他（具体的） | [9 empty] | 重量 | 個数 | 対象 | 重量 | 個数 | 対象 | 重量 | 個数 | 対象 | 重量 | 個数 | 対象 | 重量 | 個数 | 対象 | 重量 | 個数 | 対象 | 重量 | 個数 | 対象 | 重量 | 個数 | 対象 | 重量 | 個数 | 対象 | 重量 | 個数
[6 empty] | (t/年度) | (t/年度) | [5 empty] | (t/日) |  |  |  |  | （％） | （㎡） | （t/年度） | （個・台等） |  | （t/年度） | （個・台等） |  | （t/年度） | （個・台等） |  | （t/年度） | （個・台等） |  | （t/年度） | （個・台等） |  | （t/年度） | （個・台等） |  | （t/年度） | （個・台等） |  | （t/年度） | （個・台等） |  | （t/年度） | （個・台等） |  | （t/年度） | （個・台等） |  | PRSコード
高知県 | 39203 | 3910131 | 安芸市 | 安芸市一般廃棄物最終処分場 | ①廃棄物処理法第９条の３第１項の規定に基づく届出施設 | 1225 | 766 | 搬出量 | 粗大ごみ, 不燃ごみ |  | ①DB（公設公営、直営） | 破砕 | 1350 | 1995 | 直営 |  | 有り | 99 | [30 empty] | 機能なし | 39-1-203-02-001
高知県 | 39205 | 3910052 | 土佐市 | 土佐市北原クリーンセンター粗大ごみ処理施設 | ①廃棄物処理法第９条の３第１項の規定に基づく届出施設 | 877 | 162 | 搬出量 | 粗大ごみ, 不燃ごみ, 資源ごみ |  | ①DB（公設公営、直営） | 併用 | 10 | 1998 | 直営 |  | 無し | [31 empty] | 機能なし | 39-1-205-02-001
高知県 | 39205 | 3910050 | 土佐市 | 土佐市北原クリーンセンター粗大ごみ圧縮機 | ①廃棄物処理法第９条の３第１項の規定に基づく届出施設 | 7 | 7 | 搬出量 | 粗大ごみ, 資源ごみ |  | ①DB（公設公営、直営） | 圧縮 | 3 | 1988 | 直営 |  | 無し | [31 empty] | 機能なし | 39-1-205-02-002
高知県 | 39823 | 3910053 | 高吾北広域町村事務組合 | 高吾北清掃センター粗大ごみ処理施設 | ②廃棄物処理法第８条第１項の規定に基づく許可施設 | 447 | 116 | 搬出量 | 粗大ごみ, 不燃ごみ |  | ①DB（公設公営、直営） | 併用 | 10 | 1993 | 直営 |  | 無し | [31 empty] | 機能なし | 39-2-005-02-001
高知県 | 39844 | 3910054 | 幡多広域市町村圏事務組合 | 幡多クリーンセンター | ①廃棄物処理法第９条の３第１項の規定に基づく届出施設 | 977 | 156 | 搬出量 | 粗大ごみ |  | ③DB（公設公営、運転委託） | 破砕 | 5 | 2002 | 委託 |  | 無し | [31 empty] | 機能なし | 39-2-012-02-001
高知県 | 39848 | 3910055 | 幡多中央環境施設組合 | 幡多中央環境施設組合幡多中央環境センター | ①廃棄物処理法第９条の３第１項の規定に基づく届出施設 | 0 | 136 | 回収量 | 粗大ごみ, 不燃ごみ, 可燃ごみ, 資源ごみ |  | ①DB（公設公営、直営） | 併用 | 10 | 1991 | 直営 | 休止 | 無し | [31 empty] | 機能なし | 39-2-014-02-001
高知県 | 39871 | 3910057 | 嶺北広域行政事務組合 | 嶺北広域清掃センター粗大ゴミ処理工場 | ①廃棄物処理法第９条の３第１項の規定に基づく届出施設 | 448 | 188 | 回収量 | 粗大ごみ, 不燃ごみ, 資源ごみ |  | ①DB（公設公営、直営） | 併用 | 6 | 1996 | 直営 |  | 無し | [31 empty] | 機能なし | 39-2-015-02-001

## 資源化
資源化等を行う施設
都道府県名 | 地方公共団体 コード | 施設コード | 地方公共団体名 | 施設名称 | 施設設置時の届出・許可 | 年間処理量 | 資源化物回収量 |  |  | 搬出量 |  | 在庫量 |  | 施設区分 | 処理対象廃棄物 |  | 処理内容ごとの処理能力 | [5 empty] | ごみ処理事業実施方式 | 施設全体の処理能力 | 使用開始年度 | 運転管理体制 | 施設の改廃 | 産業廃棄物の搬入の有無 | 一般廃棄物の割合 | リユース・リペアを行う場所の面積 | リユース・リペアの対象品目 | [28 empty] | リユース・リペア機能・内容 | 一次発酵槽におけるエアレーション設備の運転状況 | 脱臭の方法 | 堆肥化施設への搬入量 | [9 empty] | 一次発酵槽の堆肥化方式 | 切り返しの間隔 | 撹拌の間隔 |  | 一次発酵槽における発酵期間 | 二次発酵槽の有無
[9 empty] | 搬出量・在庫量の別（民間） | [21 empty] | 合計 |  | 家具 |  |  | 自転車 |  |  | 衣類 |  |  | 書籍 |  |  | 家電 |  |  | 傘 |  |  | 食器 |  |  | おもちゃ |  |  | その他 | [5 empty] | コンポスト主原料 | [7 empty] | 副資材
[16 empty] | その他（具体的） | 選別 | 圧縮・梱包 | ごみ堆肥化 | ごみ飼料化 | その他 | その他具体的に | [8 empty] | 重量 | 個数 | 対象 | 重量 | 個数 | 対象 | 重量 | 個数 | 対象 | 重量 | 個数 | 対象 | 重量 | 個数 | 対象 | 重量 | 個数 | 対象 | 重量 | 個数 | 対象 | 重量 | 個数 | 対象 | 重量 | 個数 | 対象 | 重量 | 個数 |  |  |  | 厨芥類（生活系） | 厨芥類（事業系） | 剪定枝 | し尿・浄化槽汚泥 | 動植物性残さ（産業廃棄物） | 動物のふん尿（産業廃棄物） | 下水汚泥（産業廃棄物） | その他 | 木くず、おがくず、もみがら、落ち葉 | その他 |  |  |  | or 1日
[6 empty] | (t/年度) | (t/年度) | (㎥/年度) |  | (t/年度) | (㎥/年度) | (t/年度) | (㎥/年度) |  |  |  | （t/日） | （t/日） | （t/日） | （t/日） | （t/日） |  |  | (t/日) |  |  |  |  | （％） | （㎡） | （t/年度） | （個・台等） |  | （t/年度） | （個・台等） |  | （t/年度） | （個・台等） |  | （t/年度） | （個・台等） |  | （t/年度） | （個・台等） |  | （t/年度） | （個・台等） |  | （t/年度） | （個・台等） |  | （t/年度） | （個・台等） |  | （t/年度） | （個・台等） |  | （t/年度） | （個・台等） |  |  |  | (t/年) | (t/年) | (t/年) | (t/年) | (t/年) | (t/年) | (t/年) | (t/年) | (t/年) | (t/年) |  | (日に1回) | (日に1回) | (回) | (日) |  | PRSコード
高知県 | 39201 | 3910059 | 高知市 | 高知市菖蒲谷プラスチック減容工場 | ②廃棄物処理法第８条第１項の規定に基づく許可施設 | 2693 | 2008 |  |  | 2008 |  |  |  | 容器包装リサイクル推進施設 | ペットボトル, プラスチック |  |  | 25 |  |  | 1 | ペットボトル圧縮 | ⑥その他公設公営 | 28 | 1990 | 委託 |  | 無し | [31 empty] | 機能なし | [18 empty] | 39-1-201-03-001
高知県 | 39202 | 3910128 | 室戸市 | 佐喜浜リサイクルセンター | ②廃棄物処理法第８条第１項の規定に基づく許可施設 | 623 | 592 |  |  | 592 |  |  |  | 容器包装リサイクル推進施設 | 紙類, 金属類, ガラス類, ペットボトル, 布類 |  |  | 5 |  |  |  |  | ③DB（公設公営、運転委託） | 5 | 1983 | 委託 |  | 無し | [31 empty] | 機能なし | [18 empty] | 39-1-202-03-001
高知県 | 39203 | 3910061 | 安芸市 | 安芸市リサイクルプラザ | ②廃棄物処理法第８条第１項の規定に基づく許可施設 | 766 | 766 |  |  | 766 |  |  |  | リサイクルプラザ | 紙類, 金属類, ガラス類, その他資源ごみ, ペットボトル, 布類, 不燃ごみ, 粗大ごみ |  | 18 | [5 empty] | ①DB（公設公営、直営） | 18.2 | 2000 | 直営 |  | 有り | 99 | [30 empty] | 機能なし | [18 empty] | 39-1-203-03-001
高知県 | 39206 | 3910063 | 須崎市 | 須崎市クリーンセンター横浪 | ①廃棄物処理法第９条の３第１項の規定に基づく届出施設 | 885 | 230 |  |  | 230 |  |  |  | リサイクルプラザ | 金属類, ガラス類, ペットボトル, プラスチック, 可燃ごみ, 不燃ごみ |  | 3 | 3 |  |  |  |  | ③DB（公設公営、運転委託） | 6.2 | 2004 | 一部委託 |  | 無し | [31 empty] | 機能なし | [18 empty] | 39-1-206-03-001
高知県 | 39208 | 3910064 | 宿毛市 | 宿毛市不燃物処理施設 | ①廃棄物処理法第９条の３第１項の規定に基づく届出施設 | 30 | 30 |  |  | 36 |  |  |  | ストックヤード | 金属類 |  | 20 | 20 |  |  |  |  | ⑧DBO（公設民営） | 20 | 1982 | 委託 |  | 無し | [31 empty] | 機能なし | [18 empty] | 39-1-208-03-001
高知県 | 39209 | 3910066 | 土佐清水市 | 土佐清水市リサイクルセンター | ①廃棄物処理法第９条の３第１項の規定に基づく届出施設 | 53 | 53 |  |  | 31 |  | 4 |  | リサイクルセンター（補助金） | 金属類, ガラス類 |  | 5 | [5 empty] | ①DB（公設公営、直営） | 4.9 | 1999 | 直営 |  | 無し | [31 empty] | 機能なし | [18 empty] | 39-1-209-03-001
高知県 | 39210 | 3910067 | 四万十市 | 西土佐ごみ処理場 | ②廃棄物処理法第８条第１項の規定に基づく許可施設 | 117 | 117 | [6 empty] | ストックヤード | 紙類, 金属類, ガラス類, その他資源ごみ, ペットボトル, 布類, 粗大ごみ |  | 9 | [5 empty] | ④DB+M（公設公営、維持管理のみ委託） | 9 | 1975 | 委託 |  | 無し | [31 empty] | 機能なし | [18 empty] | 39-1-210-03-001
高知県 | 39302 | 3910068 | 奈半利町 | 奈半利町クリーンセンター不燃物処理施設 | ①廃棄物処理法第９条の３第１項の規定に基づく届出施設 | 54 | 54 |  |  | 54 |  | 0 |  | ストックヤード | 可燃ごみ |  | 16 | [5 empty] | ⑤DBM（公設公営） | 16 | 1988 | 直営 |  | 無し | [31 empty] | 機能なし | [18 empty] | 39-1-302-03-001
高知県 | 39386 | 3910071 | いの町 | 吾北塵芥処理場 | ①廃棄物処理法第９条の３第１項の規定に基づく届出施設 | [8 empty] | その他 | 金属類 | [7 empty] | ②DB（公設公営、一部運転委託） | 1 | 1997 | 委託 |  | 無し | [31 empty] | 機能なし | [18 empty] | 39-1-386-03-001
高知県 | 39401 | 3910072 | 中土佐町 | 中土佐町ストックヤード施設 | ①廃棄物処理法第９条の３第１項の規定に基づく届出施設 | 182 | 182 |  |  | 182 |  |  |  | 容器包装リサイクル推進施設 | 紙類, 金属類, ガラス類, その他資源ごみ, ペットボトル, 布類 | [7 empty] | ④DB+M（公設公営、維持管理のみ委託） | 2 | 2003 | 委託 |  | 無し | [31 empty] | 機能なし | [18 empty] | 39-1-401-03-001
高知県 | 39401 | 3910073 | 中土佐町 | 中土佐町適正処理困難物積替保管施設 | ①廃棄物処理法第９条の３第１項の規定に基づく届出施設 | 1 | 1 | [6 empty] | その他 | プラスチック, その他 | [7 empty] | ①DB（公設公営、直営） | 1 | 2004 | 直営 |  | 無し | [31 empty] | 機能なし | [18 empty] | 39-1-401-03-002
高知県 | 39405 | 3910074 | 梼原町 | 梼原町土づくりセンター | ①廃棄物処理法第９条の３第１項の規定に基づく届出施設 | 0 | 587 | [6 empty] | ごみ堆肥化施設 | し尿 | [7 empty] | ⑧DBO（公設民営） | 4 | 1994 | 委託 | 休止 | 無し | [31 empty] | 機能なし | [5 empty] | 587 | [12 empty] | 39-1-405-03-001
高知県 | 39412 | 3910076 | 四万十町 | クリーンセンター銀河 | ②廃棄物処理法第８条第１項の規定に基づく許可施設 | 636 | 753 |  |  | 753 |  |  |  | ストックヤード | 紙類, 金属類, ガラス類, ペットボトル, 布類, 可燃ごみ, 粗大ごみ | [7 empty] | ⑧DBO（公設民営） | 6 | 2002 | 委託 |  | 無し | [31 empty] | 機能なし | [18 empty] | 39-1-412-03-001
高知県 | 39823 | 3910079 | 高吾北広域町村事務組合 | 高吾北清掃センター資源ごみ選別施設 | ②廃棄物処理法第８条第１項の規定に基づく許可施設 | 300 | 200 |  |  | 200 |  |  |  | その他 | 紙類, 金属類, ガラス類, ペットボトル, 布類, 不燃ごみ, その他 | [7 empty] | ①DB（公設公営、直営） | 10 | 1995 | 直営 |  | 無し | [31 empty] | 機能なし | [18 empty] | 39-2-005-03-001
高知県 | 39844 | 3910080 | 幡多広域市町村圏事務組合 | 幡多クリーンセンターリサイクルプラザ | ①廃棄物処理法第９条の３第１項の規定に基づく届出施設 | 1210 | 1210 |  |  | 1205 |  |  |  | リサイクルプラザ | 紙類, その他資源ごみ, ペットボトル |  |  | 19 |  |  |  |  | ①DB（公設公営、直営） | 19 | 2003 | 直営 |  | 無し | [31 empty] | 機能なし | [18 empty] | 39-2-012-03-001

## 燃料化
ごみ燃料化施設
都道府県名 | 地方公共団体コード | 施設コード | 地方公共団体名 | 施設名称 | 施設設置時の届出・許可 | 年間処理量 |  | 生成物保管量 |  | 生成物生産量 |  | 生成物搬出量 |  | 処理対象廃棄物 |  | 施設の種類 | 生成物供給先の確保状況 | ごみ処理事業実施方式 | 処理能力 | 使用開始年度 | 運転管理体制 | 施設の改廃 | 発電の場合 |  |  |  | 余剰電力利用（売電） | [5 empty] | 契約電力会社名 |  | 産業廃棄物の搬入の有無 | 一般廃棄物の割合 | ごみ組成分析結果 | [7 empty] | 単位容積重量 | 三成分 |  |  |  | 低位発熱量
[23 empty] | 発電能力 | 発電効率（公称値） | 総発電量（実績値） | うち外部供給量（実績値） | 売電量 | 売電収入 | 売電価格（単価） |  |  |  | （受電） | （売電） |  |  | 分析対象 | 合計 | 紙・布類 | ﾋﾞﾆｰﾙ、合成樹脂、ｺﾞﾑ、皮革類 | 木、竹、わら類 | ちゅう芥類 | 不燃物類 | その他 |  | 合計 | 水分 | 可燃分 | 灰分 | (計算値) | (実測値)
[15 empty] | その他（具体的） | [13 empty] | 固定価格 | 重負荷 | 昼間 | 夜間
[6 empty] | (t/年度) | (㎥/年) | (t/年度) | (㎥/年度) | (t/年度) | (㎥/年度) | (t/年度) | (㎥/年度) | [5 empty] | (t/日) |  |  |  | (ｋW) | (％) | （MWｈ/年） | （MWｈ/年） | （MWｈ/年） | （円/年） | （円/kWh） | （円/kWh） | （円/kWh） | （円/kWh） |  |  |  | （％） |  | （％） | （％） | （％） | （％） | （％） | （％） | （％） | (kg/㎥) | （％） | （％） | （％） | （％） | （kJ/kg） | （kJ/kg） | PRSコード
高知県 | 39854 | 3910090 | 高幡東部清掃組合 | ごみ固形燃料化施設 | ①廃棄物処理法第９条の３第１項の規定に基づく届出施設 | 8312 |  | 65 |  | 4731 |  | 4666 |  | 可燃ごみ, 生ごみ（厨芥類） |  | 固形燃料化（RDF） | 燃料用 | ①DB（公設公営、直営） | 53 | 2002 | 直営 | [13 empty] | 無し |  | 処理対象ごみ | 100 | 53 | 30 | 5.2 | 8.3 | 1.9 | 1.6 | 116.5 | 100 | 44.8 | 50.2 | 5 | 8333 | 10905 | 39-2-007-04-001

## その他
その他の施設[ごみの中間処理施設]
都道府県名 | 地方公共団体 コード | 施設コード | 地方公共団体名 | 施設名称 | 施設設置時の届出・許可 | 年間処理量 | 処理対象廃棄物 |  | 処理内容 |  | ごみ処理事業実施方式 | 処理能力 | 使用開始年度 | 運転管理体制 | 施設の改廃 | 産業廃棄物の搬入の有無 | 一般廃棄物の割合
[8 empty] | その他（具体的） |  | その他（具体的）
[6 empty] | (t/年度) | [5 empty] | (t/日) |  |  |  |  | （％） | PRSコード

## 保管
保管施設
都道府県名 | 地方公共団体コード | 施設コード | 地方公共団体名 | 施設名称 | 施設設置時の届出・許可 | 年間保管量 | 施設区分 | 処理対象廃棄物 | ごみ処理事業実施方式 | 保管分類数 | 屋内面積 | 屋外面積 | 使用開始年度 | 運転管理体制 | 施設の改廃 | 産業廃棄物の搬入の有無 | 一般廃棄物の割合
[6 empty] | (t/年度) |  |  |  |  | (m2) | (m2) |  |  |  |  | （％） | PRSコード
高知県 | 39201 | 3910091 | 高知市 | 高知市再生資源処理センター | ④容リ法施行規則第２条の規定に基づく保管施設 | 4449 | ストックヤード | 金属類, ガラス類, その他資源ごみ, その他 | ⑨その他公設民営 | 5 | 2289 | 4350 | 1976 | 委託 |  | 無し |  | 39-1-201-06-001
高知県 | 39201 | 3910092 | 高知市 | 高知市菖蒲谷プラスチック減容工場 | ④容リ法施行規則第２条の規定に基づく保管施設 | 2693 | 容器包装リサイクル推進施設 | ペットボトル, プラスチック | ⑥その他公設公営 | 2 | 230 | 200 | 1990 | 委託 |  | 無し |  | 39-1-201-06-002
高知県 | 39201 | 3910095 | 高知市 | 春野清掃センター | ②廃棄物処理法第８条第１項の規定に基づく許可施設 | 0 | その他 | 紙類, ガラス類, 布類, その他 | ⑥その他公設公営 | 5 | 159 | 3347 | 1997 | 直営 |  | 無し |  | 39-1-201-06-003
高知県 | 39201 | 3910096 | 高知市 | 春野ストックヤード | ①廃棄物処理法第９条の３第１項の規定に基づく届出施設 | 0 | ストックヤード | 金属類, その他 | ⑥その他公設公営 | 4 | 476 | 877 | 1999 | 直営 |  | 無し |  | 39-1-201-06-004
高知県 | 39202 | 3910129 | 室戸市 | 佐喜浜リサイクルセンター | ②廃棄物処理法第８条第１項の規定に基づく許可施設 | 557 | 容器包装リサイクル推進施設 | 紙類, 金属類, ガラス類, 布類 | ③DB（公設公営、運転委託） | 4 | 90 | 75 | 1997 | 委託 |  | 無し |  | 39-1-202-06-001
高知県 | 39202 | 3910130 | 室戸市 | ストックヤード施設 | ④容リ法施行規則第２条の規定に基づく保管施設 | 35 | ストックヤード | ペットボトル, その他 | ③DB（公設公営、運転委託） | 2 | 180 | 0 | 2019 | 委託 |  | 無し |  | 39-1-202-06-002
高知県 | 39203 | 3910097 | 安芸市 | 安芸市リサイクルプラザ | ②廃棄物処理法第８条第１項の規定に基づく許可施設 | 0 | ストックヤード | 紙類, 金属類, ガラス類, その他資源ごみ, ペットボトル, 布類 | ①DB（公設公営、直営） | 10 | 136 | 786 | 2000 | 直営 |  | 有り | 99 | 39-1-203-06-001
高知県 | 39205 | 3910098 | 土佐市 | 土佐市北原クリーンセンター | ①廃棄物処理法第９条の３第１項の規定に基づく届出施設 | 884 | ストックヤード | 紙類, 金属類, ガラス類, その他資源ごみ, ペットボトル, プラスチック, 布類 | ①DB（公設公営、直営） | 10 | 306 | 169 | 1998 | 直営 |  | 無し |  | 39-1-205-06-001
高知県 | 39206 | 3910099 | 須崎市 | 須崎市ホコラストックヤード | ①廃棄物処理法第９条の３第１項の規定に基づく届出施設 | 230 | 容器包装リサイクル推進施設 | 紙類, 金属類, ガラス類, ペットボトル | ③DB（公設公営、運転委託） | 8 | 135 | 0 | 2004 | 一部委託 |  | 無し |  | 39-1-206-06-001
高知県 | 39208 | 3910101 | 宿毛市 | 宿毛市不燃物処理施設 |  | 30 | ストックヤード | 金属類 | ⑧DBO（公設民営） | 2 | 0 | 75 | 1982 | 委託 |  | 無し |  | 39-1-208-06-001
高知県 | 39208 | 3910102 | 宿毛市 | 宿毛市環境管理センター |  | 71 | ストックヤード | ガラス類 | ③DB（公設公営、運転委託） | 3 | 0 | 67 | 1996 | 委託 |  | 無し |  | 39-1-208-06-002
高知県 | 39209 | 3910103 | 土佐清水市 | 土佐清水市リサイクルセンター | ①廃棄物処理法第９条の３第１項の規定に基づく届出施設 | 11 | 容器包装リサイクル推進施設 | 金属類 | ①DB（公設公営、直営） | 2 | 65 | 84 | 1999 | 直営 |  | 無し |  | 39-1-209-06-001
高知県 | 39209 | 3910104 | 土佐清水市 | 土佐清水市ストックヤード | ①廃棄物処理法第９条の３第１項の規定に基づく届出施設 | 43 | ストックヤード | ガラス類 | ①DB（公設公営、直営） | 2 | 240 | 0 | 2003 | 直営 |  | 無し |  | 39-1-209-06-002
高知県 | 39209 | 3910105 | 土佐清水市 | 土佐清水市廃蛍光灯保管施設 | ①廃棄物処理法第９条の３第１項の規定に基づく届出施設 | 1 | ストックヤード | その他資源ごみ | ①DB（公設公営、直営） | 1 | 100 | 0 | 1989 | 直営 |  | 無し |  | 39-1-209-06-003
高知県 | 39211 | 3910106 | 香南市 | 香南ストックヤード | ④容リ法施行規則第２条の規定に基づく保管施設 | 152 | ストックヤード | ガラス類, ペットボトル, プラスチック | ③DB（公設公営、運転委託） | 5 | 339 | 0 | 2001 | 一部委託 |  | 無し |  | 39-1-211-06-001
高知県 | 39305 | 3910107 | 北川村 | 北川村長山ゴミ処理場 | ④容リ法施行規則第２条の規定に基づく保管施設 | 0 | その他 | 紙類, 布類 | ①DB（公設公営、直営） | 2 | 18 | 0 | 1999 | 委託 |  | 無し |  | 39-1-305-06-001
高知県 | 39307 | 3910108 | 芸西村 | 芸西村ストックヤード | ①廃棄物処理法第９条の３第１項の規定に基づく届出施設 | 212 | ストックヤード | 紙類, 金属類, ガラス類, その他資源ごみ, 布類 | ①DB（公設公営、直営） | 6 | 88 | 0 | 2007 | 委託 |  | 無し |  | 39-1-307-06-001
高知県 | 39386 | 3910111 | いの町 | 吾北塵芥処理場 | ①廃棄物処理法第９条の３第１項の規定に基づく届出施設 | 70 | その他 | 紙類, 金属類, ガラス類, その他資源ごみ, ペットボトル, プラスチック, 布類 | ②DB（公設公営、一部運転委託） | 7 | 139 | 20 | 1997 | 委託 |  | 無し |  | 39-1-386-06-001
高知県 | 39401 | 3910112 | 中土佐町 | 中土佐町栂ノ川空き缶ストックヤード | ①廃棄物処理法第９条の３第１項の規定に基づく届出施設 | 1 | その他 | 紙類, その他 | ④DB+M（公設公営、維持管理のみ委託） | 2 | 48 | 0 | 1999 | 直営 |  | 無し |  | 39-1-401-06-001
高知県 | 39410 | 3910113 | 日高村 | 日高村一般廃棄物保管施設 | ④容リ法施行規則第２条の規定に基づく保管施設 | 3 | ストックヤード | ペットボトル, プラスチック | ⑥その他公設公営 | 2 | 634.55 | 0 | 2014 | 委託 |  | 無し |  | 39-1-410-06-001
高知県 | 39411 | 3910114 | 津野町 | 津野町最終処分場保管施設 | ①廃棄物処理法第９条の３第１項の規定に基づく届出施設 | 236 | その他 | 金属類, ガラス類, プラスチック, 布類, その他 | ⑤DBM（公設公営） | 5 | 0 | 3239 | 1998 | 直営 |  | 無し |  | 39-1-411-06-001
高知県 | 39412 | 3910115 | 四万十町 | クりーンセンター銀河 | ②廃棄物処理法第８条第１項の規定に基づく許可施設 | 753 | ストックヤード | 紙類, 金属類, ガラス類, その他資源ごみ, ペットボトル, 布類 | ⑧DBO（公設民営） | 14 | 417 | 0 | 2002 | 委託 |  | 無し |  | 39-1-412-06-001
高知県 | 39424 | 3910116 | 大月町 | 大月町環境クリーンセンター | ①廃棄物処理法第９条の３第１項の規定に基づく届出施設 | 37 | 容器包装リサイクル推進施設 | 紙類, ガラス類, その他資源ごみ, ペットボトル | ③DB（公設公営、運転委託） | 8 | 60 | 150 | 1998 | 委託 |  | 無し |  | 39-1-424-06-001
高知県 | 39424 | 3910117 | 大月町 | 大月町清掃センター | ①廃棄物処理法第９条の３第１項の規定に基づく届出施設 | 14 | ストックヤード | 金属類 | ③DB（公設公営、運転委託） | 1 | 30 | 60 | 1983 | 一部委託 |  | 無し |  | 39-1-424-06-002
高知県 | 39823 | 3910119 | 高吾北広域町村事務組合 | 高吾北清掃センター資源ごみストックヤード | ②廃棄物処理法第８条第１項の規定に基づく許可施設 | 704 | ストックヤード | 紙類, 布類, その他 | ①DB（公設公営、直営） | 5 | 1005 | 70 | 1999 | 直営 |  | 無し |  | 39-2-005-06-001
高知県 | 39844 | 3910120 | 幡多広域市町村圏事務組合 | 幡多クリーンセンターリサイクルプラザ | ①廃棄物処理法第９条の３第１項の規定に基づく届出施設 | 430 | ストックヤード | 紙類, ペットボトル | ①DB（公設公営、直営） | 4 | 65 | 0 | 2003 | 直営 |  | 無し |  | 39-2-012-06-001
高知県 | 39848 | 3910122 | 幡多中央環境施設組合 | 幡多中央環境施設組合ストックヤード | ①廃棄物処理法第９条の３第１項の規定に基づく届出施設 | 136 | ストックヤード | その他資源ごみ | ①DB（公設公営、直営） | 7 | 188 | 0 | 1999 | 直営 |  | 無し |  | 39-2-014-06-001
高知県 | 39871 | 3910126 | 嶺北広域行政事務組合 | 嶺北広域清掃センターストックヤード | ①廃棄物処理法第９条の３第１項の規定に基づく届出施設 | 363 | ストックヤード | 紙類, 金属類, ペットボトル, 布類 | ①DB（公設公営、直営） | 4 | 138 | 0 | 1996 | 直営 |  | 無し |  | 39-2-015-06-001
高知県 | 39878 | 3910127 | 中芸広域連合 | 中芸広域連合リサイクルセンター | ④容リ法施行規則第２条の規定に基づく保管施設 | 204 | 容器包装リサイクル推進施設 | 紙類, 金属類, ガラス類, その他資源ごみ, ペットボトル, プラスチック | ③DB（公設公営、運転委託） | 12 | 200 | 99 | 2001 | 一部委託 |  | 無し |  | 39-2-010-06-001

## 最終
最終処分場
都道府県名 | 地方公共団体コード | 施設コード | 地方公共団体名 | 施設名称 | 施設設置時の届出・許可 | 調査対象年度の埋立容量（容積） （覆土を含む） | 調査対象年度の埋立量（重量） （覆土を含まない） | 残余容量 | 処理対象廃棄物 | 埋立場所 | ごみ処理事業実施方式 | 埋立開始年度 | 埋立地面積 | 施設全体容量 | 埋立終了年度 | 遮水の方式 | 浸出液の処理 | 運転管理体制 | 処分場の現状 | 施設の改廃 | 産業廃棄物の搬入の有無 | 一般廃棄物の割合 | 最終処分場の構造 | 準好気性埋立構造の管理状況 |  |  | 水質管理状況 | [5 empty] | メタン回収有無 | メタン回収をしている場合
[24 empty] | 水位管理 | 覆土施工 | ガス抜き管の計画的施工状況 | 処理前BOD濃度 | 処理後BOD濃度 | 処理前COD濃度 | 処理後COD濃度 | 処理前TN濃度 | 処理後TN濃度 |  | メタンガス回収量 | メタンガス濃度 | メタンガス発熱量 | メタンガスの利用 | 発電量
[6 empty] | (㎥/年度) | (ｔ/年度) | (㎥) |  |  |  |  | (m2) | (㎥) | [7 empty] | （％） |  |  |  |  | （ppm） | （ppm） | （ppm） | （ppm） | （ppm） | （ppm） |  | （㎥／年） | （％） | （kJ/㎥N） |  | （kWh/年） | PRSコード
高知県 | 39201 | 3930001 | 高知市 | 高知市三里最終処分場 | ①廃棄物処理法第９条の３第１項の規定に基づく届出施設 | 1296 | 1548 | 120561 | 不燃ごみ, その他 | 山間 | ⑥その他公設公営 | 1985 | 63300 | 698000 | 2043 | 底部遮水工, 表面遮水工（キャッピング） | 凝集沈殿, 生物処理（脱窒あり）, 砂ろ過, 消毒 | 一部委託 | 埋立中 |  | 無し |  | 準好気性埋立構造 | 末端集水管は開放 | 即日覆土 | 埋立状況により計画的に延長 | 1 | 0.6 | 5.1 | 4.6 | 8.01 | 5.07 | 回収していない | [5 empty] | 39-1-201-07-001
高知県 | 39202 | 3930090 | 室戸市 | 室津埋立地 | ②廃棄物処理法第８条第１項の規定に基づく許可施設 | 18 | 33 | 1469 | 不燃ごみ | 山間 | ①DB（公設公営、直営） | 1996 | 4700 | 19800 | 2025 | 遮水なし | 処理なし | 直営 | 埋立中 |  | 無し |  | その他埋立構造 |  |  |  |  | 0.5 |  | 3 |  | 2 | 回収していない | [5 empty] | 39-1-202-07-001
高知県 | 39203 | 3930005 | 安芸市 | 安芸市一般廃棄物最終処分場 | ①廃棄物処理法第９条の３第１項の規定に基づく届出施設 | 0 | 0 | 18577 | 焼却残渣（主灰）, 不燃ごみ, 破砕ごみ・処理残渣 | 山間 | ①DB（公設公営、直営） | 1995 | 12500 | 48000 | 2015 | 底部遮水工, 表面遮水工（キャッピング） | 凝集沈殿, 生物処理（脱窒あり）, 砂ろ過, 消毒, 活性炭処理, 膜処理 | 直営 | 埋立中 | 休止 | 有り | 99 | 準好気性埋立構造 | 末端集水管は水没 | 即日覆土 | 埋立状況により計画的に延長 | 0.5 | 0.5 | 3.6 | 0.5 | 1.3 | 0.8 | 回収していない | [5 empty] | 39-1-203-07-001
高知県 | 39204 | 3930007 | 南国市 | 南国市一般廃棄物最終処分場 | ①廃棄物処理法第９条の３第１項の規定に基づく届出施設 | 2190 | 507 | 46460 | 焼却残渣（主灰）, 不燃ごみ, 破砕ごみ・処理残渣 | 山間 | ③DB（公設公営、運転委託） | 2002 | 16300 | 83000 | 2016 | 底部遮水工 | 凝集沈殿, 生物処理（脱窒あり）, 砂ろ過, 消毒, 活性炭処理, キレート処理 | 委託 | 埋立中 |  | 無し |  | 準好気性埋立構造 | 末端集水管は開放 | 即日覆土 | 一部延長を行っていない | 0.66 | 0.59 | 3.23 | 0.654 | 3.35 | 3.09 | 回収していない | [5 empty] | 39-1-204-07-001
高知県 | 39205 | 3930009 | 土佐市 | 土佐市一般廃棄物最終処分場 | ②廃棄物処理法第８条第１項の規定に基づく許可施設 | 1312 | 1131 | 76866 | 焼却残渣（主灰）, 不燃ごみ, 焼却残渣（飛灰）, 破砕ごみ・処理残渣 | 山間 | ①DB（公設公営、直営） | 1994 | 15000 | 122000 | 2027 | 原地盤利用, 底部遮水工 | 凝集沈殿, 生物処理（脱窒なし）, 砂ろ過, 消毒, 活性炭処理 | 直営 | 埋立中 |  | 無し |  | 準好気性埋立構造 | 末端集水管は開放 | 即日覆土 | 埋立状況により計画的に延長 | 0.7 | 0.9 | 3.4 | 4.3 | 6.6 | 4.2 | 回収していない | [5 empty] | 39-1-205-07-001
高知県 | 39206 | 3930013 | 須崎市 | 須崎市廃棄物埋立処分場 | ①廃棄物処理法第９条の３第１項の規定に基づく届出施設 | 9447 | 110.09 | 46769 | 不燃ごみ, 破砕ごみ・処理残渣 | 山間 | ③DB（公設公営、運転委託） | 2004 | 11000 | 91000 | 2018 | 底部遮水工, 鉛直遮水工 | 凝集沈殿, 生物処理（脱窒あり）, 砂ろ過, 消毒, 活性炭処理, 膜処理, キレート処理 | 一部委託 | 埋立中 |  | 無し |  | 嫌気性埋立構造 |  |  |  |  | 0.5 |  | 2.8 |  | 5.3 | 回収していない | [5 empty] | 39-1-206-07-001
高知県 | 39208 | 3930015 | 宿毛市 | 宿毛市環境管理センター | ①廃棄物処理法第９条の３第１項の規定に基づく届出施設 | 1012 | 1012 | 56610 | 不燃ごみ, 粗大ごみ | 山間 | ③DB（公設公営、運転委託） | 1996 | 13700 | 115000 | 2060 | 底部遮水工, その他遮水 | 生物処理（脱窒あり）, 砂ろ過, 消毒, 活性炭処理 | 委託 | 埋立中 |  | 無し |  | 準好気性埋立構造 | 末端集水管は水没 | 即日覆土 | 埋立状況により計画的に延長 |  | 1.4 |  | 5.6 |  | 1.38 | 回収していない | [5 empty] | 39-1-208-07-001
高知県 | 39208 | 3930017 | 宿毛市 | 宿毛市母島不燃物処理場 | ①廃棄物処理法第９条の３第１項の規定に基づく届出施設 | 0 | 0 | 400 | 不燃ごみ | 山間 | ①DB（公設公営、直営） | 1990 | 760 | 1700 | 2010 | 遮水なし | 処理なし | 直営 | 埋立中 | 休止 | 無し |  | 準好気性埋立構造 | 末端集水管は開放 | 最終覆土のみ | 一部延長を行っていない | [6 empty] | 回収していない | [5 empty] | 39-1-208-07-002
高知県 | 39209 | 3930019 | 土佐清水市 | 土佐清水市不燃物処理センター | ①廃棄物処理法第９条の３第１項の規定に基づく届出施設 | 78 | 60 | 19794 | 不燃ごみ, その他 | 山間 | ①DB（公設公営、直営） | 1989 | 13600 | 114707 | 2030 | 原地盤利用 | 凝集沈殿, 活性炭処理 | 直営 | 埋立中 |  | 無し |  | その他埋立構造 |  |  |  | 3.2 | 0.5 | 3.9 | 2 | 7.11 | 5.9 | 回収していない | [5 empty] | 39-1-209-07-001
高知県 | 39212 | 3930031 | 香美市 | 香美市立一般廃棄物処理場 | ①廃棄物処理法第９条の３第１項の規定に基づく届出施設 | 0 | 0 | 14343 | 不燃ごみ, 粗大ごみ | 山間 | ①DB（公設公営、直営） | 1970 | 9000 | 54000 | 2019 | 遮水なし | 処理なし | 一部委託 | 埋立中 | 休止 | 無し |  | その他埋立構造 |  |  |  |  | 1.4 |  | 4.3 |  | 0.14 | 回収していない | [5 empty] | 39-1-212-07-001
高知県 | 39302 | 3930036 | 奈半利町 | 奈半利町茄子谷廃棄物処分場 | ②廃棄物処理法第８条第１項の規定に基づく許可施設 | 12 | 19 | 5140 | 不燃ごみ | 山間 | ⑤DBM（公設公営） | 1990 | 4500 | 20528 | 2050 | 遮水なし | 凝集沈殿 | 直営 | 埋立中 |  | 無し |  | 嫌気性埋立構造 |  |  |  | 0.5 | 0.5 | 1 | 1 | 0.16 | 0.16 | 回収していない | [5 empty] | 39-1-302-07-001
高知県 | 39303 | 3930039 | 田野町 | 田野町築地不燃物処理場 | ①廃棄物処理法第９条の３第１項の規定に基づく届出施設 | 57 | 113 | 3758 | 不燃ごみ, 破砕ごみ・処理残渣 | 山間 | ⑧DBO（公設民営） | 2001 | 900 | 7000 | 2020 | 底部遮水工 | 砂ろ過, 消毒, 活性炭処理 | 委託 | 埋立中 |  | 無し |  | 準好気性埋立構造 | 末端集水管は開放 | 最終覆土のみ | 埋立状況により計画的に延長 |  | 0.5 |  | 4.6 |  | 9.2 | 回収していない | [5 empty] | 39-1-303-07-001
高知県 | 39304 | 3930041 | 安田町 | 安田町不燃物埋立処分地 | ③廃棄物処理法第15条の２の５の規定に基づく届出施設 | 0 | 0 | 0 | 不燃ごみ | 山間 | ⑨その他公設民営 | 1980 | 8747 | 90000 | 2017 | 遮水なし | 処理なし | 直営 | 埋立中 | 休止 | 無し |  | その他埋立構造 |  |  |  | 0.8 |  | 5 |  | 0.06 |  | 回収していない | [5 empty] | 39-1-304-07-001
高知県 | 39306 | 3930043 | 馬路村 | 馬路村処分場 | ①廃棄物処理法第９条の３第１項の規定に基づく届出施設 | 0 | 0 | 21832 | 焼却残渣（主灰）, 不燃ごみ, 焼却残渣（飛灰）, 粗大ごみ | 山間 | ①DB（公設公営、直営） | 1988 | 3225 | 32250 | 1998 | 遮水なし | 処理なし | 委託 | 埋立終了 | 休止 | 無し |  | その他埋立構造 |  |  |  | 0 | 0 | 0 | 0 | 0 | 0 | 回収していない | [5 empty] | 39-1-306-07-001
高知県 | 39307 | 3930046 | 芸西村 | 芸西村竹薮埋立処分地 | ①廃棄物処理法第９条の３第１項の規定に基づく届出施設 | 0 | 0 | 4 | 破砕ごみ・処理残渣 | 平地 | ①DB（公設公営、直営） | 1984 | 1840 | 2470 | 2010 | 遮水なし | 処理なし | 直営 | 埋立終了 |  | 無し |  | その他埋立構造 |  |  |  | 0 | 0 | 0 | 0 | 0 | 0 | 回収していない | [5 empty] | 39-1-307-07-001
高知県 | 39386 | 3930049 | いの町 | いの町八田廃棄物処分場 | ①廃棄物処理法第９条の３第１項の規定に基づく届出施設 | 0 | 0 | 3509 | 粗大ごみ | 平地 | ①DB（公設公営、直営） | 1975 | 5000 | 12500 | 2001 | 遮水なし | 処理なし | 直営 | 埋立終了 |  | 無し |  | その他埋立構造 | [9 empty] | 回収していない | [5 empty] | 39-1-386-07-001
高知県 | 39401 | 3930056 | 中土佐町 | 中土佐町七浦不燃物埋立処理場 | ①廃棄物処理法第９条の３第１項の規定に基づく届出施設 | 24 | 2 | 3333 | 不燃ごみ | 山間 | ②DB（公設公営、一部運転委託） | 1995 | 4600 | 24000 | 2010 | 遮水なし | 処理なし | 一部委託 | 埋立中 |  | 無し |  | その他埋立構造 |  |  |  |  | 1.75 |  | 4.52 |  | 0.5 | 回収していない | [5 empty] | 39-1-401-07-001
高知県 | 39401 | 3930057 | 中土佐町 | 中土佐町栂ノ川不燃物埋立処理場 | ①廃棄物処理法第９条の３第１項の規定に基づく届出施設 | 0 | 0 | 570 | 不燃ごみ | 山間 | ②DB（公設公営、一部運転委託） | 1987 | 800 | 5600 | 2010 | 遮水なし | 処理なし | 一部委託 | 埋立中 |  | 無し |  | その他埋立構造 |  |  |  |  | 0.5 |  | 1 |  | 0.15 | 回収していない | [5 empty] | 39-1-401-07-002
高知県 | 39402 | 3930058 | 佐川町 | 佐川町大田川埋立地 | ①廃棄物処理法第９条の３第１項の規定に基づく届出施設 | 0 | 0 | 0 | その他 | 山間 | ①DB（公設公営、直営） | 1974 | 2526 | 12000 | 1999 | 遮水なし | 処理なし | 直営 | 埋立終了 | 休止 | 無し |  | その他埋立構造 | [9 empty] | 回収していない | [5 empty] | 39-1-402-07-001
高知県 | 39411 | 3930060 | 津野町 | 津野町最終処分場 | ①廃棄物処理法第９条の３第１項の規定に基づく届出施設 | 0 | 0 | 0 | 不燃ごみ, 粗大ごみ | 平地 | ⑤DBM（公設公営） | 1976 | 3239 | 12000 | 1998 | 遮水なし | 処理なし | 直営 | 埋立終了 |  | 無し |  | その他埋立構造 |  |  |  | 0 | 0 | 0 | 0 | 0 | 0 | 回収していない | [5 empty] | 39-1-411-07-001
高知県 | 39412 | 3930064 | 四万十町 | クリーンセンター銀河 | ②廃棄物処理法第８条第１項の規定に基づく許可施設 | 260 | 260 | 2230 | 焼却残渣（主灰）, 焼却残渣（飛灰）, 破砕ごみ・処理残渣 | 平地 | ⑧DBO（公設民営） | 2002 | 2100 | 12700 | 2021 | 覆蓋（屋根） | 生物処理（脱窒なし）, 砂ろ過, 活性炭処理 | 委託 | 埋立中 |  | 無し |  | その他埋立構造 |  |  |  |  | 1 |  | 16 |  | 17 | 回収していない | [5 empty] | 39-1-412-07-001
高知県 | 39424 | 3930069 | 大月町 | 大月町環境クリーンセンター | ①廃棄物処理法第９条の３第１項の規定に基づく届出施設 | 588 | 247 | 3150 | 焼却残渣（主灰）, 溶融飛灰, 不燃ごみ, 焼却残渣（飛灰）, 粗大ごみ | 山間 | ③DB（公設公営、運転委託） | 1998 | 7000 | 21000 | 2028 | 底部遮水工 | 凝集沈殿, 生物処理（脱窒あり）, 砂ろ過, 消毒, 活性炭処理, キレート処理 | 委託 | 埋立中 |  | 無し |  | 準好気性埋立構造 | 末端集水管は水没 | 即日覆土 | 埋立状況により計画的に延長 | 1 | 1 | 3 | 2 | 5 | 1 | 回収していない | [5 empty] | 39-1-424-07-001
高知県 | 39823 | 3930076 | 高吾北広域町村事務組合 | 高吾北広域町村事務組合高吾北処理センター | ①廃棄物処理法第９条の３第１項の規定に基づく届出施設 | 35 | 35 | 1352 | 焼却残渣（主灰）, 焼却残渣（飛灰）, 破砕ごみ・処理残渣 | 山間 | ①DB（公設公営、直営） | 2002 | 2400 | 19000 | 2020 | 底部遮水工 | 生物処理（脱窒あり）, 砂ろ過, 消毒, 活性炭処理 | 直営 | 埋立中 |  | 無し |  | 準好気性埋立構造 | 末端集水管は開放 | 最終覆土のみ | 一部延長を行っていない | 0.5 | 0.5 | 18.7 | 3.06 | 12.4 | 12.1 | 回収していない | [5 empty] | 39-2-005-07-001
高知県 | 39871 | 3930089 | 嶺北広域行政事務組合 | 嶺北広域一般廃棄物最終処分場 | ①廃棄物処理法第９条の３第１項の規定に基づく届出施設 | 244 | 409 | 2352 | 焼却残渣（主灰）, その他, 焼却残渣（飛灰）, 破砕ごみ・処理残渣 | 山間 | ①DB（公設公営、直営） | 2001 | 3200 | 16000 | 2023 | 底部遮水工 | 生物処理（脱窒あり） | 直営 | 埋立中 |  | 無し |  | その他埋立構造 |  |  |  | 2.1 | 0.5 | 16 | 4.3 | 13 | 6.5 | 回収していない | [5 empty] | 39-2-015-07-001

## し尿
し尿処理施設・汚泥再生処理センター
都道府県名 | 地方公共団体コード | 施設コード | 地方公共団体名 | 施設名称 | 施設設置時の届出・許可 | 年間処理量 |  |  |  | 資源化物量 | [6 empty] | 脱水汚泥の直接埋立 |  | 脱水汚泥の焼却 |  | 処理方式 |  |  |  | メタン発酵の場合 |  | ごみ処理事業実施方式 | 処理能力 | 処理能力 （有機性廃棄物） | 資源化能力 | 計画メタンガス（バイオガス）量 | 使用開始年度 | 運転管理体制 | 施設の改廃
[6 empty] | し尿 | 浄化槽汚泥 | 有機性廃棄物 | その他 | メタン発酵 | 堆肥化 | リン回収 | 助燃剤製造 | 炭化 | その他 | 資源化物量の区分 | 直接埋立の有無 | 埋立量 | 焼却の有無 | 焼却量 | 汚水処理 |  | 汚泥処理 |  | メタンガス発熱量 | メタンガス利用方法
[22 empty] | その他（具体的） |  | その他（具体的）
[6 empty] | (kl/年度) | (kl/年度) | (t/年度) | (kl/年度) | (t/年) | (t/年) | (t/年) | (t/年) | (t/年) | (t/年) |  |  | （t/年度) |  | （t/年度) |  |  |  |  | （kJ/㎥N） |  |  | (kL/日) | (t/日) | (t/日) | (㎥/日) |  |  |  | PRSコード
高知県 | 39201 | 3920001 | 高知市 | 高知市東部環境センター | ②廃棄物処理法第８条第１項の規定に基づく許可施設 | 22733 | 85049 |  |  |  | 896 |  |  |  |  | 資源化物の生産量 | 直接埋立無し |  | 施設外焼却 | 2522 | 標脱 |  | 脱水 |  |  |  | ⑥その他公設公営 | 390 | 390 | 0 | 0 | 1984 | 一部委託 |  | 39-1-201-08-001
高知県 | 39202 | 3920050 | 室戸市 | 室戸清浄園 | ②廃棄物処理法第８条第１項の規定に基づく許可施設 | 6730 | 5317 | [9 empty] | 直接埋立無し |  | 施設内焼却 | 351 | 好希釈 |  | 脱水, 焼却 |  |  |  | ②DB（公設公営、一部運転委託） | 35 | 0 | 0 | 0 | 2015 | 委託 |  | 39-1-202-08-001
高知県 | 39203 | 3920002 | 安芸市 | 安芸市清浄苑 | ①廃棄物処理法第９条の３第１項の規定に基づく届出施設 | 5997 | 2969 |  |  |  | 11 |  |  |  |  | 資源化物の生産量 | 直接埋立無し |  | 施設内焼却 | 9 | 高負荷, 膜分離 |  | 脱水, 乾燥, 焼却 |  |  |  | ③DB（公設公営、運転委託） | 30 | 0 | 0.1 | 0 | 2004 | 委託 |  | 39-1-203-08-001
高知県 | 39204 | 3920003 | 南国市 | 南国市環境センター | ①廃棄物処理法第９条の３第１項の規定に基づく届出施設 | 11771 | 14161 | [9 empty] | 直接埋立無し |  | 施設内焼却 | 912 | 高負荷 |  | 脱水, 乾燥, 焼却 |  |  |  | ③DB（公設公営、運転委託） | 70 | 0 | 0 | 0 | 1996 | 委託 |  | 39-1-204-08-001
高知県 | 39209 | 3920004 | 土佐清水市 | 土佐清水市衛生センター | ①廃棄物処理法第９条の３第１項の規定に基づく届出施設 | 7463 | 2882 |  |  |  | 255 |  |  |  |  | 資源化物の排出量・売却量 | 直接埋立無し |  | 焼却無し |  | 高負荷, 膜分離 |  | 脱水, 乾燥, その他 |  |  |  | ⑦DB+O（公設民営、長期包括運営委託） | 31 | 0 | 0 | 0 | 2002 | 委託 |  | 39-1-209-08-001
高知県 | 39210 | 3920005 | 四万十市 | 衛生センター中村 | ①廃棄物処理法第９条の３第１項の規定に基づく届出施設 | 7263.6 | 12970.4 | [9 empty] | 直接埋立無し |  | 施設外焼却 | 550.39 | 標脱 |  | 脱水, 乾燥 |  |  |  | ③DB（公設公営、運転委託） | 62 | 0 | 0 | 0 | 1984 | 委託 |  | 39-1-210-08-001
高知県 | 39210 | 3920006 | 四万十市 | クリーンセンター西土佐 | ②廃棄物処理法第８条第１項の規定に基づく許可施設 | 1533 | 1429 | [9 empty] | 直接埋立無し |  | 施設外焼却 | 41 | 高負荷 |  | 脱水, 乾燥 |  |  |  | ③DB（公設公営、運転委託） | 9 | 0 | 0 | 0 | 2003 | 委託 |  | 39-1-210-08-002
高知県 | 39412 | 3920010 | 四万十町 | 汚泥再生処理施設 若井グリーンセンター | ②廃棄物処理法第８条第１項の規定に基づく許可施設 | 8616 | 5497 |  |  |  | 4.667 |  |  |  |  | 資源化物の生産量 | 直接埋立無し |  | 施設外焼却 | 222 | 高負荷, 膜分離 |  | 脱水, 乾燥, その他 |  |  |  | ⑧DBO（公設民営） | 44 | 0 | 0.2 | 0 | 2013 | 委託 |  | 39-1-412-08-001
高知県 | 39428 | 3920011 | 黒潮町 | 黒潮町衛生センター | ②廃棄物処理法第８条第１項の規定に基づく許可施設 | 5900 | 5020 | [9 empty] | 直接埋立無し |  | 施設外焼却 | 304 | 膜分離 |  | 脱水 |  |  |  | ④DB+M（公設公営、維持管理のみ委託） | 40 | 0 | 0 | 0 | 1998 | 一部委託 |  | 39-1-428-08-001
高知県 | 39820 | 3920012 | 香南香美衛生組合 | 香南香美衛生組合衛生センター | ②廃棄物処理法第８条第１項の規定に基づく許可施設 | 14058 | 18626 |  |  |  | 110 |  |  |  |  | 資源化物の排出量・売却量 | 直接埋立無し |  | 施設内焼却 | 1041 | 標脱 |  | 脱水, 乾燥, 焼却 |  |  |  | ④DB+M（公設公営、維持管理のみ委託） | 100 | 0 | 0.3 | 0 | 1988 | 直営 |  | 39-2-003-08-001
高知県 | 39822 | 3920013 | 仁淀川下流衛生事務組合 | 衛生センター | ②廃棄物処理法第８条第１項の規定に基づく許可施設 | 10430 | 22621 |  |  |  | 168 |  |  |  |  | 資源化物の排出量・売却量 | 直接埋立無し |  | 施設外焼却 | 258 | 標脱 |  | 脱水 |  |  |  | ①DB（公設公営、直営） | 120 | 0 | 1 | 0 | 1999 | 直営 |  | 39-2-008-08-001
高知県 | 39823 | 3920014 | 高吾北広域町村事務組合 | 高吾北広域町村事務組合高吾北衛生センター | ①廃棄物処理法第９条の３第１項の規定に基づく届出施設 | 8318 | 7519 |  |  | 38 | 299 |  |  |  |  | 資源化物の生産量 | 直接埋立無し |  | 焼却無し |  | 嫌気, 好気 |  | 脱水 |  |  | 所内利用（熱利用） | ①DB（公設公営、直営） | 47 | 0 | 2 | 177 | 1966 | 直営 |  | 39-2-005-08-001
高知県 | 39854 | 3920048 | 高幡東部清掃組合 | 汚泥再生処理センターきらら | ①廃棄物処理法第９条の３第１項の規定に基づく届出施設 | 8352 | 10235 |  |  |  | 121 |  |  |  |  | 資源化物の生産量 | 直接埋立無し |  | 焼却無し |  | 高負荷, 膜分離 |  | 脱水 |  |  |  | ①DB（公設公営、直営） | 64 | 0 | 2.5 | 0 | 2016 | 直営 |  | 39-2-007-08-002
高知県 | 39867 | 3920018 | 幡多西部消防組合 | 幡西衛生処理センター | ①廃棄物処理法第９条の３第１項の規定に基づく届出施設 | 9213 | 7892 | [5 empty] | 616 |  |  | 資源化物の排出量・売却量 | 直接埋立無し |  | 施設外焼却 | 616 | 標脱 |  | 脱水 |  |  |  | ③DB（公設公営、運転委託） | 62 | 0 | 3 | 0 | 2006 | 一部委託 |  | 39-2-013-08-001
高知県 | 39878 | 3920020 | 中芸広域連合 | 中芸広域連合衛生センター | ①廃棄物処理法第９条の３第１項の規定に基づく届出施設 | 4682 | 4625 | [9 empty] | 直接埋立無し |  | 施設内焼却 | 395 | 高負荷, 膜分離 |  | 脱水, 乾燥, 焼却 |  |  |  | ①DB（公設公営、直営） | 25 | 0 | 0 | 0 | 1996 | 直営 |  | 39-2-010-08-001

## コミプラ
コミュニティプラント
都道府県名 | 地方公共団体コード | 施設コード | 地方公共団体名 | 施設名称 | 施設設置時の届出・許可 | 汚水処理量 | 処理方法 | ごみ処理事業実施方式 | 計画最大汚水量 | 使用開始年度 | 運転管理体制 | 施設の改廃
[6 empty] | (㎥/年度) |  |  | (㎥/日) |  |  |  | PRSコード
高知県 | 39201 | 3920049 | 高知市 | 高知市春野町平和団地下水道汚水処理施設 | ①廃棄物処理法第９条の３第１項の規定に基づく届出施設 | 155076 | 長時間ばっ気 | ⑥その他公設公営 | 860 | 1978 | 委託 |  | 39-1-201-09-001

## リユース・リペア施設
リユース・リペア施設
都道府県名 | 地方公共団体コード | 施設コード | 地方公共団体名 | 施設名称 | 年間処理量 | 設置場所 | ごみ処理事業実施方式 | 面積 | 使用開始年度 | リユース・リペアの対象品目 | [28 empty] | リユース・リペアの内容 | 運転管理体制 | 施設の改廃
[10 empty] | 合計 |  | 家具 |  |  | 自転車 |  |  | 衣類 |  |  | 書籍 |  |  | 家電 |  |  | 傘 |  |  | 食器 |  |  | おもちゃ |  |  | その他
[10 empty] | 重量 | 個数 | 対象 | 重量 | 個数 | 対象 | 重量 | 個数 | 対象 | 重量 | 個数 | 対象 | 重量 | 個数 | 対象 | 重量 | 個数 | 対象 | 重量 | 個数 | 対象 | 重量 | 個数 | 対象 | 重量 | 個数 | 対象 | 重量 | 個数
[5 empty] | （ｔ／年度） |  |  | （㎡） |  | （t/年度） | （個・台等） |  | （t/年度） | （個・台等） |  | （t/年度） | （個・台等） |  | （t/年度） | （個・台等） |  | （t/年度） | （個・台等） |  | （t/年度） | （個・台等） |  | （t/年度） | （個・台等） |  | （t/年度） | （個・台等） |  | （t/年度） | （個・台等） |  | （t/年度） | （個・台等） |  |  |  | PRSコード