## 焼却
焼却施設（溶融施設含む）
都道府県名 | 地方公共団体コード | 施設コード | 地方公共団体名 | 施設名称 | 施設設置時の届出・許可 | 年間処理量 | 資源化量 |  |  | 処理対象廃棄物 |  | 施設の種類 |  | 処理方式 | 炉型式 | ごみ処理事業実施方式 | 施設全体の処理能力 | 炉数 | 使用開始年度 | 余熱利用の状況 | 余熱利用量（仕様値・公称値） |  | 余熱利用量（実績値） |  | 発電能力 |  |  |  | 余剰電力利用（売電） | [5 empty] | 契約電力会社名 |  | 売電において活用している制度 |  |  |  | 売電の配分割合の方法 | [7 empty] | 灰処理設備の有無 |  | 運転管理体制 | 施設の改廃 | 産業廃棄物の搬入の有無 | 一般廃棄物の割合 | ごみ組成分析結果（乾ベース） | [6 empty] | 単位容積重量 | 三成分 |  |  |  | 低位発熱量 |  | リユース・リペアの対象品目 | [28 empty] | リユース・リペア機能・内容
[41 empty] | 経費に充当 |  |  | 基金に積立 |  |  | その他
[7 empty] | 資源化物回収 | 発生ガス回収 | 生産量・搬出量の別 | [11 empty] | 余熱利用量 | うち外部熱供給量 | 余熱利用量 | うち外部熱供給量 | 発電能力 | 発電効率（仕様値・公称値） | 総発電量（実績値） | うち外部供給量（実績値） | 売電量 | 売電収入 | 売電価格(単価) |  |  |  | （受電） | （売電） | ＦＩＴ | ＲＰＳ | その他 |  |  | 充当後の分担金の計算方法 |  |  | 活用内容 |  |  | 具体的な方法 | （焼却灰） | （飛灰） |  |  |  |  | 合計 | 紙・布類 | ﾋﾞﾆｰﾙ、合成樹脂、ｺﾞﾑ、皮革類 | 木、竹、わら類 | ちゅう芥類 | 不燃物類 | その他 |  | 合計 | 水分 | 可燃分 | 灰分 | (計算値) | (実測値) | 合計 |  | 家具 |  |  | 自転車 |  |  | 衣類 |  |  | 書籍 |  |  | 家電 |  |  | 傘 |  |  | 食器 |  |  | おもちゃ |  |  | その他
[11 empty] | その他（具体的） |  | その他（具体的） | [17 empty] | 固定価格 | 重負荷 | 昼間 | 夜間 | [5 empty] | 具体的な制度名 |  |  | その他の 計算方法 |  |  | その他の 活用内容 | [22 empty] | 重量 | 個数 | 対象 | 重量 | 個数 | 対象 | 重量 | 個数 | 対象 | 重量 | 個数 | 対象 | 重量 | 個数 | 対象 | 重量 | 個数 | 対象 | 重量 | 個数 | 対象 | 重量 | 個数 | 対象 | 重量 | 個数 | 対象 | 重量 | 個数
[6 empty] | （t/年度） | （t/年度） | （㎥/年度） | [8 empty] | (t/日) |  |  |  | (MＪ) | （MJ） | (MＪ) | （MJ） | (kW) | (％) | (MWh) | (MWh) | （MWｈ/年） | （円/年） | (円/kWh) | （円/kWh) | （円/kWh） | (円/kWh） | [19 empty] | （％） | （％） | （％） | （％） | （％） | （％） | （％） | （％） | (kg/㎥) | （％） | （％） | （％） | （％） | （kJ/kg） | （kJ/kg） | （t/年度） | （個・台等） |  | （t/年度） | （個・台等） |  | （t/年度） | （個・台等） |  | （t/年度） | （個・台等） |  | （t/年度） | （個・台等） |  | （t/年度） | （個・台等） |  | （t/年度） | （個・台等） |  | （t/年度） | （個・台等） |  | （t/年度） | （個・台等） |  | （t/年度） | （個・台等） |  | PRSコード
大分県 | 44201 | 4410002 | 大分市 | 大分市福宗環境センター福宗清掃工場 | ①廃棄物処理法第９条の３第１項の規定に基づく届出施設 | 89731 | 1803 |  | 資源化物搬出量 | 可燃ごみ, ごみ処理残渣, し尿処理残渣 |  | 焼却 |  | ストーカ式（可動） | 全連続運転 | ③DB（公設公営、運転委託） | 438 | 3 | 1997 | 場内温水, 発電（場内利用） | 49697946 | 0 | 9255500 | 0 | 6000 | 18.9 | 32917 | 0 | 21332 | 188955703 |  | 夏12.8 | 冬11.4 | 4.9 | 九州電力 | 九州電力 |  | ○ | [10 empty] | その他 | セメント固化, 薬剤処理 | 委託 |  | 無し |  | 100 | 45.1 | 26.7 | 16.6 | 2.7 | 5.4 | 3.5 | 174.8 | 100 | 44.2 | 49 | 6.8 | 8121 | 10633 | [29 empty] | 機能なし | 44-1-201-01-001
大分県 | 44201 | 4410001 | 大分市 | 大分市佐野清掃センター清掃工場 | ①廃棄物処理法第９条の３第１項の規定に基づく届出施設 | 81703 | 10495 |  | 資源化物搬出量 | 可燃ごみ, その他, し尿処理残渣 |  | ガス化溶融・改質 |  | シャフト式 | 全連続運転 | ③DB（公設公営、運転委託） | 387 | 3 | 2003 | 場内温水, 発電（場内利用）, 場外温水 | 21920640 | 26470320 | 5842200 | 0 | 9500 | 17.5 | 33270 | 0 | 7992 | 91231391 | 18.7 |  |  |  | 九州電力 | 九州電力 | ○ | [11 empty] | 無し | その他 | 委託 |  | 無し |  | 100 | 50.7 | 26.1 | 13.2 | 2.8 | 3.2 | 4 | 186 | 100 | 41.8 | 51.9 | 6.3 | 8728 | 11406 | [29 empty] | 機能なし | 44-1-201-01-002
大分県 | 44203 | 4410003 | 中津市 | 中津市クリーンプラザ | ①廃棄物処理法第９条の３第１項の規定に基づく届出施設 | 25344 | 1566 |  | 資源化物搬出量 | 可燃ごみ, ごみ処理残渣 |  | 焼却 |  | 流動床式 | 准連続運転 | ⑦DB+O（公設民営、長期包括運営委託） | 100 | 2 | 1999 | 場内温水 | 188.6 |  | 188.6 | [11 empty] | 九州電力（株） | [13 empty] | 無し | セメント固化, 薬剤処理 | 委託 |  | 無し |  | 100 | 49.5 | 23 | 8.2 | 13.9 | 2.9 | 2.5 | 209.5 | 100 | 53.4 | 42.6 | 4 | 6670 | 6670 | [29 empty] | 機能なし | 44-1-203-01-001
大分県 | 44204 | 4410004 | 日田市 | 日田市清掃センター | ①廃棄物処理法第９条の３第１項の規定に基づく届出施設 | 16607.88 | 103.74 |  | 資源化物搬出量 | 可燃ごみ, 粗大ごみ, ごみ処理残渣, し尿処理残渣 |  | 焼却 |  | 流動床式 | 准連続運転 | ⑥その他公設公営 | 90 | 2 | 1990 | 場内温水 | 1881600 | [13 empty] | 九州電力 | [13 empty] | 無し | セメント固化 | 一部委託 |  | 無し |  | 100 | 55.9 | 24.4 | 10.7 | 7.9 | 0.4 | 0.7 | 157 | 100 | 41.2 | 53.4 | 5.4 | 2157 | 0 | [29 empty] | 機能なし | 44-1-204-01-001
大分県 | 44205 | 4410006 | 佐伯市 | エコセンター番匠 | ①廃棄物処理法第９条の３第１項の規定に基づく届出施設 | 27483 | 3664 |  | 資源化物搬出量 | 可燃ごみ, その他, ごみ処理残渣, し尿処理残渣 |  | ガス化溶融・改質 |  | シャフト式 | 全連続運転 | ③DB（公設公営、運転委託） | 110 | 2 | 2003 | 場内温水, 場内蒸気, 発電（場内利用） | 47940480 | 0 | 94255394 | 0 | 1600 | 14.9 | 8898 | 0 | [20 empty] | 無し | 薬剤処理 | 委託 |  | 無し |  | 100 | 47.4 | 26.7 | 8.7 | 5.5 | 9 | 2.7 | 164.17 | 100 | 39.8 | 46.8 | 13.4 | 7825 | 0 | [29 empty] | 機能なし | 44-1-205-01-002
大分県 | 44207 | 4410007 | 津久見市 | 保戸島焼却場 | ①廃棄物処理法第９条の３第１項の規定に基づく届出施設 | 0 | 0 | 0 |  | 可燃ごみ |  | 焼却 |  | ストーカ式（可動） | バッチ運転 | ①DB（公設公営、直営） | 3 | 2 | 1984 | 無し | [14 empty] | 受電していない | [13 empty] | 無し | 無し | 直営 | 休止 | 無し |  | 0 | 0 | 0 | 0 | 0 | 0 | 0 | 0 | 0 | 0 | 0 | 0 | 0 | 0 | [29 empty] | 機能なし | 44-1-207-01-001
大分県 | 44209 | 4410008 | 豊後高田市 | 豊後高田市ごみ清掃工場 | ①廃棄物処理法第９条の３第１項の規定に基づく届出施設 | 6104 | 0 | 0 |  | 可燃ごみ |  | 焼却 |  | ストーカ式（可動） | バッチ運転 | ②DB（公設公営、一部運転委託） | 35 | 2 | 1977 | 無し | [14 empty] | 九州電力（株） | [13 empty] | 薬剤処理 | 薬剤処理 | 一部委託 |  | 無し |  | 100 | 36.9 | 25.4 | 6.2 | 27 | 3.5 | 1 | 225 | 100 | 55.4 | 37.4 | 7.2 | 5625 | 8175 | [29 empty] | 機能なし | 44-1-209-01-001
大分県 | 44211 | 4410009 | 宇佐市 | 宇佐市ごみ焼却センター | ①廃棄物処理法第９条の３第１項の規定に基づく届出施設 | 15827 | 9 |  | 資源化物搬出量 | 可燃ごみ, ごみ処理残渣, し尿処理残渣 |  | 焼却 |  | ストーカ式（可動） | 准連続運転 | ②DB（公設公営、一部運転委託） | 90 | 2 | 1982 | 無し | [14 empty] | 九州電力(株) | [13 empty] | 無し | 薬剤処理 | 委託 |  | 無し |  | 100 | 47.5 | 29.2 | 5 | 14 | 2.8 | 1.5 | 0 | 100 | 42.8 | 48.9 | 8.3 | 8125 | 11175 | [29 empty] | 機能なし | 44-1-211-01-001
大分県 | 44212 | 4410010 | 豊後大野市 | 豊後大野市清掃センター | ①廃棄物処理法第９条の３第１項の規定に基づく届出施設 | 10387 | 0 | 0 | 資源化物搬出量 | 可燃ごみ, ごみ処理残渣 |  | 焼却 |  | 流動床式 | 准連続運転 | ①DB（公設公営、直営） | 50 | 2 | 1998 | 場内温水 | 33849 |  | 31462 | [11 empty] | 株式会社ぶんごおおのエナジー | [13 empty] | 薬剤処理 | 薬剤処理 | 直営 |  | 有り | 97.8 | 100 | 47.9 | 27.8 | 13.6 | 2.7 | 2 | 6 | 259 | 100 | 53.5 | 41.1 | 5.4 | 1530 | 6413 | [29 empty] | 機能なし | 44-1-212-01-001
大分県 | 44214 | 4410011 | 国東市 | 国東市クリーンセンター | ①廃棄物処理法第９条の３第１項の規定に基づく届出施設 | 7364 | 0 | 0 |  | 可燃ごみ, ごみ処理残渣 |  | 焼却 |  | ストーカ式（可動） | バッチ運転 | ②DB（公設公営、一部運転委託） | 31 | 2 | 1999 | 場内温水, その他 | 420 |  | 420 | [11 empty] | 九州電力株式会社 | [13 empty] | 無し | セメント固化, 薬剤処理 | 委託 |  | 無し |  | 100 | 39 | 25.9 | 10.5 | 16.1 | 4.9 | 3.6 | 220 | 100 | 54.8 | 38 | 7.2 | 5825 | 0 | [29 empty] | 機能なし | 44-1-214-01-001
大分県 | 44322 | 4410012 | 姫島村 | 姫島村清掃センター | ①廃棄物処理法第９条の３第１項の規定に基づく届出施設 | 0 | 0 |  | 資源化物搬出量 | 可燃ごみ, 不燃ごみ, 資源ごみ |  | 焼却 |  | ストーカ式（可動） | バッチ運転 | ⑥その他公設公営 | 5 | 1 | 1997 | 無し | [14 empty] | 九州電力株式会社 | [13 empty] | 無し | セメント固化, 薬剤処理 | 直営 | 休止 | 無し |  | 0 | 0 | 0 | 0 | 0 | 0 | 0 | 0 | 0 | 0 | 0 | 0 | 0 | 0 | [29 empty] | 機能なし | 44-1-322-01-001
大分県 | 44322 | 4410104 | 姫島村 | 姫島村清掃センター | ①廃棄物処理法第９条の３第１項の規定に基づく届出施設 | 491 | 9 |  | 資源化物搬出量 | 可燃ごみ, 不燃ごみ, 資源ごみ |  | 焼却 |  | ストーカ式（可動） | バッチ運転 | ⑥その他公設公営 | 3 | 1 | 2021 | 無し | [14 empty] | 九州電力株式会社 | [13 empty] | 無し | 無し | 直営 | 新設（新規稼働） | 有り | 99 | 100 | 60.5 | 21.9 | 10.5 | 1 | 0.8 | 5.3 | 149 | 100 | 42.1 | 50.4 | 7.5 | 2020 | 0 | [29 empty] | 機能なし | 44-1-322-01-002
大分県 | 44836 | 4410032 | 別杵速見地域広域市町村圏事務組合 | 藤ヶ谷清掃センター 高効率ごみ発電施設 | ①廃棄物処理法第９条の３第１項の規定に基づく届出施設 | 58820.47 | 0 |  |  | 可燃ごみ, ごみ処理残渣, し尿処理残渣 |  | 焼却 |  | ストーカ式（可動） | 全連続運転 | ⑧DBO（公設民営） | 235 | 2 | 2014 | 発電（場内利用） |  |  |  |  | 4000 | 18 | 27465.354 | 454.059 | [20 empty] | 無し | 薬剤処理 | 委託 |  | 無し |  | 100 | 56 | 23 | 11.8 | 6 | 0.5 | 2.7 | 125.58 | 100 | 45.3 | 49.4 | 5.3 | 0 | 9710 | [29 empty] | 機能なし | 44-2-003-01-001
大分県 | 44861 | 4410014 | 玖珠九重行政事務組合 | 玖珠清掃センター | ①廃棄物処理法第９条の３第１項の規定に基づく届出施設 | 6543 | 377 | 0 | 資源化物搬出量 | 可燃ごみ, ごみ処理残渣 |  | 焼却 |  | ストーカ式（可動） | バッチ運転 | ⑦DB+O（公設民営、長期包括運営委託） | 28 | 2 | 1998 | 場内温水 | 294 |  | 194 | [25 empty] | その他 | セメント固化, 薬剤処理 | 委託 |  | 無し |  | 100 | 54.5 | 27.8 | 6.8 | 9.5 | 0.3 | 1.1 | 155 | 100 | 41.4 | 53.4 | 5.2 | 9481 | 0 | [29 empty] | 機能なし | 44-2-002-01-001

## 粗大
粗大ごみ処理施設
都道府県名 | 地方公共団体 コード | 施設コード | 地方公共団体名 | 施設名称 | 施設設置時の届出・許可 | 年間処理量 | 資源化物回収量 |  | 処理対象廃棄物 |  | ごみ処理事業実施方式 | 処理方式 | 処理能力 | 使用開始年度 | 運転管理体制 | 施設の改廃 | 産業廃棄物の搬入の有無 | 一般廃棄物の割合 | リユース・リペアを行う場所の面積 | リユース・リペアの対象品目 | [28 empty] | リユース・リペア機能・内容
[8 empty] | 資源化物の区分 | [11 empty] | 合計 |  | 家具 |  |  | 自転車 |  |  | 衣類 |  |  | 書籍 |  |  | 家電 |  |  | 傘 |  |  | 食器 |  |  | おもちゃ |  |  | その他
[10 empty] | その他（具体的） | [9 empty] | 重量 | 個数 | 対象 | 重量 | 個数 | 対象 | 重量 | 個数 | 対象 | 重量 | 個数 | 対象 | 重量 | 個数 | 対象 | 重量 | 個数 | 対象 | 重量 | 個数 | 対象 | 重量 | 個数 | 対象 | 重量 | 個数 | 対象 | 重量 | 個数
[6 empty] | (t/年度) | (t/年度) | [5 empty] | (t/日) |  |  |  |  | （％） | （㎡） | （t/年度） | （個・台等） |  | （t/年度） | （個・台等） |  | （t/年度） | （個・台等） |  | （t/年度） | （個・台等） |  | （t/年度） | （個・台等） |  | （t/年度） | （個・台等） |  | （t/年度） | （個・台等） |  | （t/年度） | （個・台等） |  | （t/年度） | （個・台等） |  | （t/年度） | （個・台等） |  | PRSコード
大分県 | 44203 | 4410045 | 中津市 | 中津市クリーンプラザ | ①廃棄物処理法第９条の３第１項の規定に基づく届出施設 | 1819 | 272 | 搬出量 | 粗大ごみ |  | ⑦DB+O（公設民営、長期包括運営委託） | 併用 | 20 | 1999 | 委託 |  | 無し | [31 empty] | 機能なし | 44-1-203-02-001
大分県 | 44206 | 4410047 | 臼杵市 | 臼杵市清掃センター | ①廃棄物処理法第９条の３第１項の規定に基づく届出施設 | 1389 | 232 | 搬出量 | 粗大ごみ, 不燃ごみ, 混合（未分別）ごみ, 可燃ごみ, 資源ごみ |  | ①DB（公設公営、直営） | 破砕 | 15 | 2004 | 直営 |  | 無し | [31 empty] | 機能なし | 44-1-206-02-001
大分県 | 44212 | 4410048 | 豊後大野市 | 豊後大野市清掃センター | ①廃棄物処理法第９条の３第１項の規定に基づく届出施設 | 953 | 333 | 搬出量 | 粗大ごみ, 不燃ごみ, 可燃ごみ, 資源ごみ |  | ①DB（公設公営、直営） | 併用 | 22 | 1998 | 直営 |  | 無し | [31 empty] | 機能なし | 44-1-212-02-001
大分県 | 44861 | 4410049 | 玖珠九重行政事務組合 | 玖珠清掃センター | ①廃棄物処理法第９条の３第１項の規定に基づく届出施設 | 231 | 135.09 | 搬出量 | 粗大ごみ, 不燃ごみ |  | ⑦DB+O（公設民営、長期包括運営委託） | 併用 | 7 | 1999 | 委託 |  | 無し | [31 empty] | 機能なし | 44-2-002-02-001

## 資源化
資源化等を行う施設
都道府県名 | 地方公共団体 コード | 施設コード | 地方公共団体名 | 施設名称 | 施設設置時の届出・許可 | 年間処理量 | 資源化物回収量 |  |  | 搬出量 |  | 在庫量 |  | 施設区分 | 処理対象廃棄物 |  | 処理内容ごとの処理能力 | [5 empty] | ごみ処理事業実施方式 | 施設全体の処理能力 | 使用開始年度 | 運転管理体制 | 施設の改廃 | 産業廃棄物の搬入の有無 | 一般廃棄物の割合 | リユース・リペアを行う場所の面積 | リユース・リペアの対象品目 | [28 empty] | リユース・リペア機能・内容 | 一次発酵槽におけるエアレーション設備の運転状況 | 脱臭の方法 | 堆肥化施設への搬入量 | [9 empty] | 一次発酵槽の堆肥化方式 | 切り返しの間隔 | 撹拌の間隔 |  | 一次発酵槽における発酵期間 | 二次発酵槽の有無
[9 empty] | 搬出量・在庫量の別（民間） | [21 empty] | 合計 |  | 家具 |  |  | 自転車 |  |  | 衣類 |  |  | 書籍 |  |  | 家電 |  |  | 傘 |  |  | 食器 |  |  | おもちゃ |  |  | その他 | [5 empty] | コンポスト主原料 | [7 empty] | 副資材
[16 empty] | その他（具体的） | 選別 | 圧縮・梱包 | ごみ堆肥化 | ごみ飼料化 | その他 | その他具体的に | [8 empty] | 重量 | 個数 | 対象 | 重量 | 個数 | 対象 | 重量 | 個数 | 対象 | 重量 | 個数 | 対象 | 重量 | 個数 | 対象 | 重量 | 個数 | 対象 | 重量 | 個数 | 対象 | 重量 | 個数 | 対象 | 重量 | 個数 | 対象 | 重量 | 個数 |  |  |  | 厨芥類（生活系） | 厨芥類（事業系） | 剪定枝 | し尿・浄化槽汚泥 | 動植物性残さ（産業廃棄物） | 動物のふん尿（産業廃棄物） | 下水汚泥（産業廃棄物） | その他 | 木くず、おがくず、もみがら、落ち葉 | その他 |  |  |  | or 1日
[6 empty] | (t/年度) | (t/年度) | (㎥/年度) |  | (t/年度) | (㎥/年度) | (t/年度) | (㎥/年度) |  |  |  | （t/日） | （t/日） | （t/日） | （t/日） | （t/日） |  |  | (t/日) |  |  |  |  | （％） | （㎡） | （t/年度） | （個・台等） |  | （t/年度） | （個・台等） |  | （t/年度） | （個・台等） |  | （t/年度） | （個・台等） |  | （t/年度） | （個・台等） |  | （t/年度） | （個・台等） |  | （t/年度） | （個・台等） |  | （t/年度） | （個・台等） |  | （t/年度） | （個・台等） |  | （t/年度） | （個・台等） |  |  |  | (t/年) | (t/年) | (t/年) | (t/年) | (t/年) | (t/年) | (t/年) | (t/年) | (t/年) | (t/年) |  | (日に1回) | (日に1回) | (回) | (日) |  | PRSコード
大分県 | 44201 | 4410052 | 大分市 | 大分市福宗環境センターリサイクルプラザ | ①廃棄物処理法第９条の３第１項の規定に基づく届出施設 | 15601 | 8510 |  |  | 8510 |  |  |  | リサイクルプラザ | 金属類, ガラス類, その他資源ごみ, ペットボトル, プラスチック, 不燃ごみ, 粗大ごみ |  | 166 | 45 |  |  |  |  | ③DB（公設公営、運転委託） | 166 | 2007 | 委託 |  | 無し | [31 empty] | 機能なし | [18 empty] | 44-1-201-03-001
大分県 | 44203 | 4410054 | 中津市 | 中津市クリーンプラザ | ①廃棄物処理法第９条の３第１項の規定に基づく届出施設 | 1713 | 858 |  |  | 858 |  |  |  | リサイクルプラザ | 金属類, ガラス類, ペットボトル, 不燃ごみ | [5 empty] | 20 | 破砕・選別・圧縮 | ⑦DB+O（公設民営、長期包括運営委託） | 20 | 1999 | 委託 |  | 無し | [31 empty] | 機能なし | [18 empty] | 44-1-203-03-001
大分県 | 44205 | 4410058 | 佐伯市 | エコセンター番匠 | ①廃棄物処理法第９条の３第１項の規定に基づく届出施設 | 3675 | 899 |  |  | 899 |  |  |  | リサイクルプラザ | 紙類, 金属類, ガラス類, その他資源ごみ, ペットボトル, 布類, 不燃ごみ, 粗大ごみ, その他 |  | 17 | 3 |  |  | 13 | 破砕 | ③DB（公設公営、運転委託） | 33 | 2003 | 委託 |  | 有り | 99 | [30 empty] | 機能なし | [18 empty] | 44-1-205-03-001
大分県 | 44206 | 4410061 | 臼杵市 | 臼杵市清掃センター | ①廃棄物処理法第９条の３第１項の規定に基づく届出施設 | 1166 | 720 |  |  | 720 |  |  |  | その他 | 金属類, ガラス類, その他資源ごみ, ペットボトル, プラスチック, 不燃ごみ, その他 | [7 empty] | ①DB（公設公営、直営） | 4 | 2017 | 直営 |  | 無し | [31 empty] | 機能なし | [18 empty] | 44-1-206-03-001
大分県 | 44207 | 4410062 | 津久見市 | 津久見市ドリームフューエルセンター(不燃物資源化設備) | ①廃棄物処理法第９条の３第１項の規定に基づく届出施設 | 38 | 38 |  |  | 38 |  |  |  | リサイクルセンター（補助金） | 金属類 |  | 5 | 5 |  |  |  |  | ③DB（公設公営、運転委託） | 5 | 1997 | 委託 |  | 無し | [31 empty] | 機能なし | [18 empty] | 44-1-207-03-001
大分県 | 44208 | 4410065 | 竹田市 | 竹田市清掃センター(リサイクルセンター) | ①廃棄物処理法第９条の３第１項の規定に基づく届出施設 | 1194 | 692 |  |  | 692 |  |  |  | リサイクルセンター（交付金） | 紙類, 金属類, ガラス類, ペットボトル, プラスチック, 不燃ごみ, 粗大ごみ | [7 empty] | ③DB（公設公営、運転委託） | 6.7 | 2012 | 委託 |  | 無し | [31 empty] | 機能なし | [18 empty] | 44-1-208-03-001
大分県 | 44209 | 4410066 | 豊後高田市 | 豊後高田市ごみ清掃工場 | ①廃棄物処理法第９条の３第１項の規定に基づく届出施設 | 484 | 342 | [6 empty] | その他 | 金属類, ガラス類, 不燃ごみ, 粗大ごみ |  | 4 | 4 |  |  |  |  | ②DB（公設公営、一部運転委託） | 8 | 1977 | 一部委託 |  | 無し | [31 empty] | 機能なし | [18 empty] | 44-1-209-03-001
大分県 | 44211 | 4410067 | 宇佐市 | 宇佐市不燃物処理場 | ①廃棄物処理法第９条の３第１項の規定に基づく届出施設 | 645 | 175 |  |  | 175 |  |  |  | その他 | 不燃ごみ |  | 20 | [5 empty] | ①DB（公設公営、直営） | 20 | 1982 | 直営 |  | 無し | [31 empty] | 機能なし | [18 empty] | 44-1-211-03-001
大分県 | 44212 | 4410068 | 豊後大野市 | 豊後大野市清掃センター | ①廃棄物処理法第９条の３第１項の規定に基づく届出施設 | 715 | 203 | [6 empty] | ストックヤード | 紙類, 金属類, ガラス類, ペットボトル, プラスチック, 布類, 不燃ごみ, 粗大ごみ |  | 11 | 11 |  |  |  |  | ①DB（公設公営、直営） | 22 | 1998 | 直営 |  | 無し | [31 empty] | 機能なし | [18 empty] | 44-1-212-03-001
大分県 | 44214 | 4410071 | 国東市 | 国東市クリーンセンターリサイクルプラザ | ①廃棄物処理法第９条の３第１項の規定に基づく届出施設 | 633 | 568 |  |  | 568 |  |  |  | リサイクルプラザ | その他資源ごみ, 不燃ごみ |  | 7 | [5 empty] | ②DB（公設公営、一部運転委託） | 7 | 1999 | 委託 |  | 無し | [31 empty] | 機能なし | [18 empty] | 44-1-214-03-001
大分県 | 44836 | 4410080 | 別杵速見地域広域市町村圏事務組合 | 藤ヶ谷清掃センター リサイクルセンター | ①廃棄物処理法第９条の３第１項の規定に基づく届出施設 | 5591.15 | 1157.63 |  |  | 1062.86 |  |  |  | リサイクルセンター（交付金） | 不燃ごみ, 粗大ごみ |  | 25 | [5 empty] | ⑧DBO（公設民営） | 25 | 2014 | 委託 |  | 無し | [31 empty] | 機能なし | [18 empty] | 44-2-003-03-001
大分県 | 44861 | 4410077 | 玖珠九重行政事務組合 | 玖珠清掃センター | ①廃棄物処理法第９条の３第１項の規定に基づく届出施設 | 348 | 348 |  |  | 251 |  | 97 |  | ストックヤード | 金属類, ガラス類, ペットボトル |  | 4 | 4 |  |  |  |  | ⑦DB+O（公設民営、長期包括運営委託） | 4 | 1999 | 委託 |  | 無し | [31 empty] | 機能なし | [18 empty] | 44-2-002-03-001

## 燃料化
ごみ燃料化施設
都道府県名 | 地方公共団体コード | 施設コード | 地方公共団体名 | 施設名称 | 施設設置時の届出・許可 | 年間処理量 |  | 生成物保管量 |  | 生成物生産量 |  | 生成物搬出量 |  | 処理対象廃棄物 |  | 施設の種類 | 生成物供給先の確保状況 | ごみ処理事業実施方式 | 処理能力 | 使用開始年度 | 運転管理体制 | 施設の改廃 | 発電の場合 |  |  |  | 余剰電力利用（売電） | [5 empty] | 契約電力会社名 |  | 産業廃棄物の搬入の有無 | 一般廃棄物の割合 | ごみ組成分析結果 | [7 empty] | 単位容積重量 | 三成分 |  |  |  | 低位発熱量
[23 empty] | 発電能力 | 発電効率（公称値） | 総発電量（実績値） | うち外部供給量（実績値） | 売電量 | 売電収入 | 売電価格（単価） |  |  |  | （受電） | （売電） |  |  | 分析対象 | 合計 | 紙・布類 | ﾋﾞﾆｰﾙ、合成樹脂、ｺﾞﾑ、皮革類 | 木、竹、わら類 | ちゅう芥類 | 不燃物類 | その他 |  | 合計 | 水分 | 可燃分 | 灰分 | (計算値) | (実測値)
[15 empty] | その他（具体的） | [13 empty] | 固定価格 | 重負荷 | 昼間 | 夜間
[6 empty] | (t/年度) | (㎥/年) | (t/年度) | (㎥/年度) | (t/年度) | (㎥/年度) | (t/年度) | (㎥/年度) | [5 empty] | (t/日) |  |  |  | (ｋW) | (％) | （MWｈ/年） | （MWｈ/年） | （MWｈ/年） | （円/年） | （円/kWh） | （円/kWh） | （円/kWh） | （円/kWh） |  |  |  | （％） |  | （％） | （％） | （％） | （％） | （％） | （％） | （％） | (kg/㎥) | （％） | （％） | （％） | （％） | （kJ/kg） | （kJ/kg） | PRSコード
大分県 | 44204 | 4410083 | 日田市 | 日田市バイオマス資源化センター | ①廃棄物処理法第９条の３第１項の規定に基づく届出施設 | 17062 |  |  |  |  | 1171987 |  |  | 生ごみ（厨芥類）, 廃食用油, その他 |  | メタン化 | 発電用 | ①DB（公設公営、直営） | 80 | 2006 | 一部委託 |  | 340 | 31.4 | 1553 | 1285 | 1285 | 54000756 |  |  | 39 | 39 | 九州電力株式会社 | 九州電力株式会社 | 有り | 23.29 |  | 0 | 0 | 0 | 0 | 0 | 0 | 0 | 0 | 0 | 0 | 0 | 0 | 0 | 0 | 44-1-204-04-001

## その他
その他の施設[ごみの中間処理施設]
都道府県名 | 地方公共団体 コード | 施設コード | 地方公共団体名 | 施設名称 | 施設設置時の届出・許可 | 年間処理量 | 処理対象廃棄物 |  | 処理内容 |  | ごみ処理事業実施方式 | 処理能力 | 使用開始年度 | 運転管理体制 | 施設の改廃 | 産業廃棄物の搬入の有無 | 一般廃棄物の割合
[8 empty] | その他（具体的） |  | その他（具体的）
[6 empty] | (t/年度) | [5 empty] | (t/日) |  |  |  |  | （％） | PRSコード
大分県 | 44208 | 4410086 | 竹田市 | 竹田市清掃センター(中継施設) | ①廃棄物処理法第９条の３第１項の規定に基づく届出施設 | 5197 | 可燃ごみ |  | 圧縮・梱包 |  | ③DB（公設公営、運転委託） | 32 | 2003 | 委託 |  | 無し |  | 44-1-208-05-001

## 保管
保管施設
都道府県名 | 地方公共団体コード | 施設コード | 地方公共団体名 | 施設名称 | 施設設置時の届出・許可 | 年間保管量 | 施設区分 | 処理対象廃棄物 | ごみ処理事業実施方式 | 保管分類数 | 屋内面積 | 屋外面積 | 使用開始年度 | 運転管理体制 | 施設の改廃 | 産業廃棄物の搬入の有無 | 一般廃棄物の割合
[6 empty] | (t/年度) |  |  |  |  | (m2) | (m2) |  |  |  |  | （％） | PRSコード
大分県 | 44203 | 4410088 | 中津市 | 中津市クリーンプラザ | ①廃棄物処理法第９条の３第１項の規定に基づく届出施設 | 606 | ストックヤード | 金属類, ガラス類, ペットボトル | ⑦DB+O（公設民営、長期包括運営委託） | 6 | 210 | 203 | 1999 | 直営 |  | 無し |  | 44-1-203-06-001
大分県 | 44205 | 4410090 | 佐伯市 | エコセンター番匠 | ①廃棄物処理法第９条の３第１項の規定に基づく届出施設 | 922 | ストックヤード | 紙類, 金属類, ガラス類, その他資源ごみ, ペットボトル, 布類, その他 | ③DB（公設公営、運転委託） | 7 | 334.06 | 0 | 2003 | 委託 |  | 無し |  | 44-1-205-06-001
大分県 | 44206 | 4410091 | 臼杵市 | 臼杵市清掃センター | ①廃棄物処理法第９条の３第１項の規定に基づく届出施設 | 862 | ストックヤード | 紙類, 金属類, その他資源ごみ, ペットボトル, プラスチック | ①DB（公設公営、直営） | 5 | 373 | 0 | 2014 | 直営 |  | 無し |  | 44-1-206-06-001
大分県 | 44207 | 4410092 | 津久見市 | 津久見市再生資源保管施設 | ①廃棄物処理法第９条の３第１項の規定に基づく届出施設 | 375 | ストックヤード | 金属類, ガラス類, その他資源ごみ | ②DB（公設公営、一部運転委託） | 3 | 78 | 18 | 1997 | 一部委託 |  | 無し |  | 44-1-207-06-001
大分県 | 44208 | 4410093 | 竹田市 | 竹田市清掃センター | ④容リ法施行規則第２条の規定に基づく保管施設 | 83 | ストックヤード | 金属類, ペットボトル | ③DB（公設公営、運転委託） | 2 | 128 | 0 | 2000 | 委託 |  | 無し |  | 44-1-208-06-001
大分県 | 44208 | 4410094 | 竹田市 | 竹田市清掃センター | ④容リ法施行規則第２条の規定に基づく保管施設 | 735 | ストックヤード | 紙類, 金属類, ガラス類, プラスチック, 布類 | ③DB（公設公営、運転委託） | 2 | 300 | 205 | 2011 | 委託 |  | 無し |  | 44-1-208-06-002
大分県 | 44209 | 4410095 | 豊後高田市 | 豊後高田市一時保管施設 | ①廃棄物処理法第９条の３第１項の規定に基づく届出施設 | 0 | その他 | その他 | ①DB（公設公営、直営） | 3 | 1130.2 | 2235 | 1998 | 直営 |  | 無し |  | 44-1-209-06-001
大分県 | 44212 | 4410096 | 豊後大野市 | 豊後大野市清掃センター | ④容リ法施行規則第２条の規定に基づく保管施設 | 1326 | ストックヤード | 紙類, 金属類, ガラス類, ペットボトル, プラスチック, 布類, その他 | ①DB（公設公営、直営） | 8 | 190 | 181 | 1998 | 直営 |  | 無し |  | 44-1-212-06-001
大分県 | 44213 | 4410098 | 由布市 | 由布市環境管理センター廃棄物保管所 | ①廃棄物処理法第９条の３第１項の規定に基づく届出施設 | 265 | ストックヤード | 紙類, 金属類, ガラス類, その他資源ごみ, ペットボトル, プラスチック, 布類, その他 | ⑧DBO（公設民営） | 8 | 120 | 416 | 1988 | 委託 |  | 無し |  | 44-1-213-06-001
大分県 | 44214 | 4410099 | 国東市 | 国東市クリーンセンター | ①廃棄物処理法第９条の３第１項の規定に基づく届出施設 | 568 | ストックヤード | 紙類, 金属類, ガラス類, その他 | ①DB（公設公営、直営） | 6 | 171 | 190 | 1999 | 直営 |  | 無し |  | 44-1-214-06-001
大分県 | 44322 | 4410100 | 姫島村 | 姫島村清掃センター | ①廃棄物処理法第９条の３第１項の規定に基づく届出施設 | 17 | 容器包装リサイクル推進施設 | 金属類, ガラス類 | ⑥その他公設公営 | 2 | 40 | 0 | 1997 | 直営 |  | 有り | 99 | 44-1-322-06-001
大分県 | 44861 | 4410101 | 玖珠九重行政事務組合 | 玖珠清掃センター | ①廃棄物処理法第９条の３第１項の規定に基づく届出施設 | 352 | ストックヤード | 紙類, 金属類, ガラス類, ペットボトル | ⑦DB+O（公設民営、長期包括運営委託） | 7 | 146 | 148 | 1998 | 委託 |  | 無し |  | 44-2-002-06-001

## 最終
最終処分場
都道府県名 | 地方公共団体コード | 施設コード | 地方公共団体名 | 施設名称 | 施設設置時の届出・許可 | 調査対象年度の埋立容量（容積） （覆土を含む） | 調査対象年度の埋立量（重量） （覆土を含まない） | 残余容量 | 処理対象廃棄物 | 埋立場所 | ごみ処理事業実施方式 | 埋立開始年度 | 埋立地面積 | 施設全体容量 | 埋立終了年度 | 遮水の方式 | 浸出液の処理 | 運転管理体制 | 処分場の現状 | 施設の改廃 | 産業廃棄物の搬入の有無 | 一般廃棄物の割合 | 最終処分場の構造 | 準好気性埋立構造の管理状況 |  |  | 水質管理状況 | [5 empty] | メタン回収有無 | メタン回収をしている場合
[24 empty] | 水位管理 | 覆土施工 | ガス抜き管の計画的施工状況 | 処理前BOD濃度 | 処理後BOD濃度 | 処理前COD濃度 | 処理後COD濃度 | 処理前TN濃度 | 処理後TN濃度 |  | メタンガス回収量 | メタンガス濃度 | メタンガス発熱量 | メタンガスの利用 | 発電量
[6 empty] | (㎥/年度) | (ｔ/年度) | (㎥) |  |  |  |  | (m2) | (㎥) | [7 empty] | （％） |  |  |  |  | （ppm） | （ppm） | （ppm） | （ppm） | （ppm） | （ppm） |  | （㎥／年） | （％） | （kJ/㎥N） |  | （kWh/年） | PRSコード
大分県 | 44201 | 4430012 | 大分市 | 大分市福宗環境センター鬼崎埋立場 | ①廃棄物処理法第９条の３第１項の規定に基づく届出施設 | 13423 | 16084 | 389394 | 焼却残渣（主灰）, 不燃ごみ, 焼却残渣（飛灰）, 破砕ごみ・処理残渣, 粗大ごみ | 山間 | ①DB（公設公営、直営） | 1972 | 224900 | 2840000 | 2053 | 鉛直遮水工, その他遮水 | 下水道放流 | 一部委託 | 埋立中 |  | 無し |  | 準好気性埋立構造 | 末端集水管は水没 | 即日覆土 | 埋立状況により計画的に延長 |  |  |  | 16 |  | 35 | 回収していない | [5 empty] | 44-1-201-07-001
大分県 | 44201 | 4430009 | 大分市 | 大分市佐野清掃センター埋立場 | ①廃棄物処理法第９条の３第１項の規定に基づく届出施設 | 72 | 108 | 220691 | 不燃ごみ | 山間 | ①DB（公設公営、直営） | 1986 | 64800 | 1124000 | 4243 | 原地盤利用, 鉛直遮水工, その他遮水 | 下水道放流 | 委託 | 埋立中 |  | 無し |  | 準好気性埋立構造 | 末端集水管は水没 | 即日覆土 | 埋立状況により計画的に延長 |  | 36 |  | 15 |  | 20 | 回収していない | [5 empty] | 44-1-201-07-002
大分県 | 44201 | 4430005 | 大分市 | 大分市関崎清浄園埋立処分場 | ①廃棄物処理法第９条の３第１項の規定に基づく届出施設 | 0 | 0 | 12755 | 不燃ごみ, その他 | 山間 | ①DB（公設公営、直営） | 1998 | 27000 | 22000 | 2040 | 底部遮水工, その他遮水 | 凝集沈殿, 生物処理（脱窒なし）, 砂ろ過, 消毒, 活性炭処理 | 委託 | 埋立中 |  | 無し |  | 準好気性埋立構造 | 末端集水管は水没 | 即日覆土 | 埋立状況により計画的に延長 |  |  | 7 | 6 | 4 | 5 | 回収していない | [5 empty] | 44-1-201-07-003
大分県 | 44202 | 4430013 | 別府市 | 別府市南畑不燃物埋立場 | ②廃棄物処理法第８条第１項の規定に基づく許可施設 | 403 | 345 | 22855 | その他, 破砕ごみ・処理残渣 | 山間 | ⑥その他公設公営 | 1976 | 116000 | 625000 | 2102 | 遮水なし | 凝集沈殿, 砂ろ過, 消毒, 活性炭処理, キレート処理 | 直営 | 埋立中 |  | 無し |  | 嫌気性埋立構造 |  |  |  | 1 | 1 | 2 | 1 | 2 | 1 | 回収していない | [5 empty] | 44-1-202-07-001
大分県 | 44203 | 4430015 | 中津市 | 中津市一般廃棄物埋立処分場 | ②廃棄物処理法第８条第１項の規定に基づく許可施設 | 796 | 726 | 29337 | その他, 破砕ごみ・処理残渣 | 平地 | ⑦DB+O（公設民営、長期包括運営委託） | 1991 | 38000 | 165540 | 2057 | 底部遮水工, 鉛直遮水工 | 下水道放流 | 委託 | 埋立中 |  | 無し |  | 準好気性埋立構造 | 末端集水管は水没 | 中間覆土 | 一部延長を行っていない | 3.17 |  | 19.33 |  | 26.4 |  | 回収していない | [5 empty] | 44-1-203-07-001
大分県 | 44204 | 4430016 | 日田市 | 日田市清掃センター最終処分場 | ①廃棄物処理法第９条の３第１項の規定に基づく届出施設 | 2339.65 | 2271.25 | 32820 | 不燃ごみ, 焼却残渣（飛灰） | 山間 | ⑥その他公設公営 | 1986 | 16000 | 113575 | 2034 | 原地盤利用 | 凝集沈殿, 生物処理（脱窒なし）, 砂ろ過, 消毒, 活性炭処理 | 委託 | 埋立中 |  | 無し |  | 準好気性埋立構造 | 末端集水管は開放 | 即日覆土 | 埋立状況により計画的に延長 |  | 1.48 |  | 3.75 |  | 18.72 | 回収していない | [5 empty] | 44-1-204-07-001
大分県 | 44205 | 4430024 | 佐伯市 | 佐伯一般廃棄物最終処分場 | ①廃棄物処理法第９条の３第１項の規定に基づく届出施設 | 1027 | 1071 | 23632 | 溶融飛灰, その他 | 平地 | ③DB（公設公営、運転委託） | 1984 | 27483 | 114729 | 2029 | 底部遮水工, その他遮水 | 生物処理（脱窒なし）, 砂ろ過, 消毒, 活性炭処理 | 委託 | 埋立中 |  | 無し |  | 準好気性埋立構造 | 末端集水管は水没 | 中間覆土 | 一部延長を行っていない | 14.5 | 1.9 | 11.2 | 10.5 | 18.8 | 26 | 回収していない | [5 empty] | 44-1-205-07-001
大分県 | 44205 | 4430019 | 佐伯市 | 蒲江一般廃棄物最終処分場 | ①廃棄物処理法第９条の３第１項の規定に基づく届出施設 | 1068 | 1068 | 15275 | 焼却残渣（主灰）, その他, 焼却残渣（飛灰） | 山間 | ①DB（公設公営、直営） | 2001 | 4300 | 25000 | 2038 | その他遮水 | 凝集沈殿, 生物処理（脱窒あり）, 消毒, 活性炭処理, 膜処理, キレート処理 | 委託 | 埋立中 |  | 無し |  | 準好気性埋立構造 | 末端集水管は水没 | 中間覆土 | 一部延長を行っていない | 2.3 | 3.1 | 6.6 | 2.3 | 2.3 | 0.6 | 回収していない | [5 empty] | 44-1-205-07-002
大分県 | 44206 | 4430029 | 臼杵市 | 臼杵市不燃物処理センター | ①廃棄物処理法第９条の３第１項の規定に基づく届出施設 | 150 | 98 | 58713 | その他, 破砕ごみ・処理残渣 | 山間 | ①DB（公設公営、直営） | 2004 | 7200 | 71000 | 2054 | 底部遮水工, 鉛直遮水工, 覆蓋（屋根） | 凝集沈殿, 生物処理（脱窒なし）, 砂ろ過, 消毒, 活性炭処理, 膜処理 | 直営 | 埋立中 |  | 無し |  | その他埋立構造 |  |  |  | 16 | 0 | 1 | 0 | 6 | 0 | 回収していない | [5 empty] | 44-1-206-07-001
大分県 | 44207 | 4430031 | 津久見市 | 津久見市最終処分場 | ①廃棄物処理法第９条の３第１項の規定に基づく届出施設 | 342 | 282 | 16677 | 不燃ごみ, 破砕ごみ・処理残渣 | 山間 | ③DB（公設公営、運転委託） | 1995 | 10700 | 40480 | 2044 | 表面遮水工（キャッピング） | 生物処理（脱窒なし） | 委託 | 埋立中 |  | 無し |  | 準好気性埋立構造 | 末端集水管は開放 | 中間覆土 | 埋立状況により計画的に延長 |  | 2.3 |  | 1.9 |  | 5.3 | 回収していない | [5 empty] | 44-1-207-07-001
大分県 | 44208 | 4430033 | 竹田市 | 竹田市清掃センター | ①廃棄物処理法第９条の３第１項の規定に基づく届出施設 | 256 | 210 | 13332 | 不燃ごみ, 破砕ごみ・処理残渣 | 山間 | ③DB（公設公営、運転委託） | 1983 | 6899 | 32661 | 2037 | その他遮水 | 凝集沈殿, 生物処理（脱窒なし）, 消毒 | 委託 | 埋立中 |  | 無し |  | 準好気性埋立構造 | 末端集水管は開放 | 中間覆土 | 一部延長を行っていない | 1 | 1 | 2 | 2 | 2 | 2 | 回収していない | [5 empty] | 44-1-208-07-001
大分県 | 44211 | 4430036 | 宇佐市 | 宇佐市不燃物処理場 | ①廃棄物処理法第９条の３第１項の規定に基づく届出施設 | 878 | 1186 | 6929 | 焼却残渣（主灰）, その他, 焼却残渣（飛灰）, 破砕ごみ・処理残渣 | 山間 | ①DB（公設公営、直営） | 1982 | 19000 | 111840 | 2036 | 底部遮水工 | 凝集沈殿, 生物処理（脱窒なし）, 砂ろ過, 消毒, 活性炭処理 | 直営 | 埋立中 |  | 無し |  | 準好気性埋立構造 | 末端集水管は開放 | 即日覆土 | 埋立状況により計画的に延長 |  | 2 |  | 7 |  | 7 | 回収していない | [5 empty] | 44-1-211-07-001
大分県 | 44214 | 4430038 | 国東市 | 国東市最終処分場 | ①廃棄物処理法第９条の３第１項の規定に基づく届出施設 | 400 | 500 | 5428 | 不燃ごみ, 焼却残渣（飛灰）, 破砕ごみ・処理残渣 | 山間 | ①DB（公設公営、直営） | 2001 | 6855 | 20800 | 2035 | 底部遮水工 | 生物処理（脱窒あり）, 砂ろ過, 消毒, 活性炭処理 | 直営 | 埋立中 |  | 無し |  | 準好気性埋立構造 | 末端集水管は開放 | 中間覆土 | 埋立状況により計画的に延長 |  | 2.525 |  | 7.866 |  | 20.8 | 回収していない | [5 empty] | 44-1-214-07-001
大分県 | 44836 | 4430056 | 別杵速見地域広域市町村圏事務組合 | 藤ヶ谷清掃センター 埋立処分地施設 | ①廃棄物処理法第９条の３第１項の規定に基づく届出施設 | 2728.06 | 2154.87 | 7879 | 焼却残渣（飛灰） | 山間 | ⑧DBO（公設民営） | 1978 | 24636 | 397120 | 2024 | 原地盤利用 | 凝集沈殿, 生物処理（脱窒あり）, 砂ろ過, 消毒, 活性炭処理, キレート処理 | 委託 | 埋立中 |  | 無し |  | その他埋立構造 |  |  |  | 11 | 0 | 29 | 9 | 42 | 34 | 回収していない | [5 empty] | 44-2-003-07-001
大分県 | 44861 | 4430066 | 玖珠九重行政事務組合 | 玖珠清掃センター | ①廃棄物処理法第９条の３第１項の規定に基づく届出施設 | 1036 | 531 | 9155 | 焼却残渣（主灰）, 不燃ごみ, 焼却残渣（飛灰）, 破砕ごみ・処理残渣 | 山間 | ⑦DB+O（公設民営、長期包括運営委託） | 2001 | 7200 | 35000 | 2028 | 底部遮水工 | 生物処理（脱窒あり）, 砂ろ過, 消毒, キレート処理 | 委託 | 埋立中 |  | 無し |  | 準好気性埋立構造 | 末端集水管は開放 | 中間覆土 | 埋立状況により計画的に延長 |  | 1.9 |  | 3.3 |  | 4.2 | 回収していない | [5 empty] | 44-2-002-07-001

## し尿
し尿処理施設・汚泥再生処理センター
都道府県名 | 地方公共団体コード | 施設コード | 地方公共団体名 | 施設名称 | 施設設置時の届出・許可 | 年間処理量 |  |  |  | 資源化物量 | [6 empty] | 脱水汚泥の直接埋立 |  | 脱水汚泥の焼却 |  | 処理方式 |  |  |  | メタン発酵の場合 |  | ごみ処理事業実施方式 | 処理能力 | 処理能力 （有機性廃棄物） | 資源化能力 | 計画メタンガス（バイオガス）量 | 使用開始年度 | 運転管理体制 | 施設の改廃
[6 empty] | し尿 | 浄化槽汚泥 | 有機性廃棄物 | その他 | メタン発酵 | 堆肥化 | リン回収 | 助燃剤製造 | 炭化 | その他 | 資源化物量の区分 | 直接埋立の有無 | 埋立量 | 焼却の有無 | 焼却量 | 汚水処理 |  | 汚泥処理 |  | メタンガス発熱量 | メタンガス利用方法
[22 empty] | その他（具体的） |  | その他（具体的）
[6 empty] | (kl/年度) | (kl/年度) | (t/年度) | (kl/年度) | (t/年) | (t/年) | (t/年) | (t/年) | (t/年) | (t/年) |  |  | （t/年度) |  | （t/年度) |  |  |  |  | （kJ/㎥N） |  |  | (kL/日) | (t/日) | (t/日) | (㎥/日) |  |  |  | PRSコード
大分県 | 44201 | 4420001 | 大分市 | 大分市大洲園処理場 | ①廃棄物処理法第９条の３第１項の規定に基づく届出施設 | 10929 | 108881 | [9 empty] | 直接埋立無し |  | 施設外焼却 | 4958 | 下水投入 |  | 脱水, 焼却 |  |  |  | ①DB（公設公営、直営） | 390 | 0 | 0 | 0 | 2002 | 直営 |  | 44-1-201-08-001
大分県 | 44202 | 4420069 | 別府市 | 別府市リバーサイドオアシス春木苑 | ②廃棄物処理法第８条第１項の規定に基づく許可施設 | 1480 | 24661 | [5 empty] | 697 |  |  | 資源化物の生産量 | 直接埋立無し |  | 施設外焼却 | 697 | 高負荷, 下水投入 |  | 脱水 |  |  |  | ①DB（公設公営、直営） | 75 | 0.4 | 3 | 0 | 2019 | 直営 |  | 44-1-202-08-002
大分県 | 44203 | 4420003 | 中津市 | 中津市清掃センター | ①廃棄物処理法第９条の３第１項の規定に基づく届出施設 | 29365 | 25585 | [9 empty] | 直接埋立無し |  | 施設外焼却 | 1363 | 高負荷, 膜分離 |  | 脱水, 焼却 |  |  |  | ⑦DB+O（公設民営、長期包括運営委託） | 176 | 0 | 0 | 0 | 2007 | 委託 |  | 44-1-203-08-001
大分県 | 44204 | 4420004 | 日田市 | 日田市環境衛生センター | ①廃棄物処理法第９条の３第１項の規定に基づく届出施設 | 9514 | 9503 |  |  |  | 92 |  |  |  |  | 資源化物の生産量 | 直接埋立無し |  | 焼却無し |  | 高負荷 |  | 脱水, 乾燥 |  |  |  | ⑥その他公設公営 | 82 | 0 | 1 | 0 | 2000 | 一部委託 |  | 44-1-204-08-001
大分県 | 44205 | 4420005 | 佐伯市 | クリーンセンター | ②廃棄物処理法第８条第１項の規定に基づく許可施設 | 2536 | 31933 | [9 empty] | 直接埋立無し |  | 施設外焼却 | 1025 | 下水投入, 一次処理 |  | 脱水 |  |  |  |  | 102 | 0 | 0 | 0 | 1996 | 委託 |  | 44-1-205-08-001
大分県 | 44206 | 4420006 | 臼杵市 | 臼杵市し尿等前処理施設 | ①廃棄物処理法第９条の３第１項の規定に基づく届出施設 | 1224 | 11439 | [9 empty] | 直接埋立無し |  | 焼却無し |  | その他 |  | その他 |  |  |  |  | 45 | 0 | 0 | 0 | 2005 | 委託 |  | 44-1-206-08-001
大分県 | 44207 | 4420008 | 津久見市 | 津久見市し尿等一時貯留施設 | ①廃棄物処理法第９条の３第１項の規定に基づく届出施設 | 0 | 0 | 0 | 0 | [7 empty] | 直接埋立無し |  | 焼却無し |  | 標脱 |  | 焼却 |  |  |  | ①DB（公設公営、直営） | 50 | 0 | 0 | 0 | 1992 | 直営 |  | 44-1-207-08-001
大分県 | 44207 | 4420063 | 津久見市 | 津久見市し尿等前処理施設 | ①廃棄物処理法第９条の３第１項の規定に基づく届出施設 | 1103.2 | 5533.7 | [9 empty] | 直接埋立無し |  | 焼却無し |  | 下水投入 |  | その他 |  |  |  | ①DB（公設公営、直営） | 25.1 | 0 | 0 | 0 | 2016 | 直営 |  | 44-1-207-08-002
大分県 | 44208 | 4420009 | 竹田市 | 竹田市衛生センター | ①廃棄物処理法第９条の３第１項の規定に基づく届出施設 | 2735 | 12940 | [9 empty] | 直接埋立無し |  | 焼却無し |  | 標脱 |  | 脱水 |  |  |  | ③DB（公設公営、運転委託） | 40 | 0 | 0 | 0 | 1990 | 委託 |  | 44-1-208-08-001
大分県 | 44209 | 4420010 | 豊後高田市 | 豊後高田市クリーンセンター | ①廃棄物処理法第９条の３第１項の規定に基づく届出施設 | 3091 | 4463 | [9 empty] | 直接埋立無し |  | 施設外焼却 | 250 | 標脱 |  | 脱水 |  |  |  | ⑦DB+O（公設民営、長期包括運営委託） | 36 | 0 | 0 | 0 | 1995 | 委託 |  | 44-1-209-08-001
大分県 | 44209 | 4420011 | 豊後高田市 | 豊後高田市真香浄化センター | ①廃棄物処理法第９条の３第１項の規定に基づく届出施設 | 0 | 0 | 0 | 0 | [7 empty] | 直接埋立無し |  | 焼却無し |  | 標脱 |  | 脱水 |  |  |  | ①DB（公設公営、直営） | 16 | 0 | 0 | 0 | 1998 | 直営 | 休止 | 44-1-209-08-002
大分県 | 44211 | 4420012 | 宇佐市 | 宇佐市環境衛生センター | ①廃棄物処理法第９条の３第１項の規定に基づく届出施設 | 11259 | 10403 | [9 empty] | 直接埋立無し |  | 焼却無し |  | 標脱 |  | 脱水 |  |  |  | ①DB（公設公営、直営） | 87 | 0 | 0 | 0 | 1998 | 直営 |  | 44-1-211-08-001
大分県 | 44212 | 4420013 | 豊後大野市 | 豊後大野市白鹿浄化センター | ①廃棄物処理法第９条の３第１項の規定に基づく届出施設 | 2156 | 14775 | 185 |  |  | 185 |  |  |  |  | 資源化物の生産量 | 直接埋立無し |  | 焼却無し |  | 高負荷, 膜分離 |  | 脱水 |  |  |  | ⑦DB+O（公設民営、長期包括運営委託） | 80 | 1 | 2 | 0 | 2003 | 委託 |  | 44-1-212-08-001
大分県 | 44213 | 4420016 | 由布市 | 由布市環境衛生センター | ①廃棄物処理法第９条の３第１項の規定に基づく届出施設 | 2786 | 23604 | [9 empty] | 直接埋立無し |  | 施設外焼却 | 957 | 標脱, 高負荷, 膜分離, 一次処理 |  | 脱水, 乾燥 |  |  |  | ①DB（公設公営、直営） | 80 | 80 | 0 | 0 | 2004 | 直営 | 移管
大分県 | 44214 | 4420014 | 国東市 | 国東市し尿処理場 | ①廃棄物処理法第９条の３第１項の規定に基づく届出施設 | 2039 | 7570 | [9 empty] | 直接埋立無し |  | 施設外焼却 | 265 | 標脱 |  | 脱水, 焼却 |  |  |  | ③DB（公設公営、運転委託） | 50 | 0 | 0 | 0 | 1986 | 委託 |  | 44-1-214-08-001
大分県 | 44322 | 4420015 | 姫島村 | 姫島村し尿処理場 | ①廃棄物処理法第９条の３第１項の規定に基づく届出施設 | 42 | 50 | [9 empty] | 直接埋立無し |  | 焼却無し |  | 下水投入 |  | その他 |  |  |  | ⑥その他公設公営 | 0.59 | 0 | 0 | 0 | 2012 | 直営 |  | 44-1-322-08-001
大分県 | 44835 | 4420017 | 杵築速見環境浄化組合 | 杵築速見環境浄化センター | ②廃棄物処理法第８条第１項の規定に基づく許可施設 | 2733 | 16535 | [9 empty] | 直接埋立無し |  | 施設内焼却 | 30 | 高負荷 |  | 焼却 |  |  |  | ⑤DBM（公設公営） | 58 | 0 | 0 | 0 | 1997 | 一部委託 |  | 44-2-001-08-001
大分県 | 44861 | 4420018 | 玖珠九重行政事務組合 | 玖珠環境衛生センター | ①廃棄物処理法第９条の３第１項の規定に基づく届出施設 | 2546 | 17216 | 0 | 178 |  | 152 |  |  |  |  | 資源化物の生産量 | 直接埋立無し |  | 焼却無し |  | 高負荷, 膜分離 |  | 脱水 |  |  |  | ⑦DB+O（公設民営、長期包括運営委託） | 52 | 0 | 4 | 0 | 2005 | 委託 |  | 44-2-002-08-001

## コミプラ
コミュニティプラント
都道府県名 | 地方公共団体コード | 施設コード | 地方公共団体名 | 施設名称 | 施設設置時の届出・許可 | 汚水処理量 | 処理方法 | ごみ処理事業実施方式 | 計画最大汚水量 | 使用開始年度 | 運転管理体制 | 施設の改廃
[6 empty] | (㎥/年度) |  |  | (㎥/日) |  |  |  | PRSコード
大分県 | 44208 | 4420065 | 竹田市 | 竹田市七里コミニティ・プラント | ①廃棄物処理法第９条の３第１項の規定に基づく届出施設 | 50133 | 長時間ばっ気 | ③DB（公設公営、運転委託） | 283 | 1993 | 委託 |  | 44-1-208-09-001

## リユース・リペア施設
リユース・リペア施設
都道府県名 | 地方公共団体コード | 施設コード | 地方公共団体名 | 施設名称 | 年間処理量 | 設置場所 | ごみ処理事業実施方式 | 面積 | 使用開始年度 | リユース・リペアの対象品目 | [28 empty] | リユース・リペアの内容 | 運転管理体制 | 施設の改廃
[10 empty] | 合計 |  | 家具 |  |  | 自転車 |  |  | 衣類 |  |  | 書籍 |  |  | 家電 |  |  | 傘 |  |  | 食器 |  |  | おもちゃ |  |  | その他
[10 empty] | 重量 | 個数 | 対象 | 重量 | 個数 | 対象 | 重量 | 個数 | 対象 | 重量 | 個数 | 対象 | 重量 | 個数 | 対象 | 重量 | 個数 | 対象 | 重量 | 個数 | 対象 | 重量 | 個数 | 対象 | 重量 | 個数 | 対象 | 重量 | 個数
[5 empty] | （ｔ／年度） |  |  | （㎡） |  | （t/年度） | （個・台等） |  | （t/年度） | （個・台等） |  | （t/年度） | （個・台等） |  | （t/年度） | （個・台等） |  | （t/年度） | （個・台等） |  | （t/年度） | （個・台等） |  | （t/年度） | （個・台等） |  | （t/年度） | （個・台等） |  | （t/年度） | （個・台等） |  | （t/年度） | （個・台等） |  |  |  | PRSコード
大分県 | 44201 | 4410103 | 大分市 | 大分エコライフプラザ | 27 | 廃棄物処理施設に隣接した独立棟（プレハブ造等含む） | ⑥その他公設公営 | 995 | 2007 |  | 4936 | ○ |  | 337 | ○ |  | 293 | ○ |  | 4306 | [12 empty] | ○ | [5 empty] | 修理, 展示, 譲渡 | 委託 |  | 44-1-201-10-001